## VOCI_PRZ
	https://www.helpidea.net			PREZZARIO EMILIA ROMAGNA 2018
.PRZ.	CAP	ART	SP	DESCRIZIONE	UM	SC%	PREZZO

A01	>---			MOVIMENTI DI TERRA

	A01_01			SCAVI DI SBANCAMENTO. SCAVI DI SBANCAMENTO
		A01_01_001		Scavo di sbancamento effettuato con mezzi meccanici anche in presenza d'acqua fino ad un battente massimo di 20 cm, compresa la rimozione di arbusti e ceppaie e trovanti di dimensione non superiore a 0,25 m³, la profilatura delle pareti, la regolariz. Scavo di sbancamento effettuato con mezzi meccanici anche in presenza d'acqua fino ad un battente massimo di 20 cm, compresa la rimozione di arbusti e ceppaie e trovanti di dimensione non superiore a 0,25 m³, la profilatura delle pareti, la regolarizzazione del fondo, il carico sugli automezzi ed il trasporto a rinterro o rilevato nell'ambito del cantiere fino ad una distanza massima di 1.500 m:
			a	in rocce sciolte (argilla, sabbia, ghiaia, terreno vegetale e simili). in rocce sciolte (argilla, sabbia, ghiaia, terreno vegetale e simili)	mc		4,59
			b	in roccia alterata	mc		8,87
			c	in roccia compatta con uso di mine	mc		25,69
			d	in roccia compatta, senza uso di mine, con l'ausilio di mezzi di demolizione meccanica	mc		36,83

	A01_02			SCAVI A SEZIONE OBBLIGATA ESEGUITI CON MEZZI MECCANICI
		A01_02_002		Scavo a sezione obbligata, fino alla profondita' di 2 m, compresa l'estrazione e l'aggotto di eventuali acque nonche' la rimozione di arbusti, ceppaie e trovanti di dimensione non superiore a 0,25 m³, fino ad un battente massimo di 20 cm, il carico su. Scavo a sezione obbligata, fino alla profondita' di 2 m, compresa l'estrazione e l'aggotto di eventuali acque nonche' la rimozione di arbusti, ceppaie e trovanti di dimensione non superiore a 0,25 m³, fino ad un battente massimo di 20 cm, il carico su mezzi di trasporto e l'allontanamento del materiale scavato fino ad un massimo di 1.500 m:
			a	in rocce sciolte (argilla, sabbia, ghiaia, terreno vegetale e simili)	mc		5,26
			b	in roccia alterata	mc		9,92
			c	in roccia compatta, senza uso di mine, con l'ausilio di mezzi di demolizione meccanica compreso l'incidenza dello scavo oltre la sezione di calcolo	mc		67,84
		A01_02_003		Sovrapprezzo allo scavo a sezione obbligata per ogni metro o frazione di metro di maggiore profondita' oltre 2 m:
			a	in rocce sciolte (argilla, sabbia, ghiaia, terreno vegetale e simili)	mc		0,53
			b	in roccia alterata	mc		1,19
			c	in roccia compatta, senza uso di mine, con l'ausilio di mezzi di demolizione meccanica compreso l'incidenza dello scavo oltre la sezione di calcolo	mc		8,14

	A01_03			SCAVI A SEZIONE OBBLIGATA ESEGUITI A MANO
		A01_03_004		Scavo a sezione obbligata, in terre di qualsiasi natura e compattezza, con esclusione di quelle rocciose e argillose, compresa l'estrazione a bordo scavo ed escluso dal prezzo l'allontanamento del materiale dal bordo dello scavo:
			a	per profondita' fino a 2 m	mc		78,08
			b	per profondita' da 2 m a 4 m	mc		163,39
		A01_03_005	_	Compenso allo scavo se effettuato in presenza di terre argillose	mc		18,74
		A01_03_006	_	Compenso allo scavo se effettuato in ambienti sotterranei, chiusi e con luce artificiale	mc		12,49
		A01_03_007	_	Compenso allo scavo se effettuato in presenza di strutture archeologiche o di sepolture umane con l'onere del vaglio del terriccio e la custodia delle risultanze in apposite cassette	mc		53,62
		A01_03_008	_	Compenso allo scavo per l'esecuzione in presenza d'acqua (falda in quota di scavo), compreso l'onere della canalizzazione provvisoria ed il prosciugamento con pompa elettrica ad immersione, nonche' per scavo a campione	mc		35,11

	A01_04			RINTERRI E TRASPORTI
		A01_04_009		Trasporto a rifiuto o ad idoneo impianto di recupero di materiale proveniente da lavori di movimento terra effettuata con autocarri, con portata superiore a 50 q, compreso lo spandimento e livellamento del materiale ed esclusi gli eventuali oneri di. Trasporto a rifiuto o ad idoneo impianto di recupero di materiale proveniente da lavori di movimento terra effettuata con autocarri, con portata superiore a 50 q, compreso lo spandimento e livellamento del materiale ed esclusi gli eventuali oneri di discarica autorizzata. Valutato a m³ di volume effettivo di scavo per ogni km percorso sulla distanza tra cantiere e discarica:
			a	per trasporti fino a 10 km	mc/km		0,72
			b	per ogni km in piu' oltre i primi 10	mc/km		0,58
		A01_04_010		Rinterro compreso l'avvicinamento dei materiali, il compattamento a strati dei materiali impiegati fino al raggiungimento delle quote del terreno preesistente ed il costipamento prescritto:
			a	con materiale di risulta proveniente da scavo	mc		4,22
			b	con materiale arido tipo A1, A2-4, A2-5, A3 proveniente da cave o da idoneo impianto di recupero rifiuti-inerti	mc		18,77
		A01_04_011	_	Rinterro di cavo eseguito a mano con materiale al bordo comprendente costipamento della terra e irrorazione di acqua	mc		31,23

	A01_05			AGGOTTAMENTO E ABBASSAMENTO FALDE
		A01_05_012	_	Compenso per esaurimento d'acqua (aggottamento), per ogni metro cubo di scavo a sezione ristretta, oltre il normale aggottamento comunque superiore ad una altezza di falda che si mantenga costante oltre i 20 cm, eseguito con pompe, compreso ogni oner. Compenso per esaurimento d'acqua (aggottamento), per ogni metro cubo di scavo a sezione ristretta, oltre il normale aggottamento comunque superiore ad una altezza di falda che si mantenga costante oltre i 20 cm, eseguito con pompe, compreso ogni onere	mc		1,43
		A01_05_013	_	Abbassamento delle falde d'acqua con il sistema Wellpoint, dato in opera completo di collettore di aspirazione, punte filtranti e tubazione di scarico, elettropompa o motopompa di potenza adeguata, compreso gli oneri per l'infissione delle punte filt. Abbassamento delle falde d'acqua con il sistema Wellpoint, dato in opera completo di collettore di aspirazione, punte filtranti e tubazione di scarico, elettropompa o motopompa di potenza adeguata, compreso gli oneri per l'infissione delle punte filtranti sino alla profondita' richiesta per la nuova quota della falda, gli eventuali canali di scolo delle acque asportate, compreso inoltre motopompa di emergenza con quadro di intervento automatico e l'assistenza giornaliera per il controllo dell'impianto. Valutato a metro lineare di collettore per giorno di esercizio	m/giorno		7,96

	A01_06			BONIFICA DA ORDIGNI BELLICI
		A01_06_014	_	Preparazione delle aree in genere per la bonifica da ordigni bellici compreso l'estirpazione d'erbe, arbusti, vegetazione in genere e radici, il taglio di alberi di piccole dimensioni, la demolizione e rimozione di modeste recinzioni, delimitazioni e. Preparazione delle aree in genere per la bonifica da ordigni bellici compreso l'estirpazione d'erbe, arbusti, vegetazione in genere e radici, il taglio di alberi di piccole dimensioni, la demolizione e rimozione di modeste recinzioni, delimitazioni e simili, il trasporto dei materiali di risulta fino alla distanza media di m 100 e la sua sistemazione nei siti di deposito, oppure il trasporto fino al sito di carico sui mezzi di trasporto entro gli stessi limiti di distanza.	mq		0,35
		A01_06_015	_	Localizzazione e bonifica delle aree mediante ricerca superficiale di eventuali ordigni bellici, fino a una profondita' di m 1,00 , da eseguirsi con apparecchio rilevatore idoneo allo scopo, su fasce di terreno della larghezza di m 1,00 per tutta la l. Localizzazione e bonifica delle aree mediante ricerca superficiale di eventuali ordigni bellici, fino a una profondita' di m 1,00 , da eseguirsi con apparecchio rilevatore idoneo allo scopo, su fasce di terreno della larghezza di m 1,00 per tutta la lungezza dell'area. Compreso l'onere per il trasporto ed impianto delle attrezzature, la segnalazione di eventuali ritrovamenti alle autorita' competenti, la sorveglianza, l'assistenza e quant'altro occorre per eseguire l'intervento in sicurezza e nel rispetto delle normative vigenti.	mq		0,70
		A01_06_016	_	Localizzazione e bonifica delle aree mediante ricerca profonda di eventuali ordigni bellici, eseguita sino alla profondita' massima di m 9, mediante trivellazione al centro di maglia quadrata di lato m 2,8 con l'impiego di idoneo apparato rilevatore. Localizzazione e bonifica delle aree mediante ricerca profonda di eventuali ordigni bellici, eseguita sino alla profondita' massima di m 9, mediante trivellazione al centro di maglia quadrata di lato m 2,8 con l'impiego di idoneo apparato rilevatore. Compreso l'onere per il trasporto ed impianto delle attrezzature, la segnalazione di eventuali ritrovamenti alle autorita' competenti, la sorveglianza, l'assistenza e quant'altro occorre per eseguire l'intervento in sicurezza e nel rispetto delle normative vigenti.	m		7,40

A02	>---			INDAGINI, PROVE, RILIEVI E FONDAZIONI PROFONDE

	A02_01			CARATTERIZZAZIONE MATERIALE DA SCAVO
		A02_01_001	_	Prelievo campioni terreno per caratterizzazione materiale da scavo, ai sensi della normativa vigente.	cad		35,00
		A02_01_002	_	Analisi chimiche, ai sensi della normativa vigente, per la determinazione di arsenico, cadmio, cobalto,nichel, piombo,rame, zinco, mercurio, cromo totale, cromo VI, idrocarburi >12 e amianto.	cad		250,00
		A02_01_003	_	Test di cessione effettuato, ai sensi della normativa vigente, per la determinazione di arsenico, cadmio, cobalto, nichel, piombo, rame, zinco, mercurio, cromo totale, cromo VI, idrocarburi totali come n-esano	cad		250,00

	A02_02			SONDAGGI GEOGNOSTICI
		A02_02_004		Compenso per installazione di attrezzature per indagini geognostiche sul primo cantiere compresi spostamenti carico e scarico:
			a	carico e scarico su mezzo di trasporto	cad		400,00
			b	dalla sede della Stazione Appaltante o dalla sede dell'impresa, se piu' vicina per ogni km	km		3,80
		A02_02_005		Compenso per installazione delle attrezzature su ciascun punto di perforazione, compresi spostamenti, carico e scarico, per ogni installazione successiva al primo cantiere:
			a	carico e scarico su mezzo di trasporto	cad		400,00
			b	dalla prima e per ogni successiva localita' per ogni Km	km		3,80
		A02_02_006		Compenso per l'installazione delle attrezzature su successivo punto di perforazione:
			a	per spostamenti fino a 10 m nell'ambito della stessa piazzola	cad		70,00
			b	per spostamenti superiori a 10 m nell'ambito dello stesso cantiere	cad		190,00
		A02_02_007		Perforazione ad andamento verticale diametro minimo 100 mm, a carotaggio continuo, eseguita a rotazione in terreni di qualsiasi natura e consistenza compreso trovanti e roccia, con carotiere semplice e/o doppio, raccolta e conservazione campioni, cla. Perforazione ad andamento verticale diametro minimo 100 mm, a carotaggio continuo, eseguita a rotazione in terreni di qualsiasi natura e consistenza compreso trovanti e roccia, con carotiere semplice e/o doppio, raccolta e conservazione campioni, classificazione, quotatura, etichettatura, caratterizzazione delle discontinuita' presenti nella roccia, rilevazione del P.P. e del T.V., chiusura finale del foro ed ogni altro onere per la esecuzione della perforazione secondo le indicazioni del Committente:
			a	fino a 20 m	m		63,60
			b	da 21 a 40 m	m		75,10
			c	da 41 a 60 m	m		90,20
			d	da 61 a 80 m	m		109,80
			e	da 81 a 100 m	m		138,90
		A02_02_008		Sovrapprezzo per perforazione inclinate sulla verticale, diametro minimo 100 mm, a carotaggio continuo, per qualunque profondita':
			a	da 15° a 45°	m		14,30
			b	oltre 45°	m		20,80
		A02_02_009	_	Sovrapprezzo per l'uso di corone diamantate in perforazioni verticali e inclinate di diametro minimo 100 mm.	m		28,60
		A02_02_010	_	Sovrapprezzo per uso di tubazione di rivestimento del foro al m:	m		20,00
		A02_02_011		Perforazione ad andamento verticale di diametro minimo 100 mm, eseguita a distruzione di nucleo in terreni di qualunque natura e consistenza compresi trovanti e roccia, compresa la chiusura finale del foro secondo le indicazioni del Commmittente:
			a	fino 20 m	m		32,90
			b	da 21 a 40 m	m		39,00
			c	da 41 a 60 m	m		48,70
			d	da 61 a 80 m	m		59,20
			e	da 81 a 100 m	m		72,30
		A02_02_012		Perforazione ad andamento verticale di diametro minimo 145 mm, eseguita a distruzione di nucleo, in terreni di qualunque natura e consistenza compresi trovanti e roccia, comprese tubazioni di rivestimento e chiusura finale del foro, secondo le indica. Perforazione ad andamento verticale di diametro minimo 145 mm, eseguita a distruzione di nucleo, in terreni di qualunque natura e consistenza compresi trovanti e roccia, comprese tubazioni di rivestimento e chiusura finale del foro, secondo le indicazioni del Committente:
			a	fino a 20 m	m		46,00
			b	da 21 a 40 m	m		53,70
			c	da 41 a 60 m	m		59,20
		A02_02_013		Sovrapprezzo per perforazione inclinata sulla verticale di diametro minimo 145 mm, eseguita a distruzione di nucleo, per qualunque profondita', secondo le indicazioni del Committente:
			a	da 15° a 45°	m		10,50
			b	oltre 45°	m		17,50
		A02_02_014	_	Fornitura di cassette catalogatrici a cinque scomparti, non superiore ad 1 m, atte alla conservazione duratura di carote o campioni, complete di coperchio, compreso il trasporto in luogo riparato indicato dal Committente.	cad		24,70
		A02_02_015		Prelievo di campioni indisturbati nel corso dell'esecuzione dei sondaggi a rotazione, compresa la fornitura delle fustelle da restituire ad analisi di laboratorio eseguite debitamente sigillate tramite paraffina, orientate nel senso di perforazione e. Prelievo di campioni indisturbati nel corso dell'esecuzione dei sondaggi a rotazione, compresa la fornitura delle fustelle da restituire ad analisi di laboratorio eseguite debitamente sigillate tramite paraffina, orientate nel senso di perforazione e chiuse ermeticamente ed appositamente etichettate:
			a	fino a 20 m	cad		60,30
			b	da 21 a 40 m	cad		72,30
			c	oltre 40 m	cad		85,60
		A02_02_016	_	Prelievo di campioni rimaneggiati nel corso delle indagini geognostiche o dell'esecuzione dei sondaggi e loro conservazione entro appositi contenitori trasparenti chiusi ermeticamente ed appositamente etichettati, compreso ogni altro onere per dare q. Prelievo di campioni rimaneggiati nel corso delle indagini geognostiche o dell'esecuzione dei sondaggi e loro conservazione entro appositi contenitori trasparenti chiusi ermeticamente ed appositamente etichettati, compreso ogni altro onere per dare quanto richiesto a regola d'arte.	cad		6,00
		A02_02_017	_	Fornitura di acqua per la di perforazione, presso i punti di sondaggio, mediante cisterne su autocarro, in caso non sia reperibile in loco, secondo le indicazioni del Committente	giorno		250,00

	A02_03			PROVE IN SITO E/O IN FORO DI SONDAGGIO
		A02_03_018		Esecuzione di prove Standard Penetration Test (SPT) entro fori di sondaggio, compresi trasporto, installazione, montaggio e smontaggio delle attrezzature sulle postazioni di prova ed ogni altro onere per dare il lavoro finito a regola d'arte e realiz. Esecuzione di prove Standard Penetration Test (SPT) entro fori di sondaggio, compresi trasporto, installazione, montaggio e smontaggio delle attrezzature sulle postazioni di prova ed ogni altro onere per dare il lavoro finito a regola d'arte e realizzare l'elaborazione dati:
			a	fino a 20 m	cad		53,80
			b	oltre a 20 m	cad		67,70
		A02_03_019		Esecuzione di prove di resistenza al taglio in sito (Vane Test) nel corso di sondaggi a rotazione, compresi trasporto, installazione, montaggio e smontaggio delle attrezzature sulle postazioni di prova e quant'altro occorra per eseguire le prove a re. Esecuzione di prove di resistenza al taglio in sito (Vane Test) nel corso di sondaggi a rotazione, compresi trasporto, installazione, montaggio e smontaggio delle attrezzature sulle postazioni di prova e quant'altro occorra per eseguire le prove a regola d'arte e realizzare l' elaborazione dati:
			a	fino a 20 m	cad		96,80
			b	oltre a 20 m	cad		159,10
		A02_03_020		Prova di permeabilita' tipo Lefranc, a carico sia costante che variabile eseguita nel corso di sondaggi a rotazione, comprensiva di tutta la strumentazione, attrezzatura, operatori e quant'altro occorra per eseguire la prova a regola d'arte e realizza. Prova di permeabilita' tipo Lefranc, a carico sia costante che variabile eseguita nel corso di sondaggi a rotazione, comprensiva di tutta la strumentazione, attrezzatura, operatori e quant'altro occorra per eseguire la prova a regola d'arte e realizzare l'elaborazione dati:
			a	allestimento su singolo tratto di lunghezza prefissata	cad		118,30
			b	ora o frazione superiore alla mezz'ora	ora		91,40
		A02_03_021		Prova di permeabilita' tipo Lugeon, eseguita a qualsiasi profondita' mediante strumentazione idonea e completa di packers ad espansione, tubazioni, allacciamento, manometri, contatori e centralina di pressione, operatori e quant'altro occorra per esegu. Prova di permeabilita' tipo Lugeon, eseguita a qualsiasi profondita' mediante strumentazione idonea e completa di packers ad espansione, tubazioni, allacciamento, manometri, contatori e centralina di pressione, operatori e quant'altro occorra per eseguire la prova a regola d'arte e realizzare l'elaborazione dei dati:
			a	allestimento su singolo tratto di lunghezza prefissata	cad		177,40
			b	ora o frazione superiore alla mezz'ora	ora		91,40
		A02_03_022		Determinazione della densita' in sito, esclusi oneri per il trasferimento in cantiere:
			a	metodo del volumometro a membrane	cad		64,50
			b	metodo del volumometro a sabbia	cad		77,40
		A02_03_023	_	Determinazione dell'indice di C.B.R. in sito, compresa elaborazione dati, esclusi fornitura del mezzo di contrasto, preparazione della piazzola e oneri per il trasferimento in cantiere.	cad		135,40
		A02_03_024	_	Prova di carico con piastra rigida di diametro 300 mm, eseguita a doppio ciclo secondo le norme tecniche vigenti, con pressione massima applicabile da definirsi secondo le indicazioni del Committente, fino ad un massimo di 0,45 N/mm², determinazione. Prova di carico con piastra rigida di diametro 300 mm, eseguita a doppio ciclo secondo le norme tecniche vigenti, con pressione massima applicabile da definirsi secondo le indicazioni del Committente, fino ad un massimo di 0,45 N/mm², determinazione dei moduli di deformazione e quant'altro occorra per eseguire le prove a regola d'arte, compresa elaborazione dati, esclusa fornitura del mezzo di contrasto, preparazione della piazzola e oneri per il trasferimento in cantiere.	cad		182,70

	A02_04			STRUMENTAZIONE DI CONTROLLO
		A02_04_025		Fornitura e posa in opera entro i fori di sondaggio di uno o piu' piezometri a tubo in PVC aperto, microfessurati 2/10 mm, o tubo cieco, eventualmente rivestiti con "tessuto non tessuto" in filamenti polimerici, di grammatura non inferiore a 200 g/m²,. Fornitura e posa in opera entro i fori di sondaggio di uno o piu' piezometri a tubo in PVC aperto, microfessurati 2/10 mm, o tubo cieco, eventualmente rivestiti con "tessuto non tessuto" in filamenti polimerici, di grammatura non inferiore a 200 g/m², compresi formazione del filtro poroso e del tappo impermeabile secondo le indicazioni del Committente e quant'altro occorra per dare quanto richiesto a regola d'arte:
			a	tubo aperto fino a 63 mm (diametro esterno)	m		16,60
			b	tubo aperto oltre 63 mm (diametro esterno)	m		20,40
			c	tubo cieco fino a 63 mm (diametro esterno)	m		10,40
			d	tubo cieco oltre 63 mm (diametro esterno)	m		15,00
		A02_04_026		Fornitura e posa in opera entro i fori di sondaggio di uno o piu' piezometri di tipo "Casagrande" a doppio tubo, alle profondita' stabilite dal Committente, comprese fornitura di tutto il materiale occorrente, formazione del filtro poroso e dei tappi i. Fornitura e posa in opera entro i fori di sondaggio di uno o piu' piezometri di tipo "Casagrande" a doppio tubo, alle profondita' stabilite dal Committente, comprese fornitura di tutto il materiale occorrente, formazione del filtro poroso e dei tappi impermeabili e quant'altro occorra per dare quanto richiesto a regola d'arte:
			a	per ogni corpo piezometrico completo	cad		215,00
			b	per ogni metro di doppio tubo posto in opera	m		11,30
		A02_04_027		Fornitura e posa in opera entro i fori di sondaggio di tubi inclinometrici, compresi manicotti di collegamento, tappo di superficie, valvola di fondo, iniezioni con boiacca di cemento o cemento/bentonite e la verifica di verticalita' del tubo con pass. Fornitura e posa in opera entro i fori di sondaggio di tubi inclinometrici, compresi manicotti di collegamento, tappo di superficie, valvola di fondo, iniezioni con boiacca di cemento o cemento/bentonite e la verifica di verticalita' del tubo con passo di lettura non superiore al metro e quant'altro occorra per quanto richiesto a regola d'arte:
			a	in alluminio diametro 75 mm	m		47,30
			b	in alluminio diametro 54 mm	m		43,50
			c	in ABS con diametro non inferiore a 60 mm	m		43,50
		A02_04_028	_	Compenso per prestazioni a tecnici specializzati, per ogni ciclo di lettura della strumentazione geotecnica, compresi costi di spostamento tra siti diversi, spese di viaggio e permanenza	cad		200,00
		A02_04_029		Lettura di tubi inclinometrici, con passo di misura pari a 50 cm, effettuata con sonda inclinometrica biassiale, con sensibilita' di 20.000 sin a (a (alfa) = angolo rispetto alla verticale) ed escursione di ± 30° (piu' o meno trenta gradi), compresi tu. Lettura di tubi inclinometrici, con passo di misura pari a 50 cm, effettuata con sonda inclinometrica biassiale, con sensibilita' di 20.000 sin a (a (alfa) = angolo rispetto alla verticale) ed escursione di ± 30° (piu' o meno trenta gradi), compresi tutti gli oneri e quant'altro occorra per la perfetta lettura dei tubi inclinometrici, la lettura si intende comprensiva di n. 3 (tre) copie complete delle elaborazioni opportunamente commentate e interpretate:
			a	letture su quattro guide per tubi fino a 100 m	m		5,90
			b	letture su quattro guide per tubi oltre 100 m	m		7,50
			c	letture su due guide per tubi fino a 100 m	m		3,70
			d	letture su due guide per tubi oltre 100 m	m		4,50
		A02_04_030	_	Lettura di inclinometri fissi effettuata con apposita centralina, compresi tutti gli oneri e quant'altro occorra per una perfetta lettura, per ogni tubo inclinometrico fisso comprensiva di n. 3 copie complete delle elaborazioni opportunamente comment. Lettura di inclinometri fissi effettuata con apposita centralina, compresi tutti gli oneri e quant'altro occorra per una perfetta lettura, per ogni tubo inclinometrico fisso comprensiva di n. 3 copie complete delle elaborazioni opportunamente commentate e interpretate	cad		75,20
		A02_04_031		Manutenzione mediante pulizia, lavaggio, spurgo e disincrostazione di tubi inclinometrici, di tubi piezometrici aperti o Casagrande e di dreni suborizzontali:
			a	tubi inclinometrici	m		4,30
			b	piezometri a tubo aperto	m		4,30
			c	piezometri Casagrande	m		5,90
			d	dreni suborizzontali	m		4,30
		A02_04_032		Fornitura e posa in opera entro i fori di sondaggio di colonna inclinometrica - assestimetrica magnetica, costituita da tubo in ABS di diametro interno maggiore o uguale a 60 mm, manicotti di collegamento telescopici e/o semplici, anelli magnetici, c. Fornitura e posa in opera entro i fori di sondaggio di colonna inclinometrica - assestimetrica magnetica, costituita da tubo in ABS di diametro interno maggiore o uguale a 60 mm, manicotti di collegamento telescopici e/o semplici, anelli magnetici, compresi tappo di fondo e di testa ed ogni parte e o accessorio necessario per garantire l'installazione a regola d'arte e la funzionalita' dello strumento, nonche' la lettura assestimetrica di zero e la verifica di verticalita' inclinometrica con passo di lettura non superiore al metro:
			a	tubo ABS	m		38,70
			b	manicotti telescopici da 70 a 200 mm	cad		64,50
			c	manicotti fissi	cad		6,40
			d	anelli magnetici	cad		39,80
		A02_04_033	_	Esecuzione di lettura assestimetrica con apposita centralina, compresi tutti gli oneri e quant'altro occorra per una perfetta lettura, per ogni tubo assestimetrico comprensiva di n. 3 copie complete delle elaborazioni opportunamente commentate e inte. Esecuzione di lettura assestimetrica con apposita centralina, compresi tutti gli oneri e quant'altro occorra per una perfetta lettura, per ogni tubo assestimetrico comprensiva di n. 3 copie complete delle elaborazioni opportunamente commentate e interpretate	m		16,10
		A02_04_034		Fornitura e posa in opera entro i fori di sondaggio di estensimetri mono e/o multibase in acciaio, fibra di vetro o invar, compresi gli accessori per il montaggio in foro (guaine, tubetti di iniezione, coperchio di protezione, ecc..), l'iniezione del. Fornitura e posa in opera entro i fori di sondaggio di estensimetri mono e/o multibase in acciaio, fibra di vetro o invar, compresi gli accessori per il montaggio in foro (guaine, tubetti di iniezione, coperchio di protezione, ecc..), l'iniezione del foro, l'assemblaggio delle varie parti e quant'altro occorra per rendere lo strumento funzionante:
			a	testa monobase, compreso ancoraggio superiore per basi in invar o acciaio	cad		268,80
			b	testa a 2 basi, compreso ancoraggio superiore per basi in invar o acciaio	cad		645,00
			c	sovrapprezzo per testa estensimetrica a due basi, compreso ancoraggio superiore, per ogni base in acciaio o invar successiva alla seconda, fino a sei basi	cad		231,10
			d	testa monobase, compreso ancoraggio superiore per basi in fibra di vetro	cad		204,30
			e	testa a 2 basi, compreso ancoraggio superiore per basi in fibra di vetro	cad		478,40
			f	sovrapprezzo alla testa estensimetrica a due basi, compreso ancoraggio superiore, per ogni base in fibra di vetro successiva alla seconda, fino a sei basi	cad		166,60
			g	basi in invar, compreso ancoraggio inferiore	m		31,70
			h	basi in acciaio, compreso ancoraggio inferiore	m		19,40
			i	basi in fibra di vetro, compreso ancoraggio inferiore	m		8,60
		A02_04_035	_	Esecuzione di lettura estensimetrica con comparatore centesimale rimovibile con fondo scala 30 mm	cad		15,00
		A02_04_036		Fornitura e posa in opera di tubo con le caratteristiche tecniche indicate dal Committente, a protezione della strumentazione geotecnica, con adeguato blocco in conglomerato cementizio e sovrastante coperchio apribile corredato di lucchetto in acciai. Fornitura e posa in opera di tubo con le caratteristiche tecniche indicate dal Committente, a protezione della strumentazione geotecnica, con adeguato blocco in conglomerato cementizio e sovrastante coperchio apribile corredato di lucchetto in acciaio inox, posto in opera secondo le indicazioni del Committente:
			a	tubo in acciaio zincato	cad		82,50
			b	tubo in materiale plastico	cad		20,00
		A02_04_037		Fornitura e posa in opera di elemento di segnalazione della presenza di strumentazione geotecnica costituita da:
			a	palo zincato spessore 2 mm , diametro max 60 mm, altezza 2 m, con cartello segnalatore, secondo le indicazioni fornite dalla Committenza	cad		20,00
			b	palo zincato spessore 2 mm, diametro 60 mm, altezza 3 m, con tappo di chiusura all'estremita' e cartello segnalatore in lamiera metallica delle dimensioni di 50x25 cm. recante indicazioni fornite dal Committente, realizzato con stampa digitale, fissat. palo zincato spessore 2 mm, diametro 60 mm, altezza 3 m, con tappo di chiusura all'estremita' e cartello segnalatore in lamiera metallica delle dimensioni di 50x25 cm. recante indicazioni fornite dal Committente, realizzato con stampa digitale, fissato al palo mediante due collari antirotazione da 60 mm, collegati con dadi e bulloni, esclusa elaborazione e impaginazione della parte grafica, compresa infissione per 1 m ed ogni altro onere per dare il lavoro finito a regola d'arte	cad		90,10
		A02_04_038		Fornitura e posa in opera (compresa la cementazione) di cavo coassiale 50 Ohm per TDR, guaina esterna in PVC in abbinamento a tubo inclinometrico o piezometrico compreso la sigillatura del fondo, l'applicazione del connettore sulla testata e la misur. Fornitura e posa in opera (compresa la cementazione) di cavo coassiale 50 Ohm per TDR, guaina esterna in PVC in abbinamento a tubo inclinometrico o piezometrico compreso la sigillatura del fondo, l'applicazione del connettore sulla testata e la misura di certificazione alla posa del cavo eseguita con centralina di misura, escluse le perforazioni, la fornitura e posa dei tubi inclinometrici o piezometrici e la cementazione degli stessi:
			a	diametro 0,5"	m		32,30
			b	diametro 7/8"	m		39,80
			c	diametro 1+ 5/8"	m		64,50
			d	tubo in PVC, compreso spurgo per l'inserimento del cavo TDR	m		21,50
		A02_04_039	_	Esecuzione di misure dei cavi TDR eseguita con riflettometro portatile (TDR), compreso il noleggio della centralina, tutti gli oneri per il raggiungimento dei luoghi, l'esecuzione della misura, l'elaborazione dei dati comprendente l'elaborazione asso. Esecuzione di misure dei cavi TDR eseguita con riflettometro portatile (TDR), compreso il noleggio della centralina, tutti gli oneri per il raggiungimento dei luoghi, l'esecuzione della misura, l'elaborazione dei dati comprendente l'elaborazione assoluta, differenziale ed equivalente al taglio con restituzione grafica delle misure e individuazione delle anomalie riscontrate	cad		274,20

	A02_05			PROVE PENETROMETRICHE
		A02_05_040		Apprestamento delle attrezzature necessarie per esecuzione di prove penetro metriche:
			a	carico e scarico su mezzo di trasporto	cad		200,00
			b	per ogni km percorso dalla sede di partenza al punto di scarico delle attrezzature	km		2,50
		A02_05_041		Compenso per installazione di attrezzature penetrometriche su ciascun punto di prova compresi spostamenti, ecc.
			a	prove statiche	cad		56,90
			b	prove dinamiche continue standard	cad		54,70
			c	prove dinamiche leggere	cad		19,80
		A02_05_042	_	Prova penetrometrica eseguita con penetrometro statico a punta meccanica, con lettura della resistenza alla punta Rp e dell'attrito laterale Rl, con spinta non inferiore a 10 t, compresa l'elaborazione e la restituzione grafica dei dati	m		16,50
		A02_05_043	_	Prova penetrometrica eseguita con penetrometro statico a punta elettrica, con misura automatica e continua della resistenza alla punta Rp, dell'attrito laterale Rl e della deviazione della punta dalla verticale, con spinta non inferiore a 10 t, compr. Prova penetrometrica eseguita con penetrometro statico a punta elettrica, con misura automatica e continua della resistenza alla punta Rp, dell'attrito laterale Rl e della deviazione della punta dalla verticale, con spinta non inferiore a 10 t, compresa l'elaborazione e la restituzione dei dati in forma grafica e numerica	m		21,00
		A02_05_044	_	Prova penetrometrica eseguita con penetrometro statico a punta elettrica e piezocono, con misura automatica e continua dello sforzo di penetrazione alla punta, della pressione dei pori e della deviazione della punta dalla verticale, con spinta non in. Prova penetrometrica eseguita con penetrometro statico a punta elettrica e piezocono, con misura automatica e continua dello sforzo di penetrazione alla punta, della pressione dei pori e della deviazione della punta dalla verticale, con spinta non inferiore a 10 t, compresa l'elaborazione e la restituzione dei dati in forma grafica e numerica	m		24,80
		A02_05_045	_	Prova penetrometrica eseguita con penetrometro statico a punta elettrica, piezocono e cono sismico con misura automatica e continua della resistenza alla punta Rp, dell'attrito laterale Rl e della deviazione della punta dalla verticale, con spinta no. Prova penetrometrica eseguita con penetrometro statico a punta elettrica, piezocono e cono sismico con misura automatica e continua della resistenza alla punta Rp, dell'attrito laterale Rl e della deviazione della punta dalla verticale, con spinta non inferiore a 10 t, restituzione dei valori Vs e Vp, dei moduli elastici dinamici nonche' della classificazione del suolo, compresa l'elaborazione e la restituzione dei dati in forma grafica e numerica	m		32,00
		A02_05_046	_	Prova di dissipazione da eseguire a diverse profondita' su indicazione del Committente, compresa l'elaborazione e la restituzione grafica dei dati	ora		75,30
		A02_05_047	_	Prova penetrometrica dinamica continua eseguita con penetrometro provvisto di massa battente da 72,5744 kg (160 lbs) e altezza di caduta 75 cm, corredato di dispositivo per lo sganciamento automatico, compreso eventuale tubo di rivestimento foro	m		15,80
		A02_05_048	_	Prova penetrometrica dinamica con penetrometro leggero eseguita fino a rifiuto o secondo le indicazioni del Committente, con restituzione dei dati su appositi diagrammi, misurazione del livello dell'acqua sia a fine prova sia a livello stabilizzato d. Prova penetrometrica dinamica con penetrometro leggero eseguita fino a rifiuto o secondo le indicazioni del Committente, con restituzione dei dati su appositi diagrammi, misurazione del livello dell'acqua sia a fine prova sia a livello stabilizzato della falda o a richiesta del Committente, indicazione dell'inizio aderenza sulle aste e quant'altro rilevabile in campagna, per dare quanto richiesto a regola d'arte	m		13,50

	A02_06			PROVE GEOFISICHE
		A02_06_049		Esecuzione di sondaggi elettrici verticali, comprese esecuzione di tutte le operazioni di campagna, installazione e successiva rimozione delle attrezzature occorrenti, nonche' relazione conclusiva corredata dai necessari allegati:
			a	A-B fino a 100 m (n. minimo 10 S.E.V.)	cad		182,80
			b	A-B fino a 200 m (n. minimo 5 S.E.V.)	cad		209,70
			c	A-B fino a 400 m (n. minimo 4 S.E.V.)	cad		301,00
			d	A-B fino a 600 m (n. minimo 2 S.E.V.)	cad		596,70
		A02_06_050	_	Esecuzione di profili di resistivita' con il metodo Schlumberger, con tre distanze elettrodiche (A-B = 50 m, A-B = 100 m e A-B = 200 m), con M-N fisso a 5 m, compresi interpretazione e restituzione grafica dei dati e quant'altro occorra per dare quant. Esecuzione di profili di resistivita' con il metodo Schlumberger, con tre distanze elettrodiche (A-B = 50 m, A-B = 100 m e A-B = 200 m), con M-N fisso a 5 m, compresi interpretazione e restituzione grafica dei dati e quant'altro occorra per dare quanto richiesto a regola d'arte.	m		5,40
		A02_06_051		Esecuzione di rilievo "Mise a la mase" con primo elettrodo posto in punto di risorgenza e secondo elettrodo posto all'infinito, compresi interpretazione e restituzione grafica dei dati e quant'altro occorra per dare quanto richiesto a regola d'arte:
			a	maglia 5x5 m al punto di misura	cad		18,80
			b	maglia 10x10 m al punto di misura	cad		26,30
		A02_06_052		Rilievi geoelettrici con Tecnica Tomografica per caratterizzazione resistiva e dimensionale di elevato dettaglio delle strutture presenti lungo sezioni bidimensionali. Le misure sono effettuate con strumentazioni specifiche a controllo automatico dei. Rilievi geoelettrici con Tecnica Tomografica per caratterizzazione resistiva e dimensionale di elevato dettaglio delle strutture presenti lungo sezioni bidimensionali. Le misure sono effettuate con strumentazioni specifiche a controllo automatico dei cicli di misura, secondo le diverse configurazioni elettrodiche tradizionali (Schlumberger, Wenner, Dipolo-dipolo, ecc.). L'elaborazione dei dati deve essere effettuata con programmi di inversione bidimensionale. La Tomografia elettrica deve essere eseguita lungo profili di elettrodi in superficie, compresa l'elaborazione dei dati su tutti gli elettrodi:
			a	prospezione elettrica tomografica con almeno 32 elettrodi, con intervallo elettrodico di 2 m	m		7,50
			b	prospezione elettrica tomografica con almeno 32 elettrodi, con intervallo elettrodico di 5 m	m		5,90
			c	prospezione elettrica tomografica con almeno 64 elettrodi, con intervallo elettrodico di 1 m	m		10,20
			d	prospezione elettrica tomografica con almeno 64 elettrodi, con intervallo elettrodico di 3 m	m		9,20
			e	prospezione elettrica tomografica con almeno 64 elettrodi, con intervallo elettrodico di 5 m	m		8,10
			f	prospezione elettrica tomografica con almeno 64 elettrodi, con intervallo elettrodico di 10 m	m		7,00
			g	prospezione elettrica tomografica con almeno 128 elettrodi, con intervallo elettrodico di 10 m	m		10,40
		A02_06_053		Prospezione geofisica col metodo sismico a rifrazione per l'esecuzione di profili sismici con allineamenti unitari di 24 geofoni con numero minimo di 7 tiri per BASE (5 interni e 2 esterni), compresi piazzamento attrezzature, loro spostamento nell'ar. Prospezione geofisica col metodo sismico a rifrazione per l'esecuzione di profili sismici con allineamenti unitari di 24 geofoni con numero minimo di 7 tiri per BASE (5 interni e 2 esterni), compresi piazzamento attrezzature, loro spostamento nell'area di studio, restituzione dei dati con tecnica tomografica e sezioni sismo-stratigrafiche con indicate le superfici di discontinuita' fisica in scala almeno di 1:1000, relazione finale e quant'altro occorra per dare quanto richiesto a regola d'arte:
			a	con cannoncino industriale o mazza battente, stendimento con distanza intergeofonica uguale a 2 m e restituzione delle sezioni sismo-stratigrafica compreso rilievo del profilo topografico in campagna	m		13,00
			b	con cannoncino industriale o mazza battente, stendimento con distanza intergeofonica uguale a 5 m e restituzione sismo-stratigrafica compreso rilievo del profilo topografico in campagna	m		12,00
			c	con cannoncino industriale o mazza battente, stendimento con distanza intergeofonica uguale a 10 m e restituzione sismo-stratigrafica compreso rilievo del profilo topografico in campagna	m		10,00
			d	con esplosivo, stendimento con distanza intergeofonica uguale a 10 m e restituzione sismo-stratigrafica compreso rilievo del profilo topografico in campagna	m		12,00
			e	sovrapprezzo per acquisizione ed elaborazione dati con generazione di onde di taglio (fino al 50%)	%		50,00
		A02_06_054		Prospezione geofisica con il metodo sismico a riflessione ad alta risoluzione, con profondita' massima di indagine da 100 a 200 m, eseguita su basi sismiche composte minimo da 48 gruppi di geofoni posti ad intervalli di 2-5 m con registrazioni a 48 ca. Prospezione geofisica con il metodo sismico a riflessione ad alta risoluzione, con profondita' massima di indagine da 100 a 200 m, eseguita su basi sismiche composte minimo da 48 gruppi di geofoni posti ad intervalli di 2-5 m con registrazioni a 48 canali minimo, con copertura non inferiore a 2400%, comprese l'elaborazione dati con tecnica tomografica e consegna delle sismo-sezioni, delle sezioni sismo-stratigrafiche, della ricostruzione tridimensionale del modello del sottosuolo, della relazione conclusiva, delle registrazioni originali e il valore di Vs30 e quant'altro occorra per dare quanto richiesto a regola d'arte:
			a	stendimento con distanza intergeofonica uguale a 2 m	m		33,00
			b	stendimento con distanza intergeofonica uguale a 5 m	m		28,00
			c	sovrapprezzo per copertura pari a 4800%	%		22,00
		A02_06_055	_	Prospezione geofisica con il metodo sismico passivo dei microtremori a rifrazione Re.Mi. (Refraction Microtremor), eseguita con uno stendimento costituito da 24 geofoni verticali con frequenza propria di 4,5 Hz interspaziati di 5 m; compreso piazzame. Prospezione geofisica con il metodo sismico passivo dei microtremori a rifrazione Re.Mi. (Refraction Microtremor), eseguita con uno stendimento costituito da 24 geofoni verticali con frequenza propria di 4,5 Hz interspaziati di 5 m; compreso piazzamento attrezzature, loro spostamento nell'area di studio, restituzione cartografica almeno in scala 1:500, con indicate le superfici di discontinuita' e il valore Vs30, nonche' la classificazione del suolo, la relazione finale e quant'altro occorra per dare quanto richiesto a regola d'arte.	m		8,30
		A02_06_056	_	Prospezione geofisica con il metodo sismico MASW (multichannel analysis of surface waves) eseguita con uno stendimento costituito da 24 geofoni verticali con frequenza propria di 4,5 Hz interspaziati di 5 m; compreso piazzamento attrezzature, loro sp. Prospezione geofisica con il metodo sismico MASW (multichannel analysis of surface waves) eseguita con uno stendimento costituito da 24 geofoni verticali con frequenza propria di 4,5 Hz interspaziati di 5 m; compreso piazzamento attrezzature, loro spostamento nell'area di studio, restituzione cartografica almeno in scala 1:500, con indicate le superfici di discontinuita' e il valore Vs30, nonche' la classificazione del suolo, la relazione finale secondo le indicazioni del Committente;	m		8,30
		A02_06_057	_	Prospezione sismica HVSR (Horizontal to Vertical Spectral Ratios) realizzata mediante posizionamento a terra di una terna di registrazione a bassa/bassissima frequenza di rumore sismico ambientale. Compresa l'elaborazione e la restituzione dei dati.	cad		300,00
		A02_06_058		Sondaggio sismico di taratura tipo "Down-Hole" da effettuarsi all'interno dei fori di sondaggio, mediante l'impiego di adeguate catene di idrofoni, con distanza di lettura non superiore a 1 m e con numero di tiri adeguato alla profondita' da rilevare,. Sondaggio sismico di taratura tipo "Down-Hole" da effettuarsi all'interno dei fori di sondaggio, mediante l'impiego di adeguate catene di idrofoni, con distanza di lettura non superiore a 1 m e con numero di tiri adeguato alla profondita' da rilevare, compresa installazione dell'attrezzatura e suo spostamento nell'area di studio da foro a foro, restituzione dati su apposita diagrafia "tempo-profondita'" e "velocita'-intervallo" con relativa colonna stratigrafica e quant'altro occorra per dare quanto richiesto a regola d'arte:
			a	per profondita' fino a 50 m	m		26,90
			b	per profondita' da 50 m in poi	m		38,70
		A02_06_059		Esecuzione di rilievi sismici tipo "Down-Hole" da effettuarsi in foro di sondaggio, rivestito con tubo inclinometrico in ABS o tubo in PVC opportunamente cementato al terreno, mediante l'utilizzo di geofoni tridimensionali muniti di sistema pneumatic. Esecuzione di rilievi sismici tipo "Down-Hole" da effettuarsi in foro di sondaggio, rivestito con tubo inclinometrico in ABS o tubo in PVC opportunamente cementato al terreno, mediante l'utilizzo di geofoni tridimensionali muniti di sistema pneumatico di ancoraggio al foro e sistemi di energizzazione direzionale, con misure eseguite ad intervalli non superiori a 1 m per la misurazione delle onde "P" ed "S", compresi la restituzione di diagrafia (riportante i valori della velocita' misurati, il valore della velocita' verticale media, il valore della velocita' intervallo) e i sismogrammi per registrazioni su unico foro e quant'altro occorra per dare quanto richiesto a regola d'arte:
			a	per profondita' fino a 50 m	m		48,40
			b	per profondita' da 50 m in poi	m		38,70
		A02_06_060		Esecuzione di rilievi sismici tipo "Cross-Hole" entro coppia di fori di sondaggio, rivestiti con tubo in PVC opportunamente cementato al terreno, mediante l'utilizzo di geofoni tridimensionali muniti di sistema pneumatico di ancoraggio al foro e sist. Esecuzione di rilievi sismici tipo "Cross-Hole" entro coppia di fori di sondaggio, rivestiti con tubo in PVC opportunamente cementato al terreno, mediante l'utilizzo di geofoni tridimensionali muniti di sistema pneumatico di ancoraggio al foro e sistemi di energizzazione direzionale, con misure eseguite ad intervalli non superiori a 1 m, per la misurazione delle onde "P" ed "S", per ottenere i valori delle costanti elastiche del terreno, compresi installazione, montaggio e smontaggio delle attrezzature e loro spostamento nell'area di studio, compreso il rilievo di parallelismo con misura di distanza continua tra i fori, interpretazione e restituzione grafica dei dati, prove di verticalita' dei fori prova e quant'altro occorra per dare quanto richiesto a regola d'arte:
			a	per profondita' fino a 80 m	m		57,50
			b	per profondita' da 80 m in poi	m		73,10
		A02_06_061	_	Rilievi sismici con "Tecnica Tomografica" entro coppia di fori di sondaggio, rivestiti con tubo inclinometrico in ABS o tubo in PVC, opportunamente cementati al terreno, collegati da stendimento superficiale, eseguiti mediante l'impiego di idrofoni i. Rilievi sismici con "Tecnica Tomografica" entro coppia di fori di sondaggio, rivestiti con tubo inclinometrico in ABS o tubo in PVC, opportunamente cementati al terreno, collegati da stendimento superficiale, eseguiti mediante l'impiego di idrofoni in foro e/o geofoni in superficie, con distanza di lettura non superiore a 1 m, allo scopo di ottenere una visione in due dimensioni della distribuzione delle velocita' sismiche "P" nella sezione bidimensionale cosi' ottenuta, compreso il rilievo di parallelismo con misura di distanza continua tra i fori, interpretazione e restituzione grafica dei dati e quant'altro occorra per dare quanto richiesto a regola d'arte, per letture eseguite in un solo foro.	m		71,50
		A02_06_062	_	Esecuzione di misure tipo gamma-Ray compresi l'elaborazione dati, la fornitura dei grafici e quant'altro occorra per dare il lavoro finito a regola d'arte.	m		7,00
		A02_06_063		Prospezione geofisica con metodologia continua e non distruttiva del tipo Radar, con apparecchiatura munita di antenna avente frequenze adeguate per fornire le informazioni relative agli obiettivi delle ricerche secondo le indicazioni del Committente. Prospezione geofisica con metodologia continua e non distruttiva del tipo Radar, con apparecchiatura munita di antenna avente frequenze adeguate per fornire le informazioni relative agli obiettivi delle ricerche secondo le indicazioni del Committente, con ubicazione delle linee, densita' della maglia tipo e la configurazione delle antenne adeguati al tipo di materiale indagato, alla profondita' d'indagine e al dettaglio richiesto, memorizzati su supporto digitale per il trattamento al computer, nonche' elaborazione dati con restituzione di tutti i radar-grammi a colori su supporto informatico, sezioni Radar-stratigrafiche con indicazione della profondita' delle anomalie dalla superficie di misura e loro tipologia:
			a	profili di misura in esterno lungo superfici piane	m		6,50
			b	profili di misura in galleria sui piedritti o in volta	m		9,70
			c	prospezione con georadar in fori singoli di sondaggio, con antenne Tx e Rx separate, compresa l'elaborazione dei dati, lungo sezioni verticali con antenne da pozzo	m		15,10
		A02_06_064		Prospezione radar tipo "Cross-Hole", tra due fori di sondaggio verticali, compreso il rilievo di parallelismo con misura di distanza continua tra i fori e l'elaborazione dei dati :
			a	per profondita' fino a 40 m	m		88,90
			b	per profondita' da 40 m in poi	m		103,90
		A02_06_065		Prospezione elettromagnetica per misure di conducibilita' elettrica da impiegare nelle situazioni ove e' necessaria una caratterizzazione dei terreni del primo sottosuolo. Il rilievo viene eseguito con strumentazioni portatili, senza contatto sul terre. Prospezione elettromagnetica per misure di conducibilita' elettrica da impiegare nelle situazioni ove e' necessaria una caratterizzazione dei terreni del primo sottosuolo. Il rilievo viene eseguito con strumentazioni portatili, senza contatto sul terreno, con trasmissione di un campo elettrico primario di frequenza fissa e misura delle componenti in fase e in quadratura di fase del campo secondario. Le frequenze di lavoro e le configurazioni a "loop" verticali o orizzontali consentono profondita' di esplorazione diverse. I risultati dell'elaborazione dei dati possono essere espressi o con profili o con mappe di conducibilita':
			a	misure areali eseguite con interasse dei "coils" di 1 m secondo una griglia di misura di 2 m x 1 m	mq		0,70
			b	misure areali eseguite con interasse dei "coils" di 3,6 m secondo una griglia di misura di 4 m x 2 m	mq		0,50
			c	misure lungo profilo, eseguite con distanza "coils" di 10 m	m		1,50
			d	misure lungo profilo, eseguite con distanza "coils" di 20 m	m		1,10
			e	misure lungo profilo, eseguite con distanza "coils" di 40 m	m		1,00

	A02_07			PROVE DI LABORATORIO
		A02_07_066	_	Apertura di campione indisturbato, compresa la descrizione geotecnica e esecuzione di prove di consistenza speditiva.	cad		20,30
		A02_07_067		Determinazione delle caratteristiche fisiche del campione compresa la restituzione dei dati e il calcolo del peso di volume secco yd (gamma d):
			a	contenuto d'acqua naturale (w)	cad		8,70
			b	peso di volume naturale y (gamma)	cad		9,40
			c	peso specifico dei grani (Gs) media di due determinazioni	cad		40,60
		A02_07_068	_	Analisi granulometrica mediante vagliatura per via umida, compresa la restituzione dei dati.	cad		45,90
		A02_07_069	_	Analisi granulometrica per sedimentazione con areometro, compresa la restituzione dei dati.	cad		58,60
		A02_07_070		Determinazione dei limiti di Atterberg, compresa la restituzione dei dati:
			a	limite liquido Ll	cad		26,90
			b	limite plastico Lp	cad		25,80
			c	limite di ritiro Lr	cad		50,80
		A02_07_071	_	Prove di compressione ad espansione laterale libera (E.L.L.), con restituzione del diagramma pressioni/deformazioni e rappresentazione grafica in scala delle linee di rottura del provino	cad		46,80
		A02_07_072	_	Prova di compressibilita' edometrica con il mantenimento di ogni gradino di carico per 24 ore, fino ad un massimo di 8 incrementi definiti dal Committente e successivi 2 decrementi (fase di scarico), compresi fornitura dei valori di "Eed", delle curve. Prova di compressibilita' edometrica con il mantenimento di ogni gradino di carico per 24 ore, fino ad un massimo di 8 incrementi definiti dal Committente e successivi 2 decrementi (fase di scarico), compresi fornitura dei valori di "Eed", delle curve cedimenti - pressioni, dell'indice dei vuoti - tempo e determinazione dei parametri CV - K - mv	cad		253,80
		A02_07_073	_	Determinazione dei coefficienti di consolidazione secondaria con permanenza del carico oltre le 24 ore, compresa la restituzione dei dati.	cad		29,60
		A02_07_074		Prova di permeabilita' diretta, compresa la restituzione dei dati:
			a	con permeametro a carico costante	cad		118,30
			b	con permeametro a carico variabile	cad		118,30
			c	in cella edometrica	cad		63,60
			d	in cella triassiale	cad		94,70
		A02_07_075		Prova di taglio diretto con scatola di "Casagrande", con valutazione delle deformazioni verticali e trasversali (eseguite su tre provini per ogni tipo di prova), compresa la restituzione dei dati:
			a	consolidata drenata (CD)	cad		228,70
			b	consolidata drenata, con la determinazione dei coefficienti residui	cad		400,50
		A02_07_076		Prova triassiale su numero tre provini con misura delle pressioni interstiziali (eseguita su tre provini per ogni tipo di prova), compresa la restituzione dei dati:
			a	non consolidata non drenata (UU)	cad		215,00
			b	consolidata isotropicamente, non drenata (CIU)	cad		591,20
			c	consolidata isotropicamente, drenata (CID)	cad		698,80
		A02_07_077		Prova di costipamento AASHTO (Proctor) con almeno 5 punti di determinazione della curva densita' secca / contenuto d'acqua, compresa la restituzione dei dati:
			a	standard con stampo da 4"	cad		146,20
			b	standard con stampo da 6"	cad		163,40
			c	modificato con stampo da 4"	cad		163,40
			d	modificato con stampo da 6"	cad		187,00
		A02_07_078		Determinazione dell'indice di portanza C.B.R. su n. 1 provino; ove venga richiesto il confezionamento di piu' provini a diverse condizioni di umidita' o massa volumica, si intende compresa l'eventuale restituzione dei diagrammi massa volumica del secco. Determinazione dell'indice di portanza C.B.R. su n. 1 provino; ove venga richiesto il confezionamento di piu' provini a diverse condizioni di umidita' o massa volumica, si intende compresa l'eventuale restituzione dei diagrammi massa volumica del secco / umidita' di costipamento, C.B.R. / massa volumica del secco o C.B.R. / umidita' di costipamento:
			a	costipamento standard senza immersione in acqua	cad		79,20
			b	costipamento standard in condizioni di saturazione (96 ore di immersione in acqua)	cad		91,40
			c	costipamento modificato senza immersione in acqua	cad		86,30
			d	costipamento modificato in condizioni di saturazione (96 ore di immersione in acqua)	cad		101,50
		A02_07_079	_	Prova di colonna risonante su provino cilindrico avente diametro uguale o maggiore di 50 mm, comprensiva di almeno numero 10 determinazioni del modulo di taglio e dello smorzamento eseguite su uno stato tensionale isotropo e comprensiva della determi. Prova di colonna risonante su provino cilindrico avente diametro uguale o maggiore di 50 mm, comprensiva di almeno numero 10 determinazioni del modulo di taglio e dello smorzamento eseguite su uno stato tensionale isotropo e comprensiva della determinazione del peso di volume e del contenuto d'acqua del provino (ASTMD 4015).	cad		640,00
		A02_07_080	_	Preparazione del provino dal campione di roccia.	cad		40,90
		A02_07_081	_	Determinazione del contenuto in carbonato di calcio (calcimetria), compresa la restituzione dei dati.	cad		35,00
		A02_07_082		Prove di compressione semplice, su provino di roccia, compresa la restituzione dei dati:
			a	allo stato secco	cad		35,00
			b	saturo d'acqua	cad		46,60
		A02_07_083	_	Prove di rottura a taglio, su provino di roccia, compresa la restituzione dei dati.	cad		172,00
		A02_07_084	_	Definizione delle caratteristiche di deformabilita' (modulo elastico), su provino di roccia, compresa la restituzione dei dati.	cad		139,80
		A02_07_085	_	Prova a trazione, su un provino di roccia, compresa la restituzione dei dati.	cad		35,50
		A02_07_086	_	Misure di capillarita' su numero 3 provini, compresa la restituzione dei dati.	cad		292,40
		A02_07_087	_	Definizione del potere di imbibizione su provino di roccia, compresa la restituzione dei dati.	cad		52,70
		A02_07_088		Prova con cella triassiale su provino di roccia, compresa la restituzione dei dati:
			a	semplice	cad		175,30
			b	con estensimetri per la determinazione del modulo elastico	cad		292,40
		A02_07_089	_	Prova di resistenza al carico puntuale (Point Load test), per ogni determinazione (5 deframmentazioni).	cad		87,60
		A02_07_090	_	Determinazione della percentuale della sostanza organica, compresa la restituzione dei dati.	cad		37,70
		A02_07_091	_	Determinazione della densita' relativa attraverso la misura del peso di volume secco, del peso di volume secco minimo e del peso di volume secco massimo, compresa la restituzione dei dati.	cad		129,00
		A02_07_092	_	Prova di gelivita' su roccia, compresi preparazione dei provini, relativa prova di schiacciamento su 24 campioni e restituzione dei dati	cad		645,00

	A02_08			PROVE DI LABORATORIO SU CALCESTRUZZO E ACCIAI
		A02_08_093	_	Prova di compressione su coppia di provini cubici in calcestruzzo, sono compresi il prelievo, di coppia di provini cubici, dalle cubettiere di acciaio o PVC, etichettatura e conservazione in ambiente idoneo, estrusione dei provini, consegna al labora. Prova di compressione su coppia di provini cubici in calcestruzzo, sono compresi il prelievo, di coppia di provini cubici, dalle cubettiere di acciaio o PVC, etichettatura e conservazione in ambiente idoneo, estrusione dei provini, consegna al laboratorio e quanto occorre per consentire la prova completa secondo la norma UNI 6132-72 e la restituzione alla D.L. dei relativi certificati	cad		33,65
		A02_08_094	_	Eventuale stagionatura presso laboratorio autorizzato in vasca climatizzata di maturazione fino al compimento del 28° giorno di maturazione, per ogni coppia di provini	cad		6,00
		A02_08_095	_	Eventuale prelievo in cubettiere di acciaio o PVC ed etichettatura da parte di tecnico di laboratorio autorizzato, per cantieri distanti dal laboratorio non oltre 150km, per ogni giornata di prelievo	giorno		316,00
		A02_08_096	_	Prova di trazione e piegamento a 180° o piegamento a 90° e raddrizzamento su terna di provini da c.a.. Sono compresi etichettatura e conservazione dei campioni, consegna in laboratorio e quanto occorre per consentire la prova completa secondo la norm. Prova di trazione e piegamento a 180° o piegamento a 90° e raddrizzamento su terna di provini da c.a.. Sono compresi etichettatura e conservazione dei campioni, consegna in laboratorio e quanto occorre per consentire la prova completa secondo la norma EN 10002/1a, UNI 6407, UNI 564 e la restituzione alla D.L. dei relativi certificati	cad		67,83

	A02_09			RILIEVI PLANO-ALTIMETRICI
		A02_09_097		Rilievi plano-altimetrici georeferenziati, eseguiti con il metodo celerimetrico o metodologia GPS, su terreni di qualsiasi tipo, finalizzati alla formazione di opportuna cartografia e/o modelli digitali del terreno (DTM), compreso:- studio preliminar. Rilievi plano-altimetrici georeferenziati, eseguiti con il metodo celerimetrico o metodologia GPS, su terreni di qualsiasi tipo, finalizzati alla formazione di opportuna cartografia e/o modelli digitali del terreno (DTM), compreso:- studio preliminare, acquisizione monografie dei punti stabili riferimento, di orientamento esterno e di appoggio;- materializzazione dei punti di stazione, eventuale redazione monografie;- poligonale di collegamento o dettaglio;- rilievo plano-altimetrico per la determinazione dei punti di stazione e di dettaglio;- calcoli;- restituzione e formazione di cartografia numerica;- disegno su supportro adeguato
			a	fino a 30 punti per ha. fino a 30 punti per ha	ha		400,00
			b	per ogni punto in piu' per ha dal 31° al 70°	cad		7,50
			c	per ogni punto in piu' per ha dal 71° al 200°	cad		6,00
			d	per ogni punto in piu' per ha dal 201° e successivi. per ogni punto in piu' per ha dal 201° e successivi	cad		4,50
		A02_09_098		Rilievi plano-altimetrici di dettaglio per strade e arredo urbano, canali naturali e di bonifica, ferrovie, ecc:
			a	fino a massimo 500 punti di rilievo, fino alla larghezza di 40 m per ogni km, con un minimo di 600 m	km		1550,00
			b	per ogni punto in piu' oltre i 500	cad		2,50
			c	per ogni metro in piu', oltre i 40 m per ogni km	m		18,50

	A02_10			RILEVAMENTO DI PROFILI, SEZIONI E POLIGONALI
		A02_10_099		Rilievi plano-altimetrici di profili longitudinali georeferenziati, eseguiti con metodo celerimetrico o metodologia GPS, finalizzati alla formazione di opportuna cartografia e/o modelli digitali del terreno (DTM), su terreni di qualsiasi tipo. Sono c. Rilievi plano-altimetrici di profili longitudinali georeferenziati, eseguiti con metodo celerimetrico o metodologia GPS, finalizzati alla formazione di opportuna cartografia e/o modelli digitali del terreno (DTM), su terreni di qualsiasi tipo. Sono comprese: misura delle distanze e dei dislivelli con strumenti idonei, calcolo delle distanze parziali e progressive e delle quote altimetriche, restituzione grafica e disegno in scala adeguata. Escluse le eventuali poligonali di collegamento:
			a	densita' fino a 60 punti al Km, con un minimo di 0,5 km	km		700,00
			b	densita' da 61 punti a 80 punti al Km, con un minimo di 0,5 km	km		900,00
			c	densita' da 81 punti a 100 punti al Km, con un minimo di 0,5 km	km		1100,00
			d	per ogni punto in piu' oltre i 100 al Km	cad		10,00
		A02_10_100		Rilievi plano-altimetrici georeferenziati di sezioni trasversali, eseguiti con il metodo celerimetrico o metodologia GPS, su terreni di qualsiasi tipo, finalizzati alla formazione di opportuna cartografia e/o modelli digitali del terreno (DTM), esclu. Rilievi plano-altimetrici georeferenziati di sezioni trasversali, eseguiti con il metodo celerimetrico o metodologia GPS, su terreni di qualsiasi tipo, finalizzati alla formazione di opportuna cartografia e/o modelli digitali del terreno (DTM), escluse le eventuali poligonali di collegamento. Sono comprese misure delle distanze e dei dislivelli con strumentazione idonea, calcolo delle distanze parziali e dislivelli, restituzione grafica e disegno in scala adeguata:
			a	per ogni sezione da 1 a 30 punti battuti	cad		135,00
			b	per ogni punto dal 31° al 70°. per ogni punto dal 31° al 70°	cad		4,50
			c	per ogni punto oltre il 70°. per ogni punto oltre il 70°	cad		3,00
		A02_10_101	_	Rilievi plano-altimetrici di poligonali di collegamento georeferenziati, eseguiti con il metodo celerimetrico o metodologia GPS, finalizzati alla formazione di opportuna cartografia e/o modelli digitali del terreno (DTM), su terreni di qualsiasi tipo. Rilievi plano-altimetrici di poligonali di collegamento georeferenziati, eseguiti con il metodo celerimetrico o metodologia GPS, finalizzati alla formazione di opportuna cartografia e/o modelli digitali del terreno (DTM), su terreni di qualsiasi tipo. Sono compresi: - scelta del tracciato e materializzazione dei vertici o assistenza alla posizione degli stessi;- misura delle distanze mediante distanziometri elettronici o GPS in base alle tolleranze richieste;- calcolo per la determinazione plano-altimetrica dei vertici e compensazione dei residui di chiusura;- compilazione del catalogo dei vertici (monografie)	km		500,00
		A02_10_102		Rilievi plano-altimetrici georeferenziati di profili topo-batimetrici, eseguiti con il metodo celerimetrico o metodologia GPS, su spiaggia emersa e sommersa, corsi d'acqua e laghi, finalizzati alla formazione di opportuna cartografia e/o modelli digi. Rilievi plano-altimetrici georeferenziati di profili topo-batimetrici, eseguiti con il metodo celerimetrico o metodologia GPS, su spiaggia emersa e sommersa, corsi d'acqua e laghi, finalizzati alla formazione di opportuna cartografia e/o modelli digitali del terreno (DTM). Sono compresi :- studio preliminare, acquisizione monografie dei punti stabili riferimento di orientamento esterno e di appoggio;- materializzazione dei punti di stazione, eventuale redazione monografie;- poligonale di collegamento o dettaglio;- rilievo planoaltimetrico per la determinazione dei punti di stazione e di dettaglio;- calcoli;- restituzione e formazione di cartografia numerica;- disegno su supportro adeguato:
			a	per profilo da 1 a 70 punti	cad		4,50
			b	per profilo oltre 70 punti	cad		3,00

	A02_11			LIVELLAZIONE GEOMETRICA
		A02_11_103		Livellazione geometrica eseguita dal mezzo in andata e ritorno, con strumentazione idonea in funzione della precisione, finalizzata alla formazione di nuovi capisaldi georeferenziati e/o controllo sugli esistenti. Esclusa la realizzazione di nuovi ca. Livellazione geometrica eseguita dal mezzo in andata e ritorno, con strumentazione idonea in funzione della precisione, finalizzata alla formazione di nuovi capisaldi georeferenziati e/o controllo sugli esistenti. Esclusa la realizzazione di nuovi capisaldi. Sono compresi:- studio preliminare, acquisizione monografie dei capisaldi di appoggio;- materializzazione di eventuali punti di controllo costituiti da chiodi, bulloni e borchie in ottone o acciaio inox con le relative monografie dei punti di controllo;- redazione dei libretti di campagna;- calcoli di compensazione;- restituzione e formazione di cartografia numerica;- disegno su supportro adeguato:
			a	livellazione tecnica con errore di chiusura E=(±13VL)mm. e tolleranza in andata e ritorno T=(± 18VL)mm. al km	km		250,00
			b	livellazione di precisione con errore di chiusura E=(±3,5VL)mm. e tolleranza in andata e ritorno T=(± 6VL)mm. al km	km		360,00
			c	livellazione di alta precisione con errore di chiusura E=(±2VL)mm. e tolleranza in andata e ritorno T=(± 3VL)mm. al km	km		480,00

	A02_12			FRAZIONAMENTI
		A02_12_104		Frazionamento al Catasto Terreni, compreso l'espletamento delle procedure per l'aggiornamento della mappa catastale e deposito della necessaria documentazione al Comune interessato, assistenza all'iter della pratica presso l'Agenzia del Territorio, f. Frazionamento al Catasto Terreni, compreso l'espletamento delle procedure per l'aggiornamento della mappa catastale e deposito della necessaria documentazione al Comune interessato, assistenza all'iter della pratica presso l'Agenzia del Territorio, fino al ritiro del Tipo approvato, consegna dell'elaborato approvato in originale e copia. Per ogni frazionamento compresa la divisione della prima particella ed esclusi diritti Agenzia del Territorio:
			a	in area urbana	cad		850,00
			b	in area extraurbana	cad		710,00
			c	per ogni ulteriore particella	cad		210,00
		A02_12_105		Frazionamento al Catasto Fabbricati, escluso il rilievo di Unita' Immobiliari Urbane, compresa la redazione della pratica informatizzata per la formazione di nuova area urbana, presentazione all'Agenzia del Territorio per la completa introduzione in a. Frazionamento al Catasto Fabbricati, escluso il rilievo di Unita' Immobiliari Urbane, compresa la redazione della pratica informatizzata per la formazione di nuova area urbana, presentazione all'Agenzia del Territorio per la completa introduzione in atti, consegna della documentazione accettata, in originale e copia ed esclusi diritti Agenzia del Territorio:
			a	per ogni proprieta' interessata	cad		160,00
			b	per ogni planimetria di unita' immobiliare o area urbana	cad		160,00
		A02_12_106		Rilievo di unita' immobiliari urbane, compresa la restituzione secondo le norme catastali vigenti:
			a	unita' abitative e similari (uffici, negozi, ecc)	mq		2,10
			b	unita' accessorie (magazzini e stabilimenti di grandi dimensioni)	mq		0,90
		A02_12_107		Esecuzione di riconfinamenti previa ricerca presso gli archivi dei tipi di frazionamento di provenienza, visura delle mappe di impianto, reperimento e controllo dei punti di appoggio, determinazione delle coordinate dei punti di confine da ripristina. Esecuzione di riconfinamenti previa ricerca presso gli archivi dei tipi di frazionamento di provenienza, visura delle mappe di impianto, reperimento e controllo dei punti di appoggio, determinazione delle coordinate dei punti di confine da ripristinare e la materializzazione dei termini. E' compreso altresi' il tempo impiegato sia in ufficio che in campagna per contraddittori con i proprietari confinanti o con i tecnici delegati ed esclusi diritti Agenzia del Territorio:
			a	per l'intero complesso dei lavori di ricerca e istruttoria	cad		250,00
			b	rilievo iniziale per inquadramento dell'area da adottare prima della materializzazione dei punti richiesti	cad		350,00
			c	per ogni punto materializzato	cad		20,00
		A02_12_108	_	Visure in conservatoria ed esclusi diritti Agenzia del Territorio	cad		45,00
		A02_12_109	_	Spese per notifiche con le forme degli atti processuali civili, esclusi diritti.	cad		10,60

	A02_13			CAPISALDI
		A02_13_110		Istituzione di capisaldi altimetrici nei luoghi indicati in perizia o dal Committente, costituiti da chiodi, bulloni e borchie in ottone o acciaio Inox, posti in opera mediante utilizzo di trapano, collanti resinosi e cemento a rapida presa, compresi. Istituzione di capisaldi altimetrici nei luoghi indicati in perizia o dal Committente, costituiti da chiodi, bulloni e borchie in ottone o acciaio Inox, posti in opera mediante utilizzo di trapano, collanti resinosi e cemento a rapida presa, compresi oneri per la determinazione della quota altimetrica, realizzazione della monografia descrittiva (comprensiva di fotografia, formato digitale e cartaceo), nonche' oneri per la fornitura dei chiodi, bulloni e borchie, degli attrezzi per la posa in opera:
			a	per ogni caposaldo	cad		200,00
			b	determinazione delle coordinate dei capisaldi con sistema GPS o con stazioni totali di precisione nei sistemi richiesti dal Committente	cad		220,00
		A02_13_111	_	Realizzazione di pilastrino in calcestruzzo armato, per istituzione di capisaldi topografici, in forma cilindrica del diametro minimo di 100 mm, o parallelepipeda delle dimensioni 300x300 mm, con altezza indicata dal Committente. Compreso l'onere per. Realizzazione di pilastrino in calcestruzzo armato, per istituzione di capisaldi topografici, in forma cilindrica del diametro minimo di 100 mm, o parallelepipeda delle dimensioni 300x300 mm, con altezza indicata dal Committente. Compreso l'onere per la base di fondazione e opportuna armatura in acciaio e quant'altro occorra per dare il lavoro finito a regola d'arte	cad		300,00

	A02_14			DIAFRAMMI
		A02_14_112		Costruzione di diaframma rettilineo o curvilineo in elementi di c.a. di profondita' massima 15 m, avente sagoma e quote indicate dalla D.L., eseguito con conglomerato cementizio con le caratteristiche tecniche indicate nel c.s.a., con l'impiego di ben. Costruzione di diaframma rettilineo o curvilineo in elementi di c.a. di profondita' massima 15 m, avente sagoma e quote indicate dalla D.L., eseguito con conglomerato cementizio con le caratteristiche tecniche indicate nel c.s.a., con l'impiego di benne oleodinamiche autopenetranti in fango attivo di bentonite, compreso scavo del terreno di qualsiasi natura e consistenza, asciutto o bagnato ed in presenza di acqua o trovanti di qualsiasi natura, compresi inoltre carico, trasporto a qualsiasi distanza e scarico nelle aree di pubblica discarica dei materiali di risulta. Nel prezzo si intende compreso e compensato ogni onere relativo alla fornitura e posa in opera dei dispositivi di sostegno delle armature, la scapitozzatura della parte superiore del diaframma, la formazione e demolizione dei cordoli di guida, e quant'altro occorra per dare il lavoro finito a regola d'arte, escluso il solo ferro di armatura del diaframma stesso compensato a parte:
			a	spessore 50 cm	mq		122,80
			b	spessore 60 cm	mq		140,40
			c	spessore 80 cm	mq		166,50
			d	spessore 100 cm	mq		202,90
		A02_14_113		Sovrapprezzo per la costruzione di diaframma rettilineo o curvilineo in elementi di c.a. per ogni metro di profondita' in piu' oltre i 15 m:
			a	spessore 50 cm	mq		16,70
			b	spessore 60 cm	mq		19,00
			c	spessore 80 cm	mq		22,30
			d	spessore 100 cm	mq		24,90
		A02_14_114		Perforazione a vuoto, dal piano di lavoro alla quota finita della testa del diaframma, con l'impiego di benne oleodinamiche autopenetranti in fango attivo di bentonite, compreso scavo del terreno di qualsiasi natura e consistenza, asciutto o bagnato. Perforazione a vuoto, dal piano di lavoro alla quota finita della testa del diaframma, con l'impiego di benne oleodinamiche autopenetranti in fango attivo di bentonite, compreso scavo del terreno di qualsiasi natura e consistenza, asciutto o bagnato ed in presenza di acqua o trovanti di qualsiasi natura, compresi inoltre carico, trasporto a qualsiasi distanza e scarico nelle aree di pubblica discarica dei materiali di risulta e quant'altro occorra per dare il lavoro finito a regola d'arte:
			a	spessore 50 cm	mq		38,20
			b	spessore 60 cm	mq		41,50
			c	spessore 80 cm	mq		50,20
			d	spessore 100 cm	mq		62,20
		A02_14_115		Esecuzione di diaframmi plastici in terreni di qualsiasi natura e consistenza, anche in presenza di acqua di falda o di infiltrazione da alveo fluviale, da eseguirsi con l'impiego di benne oleodinamiche autopenetranti, compreso il riempimento con mis. Esecuzione di diaframmi plastici in terreni di qualsiasi natura e consistenza, anche in presenza di acqua di falda o di infiltrazione da alveo fluviale, da eseguirsi con l'impiego di benne oleodinamiche autopenetranti, compreso il riempimento con miscele autoindurenti, costituite da 40-70 kg/m³ di bentonite e da 250-300 kg/m³ di cemento, in quantita' fino a 1,33 volte il volume teorico del diaframma, compresi inoltre esecuzione dello scavo in presenza di fanghi bentonici, fornitura e preparazione della miscela autoindurente, formazione e demolizione dei cordoli di guida, sistemazione, costipamento e/o spianamento in sito o trasporto a rifiuto del materiale di risulta dagli scavi, secondo l'indicazione della D.L., e quant'altro occorra per dare il lavoro finito a regola d'arte:
			a	spessore 50 cm	mq		75,30
			b	spessore 60 cm	mq		82,90
			c	spessore 80 cm	mq		100,40
			d	spessore 100 cm	mq		117,80
		A02_14_116	_	Compenso per perdite di miscela plastica usata per la costruzione del diaframma, dovuta a cavernosita' sotterranee, considerato normale un coefficiente di assorbimento pari a 1,33 volte il volume teorico del diaframma, il compenso verra' applicato solo. Compenso per perdite di miscela plastica usata per la costruzione del diaframma, dovuta a cavernosita' sotterranee, considerato normale un coefficiente di assorbimento pari a 1,33 volte il volume teorico del diaframma, il compenso verra' applicato solo alla quantita' di miscela eccedente il volume teorico cosi' maggiorato	mc		65,50
		A02_14_117	_	Sovrapprezzo per impiego di fanghi bentonitici per scavi in materiale spingente, compresa la confezione degli stessi, ma escluso il dissabbiamento. Per m³ di scavo teorico della paratia	mc		13,28
		A02_14_118	_	Dissabbiamento dei fanghi bentonitici eseguito in appositi impianti, compreso il carico su autocarro del materiale di risulta. Per m³ di fango dissabbiato	mc		17,61
		A02_14_119	_	Sovrapprezzo per impiego di fanghi biodegradabili per scavi in materiale spingente, ad alta densita' ottenuti da miscela di appositi polimeri e acqua, compreso il carico su autocarro del materiale di risulta. Per m³ di scavo teorico della paratia	mc		23,13
		A02_14_120	_	Sovrapprezzo per l'esecuzione in alveo con acqua fluente con altezza di battente idrico fino a 1,5 m, compreso ogni onere ed opera accessoria per dare il lavoro finito a perfetta regola d'arte	%		35,00
		A02_14_121	_	Gabbia di armatura a pannelli costituiti da barre di acciaio ad aderenza migliorata del tipo B450C, forniti, lavorati e posti in opera compresa la saldatura degli stessi e l'eventuale legatura con filo di ferro cotto	kg		1,17
		A02_14_122	_	Geomembrana in PVC armato con tessuto di poliestere ad alta tenacita' per diaframmature impermeabili verticali da eseguirsi in argine, mediante mezzo meccanico, a profondita' indicata dalla D.L., steso in semplice strato secondo le indicazioni della D. Geomembrana in PVC armato con tessuto di poliestere ad alta tenacita' per diaframmature impermeabili verticali da eseguirsi in argine, mediante mezzo meccanico, a profondita' indicata dalla D.L., steso in semplice strato secondo le indicazioni della D.L.. Il prezzo e' comprensivo degli oneri dello scavo della trincea, della sua seguente ricostruzione, delle sovrapposizioni lineari del telo ai giunti di 1 m minimo, del successivo rinterro eseguito per strati opportunamente costipati ed infine di eventuali opere provvisionali ordinarie, per dare il lavoro finito a regola d'arte. Misura a superficie di diaframma	mq		22,40

	A02_15			PALI INFISSI
		A02_15_123		Pali prefabbricati per fondazione, di forma troncoconica, in calcestruzzo cementizio armato centrifugato, con resistenza caratteristica Rck maggiore o uguale a 40 N/mm², adeguatamente armati, con diametro in punta di 24 cm e rastrematura di 1,5 cm al. Pali prefabbricati per fondazione, di forma troncoconica, in calcestruzzo cementizio armato centrifugato, con resistenza caratteristica Rck maggiore o uguale a 40 N/mm², adeguatamente armati, con diametro in punta di 24 cm e rastrematura di 1,5 cm al m, forniti e posti in opera compreso ogni onere per la scapitozzatura della testa del palo e l'infissione per mezzo di battipalo meccanico e quant'altro occorra per dare il lavoro finito a regola d'arte:
			a	lunghezza da 0 a 7 m	m		41,80
			b	lunghezza da 7 a 12 m	m		48,20
		A02_15_124		Pali di legno di fresco taglio, privi di curvature o protuberanze, del diametro di 18-25 cm a 1 m dalla testa, muniti di punta e lunghi fino a 7 m, infissi in terreno di qualsiasi natura e consistenza, forniti e posti in opera compresi eventuale rimo. Pali di legno di fresco taglio, privi di curvature o protuberanze, del diametro di 18-25 cm a 1 m dalla testa, muniti di punta e lunghi fino a 7 m, infissi in terreno di qualsiasi natura e consistenza, forniti e posti in opera compresi eventuale rimozione o scanso di ostacoli di impaccio all'infissione, nonche' ogni altro onere per la guida del palo e la sua regolare infissione e quant'altro occorra per dare il lavoro finito a regola d'arte:
			a	pali in pioppo, pino o larice, lunghezza minore o uguale a 5 m	m		3,70
			b	pali in pioppo, pino o larice, lunghezza da 5 m a 7 m	m		6,60
			c	pali in castagno lunghezza minore o uguale a 5 m	m		5,80
			d	pali in castagno lunghezza da 5 m a 7 m	m		12,70

	A02_16			PALI TRIVELLATI
		A02_16_125		Pali trivellati eseguiti con perforazione a percussione e/o rotazione o con altri sistemi in grado di attraversare terreni di qualsiasi natura, stratificazione, durezza, consistenza, asciutti o bagnati, anche in presenza di acqua, inclusa la roccia e. Pali trivellati eseguiti con perforazione a percussione e/o rotazione o con altri sistemi in grado di attraversare terreni di qualsiasi natura, stratificazione, durezza, consistenza, asciutti o bagnati, anche in presenza di acqua, inclusa la roccia ed i trovanti di qualsiasi dimensione, a secco e senza rivestimento, fornitura e posa in opera di calcestruzzo con Rck maggiore o uguale a 30 N/mm² per getti da eseguirsi con apparecchiature tipo "contractor", onere del maggior calcestruzzo occorrente per la espansione fino al 10% del volume del foro, scapitozzatura della testa del palo per un'altezza adeguata a realizzare una idonea ripresa di getto con la trave di testa, escluso solo il ferro di armatura, compresi inoltre il carico su autocarro o la movimentazione nell'ambito dell'area di cantiere del materiale di risulta e quant'altro occorra per dare il lavoro finito a regola d'arte:
			a	diametro del palo di 40 cm	m		65,40
			b	diametro del palo di 50 cm	m		76,20
			c	diametro del palo di 60 cm	m		88,90
			d	diametro del palo di 80 cm	m		118,70
			e	diametro del palo di 100 cm	m		155,50
			f	diametro del palo di 120 cm	m		206,90
			g	diametro del palo di 150 cm	m		295,30
		A02_16_126		Pali trivellati eseguiti con perforazione a percussione e/o rotazione o con altri sistemi in grado di attraversare terreni di qualsiasi natura, stratificazione, durezza, consistenza, asciutti o bagnati, anche in presenza di acqua, inclusa la roccia e. Pali trivellati eseguiti con perforazione a percussione e/o rotazione o con altri sistemi in grado di attraversare terreni di qualsiasi natura, stratificazione, durezza, consistenza, asciutti o bagnati, anche in presenza di acqua, inclusa la roccia ed i trovanti di qualsiasi dimensione, utilizzo di fanghi biodegradabili per il sostegno della parete di scavo, fornitura e posa in opera di calcestruzzo con Rck maggiore o uguale a 30 N/mm² per getti da eseguirsi con apparecchiature tipo "contractor", onere del maggior calcestruzzo occorrente per la espansione fino al 10% del volume del foro, scapitozzatura della testa del palo per un'altezza adeguata a realizzare una idonea ripresa di getto con la trave di testa, escluso solo il ferro di armatura, compresi inoltre il carico su autocarro o la movimentazione nell'ambito dell'area di cantiere del materiale di risulta e quant'altro occorra per dare il lavoro finito a regola d'arte:
			a	diametro del palo di 40 cm	m		67,30
			b	diametro del palo di 50 cm	m		79,20
			c	diametro del palo di 60 cm	m		93,40
			d	diametro del palo di 80 cm	m		126,60
			e	diametro del palo di 100 cm	m		168,00
			f	diametro del palo di 120 cm	m		225,10
			g	diametro del palo di 150 cm	m		323,60
		A02_16_127		Pali trivellati eseguiti con perforazione a percussione e/o rotazione o con altri sistemi in grado di attraversare terreni di qualsiasi natura, stratificazione, durezza, consistenza, asciutti o bagnati, anche in presenza di acqua, inclusa la roccia e. Pali trivellati eseguiti con perforazione a percussione e/o rotazione o con altri sistemi in grado di attraversare terreni di qualsiasi natura, stratificazione, durezza, consistenza, asciutti o bagnati, anche in presenza di acqua, inclusa la roccia ed i trovanti di qualsiasi dimensione, utilizzo del tubo forma per il sostegno della parete di scavo, fornitura e posa in opera di calcestruzzo con Rck maggiore o uguale a 30 N/mm² per getti da eseguirsi con apparecchiature tipo "contractor", onere del maggior calcestruzzo occorrente per la espansione fino al 10% del volume del foro, scapitozzatura della testa del palo per un'altezza adeguata a realizzare una idonea ripresa di getto con la trave di testa, escluso solo il ferro di armatura, compresi inoltre il carico su autocarro o la movimentazione nell'ambito dell'area di cantiere del materiale di risulta e quant'altro occorra per dare il lavoro finito a regola d'arte:
			a	diametro del palo di 40 cm	m		83,40
			b	diametro del palo di 50 cm	m		106,00
			c	diametro del palo di 60 cm	m		121,90
			d	diametro del palo di 80 cm	m		158,70
			e	diametro del palo di 100 cm	m		196,40
			f	diametro del palo di 120 cm	m		248,00
			g	diametro del palo di 150 cm	m		339,30
		A02_16_128	_	Fornitura a pie' d'opera di lamierino in acciaio di spessore idoneo, per la formazione di contro-camicie tubolari di qualsiasi diametro da impiegarsi nella costruzione di pali trivellati	kg		1,10
		A02_16_129		Perforazione a vuoto eseguita a rotazione od a rotopercussione, per qualsiasi profondita', escluso l'uso di eventuale rivestimento e quant'altro occorra per dare il lavoro finito a regola d'arte:
			a	diametro del palo di 50 cm	m		28,80
			b	diametro del palo di 60 cm	m		31,60
			c	diametro del palo di 80 cm	m		36,00
			d	diametro del palo di 100 cm	m		40,40
			e	diametro del palo di 120 cm	m		52,40
			f	diametro del palo di 150 cm	m		67,70
		A02_16_130		Perforazione a vuoto eseguita a rotazione od a rotopercussione, con l'impiego di tubo-forma da recuperare e per qualsiasi profondita' e quant'altro occorra per dare il lavoro finito a regola d'arte:
			a	diametro del palo di 40 cm	m		43,60
			b	diametro del palo di 50 cm	m		58,10
			c	diametro del palo di 60 cm	m		64,00
			d	diametro del palo di 80 cm	m		75,60
			e	diametro del palo di 100 cm	m		81,30
			f	diametro del palo di 120 cm	m		93,00
			g	diametro del palo di 150 cm	m		110,40
		A02_16_131	_	Sovrapprezzo per impiego di fanghi bentonitici per scavi in materiale spingente, compresa la confezione degli stessi, escluso il dissabbiamento. Per m³ di scavo teorico del palo	mc		13,28
		A02_16_132	_	Dissabbiamento dei fanghi bentonitici eseguito in appositi impianti, compreso il carico su autocarro del materiale di risulta. Per m³ di fango dissabbiato	mc		17,61
		A02_16_133	_	Sovrapprezzo per impiego di fanghi biodegradabili per scavi in materiale spingente, ad alta densita' ottenuti da miscela di appositi polimeri e acqua, compreso il carico su autocarro del materiale di risulta. Per m³ di scavo teorico del palo	mc		23,13
		A02_16_134	_	Gabbia di armatura costituita da barre di acciaio ad aderenza migliorata B450C, fornite, lavorate e poste in opera compresa la saldatura degli stessi e l'eventuale legatura con filo di ferro cotto	kg		1,28

	A02_17			MICROPALI
		A02_17_135		Micropali, comunque inclinati, attraverso terreni di qualsiasi natura e consistenza, nonche' attraverso trovanti rocciosi e murature di qualsiasi tipo, eseguiti mediante trivellazioni a rotazione o a rotopercussione, sono compresi nel prezzo l'onere d. Micropali, comunque inclinati, attraverso terreni di qualsiasi natura e consistenza, nonche' attraverso trovanti rocciosi e murature di qualsiasi tipo, eseguiti mediante trivellazioni a rotazione o a rotopercussione, sono compresi nel prezzo l'onere delle perforazioni e delle iniezioni, compreso il rivestimento del foro, per impedire il franamento del foro nei terreni sciolti parziale o totale, l'iniezione di boiacca cementizia, costituita con cemento tipo 42,5R e acqua con rapporto A/C 0,6 max 0,8 fino a completo intasamento e quant'altro occorra per dare il lavoro finito a regola d'arte, escluse le armature costituite da tubi in acciaio, compensate a parte:
			a	con tubi-forma del diametro esterno di 100/130 mm, intasamento ad iniezione ripetuta attraverso le valvole predisposte sui tubi dell'armatura	m		67,50
			b	con tubi-forma del diametro esterno di 140/190 mm, intasamento ad iniezione ripetuta attraverso le valvole predisposte sui tubi dell'armatura	m		76,10
			c	con tubi-forma del diametro esterno di 200/220 mm, intasamento ad iniezione ripetuta attraverso le valvole predisposte sui tubi dell'armatura	m		85,80
			d	con tubi-forma del diametro esterno di 100/130 mm,intasamento attraverso il solo utilizzo del packer	m		60,80
			e	con tubi-forma del diametro esterno di 140/190 mm, intasamento attraverso il solo utilizzo del packer	m		68,40
			f	con tubi-forma del diametro esterno di 200/220 mm, intasamento attraverso il solo utilizzo del packer	m		77,10
		A02_17_136	_	Armatura per micropali costituita da tubi di sezione idonea determinata dal calcolo, in acciaio con le caratteristiche tecniche indicate nel c.s.a., congiunti a mezzo di appositi manicotti filettati o saldati, muniti di finestrature opportunamente di. Armatura per micropali costituita da tubi di sezione idonea determinata dal calcolo, in acciaio con le caratteristiche tecniche indicate nel c.s.a., congiunti a mezzo di appositi manicotti filettati o saldati, muniti di finestrature opportunamente distanziate, comprensivi di manicotti di gomma e di valvole di non ritorno e quant'altro occorra per dare il lavoro finito a regola d'arte	kg		1,60

	A02_18			JET GROUTING
		A02_18_137		Formazione di colonne di terreno consolidato eseguite con metodo "Jetting" in terreno di qualsiasi natura e consistenza, anche in presenza di acqua o trovanti rocciosi, con getto ad altissima pressione di miscela formata da acqua, cemento tipo 42,5R. Formazione di colonne di terreno consolidato eseguite con metodo "Jetting" in terreno di qualsiasi natura e consistenza, anche in presenza di acqua o trovanti rocciosi, con getto ad altissima pressione di miscela formata da acqua, cemento tipo 42,5R in ragione di almeno 600 kg per metro cubo di terreno trattato compreso eventuali additivi, profondita' fino a 20 m, compreso mano d'opera attrezzature speciali di miscelazione, perforazione ed iniezione, oneri per eventuale rivestimento del foro, oneri per realizzazione di campo prove colonne, per tarature principali parametri di realizzazione (e relativi oneri per la verifica dei risultati ottenuti), oneri particolari per diversi posizionamenti delle attrezzature per l'esecuzione di colonne intersecanti. L'attrezzatura di esecuzione del Jet-grouting dovra' essere dotata di apparecchiature per la registrazione, la restituzione in forma grafica e il controllo dei parametri di perforazione durante i lavori principali:
			a	diametro minimo 600 mm	m		78,50
			b	diametro minimo 800 mm	m		92,70
			c	diametro minimo 900 mm	m		109,10
			d	diametro minimo 1000 mm	m		120,00
			e	diametro minimo 1200 mm	m		163,60

	A02_19			TIRANTI
			a	con ponteggio compensato a parte.			51,70
			b	con rocciatori in cordata	m		86,30
			c	sovrapprezzo per barra con filettatura all'estremita', piastra in acciaio 150x150x15 mm e dado entrambi zincati a freddo o in alternativa golfare in acciaio zincato	cad		28,80
		A02_19_143	_	Ancoraggi con barre tipo Gewi in acciaio BSt 500/550 diametro 28 mm, a filettatura continua con manicotti di giunzione, distanziatori, compresi la perforazione del diametro minimo 90/100 mm, eseguiti con sonda a rotopercussione in terreni o rocce di. Ancoraggi con barre tipo Gewi in acciaio BSt 500/550 diametro 28 mm, a filettatura continua con manicotti di giunzione, distanziatori, compresi la perforazione del diametro minimo 90/100 mm, eseguiti con sonda a rotopercussione in terreni o rocce di qualsiasi natura e consistenza compresi i terreni sciolti e detritici, in presenza di fratture chiuse o aperte, l'iniezione con tubo da fondo foro con boiacca di cemento 42,5R antiritiro a pressione controllata, la piastra come indicato nel c.s.a., svasatura del foro per l'adattamento del dado, gli spostamenti delle attrezzature e ogni altro onere per dare l'ancoraggio finito a regola d'arte. Sono compresi nel prezzo l'onere delle perforazioni e delle iniezioni, eseguite in piu' fasi o di sistemi esecutivi alternativi, compreso il rivestimento del foro, per impedire il franamento del foro nei terreni sciolti	m		87,00
		A02_19_144		Ancoraggi autoperforanti tipo Sirive fino a lunghezza massima di 6 m, eseguiti in terreni di qualsiasi natura e consistenza, sia in orizzontale che inclinati. L'armatura dell'autoperforante e' costituita da un tubo in acciaio in Fe55 (DIN 1626) a file. Ancoraggi autoperforanti tipo Sirive fino a lunghezza massima di 6 m, eseguiti in terreni di qualsiasi natura e consistenza, sia in orizzontale che inclinati. L'armatura dell'autoperforante e' costituita da un tubo in acciaio in Fe55 (DIN 1626) a filetto continuo tipo ROP (ISO 10208). Iniettata in contemporanea alla perforazione con boiacca di cemento tipo 42,5 R a pressione controllata fino al completo inghisaggio dell'ancoraggio. Compresi punte di perforazione a perdere con testa cava, dadi o golfari di serraggio, manicotti di giunzione e ogni altro onere per dare il lavoro a regola d'arte:
			a	diametro 28/16int. mm con carico di rottura di 23 t	m		58,10
			b	diametro 32/20int. mm con carico di rottura di 28 t	m		62,20
			c	diametro 32/15int. mm con carico di rottura di 37 t	m		64,30
			d	diametro 38/15int. mm con carico di rottura di 53 t	m		76,50
		A02_19_145	_	Ancoraggio autoperforante tipo DTK costituito da una barra cava rigida in acciaio ad alta resistenza (snervamento 950 N/mm²; carico di rottura 1150 N/mm²) con rivestimento in resina epossidica fornito e posto in opera. La barra con filettatura contin. Ancoraggio autoperforante tipo DTK costituito da una barra cava rigida in acciaio ad alta resistenza (snervamento 950 N/mm²; carico di rottura 1150 N/mm²) con rivestimento in resina epossidica fornito e posto in opera. La barra con filettatura continua avra' diametro esterno mininimo 30 mm e diametro interno minimo 20 mm. L'ancoraggio e' dotato lungo lo sviluppo longitudinale di fori da Ø10 mm con passo di 100 mm per la fuoriuscita della miscela iniettata a pressione controllata di acqua e cemento tipo 42,5 R in rapporto in peso 0,3-0,5 senza inerte. Compresi punte di perforazione a perdere, dado di serraggio, manicotti di giunzione, piastra in acciaio e ogni altro onere per dare il lavoro a regola d'arte	m		86,70
		A02_19_146	_	Cella di carico toroidale in acciaio inox per la misurazione dello stato tensionale dei tiranti di ancoraggio. La cella dovra' avere una capacita' minima di 100 t con sovraccarico pari a 150% FS, resistenza di ingresso e uscita pari a 1400 Ohm, sensibi. Cella di carico toroidale in acciaio inox per la misurazione dello stato tensionale dei tiranti di ancoraggio. La cella dovra' avere una capacita' minima di 100 t con sovraccarico pari a 150% FS, resistenza di ingresso e uscita pari a 1400 Ohm, sensibilita' nominale di 2,0 mV/V/FS con precisione dello 0,5%, grado di protezione IP 68, compensazione termica 0-50 °C e temperatura di funzionamento compresa tra -20/+50 °C. Le dimensioni del diametro del foro interno sono 165 mm e diametro esterno 250 mm. Sono compresi la fornitura e la posa in opera dei cavi di cablaggio, del connettore terminale stagno e del rapporto di calibrazione	cad		850,00
		A02_19_138		Tiranti di ancoraggio a iniezione ripetuta, del tipo definitivo, con bulbo protetto da guaina corrugata, eseguiti compresi formazione del foro Ø 130-150 mm in terreni di qualsiasi natura e consistenza, murature e roccia con attrezzatura a rotazione o. Tiranti di ancoraggio a iniezione ripetuta, del tipo definitivo, con bulbo protetto da guaina corrugata, eseguiti compresi formazione del foro Ø 130-150 mm in terreni di qualsiasi natura e consistenza, murature e roccia con attrezzatura a rotazione o rotopercussione, con rivestimento provvisorio del foro, fornitura e posa in opera del tirante costituito da trefoli in acciaio armonico da 0,6", tubo in PVC 27/32 valvolato in corrispondenza del bulbo, sacco otturatore per separare il tratto di bulbo dalla parte libera, distanziatori dei trefoli, protezione anticorrosiva della testata mediante riempimento della nicchia di contenimento con malta cementizia, protezione anticorrosiva dei trefoli mediante ingrassaggio e inguainatura oppure viplature sul tratto libero, fornitura di malta cementizia con additivi antiritiro e sua iniezione in piu' riprese, fornitura e posa in opera della piastra di ancoraggio completa di bussola e clampette, messa in tensione e collaudo, mediante tesatura sino a 1,2 volte il carico di esercizio del tirante e quant'altro occorra per dare il lavoro finito a regola d'arte:
			a	portata 30 t costituiti da n. 2 trefoli	m		68,80
			b	portata 45 t costituiti da n. 3 trefoli	m		74,20
			c	portata 60 t costituiti da n. 4 trefoli	m		80,80
			d	portata 75 t costituiti da n. 5 trefoli	m		86,90
			e	portata 90 t costituiti da n. 6 trefoli	m		92,90
		A02_19_139		Ancoraggi con barre tipo Dywidag in acciaio ST 85/105, a filettatura continua, compresi perforazione Ø minimo di 100 mm e di lunghezza adeguata, forniti e posti in opera, a qualsiasi quota in terreni o rocce di qualsiasi natura e consistenza, con son. Ancoraggi con barre tipo Dywidag in acciaio ST 85/105, a filettatura continua, compresi perforazione Ø minimo di 100 mm e di lunghezza adeguata, forniti e posti in opera, a qualsiasi quota in terreni o rocce di qualsiasi natura e consistenza, con sonda a rotazione o rotopercussione, con qualsiasi andamento sia orizzontale che inclinato, iniezione con malta cementizia a pressione controllata e a ritiro compensato, con aggiunta di additivi per assorbimenti in misura pari a 4 volte il volume della perforazione, formazione, con le idonee dimensioni, delle nicchie di alloggiamento delle testate, piastre di ripartizione con le dimensioni indicate nel c.s.a. e dado di serraggio, guaine di protezione e manicotti filettati di giunzione, tesatura, anche in piu' fasi, con martinetto idraulico, fino alla tensione richiesta dalla D.L., chiusura delle nicchie con malta di cemento pozzolanico antiritiro, miscelata ad ossidi minerali ed inerti colorati per dare il lavoro finito a regola d'arte come indicato nel c.s.a.:
			a	barre diametro 26 mm per una trazione di 34 t	m		78,20
			b	barre diametro 32 mm per una trazione di 50 t	m		90,30
		A02_19_140	_	Ancoraggi con barre tipo Dywidag in acciaio St 835/1030 Ø 26,5 mm, con l'ausilio del ponteggio compensato a parte, a filettatura continua con manicotti di giunzione, compresi la perforazione del Ø min 90 - 120 mm, eseguiti in terreni o rocce di quals. Ancoraggi con barre tipo Dywidag in acciaio St 835/1030 Ø 26,5 mm, con l'ausilio del ponteggio compensato a parte, a filettatura continua con manicotti di giunzione, compresi la perforazione del Ø min 90 - 120 mm, eseguiti in terreni o rocce di qualsiasi natura e consistenza, con sonda a rotopercussione, compresa la doppia protezione mediante tubo corrugato in polietilene avente diametro esterno 50 mm preiniettato in stabilimento con malta cementizia, l'iniezione con boiacca di cemento 42,5R antiritiro a pressione controllata per assorbimenti pari a cinque volte il volume teorico del foro, la piastra di testa come indicato nel c.s.a., dotata di svasatura per l'adattamento del dado, posata su superficie piana e regolare o in difetto con malta cementizia di allettamento il serraggio con chiave dinamometrica, la nicchia di testata di dimensioni idonee per l'alloggiamento della piastra di profondita' 250 mm, la sua chiusura con la roccia di recupero posata a malta di cemento, gli spostamenti delle attrezzature e ogni altro onere per dare l'ancoraggio finito a regola d'arte	m		94,40
		A02_19_141	_	Ancoraggi con barre tipo Dywidag in acciaio St 835/1030, eseguiti a qualsiasi quota con l'ausilio di rocciatori in cordata e di piattaforma sospesa ed ancorata alla roccia, Ø barre 26,5 mm, lunghezza massima 18 m, a filettatura continua con manicotti. Ancoraggi con barre tipo Dywidag in acciaio St 835/1030, eseguiti a qualsiasi quota con l'ausilio di rocciatori in cordata e di piattaforma sospesa ed ancorata alla roccia, Ø barre 26,5 mm, lunghezza massima 18 m, a filettatura continua con manicotti di giunzione, distanziatori, con il tratto libero inguainato e ingrassato, compresi perforazione del Ø minimo 80 mm, con sonda a rotopercussione in terreni o rocce di qualsiasi natura e consistenza, in presenza di fratture chiuse o aperte, l'iniezione con tubo da fondo foro con boiacca di cemento 42,5R antiritiro a pressione controllata per assorbimenti pari a cinque volte il volume teorico del foro, la piastra Ø 230 mm o quadrata di lato 200 mm e spessore 25 mm, svasatura del foro per l'adattamento del dado, posata su superficie piana e regolare o in difetto con malta cementizia di allettamento, il serraggio con chiave dinamometrica, la nicchia di testata di dimensioni idonee per l'alloggiamento della piastra e di profondita' 250 mm, la sua chiusura con la roccia di recupero posata a malta di cemento, gli spostamenti delle attrezzature e ogni altro onere per dare l'ancoraggio finito a regola d'arte	m		130,30
		A02_19_142		Ancoraggi in roccia con barre di acciaio con le caratteristiche tecniche indicate nel c.s.a., diametro 24 mm, lunghezza massima 5 m, diametro della perforazione 42 mm, eseguiti a qualsiasi altezza, compresa l'iniezione con malta di cemento 42,5R anti. Ancoraggi in roccia con barre di acciaio con le caratteristiche tecniche indicate nel c.s.a., diametro 24 mm, lunghezza massima 5 m, diametro della perforazione 42 mm, eseguiti a qualsiasi altezza, compresa l'iniezione con malta di cemento 42,5R antiritiro fino a cinque volte il volume teorico, e ogni altro onere per dare il lavoro a regola d'arte:

A03	>---			MALTE, CONGLOMERATI CEMENTIZI, CASSEFORME E ACCIAIO / PER CEMENTO ARMATO.

	A03_01			MALTE
		A03_01_001		Malta con calce spenta in pasta e sabbia composta da:
			a	350 kg di calce per 1 m³ di sabbia di fiume	mc		85,66
			b	350 kg di calce per 1 m³ di sabbia di cava	mc		87,66
			c	500 kg di calce per 1 m³ di sabbia di fiume	mc		96,43
			d	500 kg di calce per 1 m³ di sabbia di cava	mc		98,43
		A03_01_002	_	Malta idraulica, composta da 413 kg di calce idraulica e 1 m³ di sabbia	mc		108,24
		A03_01_003	_	Malta bastarda, composta da 250 kg di calce idraulica, 1 m³ di sabbia e 286 kg di cemento	mc		180,81
		A03_01_004		Malta bastarda composta da:
			a	calce grassa in pasta, sabbia e cemento (450 kg di calce in pasta, 100 kg di cemento tipo 32.5 per 0,90 m³ di sabbia di fiume)	mc		111,13
			b	calce grassa in pasta, sabbia e cemento (450 kg di calce in pasta, 100 kg di cemento tipo 32.5 per 0,90 m³ di sabbia di cava)	mc		112,93
			c	calce grassa in pasta, sabbia di fiume e gesso da presa (0,90 m³ di malta gia' preparata di calce spenta e sabbia per 100 kg di gesso da presa)	mc		89,40
			d	calce grassa in pasta, sabbia di cava e gesso da presa (0,90 m³ di malta gia' preparata di calce spenta e sabbia per 100 kg di gesso da presa)	mc		91,20
		A03_01_005		Malta di cemento tipo 32.5 e sabbia di cava composta da:
			a	300 kg di cemento per 1,00 m³ di sabbia	mc		126,64
			b	350 kg di cemento per 1,00 m³ di sabbia	mc		137,33
			c	400 kg di cemento per 1,00 m³ di sabbia	mc		148,02
			d	500 kg di cemento per 1,00 m³ di sabbia	mc		169,40
			e	600 kg di cemento per 1,00 m³ di sabbia	mc		190,78
		A03_01_006		Malta stabilizzata preconfezionata pronta all'impiego:
			a	malta bastarda con lavorabilita' fino a 48 ore	mc		56,12
			b	malta cementizia con lavorabilita' fino a 48 ore	mc		70,15
		A03_01_007	_	Miscela fluida per riempimenti preconfezionata a base di leganti idraulici e aggregati naturali, autolivellante e con assenza di fenomeni di segregazione ed essudazione, con valori di resistenza meccanica a 28 giorni pari a 1 ÷ 2 N/mm², rispondente a. Miscela fluida per riempimenti preconfezionata a base di leganti idraulici e aggregati naturali, autolivellante e con assenza di fenomeni di segregazione ed essudazione, con valori di resistenza meccanica a 28 giorni pari a 1 ÷ 2 N/mm², rispondente ai requisiti delle raccomandazioni ACI 229 (CLSM), CNR n. 9, CBR > 50	mc		36,78
		A03_01_008	_	Malta cementizia premiscelata, polimero-modificata, superfluida, espansiva, a ritiro compensato, a rischio fessurativo nullo, con elevate resistenze meccaniche a breve termine, per ancoraggi a durabilita' garantita di elementi metallici in strutture i. Malta cementizia premiscelata, polimero-modificata, superfluida, espansiva, a ritiro compensato, a rischio fessurativo nullo, con elevate resistenze meccaniche a breve termine, per ancoraggi a durabilita' garantita di elementi metallici in strutture in calcestruzzo, conforme ai requisiti prestazionali richiesti dalla EN 1504-6 (prodotti per ancoraggio) e dalla EN 1504-3 per malte strutturali di classe R4 di tipo CC e PCC	dmc		4,26
		A03_01_009	_	Sistema epossidico in pasta tixotropico, per incollaggi strutturali di elementi in calcestruzzo, in acciaio e in materiale composito, conforme ai requisiti prestazionali richiesti dalla EN 1504-4	dmc		200,19
		A03_01_010	_	Boiacca da iniezione iperfluida, conforme alla norma EN 1504-5 (prodotti da iniezione) e per il confezionamento di betoncini e calcestruzzi autolivellanti a ritiro compensato, a rischio fessurativo nullo, di classe R4 di tipo CC e PCC in accordo alla. Boiacca da iniezione iperfluida, conforme alla norma EN 1504-5 (prodotti da iniezione) e per il confezionamento di betoncini e calcestruzzi autolivellanti a ritiro compensato, a rischio fessurativo nullo, di classe R4 di tipo CC e PCC in accordo alla EN 1504-3	mc		2,58
		A03_01_011	_	Malta termoisolante premiscelata a base di argilla espansa e leganti idraulici per la posa di murature di tamponamento e portanti in zona sismica, classe M5, conducibilita' termica certificata λ = 0,199 W/m²K, densita' 800 kg/m³. Malta termoisolante premiscelata a base di argilla espansa e leganti idraulici per la posa di murature di tamponamento e portanti in zona sismica, classe M5, conducibilita' termica certificata λ = 0,199 W/m²K, densita' 800 kg/m³	mc		258,99
		A03_01_012	_	Malta termoisolante premiscelata a base di argilla espansa e leganti idraulici per la posa di murature portanti anche in zona sismica e murature di tamponamento, classe M10, conducibilita' termica certificata λ = 0,279 W/mK, densita' 1.000 kg/m³. Malta termoisolante premiscelata a base di argilla espansa e leganti idraulici per la posa di murature portanti anche in zona sismica e murature di tamponamento, classe M10, conducibilita' termica certificata λ = 0,279 W/mK, densita' 1.000 kg/m³	mc		258,99
		A03_01_013		Malta preconfezionata per elevazione di pareti esterne ed interne:
			a	per muratura conforme alla norma EN 998-2, classe M5	mc		156,15
			b	per muratura conforme alla norma EN 998-2, classe M15	mc		119,91
			c	idrofugata conforme alla norma EN 998-2 per murature facciavista, classe M5	mc		222,18
			d	di allettamento, termoisolante, conforme alla norma EN 998-2, classe M5	mc		332,50

	A03_02			CONGLOMERATI CEMENTIZI CONFEZIONATI IN CANTIERE
		A03_02_014	_	Conglomerato cementizio confezionato in cantiere gettato in opera per operazioni di piccola entita', secondo le prescrizioni tecniche previste compreso il confezionamento, lo spargimento, la vibrazione, l'onere dei controlli in corso d'opera in confor. Conglomerato cementizio confezionato in cantiere gettato in opera per operazioni di piccola entita', secondo le prescrizioni tecniche previste compreso il confezionamento, lo spargimento, la vibrazione, l'onere dei controlli in corso d'opera in conformita' alle prescrizioni indicate nelle Norme Tecniche per le costruzioni e quant'altro necessario per dare un'opera eseguita a perfetta opera d'arte, esclusi i ponteggi, le casseforme e l'acciaio di armatura: eseguito con 300 kg di cemento 32.5, 0,4 m³ di sabbia e 0,8 mc di ghiaietto	mc		308,53
		A03_02_015	_	Conglomerato cementizio confezionato in cantiere gettato in opera per operazioni di piccola entita', secondo le prescrizioni tecniche previste compreso il confezionamento, lo spargimento, la vibrazione, l'onere dei controlli in corso d'opera in confor. Conglomerato cementizio confezionato in cantiere gettato in opera per operazioni di piccola entita', secondo le prescrizioni tecniche previste compreso il confezionamento, lo spargimento, la vibrazione, l'onere dei controlli in corso d'opera in conformita' alle prescrizioni indicate nelle Norme Tecniche per le costruzioni e quant'altro necessario per dare un'opera eseguita a perfetta opera d'arte, esclusi i ponteggi, le casseforme e l'acciaio di armatura: a base di argilla espansa eseguito con 300 kg di cemento 32.5 e 1 m³ di argilla espansa	mc		413,25
		A03_02_016		Sovrapprezzi ai conglomerati cementizi confezionati in cantiere per l'utilizzo dei seguenti additivi:
			a	fluidificante antiritiro (dosaggio 0,2 ÷ 0,5% del peso in cemento)	kg		2,68
			b	reattivo per aumento di resistenza (dosaggio 10 ÷ 15% del peso in cemento)	kg		0,96
			c	reattivo per getti in ambienti aggressivi (dosaggio 30 kg/m³ di calcestruzzo)	kg		2,20
			d	antigelo esente da cloruri (dosaggio 1% del peso in cemento)	kg		1,75
			e	areante stabilizzante (dosaggio 0,03 ÷ 0,1% del peso in cemento)	kg		4,16
			f	fluidificante impermeabilizzante (dosaggio 0,5 % del peso del cemento)	kg		2,29

	A03_03			CONGLOMERATI CEMENTIZI PRECONFEZIONATI
		A03_03_017		Magrone di sottofondazione eseguito mediante getto di conglomerato cementizio preconfezionato a dosaggio con cemento 42.5 R, per operazioni di media-grande entita', eseguito secondo le prescrizioni tecniche previste, compresa la fornitura del material. Magrone di sottofondazione eseguito mediante getto di conglomerato cementizio preconfezionato a dosaggio con cemento 42.5 R, per operazioni di media-grande entita', eseguito secondo le prescrizioni tecniche previste, compresa la fornitura del materiale in cantiere, lo spargimento, la vibrazione, l'onere dei controlli in corso d'opera in conformita' alle prescrizioni indicate nelle Norme Tecniche per le costruzioni e quant'altro necessario per dare un'opera eseguita a perfetta regola d'arte, esclusi i soli ponteggi, le casseforme e l'acciaio di armatura, con i seguenti dosaggi:
			a	150 kg/m³	mc		90,11
			b	200 kg/m³	mc		99,48
			c	250 kg/m³	mc		109,68
			d	300 kg/m³	mc		119,63
			e	350 kg/m³	mc		129,06
		A03_03_018		Conglomerato cementizio preconfezionato a resistenza caratteristica per impieghi non strutturali, a norma UNI EN 206-1 e UNI 11104, con dimensione massima degli inerti pari a 31,5 mm (Ø massimo 31,5 mm) e classe di lavorabilita' S3 (semifluida) o S4 (. Conglomerato cementizio preconfezionato a resistenza caratteristica per impieghi non strutturali, a norma UNI EN 206-1 e UNI 11104, con dimensione massima degli inerti pari a 31,5 mm (Ø massimo 31,5 mm) e classe di lavorabilita' S3 (semifluida) o S4 (fluida), comprensivo di tutti gli oneri e magisteri previsti dalle vigenti norme incluso l'onere dei controlli in corso d'opera in conformita' alle prescrizioni indicate nelle Norme Tecniche per le costruzioni e quanto altro necessario a fornirlo, dopo idonea miscelazione, in autobetoniera franco cantiere, classe di resistenza a compressione:
			a	C4/5 (Rck 5 N/mm²)	mc		120,59
			b	C8/10 (Rck 10 N/mm²)	mc		124,39
			c	C12/15 (Rck 15 N/mm²)	mc		128,18
			d	C16/20 (Rck 20 N/mm²)	mc		131,98
			e	C20/25 (Rck 25 N/mm²)	mc		137,04
		A03_03_019		Conglomerato cementizio per opere di fondazione, preconfezionato a resistenza caratteristica, dimensione massima degli inerti pari a 31,5 mm, classe di lavorabilita' (slump) S3 (semifluida) o S4 (fluida), gettato in opera, secondo le prescrizioni tecn. Conglomerato cementizio per opere di fondazione, preconfezionato a resistenza caratteristica, dimensione massima degli inerti pari a 31,5 mm, classe di lavorabilita' (slump) S3 (semifluida) o S4 (fluida), gettato in opera, secondo le prescrizioni tecniche previste, compresa la fornitura del materiale in cantiere, il suo spargimento, la vibrazione, l'onere dei controlli in corso d'opera in conformita' alle prescrizioni indicate nelle Norme Tecniche per le costruzioni e quant'altro necessario per dare un'opera realizzata a perfetta regola d'arte, esclusi i soli ponteggi, le casseforme e l'acciaio di armatura: classe di esposizione XC1-XC2:
			a	C 25/30 (Rck 30 N/mm²)	mc		139,57
			b	C 28/35 (Rck 35 N/mm²)	mc		145,89
			c	C 32/40 (Rck 40 N/mm²)	mc		152,22
			d	C 35/45 (Rck 45 N/mm²)	mc		161,71
		A03_03_020		Conglomerato cementizio per opere di fondazione, preconfezionato a resistenza caratteristica, dimensione massima degli inerti pari a 31,5 mm, classe di lavorabilita' (slump) S3 (semifluida) o S4 (fluida), gettato in opera, secondo le prescrizioni tecn. Conglomerato cementizio per opere di fondazione, preconfezionato a resistenza caratteristica, dimensione massima degli inerti pari a 31,5 mm, classe di lavorabilita' (slump) S3 (semifluida) o S4 (fluida), gettato in opera, secondo le prescrizioni tecniche previste, compresa la fornitura del materiale in cantiere, il suo spargimento, la vibrazione, l'onere dei controlli in corso d'opera in conformita' alle prescrizioni indicate nelle Norme Tecniche per le costruzioni e quant'altro necessario per dare un'opera realizzata a perfetta regola d'arte, esclusi i soli ponteggi, le casseforme e l'acciaio di armatura: classe di esposizione XC3:
			a	C 28/35 (Rck 35 N/mm²)	mc		145,89
			b	C 32/40 (Rck 40 N/mm²)	mc		152,22
			c	C 35/45 (Rck 45 N/mm²)	mc		161,71
		A03_03_021		Conglomerato cementizio per opere di fondazione, preconfezionato a resistenza caratteristica, dimensione massima degli inerti pari a 31,5 mm, classe di lavorabilita' (slump) S3 (semifluida) o S4 (fluida), gettato in opera, secondo le prescrizioni tecn. Conglomerato cementizio per opere di fondazione, preconfezionato a resistenza caratteristica, dimensione massima degli inerti pari a 31,5 mm, classe di lavorabilita' (slump) S3 (semifluida) o S4 (fluida), gettato in opera, secondo le prescrizioni tecniche previste, compresa la fornitura del materiale in cantiere, il suo spargimento, la vibrazione, l'onere dei controlli in corso d'opera in conformita' alle prescrizioni indicate nelle Norme Tecniche per le costruzioni e quant'altro necessario per dare un'opera realizzata a perfetta regola d'arte, esclusi i soli ponteggi, le casseforme e l'acciaio di armatura: classe di esposizione XC4:
			a	C 32/40 (Rck 40 N/mm²)	mc		152,22
			b	C 35/45 (Rck 45 N/mm²)	mc		161,71
		A03_03_022		Conglomerato cementizio per opere di fondazione, preconfezionato a resistenza caratteristica, dimensione massima degli inerti pari a 31,5 mm, classe di lavorabilita' (slump) S3 (semifluida) o S4 (fluida), gettato in opera, secondo le prescrizioni tecn. Conglomerato cementizio per opere di fondazione, preconfezionato a resistenza caratteristica, dimensione massima degli inerti pari a 31,5 mm, classe di lavorabilita' (slump) S3 (semifluida) o S4 (fluida), gettato in opera, secondo le prescrizioni tecniche previste, compresa la fornitura del materiale in cantiere, il suo spargimento, la vibrazione, l'onere dei controlli in corso d'opera in conformita' alle prescrizioni indicate nelle Norme Tecniche per le costruzioni e quant'altro necessario per dare un'opera realizzata a perfetta regola d'arte, esclusi i soli ponteggi, le casseforme e l'acciaio di armatura: classe di esposizione XF1:
			a	C 32/40 (Rck 40 N/mm²)	mc		156,01
			b	C 35/45 (Rck 45 N/mm²)	mc		165,50
		A03_03_023		Conglomerato cementizio per opere di fondazione, preconfezionato a resistenza caratteristica, dimensione massima degli inerti pari a 31,5 mm, classe di lavorabilita' (slump) S3 (semifluida) o S4 (fluida), gettato in opera, secondo le prescrizioni tecn. Conglomerato cementizio per opere di fondazione, preconfezionato a resistenza caratteristica, dimensione massima degli inerti pari a 31,5 mm, classe di lavorabilita' (slump) S3 (semifluida) o S4 (fluida), gettato in opera, secondo le prescrizioni tecniche previste, compresa la fornitura del materiale in cantiere, il suo spargimento, la vibrazione, l'onere dei controlli in corso d'opera in conformita' alle prescrizioni indicate nelle Norme Tecniche per le costruzioni e quant'altro necessario per dare un'opera realizzata a perfetta regola d'arte, esclusi i soli ponteggi, le casseforme e l'acciaio di armatura: classe di esposizione XF2-XF3:
			a	C 25/30 (Rck 30 N/mm²)	mc		152,22
			b	C 28/35 (Rck 35 N/mm²)	mc		158,54
			c	C 32/40 (Rck 40 N/mm²)	mc		164,87
		A03_03_024		Conglomerato cementizio per opere di fondazione, preconfezionato a resistenza caratteristica, dimensione massima degli inerti pari a 31,5 mm, classe di lavorabilita' (slump) S3 (semifluida) o S4 (fluida), gettato in opera, secondo le prescrizioni tecn. Conglomerato cementizio per opere di fondazione, preconfezionato a resistenza caratteristica, dimensione massima degli inerti pari a 31,5 mm, classe di lavorabilita' (slump) S3 (semifluida) o S4 (fluida), gettato in opera, secondo le prescrizioni tecniche previste, compresa la fornitura del materiale in cantiere, il suo spargimento, la vibrazione, l'onere dei controlli in corso d'opera in conformita' alle prescrizioni indicate nelle Norme Tecniche per le costruzioni e quant'altro necessario per dare un'opera realizzata a perfetta regola d'arte, esclusi i soli ponteggi, le casseforme e l'acciaio di armatura: classe di esposizione XF4:
			a	C 28/35 (Rck 35 N/mm²)	mc		158,54
			b	C 32/40 (Rck 40 N/mm²)	mc		164,87
		A03_03_025		Conglomerato cementizio per opere di fondazione, preconfezionato a resistenza caratteristica, dimensione massima degli inerti pari a 31,5 mm, classe di lavorabilita' (slump) S3 (semifluida) o S4 (fluida), gettato in opera, secondo le prescrizioni tecn. Conglomerato cementizio per opere di fondazione, preconfezionato a resistenza caratteristica, dimensione massima degli inerti pari a 31,5 mm, classe di lavorabilita' (slump) S3 (semifluida) o S4 (fluida), gettato in opera, secondo le prescrizioni tecniche previste, compresa la fornitura del materiale in cantiere, il suo spargimento, la vibrazione, l'onere dei controlli in corso d'opera in conformita' alle prescrizioni indicate nelle Norme Tecniche per le costruzioni e quant'altro necessario per dare un'opera realizzata a perfetta regola d'arte, esclusi i soli ponteggi, le casseforme e l'acciaio di armatura: classe di esposizione XD1:
			a	C 28/35 (Rck 35 N/mm²)	mc		148,42
			b	C 32/40 (Rck 40 N/mm²)	mc		154,75
			c	C 35/45 (Rck 45 N/mm²)	mc		164,24
		A03_03_026		Conglomerato cementizio per opere di fondazione, preconfezionato a resistenza caratteristica, dimensione massima degli inerti pari a 31,5 mm, classe di lavorabilita' (slump) S3 (semifluida) o S4 (fluida), gettato in opera, secondo le prescrizioni tecn. Conglomerato cementizio per opere di fondazione, preconfezionato a resistenza caratteristica, dimensione massima degli inerti pari a 31,5 mm, classe di lavorabilita' (slump) S3 (semifluida) o S4 (fluida), gettato in opera, secondo le prescrizioni tecniche previste, compresa la fornitura del materiale in cantiere, il suo spargimento, la vibrazione, l'onere dei controlli in corso d'opera in conformita' alle prescrizioni indicate nelle Norme Tecniche per le costruzioni e quant'altro necessario per dare un'opera realizzata a perfetta regola d'arte, esclusi i soli ponteggi, le casseforme e l'acciaio di armatura: classe di esposizione XD2-XS1:
			a	C 32/40 (Rck 40 N/mm²)	mc		154,75
			b	C 35/45 (Rck 45 N/mm²)	mc		164,24
		A03_03_027	_	Conglomerato cementizio per opere di fondazione, preconfezionato a resistenza caratteristica, dimensione massima degli inerti pari a 31,5 mm, classe di lavorabilita' (slump) S3 (semifluida) o S4 (fluida), gettato in opera, secondo le prescrizioni tecn. Conglomerato cementizio per opere di fondazione, preconfezionato a resistenza caratteristica, dimensione massima degli inerti pari a 31,5 mm, classe di lavorabilita' (slump) S3 (semifluida) o S4 (fluida), gettato in opera, secondo le prescrizioni tecniche previste, compresa la fornitura del materiale in cantiere, il suo spargimento, la vibrazione, l'onere dei controlli in corso d'opera in conformita' alle prescrizioni indicate nelle Norme Tecniche per le costruzioni e quant'altro necessario per dare un'opera realizzata a perfetta regola d'arte, esclusi i soli ponteggi, le casseforme e l'acciaio di armatura: classe di esposizione XD3-XS2-XS3, C 35/45 (Rck 45 N/mm²)	mc		164,24
		A03_03_028		Conglomerato cementizio per opere di fondazione, preconfezionato a resistenza caratteristica, dimensione massima degli inerti pari a 31,5 mm, classe di lavorabilita' (slump) S3 (semifluida) o S4 (fluida), gettato in opera, secondo le prescrizioni tecn. Conglomerato cementizio per opere di fondazione, preconfezionato a resistenza caratteristica, dimensione massima degli inerti pari a 31,5 mm, classe di lavorabilita' (slump) S3 (semifluida) o S4 (fluida), gettato in opera, secondo le prescrizioni tecniche previste, compresa la fornitura del materiale in cantiere, il suo spargimento, la vibrazione, l'onere dei controlli in corso d'opera in conformita' alle prescrizioni indicate nelle Norme Tecniche per le costruzioni e quant'altro necessario per dare un'opera realizzata a perfetta regola d'arte, esclusi i soli ponteggi, le casseforme e l'acciaio di armatura: classe di esposizione XA1:
			a	C 28/35 (Rck 35 N/mm²)	mc		149,69
			b	C 32/40 (Rck 40 N/mm²)	mc		156,01
			c	C 35/45 (Rck 45 N/mm²)	mc		165,50
		A03_03_029		Conglomerato cementizio per opere di fondazione, preconfezionato a resistenza caratteristica, dimensione massima degli inerti pari a 31,5 mm, classe di lavorabilita' (slump) S3 (semifluida) o S4 (fluida), gettato in opera, secondo le prescrizioni tecn. Conglomerato cementizio per opere di fondazione, preconfezionato a resistenza caratteristica, dimensione massima degli inerti pari a 31,5 mm, classe di lavorabilita' (slump) S3 (semifluida) o S4 (fluida), gettato in opera, secondo le prescrizioni tecniche previste, compresa la fornitura del materiale in cantiere, il suo spargimento, la vibrazione, l'onere dei controlli in corso d'opera in conformita' alle prescrizioni indicate nelle Norme Tecniche per le costruzioni e quant'altro necessario per dare un'opera realizzata a perfetta regola d'arte, esclusi i soli ponteggi, le casseforme e l'acciaio di armatura: classe di esposizione XA2:
			a	C 32/40 (Rck 40 N/mm²)	mc		164,87
			b	C 35/45 (Rck 45 N/mm²)	mc		174,36
		A03_03_030	_	Conglomerato cementizio per opere di fondazione, preconfezionato a resistenza caratteristica, dimensione massima degli inerti pari a 31,5 mm, classe di lavorabilita' (slump) S3 (semifluida) o S4 (fluida), gettato in opera, secondo le prescrizioni tecn. Conglomerato cementizio per opere di fondazione, preconfezionato a resistenza caratteristica, dimensione massima degli inerti pari a 31,5 mm, classe di lavorabilita' (slump) S3 (semifluida) o S4 (fluida), gettato in opera, secondo le prescrizioni tecniche previste, compresa la fornitura del materiale in cantiere, il suo spargimento, la vibrazione, l'onere dei controlli in corso d'opera in conformita' alle prescrizioni indicate nelle Norme Tecniche per le costruzioni e quant'altro necessario per dare un'opera realizzata a perfetta regola d'arte, esclusi i soli ponteggi, le casseforme e l'acciaio di armatura: classe di esposizione XA3, C 35/45 (Rck 45 N/mm²)	mc		174,36
		A03_03_031		Conglomerato cementizio per opere in elevazione, preconfezionato a resistenza caratteristica, dimensione massima degli inerti pari a 31,5 mm, classe di lavorabilita' (slump) S3 (semifluida) o S4 (fluida), gettato in opera, secondo le prescrizioni tecn. Conglomerato cementizio per opere in elevazione, preconfezionato a resistenza caratteristica, dimensione massima degli inerti pari a 31,5 mm, classe di lavorabilita' (slump) S3 (semifluida) o S4 (fluida), gettato in opera, secondo le prescrizioni tecniche previste, compresa la fornitura del materiale in cantiere, il suo spargimento, la vibrazione, l'onere dei controlli in corso d'opera in conformita' alle prescrizioni indicate nelle Norme Tecniche per le costruzioni e quant'altro necessario per dare un'opera realizzata a perfetta regola d'arte, esclusi i soli ponteggi, le casseforme e l'acciaio di armatura: classe di esposizione XC1-XC2:
			a	C25/30 (Rck 30 N/mm²)	mc		147,08
			b	C28/35 (Rck 35 N/mm²)	mc		153,41
			c	C32/40 (Rck 40 N/mm²)	mc		159,73
			d	C35/45 (Rck 45 N/mm²)	mc		169,22
		A03_03_032		Conglomerato cementizio per opere in elevazione, preconfezionato a resistenza caratteristica, dimensione massima degli inerti pari a 31,5 mm, classe di lavorabilita' (slump) S3 (semifluida) o S4 (fluida), gettato in opera, secondo le prescrizioni tecn. Conglomerato cementizio per opere in elevazione, preconfezionato a resistenza caratteristica, dimensione massima degli inerti pari a 31,5 mm, classe di lavorabilita' (slump) S3 (semifluida) o S4 (fluida), gettato in opera, secondo le prescrizioni tecniche previste, compresa la fornitura del materiale in cantiere, il suo spargimento, la vibrazione, l'onere dei controlli in corso d'opera in conformita' alle prescrizioni indicate nelle Norme Tecniche per le costruzioni e quant'altro necessario per dare un'opera realizzata a perfetta regola d'arte, esclusi i soli ponteggi, le casseforme e l'acciaio di armatura: classe di esposizione XC3:
			a	C 28/35 (Rck 35 N/mm²)	mc		153,41
			b	C 32/40 (Rck 40 N/mm²)	mc		159,73
			c	C 35/45 (Rck 45 N/mm²)	mc		169,22
		A03_03_033		Conglomerato cementizio per opere in elevazione, preconfezionato a resistenza caratteristica, dimensione massima degli inerti pari a 31,5 mm, classe di lavorabilita' (slump) S3 (semifluida) o S4 (fluida), gettato in opera, secondo le prescrizioni tecn. Conglomerato cementizio per opere in elevazione, preconfezionato a resistenza caratteristica, dimensione massima degli inerti pari a 31,5 mm, classe di lavorabilita' (slump) S3 (semifluida) o S4 (fluida), gettato in opera, secondo le prescrizioni tecniche previste, compresa la fornitura del materiale in cantiere, il suo spargimento, la vibrazione, l'onere dei controlli in corso d'opera in conformita' alle prescrizioni indicate nelle Norme Tecniche per le costruzioni e quant'altro necessario per dare un'opera realizzata a perfetta regola d'arte, esclusi i soli ponteggi, le casseforme e l'acciaio di armatura: classe di esposizione XC4:
			a	C 32/40 (Rck 40 N/mm²)	mc		159,73
			b	C 35/45 (Rck 45 N/mm²)	mc		169,22
		A03_03_034		Conglomerato cementizio per opere in elevazione, preconfezionato a resistenza caratteristica, dimensione massima degli inerti pari a 31,5 mm, classe di lavorabilita' (slump) S3 (semifluida) o S4 (fluida), gettato in opera, secondo le prescrizioni tecn. Conglomerato cementizio per opere in elevazione, preconfezionato a resistenza caratteristica, dimensione massima degli inerti pari a 31,5 mm, classe di lavorabilita' (slump) S3 (semifluida) o S4 (fluida), gettato in opera, secondo le prescrizioni tecniche previste, compresa la fornitura del materiale in cantiere, il suo spargimento, la vibrazione, l'onere dei controlli in corso d'opera in conformita' alle prescrizioni indicate nelle Norme Tecniche per le costruzioni e quant'altro necessario per dare un'opera realizzata a perfetta regola d'arte, esclusi i soli ponteggi, le casseforme e l'acciaio di armatura: classe di esposizione XF1:
			a	C 32/40 (Rck 40 N/mm²)	mc		163,53
			b	C 35/45 (Rck 45 N/mm²)	mc		173,01
		A03_03_035		Conglomerato cementizio per opere in elevazione, preconfezionato a resistenza caratteristica, dimensione massima degli inerti pari a 31,5 mm, classe di lavorabilita' (slump) S3 (semifluida) o S4 (fluida), gettato in opera, secondo le prescrizioni tecn. Conglomerato cementizio per opere in elevazione, preconfezionato a resistenza caratteristica, dimensione massima degli inerti pari a 31,5 mm, classe di lavorabilita' (slump) S3 (semifluida) o S4 (fluida), gettato in opera, secondo le prescrizioni tecniche previste, compresa la fornitura del materiale in cantiere, il suo spargimento, la vibrazione, l'onere dei controlli in corso d'opera in conformita' alle prescrizioni indicate nelle Norme Tecniche per le costruzioni e quant'altro necessario per dare un'opera realizzata a perfetta regola d'arte, esclusi i soli ponteggi, le casseforme e l'acciaio di armatura: classe di esposizione XF2-XF3:
			a	C 25/30 (Rck 30 N/mm²)	mc		159,73
			b	C 28/35 (Rck 35 N/mm²)	mc		166,06
			c	C 32/40 (Rck 40 N/mm²)	mc		172,38
		A03_03_036		Conglomerato cementizio per opere in elevazione, preconfezionato a resistenza caratteristica, dimensione massima degli inerti pari a 31,5 mm, classe di lavorabilita' (slump) S3 (semifluida) o S4 (fluida), gettato in opera, secondo le prescrizioni tecn. Conglomerato cementizio per opere in elevazione, preconfezionato a resistenza caratteristica, dimensione massima degli inerti pari a 31,5 mm, classe di lavorabilita' (slump) S3 (semifluida) o S4 (fluida), gettato in opera, secondo le prescrizioni tecniche previste, compresa la fornitura del materiale in cantiere, il suo spargimento, la vibrazione, l'onere dei controlli in corso d'opera in conformita' alle prescrizioni indicate nelle Norme Tecniche per le costruzioni e quant'altro necessario per dare un'opera realizzata a perfetta regola d'arte, esclusi i soli ponteggi, le casseforme e l'acciaio di armatura: classe di esposizione XF4:
			a	C 28/35 (Rck 35 N/mm²)	mc		166,06
			b	C 32/40 (Rck 40 N/mm²)	mc		172,38
		A03_03_037		Conglomerato cementizio per opere in elevazione, preconfezionato a resistenza caratteristica, dimensione massima degli inerti pari a 31,5 mm, classe di lavorabilita' (slump) S3 (semifluida) o S4 (fluida), gettato in opera, secondo le prescrizioni tecn. Conglomerato cementizio per opere in elevazione, preconfezionato a resistenza caratteristica, dimensione massima degli inerti pari a 31,5 mm, classe di lavorabilita' (slump) S3 (semifluida) o S4 (fluida), gettato in opera, secondo le prescrizioni tecniche previste, compresa la fornitura del materiale in cantiere, il suo spargimento, la vibrazione, l'onere dei controlli in corso d'opera in conformita' alle prescrizioni indicate nelle Norme Tecniche per le costruzioni e quant'altro necessario per dare un'opera realizzata a perfetta regola d'arte, esclusi i soli ponteggi, le casseforme e l'acciaio di armatura: classe di esposizione XD1:
			a	C 28/35 (Rck 35 N/mm²)	mc		155,94
			b	C 32/40 (Rck 40 N/mm²)	mc		162,26
			c	C 35/45 (Rck 45 N/mm²)	mc		171,75
		A03_03_038		Conglomerato cementizio per opere in elevazione, preconfezionato a resistenza caratteristica, dimensione massima degli inerti pari a 31,5 mm, classe di lavorabilita' (slump) S3 (semifluida) o S4 (fluida), gettato in opera, secondo le prescrizioni tecn. Conglomerato cementizio per opere in elevazione, preconfezionato a resistenza caratteristica, dimensione massima degli inerti pari a 31,5 mm, classe di lavorabilita' (slump) S3 (semifluida) o S4 (fluida), gettato in opera, secondo le prescrizioni tecniche previste, compresa la fornitura del materiale in cantiere, il suo spargimento, la vibrazione, l'onere dei controlli in corso d'opera in conformita' alle prescrizioni indicate nelle Norme Tecniche per le costruzioni e quant'altro necessario per dare un'opera realizzata a perfetta regola d'arte, esclusi i soli ponteggi, le casseforme e l'acciaio di armatura: classe di esposizione XD2-XS1:
			a	C 32/40 (Rck 40 N/mm²)	mc		162,26
			b	C 35/45 (Rck 45 N/mm²)	mc		171,75
		A03_03_039	_	Conglomerato cementizio per opere in elevazione, preconfezionato a resistenza caratteristica, dimensione massima degli inerti pari a 31,5 mm, classe di lavorabilita' (slump) S3 (semifluida) o S4 (fluida), gettato in opera, secondo le prescrizioni tecn. Conglomerato cementizio per opere in elevazione, preconfezionato a resistenza caratteristica, dimensione massima degli inerti pari a 31,5 mm, classe di lavorabilita' (slump) S3 (semifluida) o S4 (fluida), gettato in opera, secondo le prescrizioni tecniche previste, compresa la fornitura del materiale in cantiere, il suo spargimento, la vibrazione, l'onere dei controlli in corso d'opera in conformita' alle prescrizioni indicate nelle Norme Tecniche per le costruzioni e quant'altro necessario per dare un'opera realizzata a perfetta regola d'arte, esclusi i soli ponteggi, le casseforme e l'acciaio di armatura: classe di esposizione XD3-XS2-XS3, C 35/45 (Rck 45 N/mm²)	mc		171,75
		A03_03_040		Conglomerato cementizio per opere in elevazione, preconfezionato a resistenza caratteristica, dimensione massima degli inerti pari a 31,5 mm, classe di lavorabilita' (slump) S3 (semifluida) o S4 (fluida), gettato in opera, secondo le prescrizioni tecn. Conglomerato cementizio per opere in elevazione, preconfezionato a resistenza caratteristica, dimensione massima degli inerti pari a 31,5 mm, classe di lavorabilita' (slump) S3 (semifluida) o S4 (fluida), gettato in opera, secondo le prescrizioni tecniche previste, compresa la fornitura del materiale in cantiere, il suo spargimento, la vibrazione, l'onere dei controlli in corso d'opera in conformita' alle prescrizioni indicate nelle Norme Tecniche per le costruzioni e quant'altro necessario per dare un'opera realizzata a perfetta regola d'arte, esclusi i soli ponteggi, le casseforme e l'acciaio di armatura: classe di esposizione XA1:
			a	C 28/35 (Rck 35 N/mm²)	mc		157,20
			b	C 32/40 (Rck 40 N/mm²)	mc		163,53
			c	C 35/45 (Rck 45 N/mm²)	mc		173,01
		A03_03_041		Conglomerato cementizio per opere in elevazione, preconfezionato a resistenza caratteristica, dimensione massima degli inerti pari a 31,5 mm, classe di lavorabilita' (slump) S3 (semifluida) o S4 (fluida), gettato in opera, secondo le prescrizioni tecn. Conglomerato cementizio per opere in elevazione, preconfezionato a resistenza caratteristica, dimensione massima degli inerti pari a 31,5 mm, classe di lavorabilita' (slump) S3 (semifluida) o S4 (fluida), gettato in opera, secondo le prescrizioni tecniche previste, compresa la fornitura del materiale in cantiere, il suo spargimento, la vibrazione, l'onere dei controlli in corso d'opera in conformita' alle prescrizioni indicate nelle Norme Tecniche per le costruzioni e quant'altro necessario per dare un'opera realizzata a perfetta regola d'arte, esclusi i soli ponteggi, le casseforme e l'acciaio di armatura: classe di esposizione XA2:
			a	C 32/40 (Rck 40 N/mm²)	mc		172,38
			b	C 35/45 (Rck 45 N/mm²)	mc		181,87
		A03_03_042	_	Conglomerato cementizio per opere in elevazione, preconfezionato a resistenza caratteristica, dimensione massima degli inerti pari a 31,5 mm, classe di lavorabilita' (slump) S3 (semifluida) o S4 (fluida), gettato in opera, secondo le prescrizioni tecn. Conglomerato cementizio per opere in elevazione, preconfezionato a resistenza caratteristica, dimensione massima degli inerti pari a 31,5 mm, classe di lavorabilita' (slump) S3 (semifluida) o S4 (fluida), gettato in opera, secondo le prescrizioni tecniche previste, compresa la fornitura del materiale in cantiere, il suo spargimento, la vibrazione, l'onere dei controlli in corso d'opera in conformita' alle prescrizioni indicate nelle Norme Tecniche per le costruzioni e quant'altro necessario per dare un'opera realizzata a perfetta regola d'arte, esclusi i soli ponteggi, le casseforme e l'acciaio di armatura: classe di esposizione XA3, C 35/45 (Rck 45 N/mm²)	mc		181,87
		A03_03_043	_	Sovrapprezzo ai calcestruzzi a resistenza caratteristica per aumento della classe di lavorabilita' da S4 (fluida) a S5 (superfluida)	mc		3,16
		A03_03_044	_	Sovrapprezzo ai calcestruzzi a resistenza caratteristica per impiego di inerti con diametro massimo 15 mm	mc		3,16
		A03_03_045		Conglomerato cementizio autocompattante (SCC) preconfezionato conforme alla norma UNI 11040, conforme alle prescrizioni del punto 8.2.2 della norma UNI EN 206-1, con dimensione massima degli inerti a 25 mm (UNI 11040), classe di esposizione XC, class. Conglomerato cementizio autocompattante (SCC) preconfezionato conforme alla norma UNI 11040, conforme alle prescrizioni del punto 8.2.2 della norma UNI EN 206-1, con dimensione massima degli inerti a 25 mm (UNI 11040), classe di esposizione XC, classe di consistenza SF1, comprensivo di tutti gli oneri e magisteri previsti dalle vigenti norme incluso l'onere dei controlli in corso d'opera in conformita' alle prescrizioni indicate nelle Norme Tecniche per le costruzioni, la fornitura del materiale in cantiere, il suo spargimento e quant'altro necessario per dare un'opera realizzata a perfetta regola d'arte, esclusi i soli ponteggi, le casseforme e l'acciaio di armatura: per opere di fondazione:
			a	C25/30 (Rck 30 N/mm²)	mc		148,67
			b	C28/35 (Rck 35 N/mm²)	mc		155,00
			c	C32/40 (Rck 40 N/mm²)	mc		161,32
			d	C35/45 (Rck 45 N/mm²)	mc		170,81
		A03_03_046		Conglomerato cementizio autocompattante (SCC) preconfezionato conforme alla norma UNI 11040, conforme alle prescrizioni del punto 8.2.2 della norma UNI EN 206-1, con dimensione massima degli inerti a 25 mm (UNI 11040), classe di esposizione XC, class. Conglomerato cementizio autocompattante (SCC) preconfezionato conforme alla norma UNI 11040, conforme alle prescrizioni del punto 8.2.2 della norma UNI EN 206-1, con dimensione massima degli inerti a 25 mm (UNI 11040), classe di esposizione XC, classe di consistenza SF1, comprensivo di tutti gli oneri e magisteri previsti dalle vigenti norme incluso l'onere dei controlli in corso d'opera in conformita' alle prescrizioni indicate nelle Norme Tecniche per le costruzioni, la fornitura del materiale in cantiere, il suo spargimento e quant'altro necessario per dare un'opera realizzata a perfetta regola d'arte, esclusi i soli ponteggi, le casseforme e l'acciaio di armatura: per opere in elevazione:
			a	C25/30 (Rck 30 N/mm²)	mc		159,65
			b	C28/35 (Rck 35 N/mm²)	mc		165,97
			c	C32/40 (Rck 40 N/mm²)	mc		172,30
			d	C35/45 (Rck 45 N/mm²)	mc		181,78
		A03_03_047		Sovrapprezzi ai calcestruzzi autocompattanti per aumento della classe di consistenza:
			a	da Slump Flow compreso tra a 550 e 650 mm a Slump Flow compreso tra a 660 e 750 mm	mc		4,91
			b	da Slump Flow compreso tra a 660 e 750 mm a Slump Flow compreso tra a 760 e 850 mm	mc		6,88
		A03_03_048		Conglomerato cementizio non strutturale, alleggerito con argilla espansa, preconfezionato, eseguito secondo le prescrizioni tecniche previste, compresa la fornitura del materiale in cantiere, lo spargimento e quant'altro necessario per dare un'opera. Conglomerato cementizio non strutturale, alleggerito con argilla espansa, preconfezionato, eseguito secondo le prescrizioni tecniche previste, compresa la fornitura del materiale in cantiere, lo spargimento e quant'altro necessario per dare un'opera eseguita a perfetta regola d'arte, esclusi i soli ponteggi e le casseforme:
			a	massa volumica 1.000 ÷ 1.200 kg/m³	mc		173,05
			b	massa volumica 1.200 ÷ 1.400 kg/m³	mc		175,58
			c	massa volumica 1.400 ÷ 1.600 kg/m³	mc		178,11
		A03_03_049		Conglomerato cementizio strutturale, alleggerito con argilla espansa, preconfezionato, eseguito secondo le prescrizioni tecniche previste, compresa la fornitura del materiale in cantiere, lo spargimento, l'onere dei controlli in corso d'opera in conf. Conglomerato cementizio strutturale, alleggerito con argilla espansa, preconfezionato, eseguito secondo le prescrizioni tecniche previste, compresa la fornitura del materiale in cantiere, lo spargimento, l'onere dei controlli in corso d'opera in conformita' alle prescrizioni indicate nelle Norme Tecniche per le costruzioni e quant'altro necessario per dare un'opera eseguita a perfetta regola d'arte, esclusi i soli ponteggi, le casseforme e l'acciaio di armatura:
			a	LC28 (Rck 28 N/mm²), massa volumica 1.600 ÷ 1.800 kg/m³	mc		215,71
			b	LC33 (Rck 33 N/mm²), massa volumica 1.600 ÷ 1.800 kg/m³	mc		223,30
			c	LC38 (Rck 38 N/mm²), massa volumica 1.800 ÷ 2.000 kg/m³	mc		230,89
		A03_03_050		Sovrapprezzo per utilizzo di pompa per calcestruzzo:
			a	quota fissa per montaggio e posizionamento, braccio fino a 36 m	cad		316,25
			b	quota fissa per montaggio e posizionamento, braccio fino a 41 m	cad		442,75
			c	per ogni m³ pompato	mc		7,59
			d	per ogni metro lineare di tubo aggiuntivo al braccio della pompa	cad		6,33
			e	riposizionamento della pompa oltre il normale piazzamento	m		126,50
			f	per ogni minuto in piu' di scarico oltre la prima ora	min		1,90
		A03_03_051	_	Calcestruzzo strutturale leggero premiscelato a base di argilla espansa idrorepellente (assorbimento di umidita' circa 1% a 30' secondo UNI EN 13055-1), inerti naturali, cemento ed additivi, densita' circa 1.600 kg/m², resistenza a compressione circa 3. Calcestruzzo strutturale leggero premiscelato a base di argilla espansa idrorepellente (assorbimento di umidita' circa 1% a 30' secondo UNI EN 13055-1), inerti naturali, cemento ed additivi, densita' circa 1.600 kg/m², resistenza a compressione circa 35 N/mm² per realizzazione di getti strutturali o elementi prefabbricati, compresa la fornitura del materiale in cantiere, il getto e l'onere dei controlli in corso d'opera in conformita' alle prescrizioni indicate nelle Norme Tecniche per le costruzioni, esclusi i ponteggi, le casseforme e l'acciaio d'armatura	mc		385,25
		A03_03_052	_	Calcestruzzo strutturale leggero premiscelato fibrorinforzato a base di argilla espansa strutturale, inerti naturali, cemento, fibre polimeriche e additivi, densita' circa 1.800 kg/m² (classe volumica D1,9), resistenza a compressione circa 45 N/mm² (c. Calcestruzzo strutturale leggero premiscelato fibrorinforzato a base di argilla espansa strutturale, inerti naturali, cemento, fibre polimeriche e additivi, densita' circa 1.800 kg/m² (classe volumica D1,9), resistenza a compressione circa 45 N/mm² (classe di resistenza LC 40/44) per realizzazione di getti strutturali o elementi prefabbricati, compresa la fornitura del materiale in cantiere, il getto e l'onere dei controlli in corso d'opera in conformita' alle prescrizioni indicate nelle Norme Tecniche per le costruzioni, esclusi i ponteggi, le casseforme e l'acciaio d'armatura	mc		426,04

	A03_04			CASSEFORME
		A03_04_053		Casseforme rette o centinate per getti di conglomerati cementizi semplici o armati compreso armo, disarmante, disarmo, opere di puntellatura e sostegno fino ad un'altezza di 4 m dal piano di appoggio; eseguite a regola d'arte e misurate secondo la su. Casseforme rette o centinate per getti di conglomerati cementizi semplici o armati compreso armo, disarmante, disarmo, opere di puntellatura e sostegno fino ad un'altezza di 4 m dal piano di appoggio; eseguite a regola d'arte e misurate secondo la superficie effettiva delle casseforme a contatto con il calcestruzzo:
			a	per plinti di fondazione	mq		25,12
			b	per pareti rettilinee in elevazione	mq		23,89
			c	per pilastri	mq		28,21
			d	per travi	mq		34,86
			e	per solai e solette piene con travi a spessore	mq		30,55
			f	per rampe scale, pianerottoli, cornicioni e gronde	mq		38,06
		A03_04_054	_	Sovrapprezzo per casseforme con superficie piallata per formazione di getti in conglomerato cementizio a faccia vista	mq		7,19
		A03_04_055	_	Cassero strutturale isolante termoacustico in opera, costituito da pannelli in lana di legno mineralizzata con magnesite ad alta temperatura, UNI 9714 M-A-E, aventi dimensioni 50 x 200 cm, spessore 3,5 cm, per il getto di murature portanti in calcest. Cassero strutturale isolante termoacustico in opera, costituito da pannelli in lana di legno mineralizzata con magnesite ad alta temperatura, UNI 9714 M-A-E, aventi dimensioni 50 x 200 cm, spessore 3,5 cm, per il getto di murature portanti in calcestruzzo armato	mq		46,90
		A03_04_056	_	Sovrapprezzo alle casseforme rette o centinate per getti di conglomerato cementizio semplice o armato superiore ai 4 m dal piano di appoggio delle armature di sostegno	mq		5,63
		A03_04_057	_	Sovrapprezzo alle casseforme di ogni genere e tipo, per l'utilizzo del manto casserante a contatto del conglomerato realizzato in materiale sintetico ed ecologico, proveniente dal recupero e riciclaggio di rifiuti, alternativo al legno naturale, ed a. Sovrapprezzo alle casseforme di ogni genere e tipo, per l'utilizzo del manto casserante a contatto del conglomerato realizzato in materiale sintetico ed ecologico, proveniente dal recupero e riciclaggio di rifiuti, alternativo al legno naturale, ed a sua volta riciclabile alla fine del suo ciclo di vita per l'ottenimento di materiali simili e/o diversi, dotati di certificazione del produttore del manto e del sistema casserante	mq		0,77

	A03_05			ACCIAIO PER ARMATURE
		A03_05_058		Acciaio in barre per armature di conglomerato cementizio prelavorato e pretagliato a misura, sagomato e posto in opera a regola d'arte, compreso ogni sfrido, legature, ecc., nonche' tutti gli oneri relativi ai controlli di legge incluso l'onere dei co. Acciaio in barre per armature di conglomerato cementizio prelavorato e pretagliato a misura, sagomato e posto in opera a regola d'arte, compreso ogni sfrido, legature, ecc., nonche' tutti gli oneri relativi ai controlli di legge incluso l'onere dei controlli in corso d'opera in conformita' alle prescrizioni indicate nelle Norme Tecniche per le costruzioni; del tipo B450C prodotto da azienda in possesso di attestato di qualificazione rilasciato dal Servizio Tecnico Centrale della Presidenza del Consiglio Superiore dei LL.PP., in barre:
			a	diametro 6 mm	kg		1,47
			b	diametro 8 mm	kg		1,41
			c	diametro 10 mm	kg		1,38
			d	diametro 12 mm	kg		1,37
			e	diametro 14 ÷ 30 mm	kg		1,37
			f	diametro 32 mm	kg		1,38
			g	diametro 34 ÷ 36 mm	kg		1,40
			h	diametro 40 mm	kg		1,40
		A03_05_059		Rete elettrosaldata a maglia quadra in acciaio di qualita' B450C, prodotto da azienda in possesso di attestato di qualificazione rilasciato dal Servizio Tecnico Centrale della Presidenza del Consiglio Superiore dei LL.PP., per armature di conglomerati. Rete elettrosaldata a maglia quadra in acciaio di qualita' B450C, prodotto da azienda in possesso di attestato di qualificazione rilasciato dal Servizio Tecnico Centrale della Presidenza del Consiglio Superiore dei LL.PP., per armature di conglomerati cementizi, prelavorata e pretagliata a misura, posta in opera a regola d'arte, compreso ogni sfrido, legature, ecc. e l'onere dei controlli in corso d'opera in conformita' alle prescrizioni indicate nelle Norme Tecniche per le costruzioni, dei seguenti diametri:
			a	diametro 5 mm	kg		1,40
			b	diametro 6 mm	kg		1,41
			c	diametro 8 mm	kg		1,40
			d	diametro 10 mm	kg		1,40
			e	diametro 12 mm	kg		1,42

	A03_06			GIUNTI
		A03_06_060		Profilo in pvc (waterstop) per la realizzazione di giunti di ripresa di getto, fornito e posto in opera compresi gli oneri per il posizionamento nei casseri, le saldature di continuita' e quant'altro necessario a dare l'opera completa e perfettamente. Profilo in pvc (waterstop) per la realizzazione di giunti di ripresa di getto, fornito e posto in opera compresi gli oneri per il posizionamento nei casseri, le saldature di continuita' e quant'altro necessario a dare l'opera completa e perfettamente finita in ogni sua parte:
			a	con profilo inserito nella parte centrale del getto	m		14,88
			b	con profilo inserito sul bordo del getto	m		12,71
		A03_06_061	_	Adesivo epossidico bicomponente per la realizzazione di riprese di getto	mq		13,76
		A03_06_062		Profilo in pvc (waterstop) per la realizzazione di giunti di dilatazione, fornito e posto in opera compresi gli oneri per il posizionamento nei casseri, le saldature di continuita' e quant'altro necessario a dare l'opera completa e perfettamente finit. Profilo in pvc (waterstop) per la realizzazione di giunti di dilatazione, fornito e posto in opera compresi gli oneri per il posizionamento nei casseri, le saldature di continuita' e quant'altro necessario a dare l'opera completa e perfettamente finita in ogni sua parte:
			a	con profilo inserito nella parte centrale del getto per giunti di dilatazione con prevalenti movimenti assiali	m		17,09
			b	con profilo inserito nella parte centrale del getto per giunti di dilatazione con movimenti composti	m		22,28
			c	con profilo inserito sul bordo del getto	m		16,13
		A03_06_063	_	Profilo in pvc flessibile stabilizzato (waterstop), posto sul bordo del getto, per giunti di dilatazione a tenuta sottoposti ad una pressione idraulica compresa tra 0,5 e 1,5 atm, di larghezza minima pari a 33 cm e peso minimo di 5 kg/m; fornito e po. Profilo in pvc flessibile stabilizzato (waterstop), posto sul bordo del getto, per giunti di dilatazione a tenuta sottoposti ad una pressione idraulica compresa tra 0,5 e 1,5 atm, di larghezza minima pari a 33 cm e peso minimo di 5 kg/m; fornito e posto in opera compresi gli oneri per il posizionamento nei casseri, le saldature di continuita' e quant'altro necessario a dare l'opera completa e perfettamente finita in ogni sua parte	m		30,83
		A03_06_064		Cordolo di sigillatura di giunti orizzontali e verticali con interposizione di profilo di terza parete costituito da cordone in polietilene espanso a cellule chiuse previa applicazione di primer sulle parti laterali. Fornito e posto in opera compreso. Cordolo di sigillatura di giunti orizzontali e verticali con interposizione di profilo di terza parete costituito da cordone in polietilene espanso a cellule chiuse previa applicazione di primer sulle parti laterali. Fornito e posto in opera compreso ogni onere di preparazione, esecuzione e finitura per giunti di larghezza pari a 20 mm e profondita' pari a 10 mm:
			a	con mastice poliuretanico a basso modulo	m		9,76
			b	con mastice polisolfurico bicomponente	m		13,44
		A03_06_065		Guarnizione idroespansiva composta da gomma di caucciu' semivulcanizzata e combinata con polimeri idrofili, posta in opera in aderenza su superfici pulite da polvere, olii e parti incoerenti, al di sopra di spezzoni di pannelli bentonitici con success. Guarnizione idroespansiva composta da gomma di caucciu' semivulcanizzata e combinata con polimeri idrofili, posta in opera in aderenza su superfici pulite da polvere, olii e parti incoerenti, al di sopra di spezzoni di pannelli bentonitici con successiva copertura in calcestruzzo armato dello spessore non inferiore a 10 cm, quest'ultimo da pagarsi a parte: a sezione rettangolare o quadrata:
			a	dimensione 20 x 5 mm	m		47,55
			b	dimensione 20 x 10 mm	m		58,99
			c	dimensione 20 x 20 mm	m		81,86
		A03_06_066		Guarnizione idroespansiva composta da gomma di caucciu' semivulcanizzata e combinata con polimeri idrofili, posta in opera in aderenza su superfici pulite da polvere, olii e parti incoerenti, al di sopra di spezzoni di pannelli bentonitici con success. Guarnizione idroespansiva composta da gomma di caucciu' semivulcanizzata e combinata con polimeri idrofili, posta in opera in aderenza su superfici pulite da polvere, olii e parti incoerenti, al di sopra di spezzoni di pannelli bentonitici con successiva copertura in calcestruzzo armato dello spessore non inferiore a 10 cm, quest'ultimo da pagarsi a parte: a sezione circolare:
			a	diametro 12 mm	m		53,28
			b	diametro 16 mm	m		66,79
			c	diametro 24 mm	m		107,85
		A03_06_067		Giunto di ripresa di getto per strutture in calcestruzzo in ambienti umidi, composto da una miscela di gomme sintetiche, naturali e polimeri esente da bentonite, delle seguenti dimensioni:
			a	5 x 20 mm	m		13,21
			b	10 x 20 mm	m		16,83
			c	20 x 20 mm	m		25,10
		A03_06_068	_	Giunto di dilatazione con rinforzo dei pannelli di impermeabilizzazione sulla faccia controterra (nel caso di sigillatura dei giunti di lavoro dopo lunghi periodi di attesa) a mezzo di profili 40 x 40 mm in bentonite sodica in carta Kraft biodegradab. Giunto di dilatazione con rinforzo dei pannelli di impermeabilizzazione sulla faccia controterra (nel caso di sigillatura dei giunti di lavoro dopo lunghi periodi di attesa) a mezzo di profili 40 x 40 mm in bentonite sodica in carta Kraft biodegradabile e inserimento a mezzo spessore di guarnizione idroespandente 20 x 20 mm. Fornito e posto in opera esclusi gli oneri relativi alla fornitura e posa dei pannelli di impermeabilizzazione	m		84,31
		A03_06_069		Giunto di ripresa di getto per strutture un calcestruzzo situate in ambienti umidi, di sezione minima pari a 20 cm, costituito da cordolo idroespandente a contatto con acqua composto per il 75% da bentonite di sodio naturale e per il 25% da leganti e. Giunto di ripresa di getto per strutture un calcestruzzo situate in ambienti umidi, di sezione minima pari a 20 cm, costituito da cordolo idroespandente a contatto con acqua composto per il 75% da bentonite di sodio naturale e per il 25% da leganti elastomerici, di sezione 20 x 25 mm:
			a	completo di retina di protezione	m		19,29
			b	senza retina	m		16,75
		A03_06_070	_	Preformatore di giunto a tenuta idraulica con funzione di fusibile strutturale nei getti di calcestruzzo armati orizzontali e/o verticali, composto da due elementi scatolari in plastica con interposta una guarnizione idroespandente delle dimensioni d. Preformatore di giunto a tenuta idraulica con funzione di fusibile strutturale nei getti di calcestruzzo armati orizzontali e/o verticali, composto da due elementi scatolari in plastica con interposta una guarnizione idroespandente delle dimensioni di 25 x 20 mm composta da bentonite di sodio naturale (75%) e da gomma butilica (25%), in grado di espandersi a contatto con l'acqua fino a 6 volte il volume iniziale, fornito e posto in opera	m		32,33

A04	>---			OPERE DI SOTTOFONDO

	A04_01			MASSETTI ISOLANTI
		A04_01_001		Massetto isolante in conglomerato cementizio confezionato in cantiere con 250 kg di cemento tipo 32.5 ed inerti leggeri, dato in opera per lastrici, sottofondi, rinfianchi, ecc., battuto o spianato anche con pendenze:
			a	con vermiculite espansa	mc		525,59
			b	con perlite espansa	mc		268,96
			c	con argilla espansa	mc		315,18
		A04_01_002		Massetto premiscelato fibrorinforzato a ritiro controllato (< 200 µm/m) a basso spessore fino a 150 m² senza giunti, ad elevata conducibilita' termica (λ = 2,02 W/mK) per sistemi di riscaldamento o raffrescamento a pavimento, tempo di asciugatura 7gg. Massetto premiscelato fibrorinforzato a ritiro controllato (< 200 µm/m) a basso spessore fino a 150 m² senza giunti, ad elevata conducibilita' termica (λ = 2,02 W/mK) per sistemi di riscaldamento o raffrescamento a pavimento, tempo di asciugatura 7gg per 3 cm, dato in opera battuto e spianato:
			a	spessore 3 cm	mq		25,28
			b	per ogni cm in piu'	mq		9,01
		A04_01_003		Massetto premiscelato a base di argilla espansa idrorepellente (assorbimento di umidita' circa 1% a 30 minuti secondo UNI EN 13055-1), leganti specifici ed additivi, per massetti di finitura sottopavimento isolanti ed alleggeriti, dato in opera battut. Massetto premiscelato a base di argilla espansa idrorepellente (assorbimento di umidita' circa 1% a 30 minuti secondo UNI EN 13055-1), leganti specifici ed additivi, per massetti di finitura sottopavimento isolanti ed alleggeriti, dato in opera battuto e spianato anche in pendenza:
			a	spessore 5 cm	mq		25,66
			b	per ogni cm in piu'	mq		6,55

	A04_02			VESPAI
		A04_02_004	_	Sottofondo realizzato in ghiaia grossa o ciottoloni spessore 20 ÷ 30 cm, compreso avvicinamento del materiale, stesura e compattazione effettuati anche con l'ausilio di mezzi meccanici	mc		52,43
		A04_02_005	_	Vespaio creato con scheggioni di cava sistemati a mano, compresa la cernita del materiale, la formazione di cunicoli di ventilazione, misurato a cubatura effettiva in opera	mc		77,45
		A04_02_006	_	Vespaio in tavellonato su muretti di mattoni pieni ad una testa, dell'altezza media di 50 cm posti ad interasse di 90 cm, impermeabilizzati in sommita' con due mani successive di emulsione bituminosa di asfalto a freddo (incidenza pari a 1 kg/m²) e po. Vespaio in tavellonato su muretti di mattoni pieni ad una testa, dell'altezza media di 50 cm posti ad interasse di 90 cm, impermeabilizzati in sommita' con due mani successive di emulsione bituminosa di asfalto a freddo (incidenza pari a 1 kg/m²) e poggianti in basso su una piccola fondazione delle dimensioni di 25 x 15 cm in calcestruzzo dosato con 150 kg di cemento tipo 32.5 R, compreso sovrastante massetto di 4 cm di conglomerato cementizio C25/30 (Rck 30 N/mm²)	mq		60,75
		A04_02_007		Vespaio areato realizzato con casseri modulari a perdere in polipropilene riciclato autoportanti, impermeabili, posti in opera a secco su adeguato sottofondo di magrone da conteggiare a parte, compresi il conglomerato cementizio C25/30 (Rck 30 N/mm²). Vespaio areato realizzato con casseri modulari a perdere in polipropilene riciclato autoportanti, impermeabili, posti in opera a secco su adeguato sottofondo di magrone da conteggiare a parte, compresi il conglomerato cementizio C25/30 (Rck 30 N/mm²) per il riempimento tra i casseri e la sovrastante soletta di almeno 4 cm e l'armatura costituita da rete elettrosaldata diametro 6 mm maglia 200 x 200 mm, esclusi profili angolari: base rettangolare, delle dimensioni di 50 x 75 cm:
			a	altezza 15 cm	mq		27,92
			b	altezza 25 cm	mq		28,99
		A04_02_008	_	Vespaio areato realizzato con casseri modulari a perdere in polipropilene riciclato autoportanti, impermeabili, posti in opera a secco su adeguato sottofondo di magrone da conteggiare a parte, compresi il conglomerato cementizio C25/30 (Rck 30 N/mm²). Vespaio areato realizzato con casseri modulari a perdere in polipropilene riciclato autoportanti, impermeabili, posti in opera a secco su adeguato sottofondo di magrone da conteggiare a parte, compresi il conglomerato cementizio C25/30 (Rck 30 N/mm²) per il riempimento tra i casseri e la sovrastante soletta di almeno 4 cm e l'armatura costituita da rete elettrosaldata diametro 6 mm maglia 200 x 200 mm, esclusi profili angolari: base rettangolare, delle dimensioni di 100 x 75 cm, altezza 40 cm	mq		31,86
		A04_02_009		Vespaio areato realizzato con casseri modulari a perdere in polipropilene riciclato autoportanti, impermeabili, posti in opera a secco su adeguato sottofondo di magrone da conteggiare a parte, compresi il conglomerato cementizio C25/30 (Rck 30 N/mm²). Vespaio areato realizzato con casseri modulari a perdere in polipropilene riciclato autoportanti, impermeabili, posti in opera a secco su adeguato sottofondo di magrone da conteggiare a parte, compresi il conglomerato cementizio C25/30 (Rck 30 N/mm²) per il riempimento tra i casseri e la sovrastante soletta di almeno 4 cm e l'armatura costituita da rete elettrosaldata diametro 6 mm maglia 200 x 200 mm, esclusi profili angolari: base quadrata, delle dimensioni di 50 x 50 cm:
			a	altezza 12 cm	mq		26,37
			b	altezza 16 cm	mq		30,04
			c	altezza 27 cm	mq		31,65
			d	altezza 40 cm	mq		37,64
		A04_02_010		Profilo angolare in plastica per evitare il debordo del calcestruzzo durante il getto per la formazione di vespai areati realizzati con casseri modulari a perdere, delle seguenti altezze:
			a	17 cm	m		3,12
			b	23 cm	m		3,63
			c	28 cm	m		3,95
			d	38 cm	m		4,40
			e	43 cm	m		4,62
			f	48 cm	m		4,93
			g	58 cm	m		6,13
			h	68 cm	m		7,56
			i	78 cm	m		8,32

	A04_03			DRENAGGI
		A04_03_011	_	Drenaggio dietro muri di sostegno, pareti contro terra, ecc., realizzato tramite riempimento di cavita' con scheggioni di cava, compreso avvicinamento del materiale e sua stesura effettuati anche con l'ausilio di mezzi meccanici	mc		32,33
		A04_03_012	_	Drenante continuo orizzontale, costituito da ghiaione monogranulare, scevro da sostanze organiche, terrose e argillose, disteso con regolarita' e per uno spessore medio di 20 ÷ 30 cm	mc		44,41
		A04_03_013	_	Riempimento di cavita' mediante esecuzione continuata ed a fresco di strati di pietrisco o ghiaia dello spessore di 50 cm alternati a strati di calcestruzzo magro, a 150 kg/m³ di cemento 32.5, dello spessore di 30 cm	mc		64,05

A05	>---			OPERE MURARIE

	A05_01			MURATURE IN PIETRAME
		A05_01_001		Muratura di fondazione retta o curva formata da scheggioni di pietrame e malta, di qualsiasi spessore, assestati a mano:
			a	con pietrame di recupero, compresa la cernita	mc		131,29
			b	con fornitura del pietrame	mc		147,55
		A05_01_002	_	Muratura in elevazione formata da pietrame calcareo in scaglioni sbozzati al martellone e malta, di qualsiasi genere e spessore, eseguita a qualsiasi altezza, compreso ogni magistero per fornitura del materiale, immorsature, spigoli, riseghe, ecc.	mc		287,77
		A05_01_003	_	Sovrapprezzo alle murature in pietrame per l'esecuzione faccia a vista comprendente la lavorazione dei blocchi presi a seconda delle necessita' della tessitura muraria, l'allineamento in fase di realizzazione e la stuccatura rasata delle connessure	mq		48,26

	A05_02			MURATURE IN LATERIZIO
		A05_02_004		Muratura in mattoni e malta dello spessore superiore ad una testa, retta o curva ed a qualsiasi altezza, compresi oneri e magisteri per l'esecuzione di ammorsature, spigoli, riseghe, ecc., e quanto altro si renda necessario a realizzare l'opera a per. Muratura in mattoni e malta dello spessore superiore ad una testa, retta o curva ed a qualsiasi altezza, compresi oneri e magisteri per l'esecuzione di ammorsature, spigoli, riseghe, ecc., e quanto altro si renda necessario a realizzare l'opera a perfetta regola d'arte:
			a	con mattoni pieni comuni	mc		332,95
			b	con mattoni semipieni doppio UNI (12 x 12 x 25 cm)	mc		218,00
		A05_02_005		Muratura in mattoni e malta dello spessore di una testa, retta o curva ed a qualsiasi, altezza compresi oneri e magisteri per l'esecuzione di ammorsature e quanto altro si renda necessario a realizzare l'opera a perfetta regola d'arte:
			a	con mattoni pieni comuni	mq		46,16
			b	con mattoni forati (6 x 14 x 28 cm)	mq		38,01
			c	con mattoni semipieni doppio UNI (12 x 12 x 25 cm)	mq		34,84
		A05_02_006		Muratura in mattoni posti in foglio (di quarto) e malta, retta o curva ed a qualsiasi altezza, compresi oneri e magisteri per l'esecuzione di ammorsature e quanto altro si renda necessario a realizzare l'opera a perfetta regola d'arte:
			a	con mattoni pieni comuni	mq		29,50
			b	con mattoni a tre fori, delle dimensioni di 6 x 14 x 28 cm	mq		27,69
			c	con mattoni a sei fori delle dimensioni di 8 x 16 x 33 cm	mq		27,38
			d	con mattoni a sei fori delle dimensioni di 12 x 14 x 28 cm	mq		31,03
			e	con foratelle a dieci fori delle dimensioni di 8 x 25 x 25 cm	mq		25,65
			f	con mattoni forati pesanti (8 x 25 x 25 cm) del peso di 3,61 kg/cad	mq		32,09
			g	con mattoni forati pesanti (12 x 25 x 25 cm), del peso di 6,61 kg/cad	mq		39,92
			h	con blocchi forati pesanti, spessore 30 cm, a fori verticali, peso 9,77 kg/cad	mq		53,45
			i	con blocchi forati pesanti ad incastro spessore 35 cm, a fori verticali, peso 13,40 kg/cad	mq		58,23
			j	con blocchi forati pesanti ad incastro spessore 38 cm, a fori verticali peso 12,50 kg/cad. con blocchi forati pesanti ad incastro spessore 38 cm, a fori verticali peso 12,50 kg/cad	mq		61,38
			k	con blocchi forati pesanti ad incastro spessore 42 cm, a fori verticali peso 15,30 kg/cad	mq		64,25
		A05_02_007		Muratura faccia a vista, spessore pari ad una testa, eseguita con mattoni pieni e malta bastarda, retta o curva ed a qualsiasi altezza, compreso l'onere della pulitura, stuccatura e stilatura dei giunti e quanto altro si renda necessario a realizzare. Muratura faccia a vista, spessore pari ad una testa, eseguita con mattoni pieni e malta bastarda, retta o curva ed a qualsiasi altezza, compreso l'onere della pulitura, stuccatura e stilatura dei giunti e quanto altro si renda necessario a realizzare l'opera a perfetta regola d'arte:
			a	mattoni industriali tipo ''a mano'' sabbiati, tonalita' rossa (25 x 12 x 5,5 cm)	mq		71,89
			b	con mattoni semiartigianali tipo ''antico'' (25 x 12 x 5,5 cm)	mq		80,76
		A05_02_008	_	Sovrapprezzo per la realizzazione di muratura a cassa vuota per chiusura di pareti esterne, di vani porte, finestre od altre aperture, costituita da doppie pareti di laterizi con malta mezzana di calce e pozzolana con interposta camera d'aria per uno. Sovrapprezzo per la realizzazione di muratura a cassa vuota per chiusura di pareti esterne, di vani porte, finestre od altre aperture, costituita da doppie pareti di laterizi con malta mezzana di calce e pozzolana con interposta camera d'aria per uno spessore complessivo non superiore a 55 cm, compresa la formazione di mazzette, stipiti, sguinci, voltine, parapetti, collegamenti trasversali, ecc.; da applicarsi alle murature realizzate, misurate a superficie effettiva senza sguinci e vuoti	%		10,00

	A05_03			MURATURE IN BLOCCHI IN LATERIZIO
		A05_03_009		Muratura in elevazione realizzata con blocchi di laterizio alleggerito in pasta, di cui alla norma UNI EN 771, retta o curva ed a qualsiasi altezza, compresi oneri e magisteri per l'esecuzione di ammorsature e quanto altro si renda necessario a reali. Muratura in elevazione realizzata con blocchi di laterizio alleggerito in pasta, di cui alla norma UNI EN 771, retta o curva ed a qualsiasi altezza, compresi oneri e magisteri per l'esecuzione di ammorsature e quanto altro si renda necessario a realizzare l'opera a perfetta regola d'arte: con blocchi 25 x 25 cm, aventi giacitura dei fori orizzontali e percentuale di foratura pari al 60 ÷ 70%, per murature di tamponamento, contropareti e divisori:
			a	spessore 12,5 cm	mq		44,44
			b	spessore 15 cm	mq		48,13
			c	spessore 20 cm	mq		53,25
			d	spessore 30 cm	mq		59,63
		A05_03_010		Muratura in elevazione realizzata con blocchi di laterizio alleggerito in pasta, di cui alla norma UNI EN 771, retta o curva ed a qualsiasi altezza, compresi oneri e magisteri per l'esecuzione di ammorsature e quanto altro si renda necessario a reali. Muratura in elevazione realizzata con blocchi di laterizio alleggerito in pasta, di cui alla norma UNI EN 771, retta o curva ed a qualsiasi altezza, compresi oneri e magisteri per l'esecuzione di ammorsature e quanto altro si renda necessario a realizzare l'opera a perfetta regola d'arte: con blocchi a facce lisce aventi giacitura dei fori verticali e percentuale di foratura <= 55%, per costruzioni di murature di tamponamento:
			a	spessore 20 cm	mq		38,36
			b	spessore 25 cm	mq		50,41
			c	spessore 30 cm	mq		57,78
			d	spessore 35 cm	mq		69,11
		A05_03_011		Muratura in elevazione realizzata con blocchi di laterizio alleggerito in pasta, di cui alla norma UNI EN 771, retta o curva ed a qualsiasi altezza, compresi oneri e magisteri per l'esecuzione di ammorsature e quanto altro si renda necessario a reali. Muratura in elevazione realizzata con blocchi di laterizio alleggerito in pasta, di cui alla norma UNI EN 771, retta o curva ed a qualsiasi altezza, compresi oneri e magisteri per l'esecuzione di ammorsature e quanto altro si renda necessario a realizzare l'opera a perfetta regola d'arte: con blocchi a facce lisce aventi giacitura dei fori verticali e percentuale di foratura <= 45%, per costruzioni di murature portanti simiche:
			a	spessore 20 cm	mq		43,61
			b	spessore 25 cm	mq		53,03
			c	spessore 30 cm	mq		62,29
			d	spessore 35 cm	mq		73,53
			e	spessore 40 cm	mq		88,84
			f	spessore 45 cm	mq		91,90
		A05_03_012		Muratura in elevazione realizzata con blocchi di laterizio alleggerito in pasta, di cui alla norma UNI EN 771, retta o curva ed a qualsiasi altezza, compresi oneri e magisteri per l'esecuzione di ammorsature e quanto altro si renda necessario a reali. Muratura in elevazione realizzata con blocchi di laterizio alleggerito in pasta, di cui alla norma UNI EN 771, retta o curva ed a qualsiasi altezza, compresi oneri e magisteri per l'esecuzione di ammorsature e quanto altro si renda necessario a realizzare l'opera a perfetta regola d'arte: con blocchi a incastro maschio-femmina aventi giacitura dei fori verticali e percentuale di foratura <= 60%, per costruzioni di murature di tamponamento:
			a	spessore 20 cm	mq		39,22
			b	spessore 25 cm	mq		49,49
			c	spessore 30 cm	mq		57,39
			d	spessore 35 cm	mq		67,27
			e	spessore 38 cm	mq		72,43
			f	spessore 40 cm	mq		77,22
		A05_03_013		Muratura in elevazione realizzata con blocchi di laterizio alleggerito in pasta, di cui alla norma UNI EN 771, retta o curva ed a qualsiasi altezza, compresi oneri e magisteri per l'esecuzione di ammorsature e quanto altro si renda necessario a reali. Muratura in elevazione realizzata con blocchi di laterizio alleggerito in pasta, di cui alla norma UNI EN 771, retta o curva ed a qualsiasi altezza, compresi oneri e magisteri per l'esecuzione di ammorsature e quanto altro si renda necessario a realizzare l'opera a perfetta regola d'arte: con blocchi a incastro maschio-femmina aventi giacitura dei fori verticali e percentuale di foratura <= 45%, per costruzioni di murature portanti sismiche:
			a	spessore 25 cm	mq		50,15
			b	spessore 30 cm	mq		59,31
			c	spessore 35 cm	mq		70,61
			d	spessore 38 cm	mq		75,29
			e	spessore 40 cm	mq		82,15
			f	spessore 42,5 cm	mq		85,42
		A05_03_014		Muratura in elevazione realizzata con blocchi di laterizio alleggerito in pasta, di cui alla norma UNI EN 771, retta o curva ed a qualsiasi altezza, compresi oneri e magisteri per l'esecuzione di ammorsature e quanto altro si renda necessario a reali. Muratura in elevazione realizzata con blocchi di laterizio alleggerito in pasta, di cui alla norma UNI EN 771, retta o curva ed a qualsiasi altezza, compresi oneri e magisteri per l'esecuzione di ammorsature e quanto altro si renda necessario a realizzare l'opera a perfetta regola d'arte: con blocchi a incastro maschio-femmina rettificati aventi giacitura dei fori verticali e percentuale di foratura <= 55%, per costruzioni di murature di tamponamento o portanti in zona sismica 4 in opera con malta speciale o schiuma poliuretanica:
			a	spessore 25 cm	mq		45,42
			b	spessore 30 cm	mq		67,77
			c	spessore 35 cm	mq		79,41
			d	spessore 38 cm	mq		86,19
			e	spessore 40 cm	mq		89,69
			f	spessore 45 cm	mq		101,78
		A05_03_015		Muratura in elevazione realizzata con blocchi di laterizio alleggerito in pasta, di cui alla norma UNI EN 771, retta o curva ed a qualsiasi altezza, compresi oneri e magisteri per l'esecuzione di ammorsature e quanto altro si renda necessario a reali. Muratura in elevazione realizzata con blocchi di laterizio alleggerito in pasta, di cui alla norma UNI EN 771, retta o curva ed a qualsiasi altezza, compresi oneri e magisteri per l'esecuzione di ammorsature e quanto altro si renda necessario a realizzare l'opera a perfetta regola d'arte: con blocchi a incastro maschio-femmina rettificati aventi giacitura dei fori verticali e percentuale di foratura <= 45%, per costruzioni di murature portanti sismiche in opera con malta speciale:
			a	spessore 25 cm	mq		48,05
			b	spessore 30 cm	mq		72,38
			c	spessore 35 cm	mq		85,34
			d	spessore 38 cm	mq		92,12
			e	spessore 40 cm	mq		97,38
			f	spessore 45 cm	mq		109,03
		A05_03_016		Muratura in elevazione realizzata con blocchi di laterizio alleggerito in pasta, di cui alla norma UNI EN 771, retta o curva ed a qualsiasi altezza, compresi oneri e magisteri per l'esecuzione di ammorsature e quanto altro si renda necessario a reali. Muratura in elevazione realizzata con blocchi di laterizio alleggerito in pasta, di cui alla norma UNI EN 771, retta o curva ed a qualsiasi altezza, compresi oneri e magisteri per l'esecuzione di ammorsature e quanto altro si renda necessario a realizzare l'opera a perfetta regola d'arte: con blocchi a incastro maschio-femmina rettificati a setti sottili aventi giacitura dei fori verticali e percentuale di foratura <= 55%, per costruzioni di murature di tamponamento in opera con malta speciale o schiuma poliuretanica:
			a	spessore 38 cm	mq		96,46
			b	spessore 42,5 cm	mq		108,17
		A05_03_017		Muratura realizzata con blocchi in laterizio semipieni alleggeriti in pasta con percentuale di foratura <= 45% e fori per l'alloggiamento delle armature verticali di cui alle Norme Tecniche per le Costruzioni, per costruzioni di murature portanti. Muratura realizzata con blocchi in laterizio semipieni alleggeriti in pasta con percentuale di foratura <= 45% e fori per l'alloggiamento delle armature verticali di cui alle Norme Tecniche per le Costruzioni, per costruzioni di murature portanti sismiche armate a qualsiasi altezza, compresi oneri e magisteri per l'esecuzione di ammorsature, posizionamento ferri di armatura orizzontali e verticali e quanto altro si renda necessario a realizzare l'opera a perfetta regola d'arte:
			a	spessore 25 cm	mq		67,04
			b	spessore 30 cm	mq		80,24
			c	spessore 35 cm	mq		86,70
		A05_03_018		Muratura portante armata faccia a vista dello spessore di due teste eseguita con mattoni in klinker semipieni estrusi (foratura 30/45%) e calandri fiduciari in acciaio tralicciato posti nei nodi di intersezione delle pareti portanti, con micro armatu. Muratura portante armata faccia a vista dello spessore di due teste eseguita con mattoni in klinker semipieni estrusi (foratura 30/45%) e calandri fiduciari in acciaio tralicciato posti nei nodi di intersezione delle pareti portanti, con micro armature verticali realizzate con 100 spinotti al m² in acciaio diametro 6 mm x 120 mm oltre barre integrative orizzontali in acciaio diametro 6 mm disposte ad interasse verticale di 60 cm, con malta a resistenza media > 10 N/mm², retta o curva, compreso l'uso del distanziatore, l'onere della pulitura, stuccatura e stilatura dei giunti e quanto altro si renda necessario a realizzare l'opera a perfetta regola d'arte:
			a	con mattoni tipo Bolognese 5,2 x 13,5 x 28 cm	mq		233,10
			b	con mattoni tipo Terzetto 7,2 x 13,5 x 28 cm	mq		206,84
			c	con mattoni tipo Lidio 7,2 x 14,2 x 29,6 cm	mq		211,44

	A05_04			FODERE
		A05_04_019	_	Fodera in tavelline di laterizio, 3 x 25 x 50 ÷ 60 cm poste in opera con malta idraulica, compreso quanto occorre a dare l'opera finita a perfetta regola d'arte	mq		18,17
		A05_04_020	_	Fodera in tavelloni di laterizio posti in opera con malta fina bastarda, compreso quanto occorre a dare l'opera finita a perfetta regola d'arte	mq		15,64

	A05_05			TRAMEZZATURE IN BLOCCHI IN LATERIZIO
		A05_05_021		Tramezzature di laterizio alleggerito in pasta in blocchi di lunghezza 50 cm, con incastri verticali maschio-femmina di cui alla norma UNI EN 771, a qualsiasi altezza, compresi oneri e magisteri per l'esecuzione di ammorsature e quanto altro si renda. Tramezzature di laterizio alleggerito in pasta in blocchi di lunghezza 50 cm, con incastri verticali maschio-femmina di cui alla norma UNI EN 771, a qualsiasi altezza, compresi oneri e magisteri per l'esecuzione di ammorsature e quanto altro si renda necessario a realizzare l'opera a perfetta regola d'arte:
			a	spessore 8 cm	mq		21,69
			b	spessore 10 cm	mq		26,46
			c	spessore 12 cm	mq		31,86
			d	spessore 15 cm	mq		40,34
			e	spessore 17 cm	mq		45,18
			f	spessore 20 cm	mq		52,95
		A05_05_022		Tramezzature di laterizio alleggerito in pasta in blocchi rettificati di lunghezza 50 cm, con incastri verticali maschio-femmina di cui alla norma UNI EN 771, a qualsiasi altezza, compresi oneri e magisteri per l'esecuzione di ammorsature e quanto al. Tramezzature di laterizio alleggerito in pasta in blocchi rettificati di lunghezza 50 cm, con incastri verticali maschio-femmina di cui alla norma UNI EN 771, a qualsiasi altezza, compresi oneri e magisteri per l'esecuzione di ammorsature e quanto altro si renda necessario a realizzare l'opera a perfetta regola d'arte in opera con malta speciale o schiuma poliuretanica:
			a	spessore 8 cm	mq		18,42
			b	spessore 10 cm	mq		22,37
			c	spessore 12 cm	mq		27,64
			d	spessore 15 cm	mq		34,54
			e	spessore 20 cm	mq		45,40

	A05_06			TRAMEZZATURE IN PANNELLI DI GESSO E LATERO-GESSO
		A05_06_023		Tramezzature di gesso in pannelli 50 x 65 cm, con superficie liscia, battente e controbattente, comprese tracce alle testate ed ammorsature, stuccatura dei giunti, tagli a misura ed ogni altro onere e magistero per fornire l'opera eseguita a perfetta. Tramezzature di gesso in pannelli 50 x 65 cm, con superficie liscia, battente e controbattente, comprese tracce alle testate ed ammorsature, stuccatura dei giunti, tagli a misura ed ogni altro onere e magistero per fornire l'opera eseguita a perfetta regola d'arte:
			a	spessore 8 cm	mq		33,64
			b	spessore 10 cm	mq		34,63
		A05_06_024		Tramezzature di latero-gesso in pannelli 33 x 100 cm, con superficie liscia, battente e controbattente, comprese tracce alle testate ed ammorsature, stuccatura dei giunti, tagli a misura ed ogni altro onere e magistero per fornire l'opera eseguita a. Tramezzature di latero-gesso in pannelli 33 x 100 cm, con superficie liscia, battente e controbattente, comprese tracce alle testate ed ammorsature, stuccatura dei giunti, tagli a misura ed ogni altro onere e magistero per fornire l'opera eseguita a perfetta regola d'arte:
			a	spessore 8 cm	mq		41,69
			b	spessore 10 cm	mq		42,61
			c	spessore 12 cm	mq		45,71

	A05_07			MURATURE IN BLOCCHI IN CALCESTRUZZO
		A05_07_025		Muratura in blocchi pieni in calcestruzzo 15 x 20 x 40 cm, retta o centinata, eseguita con malta bastarda, a qualsiasi altezza, compreso ogni onere e magistero per fornire l'opera eseguita a perfetta regola d'arte:
			a	spessore 15 cm	mq		42,61
			b	spessore 20 cm	mq		83,54
			c	spessore 40 cm	mq		110,66
			d	spessore oltre 40 cm	mc		312,47
		A05_07_026		Muratura in blocchi forati in calcestruzzo, 20 x 50 cm, a superficie piana, eseguita con malta bastarda, a qualsiasi altezza, compreso ogni onere e magistero per fornire l'opera eseguita a perfetta regola d'arte:
			a	spessore 8 cm	mq		28,03
			b	spessore 12 cm	mq		32,01
			c	spessore 15 cm	mq		36,50
			d	spessore 20 cm	mq		41,14
			e	spessore 25 cm	mq		44,87
		A05_07_027		Muratura faccia a vista in blocchi forati idrorepellenti in calcestruzzo, 20 x 50 cm, con malta bastarda, a qualsiasi altezza, compreso ogni onere e magistero per fornire l'opera eseguita a perfetta regola d'arte:
			a	spessore 8 cm	mq		40,39
			b	spessore 12 cm	mq		44,74
			c	spessore 15 cm	mq		50,46
			d	spessore 20 cm	mq		55,34
			e	spessore 25 cm	mq		60,08
		A05_07_028		Muratura faccia a vista in blocchi di cemento splittati, con malta bastarda, a qualsiasi altezza, compreso ogni onere e magistero per fornire l'opera eseguita a perfetta regola d'arte: di colore grigio con finitura bugnata:
			a	7 x 20 x 50 cm	mq		51,40
			b	12 x 20 x 50 cm	mq		57,65
			c	15 x 20 x 50 cm	mq		60,58
			d	20 x 20 x 50 cm	mq		70,78
		A05_07_029		Muratura faccia a vista in blocchi di cemento splittati, con malta bastarda, a qualsiasi altezza, compreso ogni onere e magistero per fornire l'opera eseguita a perfetta regola d'arte: di colore grigio con finitura rigata:
			a	7 x 20 x 50 cm	mq		54,18
			b	12 x 20 x 50 cm	mq		59,92
			c	15 x 20 x 50 cm	mq		63,10
			d	20 x 20 x 50 cm	mq		73,31
		A05_07_030		Muratura faccia a vista in blocchi di cemento splittati, con malta bastarda, a qualsiasi altezza, compreso ogni onere e magistero per fornire l'opera eseguita a perfetta regola d'arte: colorati su base grigia con finitura bugnata:
			a	7 x 20 x 50 cm	mq		55,06
			b	12 x 20 x 50 cm	mq		60,17
			c	15 x 20 x 50 cm	mq		63,99
			d	20 x 20 x 50 cm	mq		74,83
		A05_07_031		Muratura faccia a vista in blocchi di cemento splittati, con malta bastarda, a qualsiasi altezza, compreso ogni onere e magistero per fornire l'opera eseguita a perfetta regola d'arte: colorati su base grigia con finitura rigata:
			a	7 x 20 x 50 cm	mq		57,09
			b	12 x 20 x 50 cm	mq		62,20
			c	15 x 20 x 50 cm	mq		66,40
			d	20 x 20 x 50 cm	mq		77,61
		A05_07_032		Muratura faccia a vista in blocchi di cemento splittati, con malta bastarda, a qualsiasi altezza, compreso ogni onere e magistero per fornire l'opera eseguita a perfetta regola d'arte: marmorizzati bianchi con finitura bugnata:
			a	7 x 20 x 50 cm	mq		60,38
			b	12 x 20 x 50 cm	mq		67,01
			c	15 x 20 x 50 cm	mq		70,95
			d	20 x 20 x 50 cm	mq		83,18
		A05_07_033		Muratura faccia a vista in blocchi di cemento splittati, con malta bastarda, a qualsiasi altezza, compreso ogni onere e magistero per fornire l'opera eseguita a perfetta regola d'arte: marmorizzati bianchi con finitura rigata:
			a	7 x 20 x 50 cm	mq		63,03
			b	12 x 20 x 50 cm	mq		68,78
			c	15 x 20 x 50 cm	mq		72,72
			d	20 x 20 x 50 cm	mq		86,46
		A05_07_034		Muratura faccia a vista in blocchi di cemento splittati, con malta bastarda, a qualsiasi altezza, compreso ogni onere e magistero per fornire l'opera eseguita a perfetta regola d'arte: marmorizzati colorati con finitura bugnata:
			a	7 x 20 x 50 cm	mq		63,54
			b	12 x 20 x 50 cm	mq		69,91
			c	15 x 20 x 50 cm	mq		74,37
			d	20 x 20 x 50 cm	mq		84,31
		A05_07_035		Muratura faccia a vista in blocchi di cemento splittati, con malta bastarda, a qualsiasi altezza, compreso ogni onere e magistero per fornire l'opera eseguita a perfetta regola d'arte: marmorizzati colorati con finitura rigata:
			a	7 x 20 x 50 cm	mq		64,42
			b	12 x 20 x 50 cm	mq		71,94
			c	15 x 20 x 50 cm	mq		76,01
			d	20 x 20 x 50 cm	mq		89,24

	A05_08			MURATURE IN BLOCCHI FORATI IN CONGLOMERATO DI ARGILLA ESPANSA
		A05_08_036		Muratura in blocchi forati in conglomerato di argilla espansa, 20 x 50 cm, a superficie piana, eseguita con malta bastarda, a qualsiasi altezza, compreso ogni onere e magistero per fornire l'opera eseguita a perfetta regola d'arte:
			a	spessore 8 cm	mq		30,87
			b	spessore 12 cm	mq		36,86
			c	spessore 15 cm	mq		42,70
			d	spessore 20 cm	mq		49,49
			e	spessore 25 cm	mq		55,23
			f	spessore 30 cm	mq		60,58
		A05_08_037		Muratura faccia a vista in blocchi forati idrorepellenti in conglomerato di argilla espansa, 20 x 50 cm, con malta bastarda, a qualsiasi altezza, compreso ogni onere e magistero per fornire l'opera eseguita a perfetta regola d'arte:
			a	spessore 8 cm	mq		44,82
			b	spessore 12 cm	mq		50,94
			c	spessore 15 cm	mq		57,29
			d	spessore 20 cm	mq		64,33
			e	spessore 25 cm	mq		70,32
			f	spessore 30 cm	mq		77,84

	A05_09			MURATURE IN BLOCCHI DI CALCESTRUZZO AERATO AUTOCLAVATO
		A05_09_038	_	Muratura per tramezzi e divisori non portanti realizzata con blocchi pieni di calcestruzzo aerato autoclavato, densita' da 500 a 550 kg/m³, conducibilita' termica λ da 0,12 a 0,14 W/mK, posti in opera con malta collante classe M10 ad alta resistenza ai. Muratura per tramezzi e divisori non portanti realizzata con blocchi pieni di calcestruzzo aerato autoclavato, densita' da 500 a 550 kg/m³, conducibilita' termica λ da 0,12 a 0,14 W/mK, posti in opera con malta collante classe M10 ad alta resistenza ai solfati nello spessore di 2 mm circa, esclusi intonaci, pezzi speciali, eventuali calcestruzzi armati di riempimento, architravi e sollevamento ai piani: lisci, spessore 8 cm, resistenza al fuoco EI 120	mq		32,53
		A05_09_039		Muratura per tramezzi e divisori non portanti realizzata con blocchi pieni di calcestruzzo aerato autoclavato, densita' da 500 a 550 kg/m³, conducibilita' termica λ da 0,12 a 0,14 W/mK, posti in opera con malta collante classe M10 ad alta resistenza ai. Muratura per tramezzi e divisori non portanti realizzata con blocchi pieni di calcestruzzo aerato autoclavato, densita' da 500 a 550 kg/m³, conducibilita' termica λ da 0,12 a 0,14 W/mK, posti in opera con malta collante classe M10 ad alta resistenza ai solfati nello spessore di 2 mm circa, esclusi intonaci, pezzi speciali, eventuali calcestruzzi armati di riempimento, architravi e sollevamento ai piani: lisci o con incastro maschio/femmina:
			a	spessore 10 cm, resistenza al fuoco EI 180	mq		38,55
			b	spessore 12 cm, resistenza al fuoco EI 180	mq		41,95
			c	spessore 15 cm, resistenza al fuoco EI 240	mq		49,24
		A05_09_040		Muratura di tamponamento realizzata con blocchi pieni in calcestruzzo aerato autoclavato, conformi alla norma EN 771-4 e ai requisiti di bioedilizia, densita' da 300 a 350 kg/m³, λ da 0,08 a 0,09 W/mK, resistenza al fuoco EI 240, lisci o con incastro. Muratura di tamponamento realizzata con blocchi pieni in calcestruzzo aerato autoclavato, conformi alla norma EN 771-4 e ai requisiti di bioedilizia, densita' da 300 a 350 kg/m³, λ da 0,08 a 0,09 W/mK, resistenza al fuoco EI 240, lisci o con incastro maschio/femmina e tasche di sollevamento, posti in opera con malta collante classe M10 ad alta resistenza ai solfati nello spessore di 2 mm circa, esclusi intonaci, pezzi speciali, eventuali calcestruzzi armati di riempimento, architravi e sollevamento ai piani:
			a	spessore 24 cm	mq		71,37
			b	spessore 30 cm	mq		82,67
			c	spessore 36 cm	mq		93,30
			d	spessore 40 cm	mq		102,09
			e	spessore 42 cm	mq		112,80
			f	spessore 48 cm	mq		126,90
		A05_09_041		Muratura portante realizzata con blocchi pieni in calcestruzzo aerato autoclavato, conformi alla norma EN 771-4 e ai requisiti di bioedilizia, densita' da 350 a 500 kg/m³, λ da 0,09 a 0,12 W/mK, lisci o con incastro maschio/femmina e tasche di solleva. Muratura portante realizzata con blocchi pieni in calcestruzzo aerato autoclavato, conformi alla norma EN 771-4 e ai requisiti di bioedilizia, densita' da 350 a 500 kg/m³, λ da 0,09 a 0,12 W/mK, lisci o con incastro maschio/femmina e tasche di sollevamento, posti in opera con malta collante classe M10 ad alta resistenza ai solfati nello spessore di 2 mm circa, esclusi intonaci, pezzi speciali, eventuali calcestruzzi armati di riempimento, architravi e sollevamento ai piani:
			a	spessore 20 cm, resistenza al fuoco EI 120	mq		60,91
			b	spessore 24 cm, resistenza al fuoco EI 180	mq		71,37
			c	spessore 30 cm, resistenza al fuoco EI 240	mq		82,67
			d	spessore 36 cm, resistenza al fuoco EI 240	mq		93,30
			e	spessore 40 cm, resistenza al fuoco EI 240	mq		102,09
		A05_09_042		Muratura portante in zona sismica realizzata con blocchi pieni in calcestruzzo aerato autoclavato, marcati CE secondo EN 771-4, conformi ai requisiti di bioedilizia, densita' da 575 a 600 kg/m³, λ da 0,16 a 0,17 W/mK, lisci sui 4 i lati e con tasche d. Muratura portante in zona sismica realizzata con blocchi pieni in calcestruzzo aerato autoclavato, marcati CE secondo EN 771-4, conformi ai requisiti di bioedilizia, densita' da 575 a 600 kg/m³, λ da 0,16 a 0,17 W/mK, lisci sui 4 i lati e con tasche di sollevamento, resistenza a compressione 5 Mpa, posti in opera con malta collante classe M10 ad alta resistenza ai solfati nello spessore di 2 mm circa, esclusi intonaci, pezzi speciali, eventuali calcestruzzi armati di riempimento, architravi e sollevamento ai piani:
			a	spessore 24 cm, resistenza al fuoco EI 180	mq		73,77
			b	spessore 30 cm, resistenza al fuoco EI 240	mq		87,65
			c	spessore 36 cm, resistenza al fuoco EI 240	mq		99,27

	A05_10			MURATURE IN CALCESTRUZZO IN PANNELLI E BLOCCHI ISOLANTI
		A05_10_043		Muratura in calcestruzzo armato C20/25 (Rck 25 N/mm²) a coibentazione termica incorporata, realizzata utilizzando pannelli cassero a perdere termoisolanti in polistirene espanso sinterizzato (UNI EN 13163) prearmati di larghezza 120 cm e di altezza v. Muratura in calcestruzzo armato C20/25 (Rck 25 N/mm²) a coibentazione termica incorporata, realizzata utilizzando pannelli cassero a perdere termoisolanti in polistirene espanso sinterizzato (UNI EN 13163) prearmati di larghezza 120 cm e di altezza variabile 40 ÷ 450 cm, composti da un pannello interno di spessore 5 cm e da un pannello esterno di spessore 5 ÷ 15 cm, con sede per il getto del calcestruzzo armato in opera di spessore 15 cm, escluso l'acciaio di armatura, compresi gli oneri per la formazione di spalle, architravi, utilizzo di puntelli, armature di collegamento e ripresa, getto e disarmo, per altezze fino a 4,00 m:
			a	con pannello esterno spessore 5 cm, per uno spessore totale della muratura di 25 cm	mq		86,44
			b	con pannello esterno spessore 10 cm, per uno spessore totale della muratura di 30 cm	mq		92,45
			c	con pannello esterno spessore 15 cm, per uno spessore totale della muratura di 35 cm	mq		98,46
		A05_10_044		Sovrapprezzo alle murature in calcestruzzo e pannelli isolanti:
			a	per 5 cm in piu' di spessore di calcestruzzo	mq		6,40
			b	per 10 cm in piu' di spessore di calcestruzzo	mq		12,80
		A05_10_045		Muratura in calcestruzzo armato C20/25 (Rck 25 N/mm²) a coibentazione termica incorporata, realizzata utilizzando su entrambi i lati pannelli cassero a perdere termoisolanti in lana di legno mineralizzata delle dimensioni di 60 x 200 cm, con la forma. Muratura in calcestruzzo armato C20/25 (Rck 25 N/mm²) a coibentazione termica incorporata, realizzata utilizzando su entrambi i lati pannelli cassero a perdere termoisolanti in lana di legno mineralizzata delle dimensioni di 60 x 200 cm, con la formazione della sede per il getto del calcestruzzo di spessore 18 cm, escluso l'acciaio di armatura, compresi gli oneri per la formazione di spalle, architravi, utilizzo di puntelli, armature di collegamento e ripresa, getto e disarmo per altezze fino a 4,00 m:
			a	con pannelli interni ed esterni di spessore 3,5 cm, per uno spessore totale della muratura di 25 cm	mq		55,53
			b	con pannello interno di spessore 3,5 cm ed esterno di spessore 5 cm, per uno spessore totale di muratura di 26,5 cm	mq		57,69
			c	con pannello interno di spessore 3,5 cm ed esterno di spessore 7,5 cm, per uno spessore totale di muratura di 29 cm	mq		62,57
			d	con pannelli interni ed esterni di spessore 5 cm, per uno spessore totale di muratura di 28 cm	mq		59,85
			e	con pannelli interni ed esterni di spessore 7,5 cm, per uno spessore totale di muratura di 33 cm	mq		69,62
		A05_10_046		Muratura portante esterna ed interna realizzata con blocchi cassero in conglomerato di legno cemento aventi conformazione ad H, di densita' 510 ±10% kg/m³, posati a secco, sfalsati di mezzo blocco, da gettarsi in opera ogni 5-6 corsi con cls armato, c. Muratura portante esterna ed interna realizzata con blocchi cassero in conglomerato di legno cemento aventi conformazione ad H, di densita' 510 ±10% kg/m³, posati a secco, sfalsati di mezzo blocco, da gettarsi in opera ogni 5-6 corsi con cls armato, con giunti ad incastro verticali ed orizzontali, ad eliminazione completa di ponti termici, con un solo incavo di collegamento per il cls e fresature verticali, ad elevato isolamento termoacustico, marcati CE in conformita' a BTE e norma armonizzata europea UNI EN 15498, caratteristiche termiche dinamiche e igrometriche come previste dal DPR 59/09, classi di resistenza al fuoco secondo EN 1365-1, conformi ai requisiti per la bioedilizia, delle dimensioni di 25 x 50 cm: per pareti esterne con una parte della cavita' interna rivestita di materiale isolante:
			a	spessore totale 30 cm, spessore grafite 7 cm	mq		96,88
			b	spessore totale 33 cm, spessore grafite 10 cm	mq		102,31
			c	spessore totale 38 cm, spessore grafite 14 cm	mq		110,25
			d	spessore totale 44 cm, spessore grafite 18 cm	mq		130,21
		A05_10_047		Muratura portante esterna ed interna realizzata con blocchi cassero in conglomerato di legno cemento aventi conformazione ad H, di densita' 510 ±10% kg/m³, posati a secco, sfalsati di mezzo blocco, da gettarsi in opera ogni 5-6 corsi con cls armato, c. Muratura portante esterna ed interna realizzata con blocchi cassero in conglomerato di legno cemento aventi conformazione ad H, di densita' 510 ±10% kg/m³, posati a secco, sfalsati di mezzo blocco, da gettarsi in opera ogni 5-6 corsi con cls armato, con giunti ad incastro verticali ed orizzontali, ad eliminazione completa di ponti termici, con un solo incavo di collegamento per il cls e fresature verticali, ad elevato isolamento termoacustico, marcati CE in conformita' a BTE e norma armonizzata europea UNI EN 15498, caratteristiche termiche dinamiche e igrometriche come previste dal DPR 59/09, classi di resistenza al fuoco secondo EN 1365-1, conformi ai requisiti per la bioedilizia, delle dimensioni di 25 x 50 cm: per pareti interne divisorie, senza isolante:
			a	spessore totale 25 cm	mq		78,05
			b	spessore totale 30 cm	mq		84,75
			c	spessore totale 44 cm	mq		107,68

	A05_11			MURATURE IN BLOCCHI IN LATERIZIO ALLEGGERITO IN PASTA ACCOPPIATI CON ISOLANTE
		A05_11_048		Muratura realizzata con laterizio con incastri verticali maschio-femmina, costituiti da due blocchi semipieni con percentuale di foratura ≤ 45%, con interposto un pannello in sughero naturale dello spessore di 5 cm, di larghezza totale 23,5 cm, altez. Muratura realizzata con laterizio con incastri verticali maschio-femmina, costituiti da due blocchi semipieni con percentuale di foratura ≤ 45%, con interposto un pannello in sughero naturale dello spessore di 5 cm, di larghezza totale 23,5 cm, altezza 19 cm:
			a	per murature di tamponamento, spessore 35 cm	mq		106,17
			b	per murature portanti in zona non sismica, spessore 40 cm	mq		122,69
		A05_11_049		Muratura realizzata con laterizi con incastri verticali maschio-femmina, costituiti da due blocchi semipieni con percentuale di foratura ≤ 45%, con interposto un pannello in polistirene traspirante dello spessore di 5 cm, di larghezza totale 23,5 cm. Muratura realizzata con laterizi con incastri verticali maschio-femmina, costituiti da due blocchi semipieni con percentuale di foratura ≤ 45%, con interposto un pannello in polistirene traspirante dello spessore di 5 cm, di larghezza totale 23,5 cm e altezza 19 cm:
			a	per murature di tamponamento, spessore 35 cm	mq		93,26
			b	per murature portanti in zona non sismica, spessore 40 cm	mq		108,51
		A05_11_050		Muratura realizzata con laterizi con incastri verticali maschio-femmina, costituiti da un blocco semipieno con percentuale di foratura ≤ 45% con fori centrali iniettati di polistirene ad alta densita' espanso a vapore, di larghezza totale 23,5 cm, alt. Muratura realizzata con laterizi con incastri verticali maschio-femmina, costituiti da un blocco semipieno con percentuale di foratura ≤ 45% con fori centrali iniettati di polistirene ad alta densita' espanso a vapore, di larghezza totale 23,5 cm, altezza 19 cm:
			a	per murature portanti in zona non sismica, spessore 30 cm	mq		86,21
			b	per murature portanti in zona sismica, spessore 24 cm	mq		70,64
		A05_11_051		Muratura realizzata con blocchi in laterizio alleggerito in pasta, con incastri verticali maschio-femmina, costituiti da blocchi semipieni rettificati, con fori saturati di lana di roccia, a norma UNI EN 771, in opera con malta speciale, di altezza 2. Muratura realizzata con blocchi in laterizio alleggerito in pasta, con incastri verticali maschio-femmina, costituiti da blocchi semipieni rettificati, con fori saturati di lana di roccia, a norma UNI EN 771, in opera con malta speciale, di altezza 24,9 cm:
			a	spessore 20 cm, percentuale di foratura 55-60%, trasmittanza termica U = 0,38 W/m²K	mq		78,95
			b	spessore 25 cm, percentuale di foratura 55-60%, trasmittanza termica U = 0,29 W/m²K	mq		98,64
			c	spessore 30 cm, percentuale di foratura 55-60%, trasmittanza termica U = 0,25 W/m²K	mq		116,45
			d	spessore 30 cm, percentuale di foratura 45%, trasmittanza termica U = 0,28 W/m²K	mq		116,45
			e	spessore 36,5 cm, percentuale di foratura 45%, trasmittanza termica U = 0,23 W/m²K	mq		142,66
			f	spessore 38 cm, percentuale di foratura 55-60%, trasmittanza termica U = 0,16 W/m²K	mq		149,45
			g	spessore 44 cm, percentuale di foratura 55-60%, trasmittanza termica U = 0,14 W/m²K	mq		172,17
			h	spessore 50 cm, percentuale di foratura 55-60%, trasmittanza termica U = 0,12 W/m²K	mq		196,16
		A05_11_052		Muratura realizzata con laterizi con incastri verticali maschio femmina, costituiti da blocchi con fori verticali saturati con polistirene additivato con grafite, a norma UNI EN 771:
			a	spessore 40 cm, percentuale di foratura < 45%, trasmittanza termica U = 0,242 W/m²K	mq		154,84
			b	spessore 25 cm, percentuale di foratura < 55%, trasmittanza termica U = 0,322 W/m²K	mq		88,38
			c	spessore 31 cm, percentuale di foratura < 55%, trasmittanza termica U = 0,258 W/m²K	mq		112,67
			d	spessore 35 cm, percentuale di foratura < 55%, trasmittanza termica U = 0,233 W/m²K	mq		132,98
			e	spessore 40 cm, percentuale di foratura < 55%, trasmittanza termica U = 0,205 W/m²K	mq		154,20
			f	spessore 45 cm, percentuale di foratura < 55%, trasmittanza termica U = 0,184 W/m²K	mq		172,36
			g	spessore 30 cm, percentuale di foratura < 60%, trasmittanza termica U = 0,295 W/m²K	mq		77,78
			h	spessore 38 cm, percentuale di foratura < 60%, trasmittanza termica U = 0,237 W/m²K	mq		97,03
		A05_11_053		Muratura realizzata con laterizi con incastri verticali maschio femmina, costituiti da blocchi rettificati, con fori verticali saturati con polistirene additivato con grafite, a norma UNI EN 771, in opera con malta speciale:
			a	spessore 35 cm, percentuale di foratura < 55%, trasmittanza termica U = 0,226 W/m²K	mq		133,60
			b	spessore 40 cm, percentuale di foratura < 55%, trasmittanza termica U = 0,200 W/m²K	mq		154,66
			c	spessore 45 cm, percentuale di foratura < 55%, trasmittanza termica U = 0,174 W/m²K	mq		174,34
		A05_11_054		Muratura realizzata con laterizi con incastri verticali maschio-femmina, costituiti da blocchi semipieni rettificati, con fori verticali saturati di perlite, a norma UNI EN 771, in opera con schiuma adesiva, di lunghezza 24,8 cm, altezza 24,9 cm:
			a	spessore 30 cm, percentuale di foratura 55-60%, trasmittanza termica U = 0,28 W/m²K	mq		127,32
			b	spessore 36,5 cm, percentuale di foratura 55-60%, trasmittanza termica U = 0,24 W/m²K	mq		139,05
			c	spessore 42,5 cm, percentuale di foratura 55-60%, trasmittanza termica U = 0,16 W/m²K	mq		168,41
			d	spessore 49 cm, percentuale di foratura 55-60%, trasmittanza termica U = 0,18 W/m²K	mq		197,43
			e	spessore 30 cm, percentuale di foratura 45%, trasmittanza termica U = 0,34 W/m²K	mq		130,96
			f	spessore 36,5 cm, percentuale di foratura 45%, trasmittanza termica U = 0,28 W/m²K	mq		143,31

	A05_12			RINFORZI DI PARETI
		A05_12_055		Rinforzo o consolidamento di pareti di qualsiasi genere, anche ad una testa, mediante applicazione di rete preformata in materiale composito fibrorinforzato G.F.R.P. (Glass Fiber Reinforced Polymer), costituita da fibra di vetro AR (Alcalino Resisten. Rinforzo o consolidamento di pareti di qualsiasi genere, anche ad una testa, mediante applicazione di rete preformata in materiale composito fibrorinforzato G.F.R.P. (Glass Fiber Reinforced Polymer), costituita da fibra di vetro AR (Alcalino Resistente) con contenuto di zirconio pari o superiore al 16% e resina termoindurente di tipo vinilestere-epossidico, rapporto in peso fibra/resina pari a 65/35%, modulo elastico a trazione medio 23.000 N/mm², compresa la pulitura degli elementi murari, il lavaggio della superficie muraria, l'esecuzione di perfori in numero di 4/m² e la fornitura ed inserimento di connettori preformati ad "L" in G.F.R.P. aventi sezioni 10 x 7 mm e lunghezza opportuna in relazione allo spessore murario, completi di fazzoletto di ripartizione del carico, applicati alla parete con inserimento per almeno 2/3 dello spessore murario (per l'intervento su 2 lati, sovrapposizione tra gli stessi di almeno 10 cm) e solidarizzati tramite ancorante chimico vinilestere privo di stirene, l'incidenza dei rinforzi d'angolo in materiale composito fibrorinforzato G.F.R.P. (Glass Fiber Reinforced Polymer), dimensione maglie conforme alla rete di rinforzo, conteggiati in ragione del 20% circa rispetto alla superficie totale da rinforzare); applicazione di intonaco strutturale di spessore 3 cm, resistenza a compressione 8-15 MPa, modulo elastico 8.000-12.000 MPa, con finitura a frattazzo; materiali riciclabili in conformita' ai protocolli CSI, esclusa la parte la rimozione dell'intonaco esistente, compreso quanto altro occorre per dare il lavoro finito, conteggiato a misura effettiva sulla parete esterna, applicazione per spessori della parete fino a 60 cm: su una sola faccia della parete, resistenza a trazione della singola barra 3,5 kN e allungamento a rottura 1,5%:
			a	con maglia 33 x 33 mm, spessore 3 mm, n. 30 barre/metro/lato	mq		116,26
			b	con maglia 66 x 66 mm, spessore 3 mm, n. 15 barre/metro/lato	mq		100,06
			c	con maglia 99 x 99 mm, spessore 3 mm, n. 10 barre/metro/lato	mq		94,33
		A05_12_056		Rinforzo o consolidamento di pareti di qualsiasi genere, anche ad una testa, mediante applicazione di rete preformata in materiale composito fibrorinforzato G.F.R.P. (Glass Fiber Reinforced Polymer), costituita da fibra di vetro AR (Alcalino Resisten. Rinforzo o consolidamento di pareti di qualsiasi genere, anche ad una testa, mediante applicazione di rete preformata in materiale composito fibrorinforzato G.F.R.P. (Glass Fiber Reinforced Polymer), costituita da fibra di vetro AR (Alcalino Resistente) con contenuto di zirconio pari o superiore al 16% e resina termoindurente di tipo vinilestere-epossidico, rapporto in peso fibra/resina pari a 65/35%, modulo elastico a trazione medio 23.000 N/mm², compresa la pulitura degli elementi murari, il lavaggio della superficie muraria, l'esecuzione di perfori in numero di 4/m² e la fornitura ed inserimento di connettori preformati ad "L" in G.F.R.P. aventi sezioni 10 x 7 mm e lunghezza opportuna in relazione allo spessore murario, completi di fazzoletto di ripartizione del carico, applicati alla parete con inserimento per almeno 2/3 dello spessore murario (per l'intervento su 2 lati, sovrapposizione tra gli stessi di almeno 10 cm) e solidarizzati tramite ancorante chimico vinilestere privo di stirene, l'incidenza dei rinforzi d'angolo in materiale composito fibrorinforzato G.F.R.P. (Glass Fiber Reinforced Polymer), dimensione maglie conforme alla rete di rinforzo, conteggiati in ragione del 20% circa rispetto alla superficie totale da rinforzare); applicazione di intonaco strutturale di spessore 3 cm, resistenza a compressione 8-15 MPa, modulo elastico 8.000-12.000 MPa, con finitura a frattazzo; materiali riciclabili in conformita' ai protocolli CSI, esclusa la parte la rimozione dell'intonaco esistente, compreso quanto altro occorre per dare il lavoro finito, conteggiato a misura effettiva sulla parete esterna, applicazione per spessori della parete fino a 60 cm: su entrambe le facce della parete, resistenza a trazione della singola barra 3,5 kN e allungamento a rottura 1,5%:
			a	con maglia 33 x 33 mm, spessore 3 mm, n. 30 barre/metro/lato	mq		206,33
			b	con maglia 66 x 66 mm, spessore 3 mm, n. 15 barre/metro/lato	mq		173,95
			c	con maglia 99 x 99 mm, spessore 3 mm, n. 10 barre/metro/lato	mq		189,57
		A05_12_057	_	Rinforzo d'angolo in materiale composito fibrorinforzato F.R.P. (Fiber reinforced Polymer) per consolidamento strutturale di murature, pilastri ed elementi in calcestruzzo, pietra, mattoni e tufo, costituito da fogli di rete maglia 33 x 66 mm, realiz. Rinforzo d'angolo in materiale composito fibrorinforzato F.R.P. (Fiber reinforced Polymer) per consolidamento strutturale di murature, pilastri ed elementi in calcestruzzo, pietra, mattoni e tufo, costituito da fogli di rete maglia 33 x 66 mm, realizzata in fibra di vetro AR (Alcalino Resistente) con contenuto di zirconio pari o superiore al 16%, e resina termoindurente di tipo vinilestere-epossidico, uniti a formare un angolo retto, dimensioni dei lati 400 x 400 mm, altezza 2 m, modulo elastico a trazione medio 23.000 N/mm², resistenza a trazione della singola barra di rete 3,5 kN, allungamento a rottura 3%, tagliato a misura e posto in opera a regola d'arte seguendo il profilo del supporto, compreso ogni sfrido, legature, ecc.	m		34,79
		A05_12_058		Connettore a "L" in materiale composito fibrorinforzato F.R.P. (Fiber reinforced Polymer) per collegamento di reti in F.R.P. a murature e volte in calcestruzzo, pietra, mattoni e tufo, costituito da fibra di vetro AR (Alcalino Resistente) con contenu. Connettore a "L" in materiale composito fibrorinforzato F.R.P. (Fiber reinforced Polymer) per collegamento di reti in F.R.P. a murature e volte in calcestruzzo, pietra, mattoni e tufo, costituito da fibra di vetro AR (Alcalino Resistente) con contenuto di zirconio pari o superiore al 16%, e resina termoindurente di tipo vinilestere-epossidico, sezione 10 x 7 mm, modulo elastico a trazione medio 33.000 N/mm², resistenza a trazione 35 kN, allungamento a rottura 3%, fornito e posto in opera nelle predisposte sedi e fissato con resine o idonea malta, da pagarsi a parte, escluso qualunque altro materiale, lavorazione e quant'altro non specificato, della seguente lunghezza:
			a	10 cm	cad		2,23
			b	20 cm	cad		2,45
			c	30 cm	cad		3,14
			d	40 cm	cad		3,71
			e	50 cm	cad		4,39
			f	60 cm	cad		5,07
			g	70 cm	cad		5,64
			h	80 cm	cad		6,93
			i	90 cm	cad		7,12
			j	100 cm	cad		7,69
		A05_12_059		Rinforzo e consolidamento di pareti del tipo "faccia a vista", mediante tecnica della ristilatura armata con armatura sottofuga, che prevede: eventuale rimozione dell'intonaco esistente (non inclusa), scarifica e pulizia dei giunti di malta per una p. Rinforzo e consolidamento di pareti del tipo "faccia a vista", mediante tecnica della ristilatura armata con armatura sottofuga, che prevede: eventuale rimozione dell'intonaco esistente (non inclusa), scarifica e pulizia dei giunti di malta per una profondita' di 6/7 cm (non inclusa) seguendo lo schema precedentemente individuato; applicazione, sulle facce da mantenere "a vista", di un trefolo in acciaio inox a 49 fili, diametro minimo 3 mm, da annegare nella malta di ristilatura; inserimento in perfori iniettati con idonee miscele leganti da eseguire in numero non inferiore a 5/m², di idonei connettori costituiti da barra in acciaio inox di diametro 8 mm e lunghezza opportuna, da inserire nella muratura fino ad una profondita' pari a 2/3 dello spessore murario per interventi su un lato, oppure fino a raggiungimento del paramento opposto per interventi su entrambi i lati, completi di sistema di aggancio ai trefoli; stilatura della "faccia a vista" della muratura (non inclusa) con idonea malta strutturale di resistenza a compressione > 12 Mpa, da eseguirsi con strumentazione idonea secondo le indicazioni della D.L.; compresa l'accessoristica in acciaio inox e quanto altro occorre per dare il lavoro finito, applicazione su murature di spessore fino a 60 cm:
			a	su una faccia di murature in pietrame, con trefoli disposti a formare una maglia di circa 30 x 30 cm, per il rinforzo diffuso, secondo la tecnica "Reticolatus"	mq		124,67
			b	su due facce di murature in pietrame, con trefoli disposti a formare una maglia di circa 30 x 30 cm, per il rinforzo diffuso, secondo la tecnica "Reticolatus"	mq		200,00

A06	>---			SOLAI

	A06_01			SOLAI IN LATEROCEMENTO
		A06_01_001		Solaio misto di cemento armato e laterizio gettato in opera, per strutture piane, costituito da pignatte interposte fra nervature parallele di conglomerato armato, compresa l'eventuale formazione di nervature di ripartizione nei solai di luce ecceden. Solaio misto di cemento armato e laterizio gettato in opera, per strutture piane, costituito da pignatte interposte fra nervature parallele di conglomerato armato, compresa l'eventuale formazione di nervature di ripartizione nei solai di luce eccedente i 5,00 m, di travetti per sostegno di sovrastanti tramezzi, di fasce piane o svasate a coda di rondine alle estremita' dei travetti, oltre l'onere delle casseforme, delle armature provvisionali di sostegno per un'altezza massima di 4,00 m dal piano di appoggio all'intradosso del solaio, del disarmo, e quanto altro necessario per dare il solaio finito a regola d'arte, idoneo al particolare uso richiesto, esclusa la sola fornitura in opera delle armature in acciaio, con laterizio composto da un solo elemento (monoblocco) con soletta superiore in calcestruzzo da 4 cm:
			a	per altezza totale di 16 cm	mq		68,48
			b	per altezza totale di 18 cm	mq		69,63
			c	per altezza totale di 20 cm	mq		70,78
			d	per altezza totale di 22 cm	mq		71,92
			e	per altezza totale di 24 cm	mq		73,07
			f	per altezza totale di 26 cm	mq		75,93
			g	per altezza totale di 29 cm	mq		76,38
		A06_01_002		Sovrapprezzo ai solai misti di cemento armato e laterizio, gettati in opera per strutture piane:
			a	con nervature incrociate	%		30,00
			b	per ogni centimetro di calcestruzzo in piu' sulla soletta	mq		2,57
			c	se inclinati e misurati secondo reale sviluppo	%		10,00
			d	per banchinaggio di altezza superiore a 4,00 m dal piano di appoggio per ogni metro o frazione	mq		4,12
		A06_01_003		Solaio misto di cemento armato e laterizio per strutture piane costituito da pignatte interposte a travetti prefabbricati in laterizio con traliccio in acciaio, interasse 50 cm, soletta superiore in calcestruzzo spessore 4 cm, compreso l'onere delle. Solaio misto di cemento armato e laterizio per strutture piane costituito da pignatte interposte a travetti prefabbricati in laterizio con traliccio in acciaio, interasse 50 cm, soletta superiore in calcestruzzo spessore 4 cm, compreso l'onere delle armature di sostegno per altezza massima di 4 m dal piano di appoggio all'intradosso del solaio e quant'altro necessario per dare il solaio finito a regola d'arte, escluso l'acciaio delle armature:
			a	per altezza totale di 16 ÷ 20 cm	mq		48,74
			b	per altezza totale di 22 cm	mq		51,79
			c	per altezza totale di 24 cm	mq		52,94
			d	per altezza totale di 26 cm	mq		56,29
			e	per altezza totale di 29 cm	mq		58,39
		A06_01_004		Solaio piano in laterizio e cemento armato, per luci 4 ÷ 6 m, composto da pignatte interposte a travetti prefabbricati monotrave 9 x 12 cm in cemento armato precompresso, interasse 50 cm, e soletta superiore in calcestruzzo, spessore 4 cm, compreso l. Solaio piano in laterizio e cemento armato, per luci 4 ÷ 6 m, composto da pignatte interposte a travetti prefabbricati monotrave 9 x 12 cm in cemento armato precompresso, interasse 50 cm, e soletta superiore in calcestruzzo, spessore 4 cm, compreso l'onere delle armature di sostegno per altezza massima di 4 m dal piano di appoggio all'intradosso del solaio e quanto altro necessario per dare il solaio finito a regola d'arte idoneo al particolare uso richiesto, escluso tutto l'acciaio delle armature:
			a	per altezza totale 16 ÷ 20 cm	mq		43,70
			b	per altezza totale 22 cm	mq		44,28
			c	per altezza totale 24 cm	mq		45,23
			d	per altezza totale 26 cm	mq		48,00
			e	per altezza totale 29 cm	mq		50,62

	A06_02			SOLAI IN TAVELLONI
		A06_02_005		Solaio in tavelloni forati fornito e posto in opera su predisposta armatura di sostegno in profilati di acciaio da pagarsi a parte, compreso la formazione della soletta superiore in calcestruzzo, spessore 4 cm:
			a	con tavellonato semplice, spessore 6 cm	mq		23,56
			b	tramite doppio tavellonato per formazione di camera d'aria, con spessori degli elementi pari a 6 cm e 3 ÷ 4 cm	mq		34,20

	A06_03			SOLAI COLLABORANTI
		A06_03_006		Solaio collaborante, in lamiera di acciaio zincata e grecata con bordi ad incastro, fornito e posto in opera su predisposta armatura portante in acciaio da valutarsi a parte, compresi agganci, saldature, tagli a misura, sfridi, rete elettrosaldata, s. Solaio collaborante, in lamiera di acciaio zincata e grecata con bordi ad incastro, fornito e posto in opera su predisposta armatura portante in acciaio da valutarsi a parte, compresi agganci, saldature, tagli a misura, sfridi, rete elettrosaldata, spezzoni di tondini a cavallo delle testate, conglomerato cementizio per riempimento e per sovrastante soletta di 4 cm, spianata con malta cementizia di spessore pari a 1 cm:
			a	spessore lamiera 8/10 mm	mq		51,71
			b	spessore lamiera 10/10 mm	mq		53,81

	A06_04			SOLAI IN ELEMENTI PREFABBRICATI
		A06_04_007		Solai in lastre prefabbricate in c.a.p. dello spessore pari a 4 cm e della larghezza di 1,2 m, con blocchi di alleggerimento in polistirolo e completa di tre tralicci longitudinali metallici 7/5/5 e di rete elettrosaldata annegata nello spessore, for. Solai in lastre prefabbricate in c.a.p. dello spessore pari a 4 cm e della larghezza di 1,2 m, con blocchi di alleggerimento in polistirolo e completa di tre tralicci longitudinali metallici 7/5/5 e di rete elettrosaldata annegata nello spessore, fornite e montate in opera compreso getto di completamento e soletta, h=4 cm, in calcestruzzo C25/30 (Rck 30 N/mm²) ed ogni altro onere e magistero per realizzare l'opera con l'esclusione delle armature metalliche inferiori e superiori (per i momenti positivi e negativi) e della rete elettrosaldata superiore per la riparazione dei carichi:
			a	con blocchi di polistirolo di altezza pari a 12 cm per un'altezza totale del solaio di 20 cm	mq		53,60
			b	con blocchi di polistirolo di altezza pari a 14 cm per un'altezza totale del solaio di 22 cm	mq		55,12
			c	con blocchi di polistirolo di altezza pari a 16 cm per un'altezza totale del solaio di 24 cm	mq		56,85
			d	con blocchi di polistirolo di altezza pari a 18 cm per un'altezza totale del solaio di 26 cm	mq		61,64
			e	con blocchi di polistirolo di altezza pari a 20 cm per un'altezza totale del solaio di 28 cm	mq		63,34
		A06_04_008		Sovrapprezzo ai solai prefabbricati in lastre di c.a.p. per utilizzo di calcestruzzo di classe C28/35 (RcK 35 N/mm²):
			a	per un'altezza totale del solaio di 20 cm	mq		0,33
			b	per un'altezza totale del solaio di 22 cm	mq		0,40
			c	per un'altezza totale del solaio di 24 cm	mq		0,43
			d	per un'altezza totale del solaio di 26 cm	mq		0,47
			e	per un'altezza totale del solaio di 28 cm	mq		0,50
		A06_04_009		Solai in lastre prefabbricate in c.a.p. dello spessore pari a 4 cm e della larghezza di 1,2 m, con blocchi di alleggerimento in laterizio (pignatte) e completa di tre tralicci longitudinali metallici 7/5/5 e di rete elettrosaldata annegata nello spes. Solai in lastre prefabbricate in c.a.p. dello spessore pari a 4 cm e della larghezza di 1,2 m, con blocchi di alleggerimento in laterizio (pignatte) e completa di tre tralicci longitudinali metallici 7/5/5 e di rete elettrosaldata annegata nello spessore, fornite e montate in opera compreso getto di completamento e soletta, h=4 cm, in calcestruzzo C25/30 (Rck 30 N/mm²) ed ogni altro onere e magistero per realizzare l'opera con l'esclusione delle armature metalliche inferiori e superiori (per i momenti positivi e negativi) e della rete elettrosaldata superiore per la ripartizione dei carichi:
			a	con pignatte di altezza pari a 12 cm per un'altezza totale del solaio di 20 cm	mq		59,27
			b	con pignatte di altezza pari a 14 cm per un'altezza totale del solaio di 22 cm	mq		59,27
			c	con pignatte di altezza pari a 16 cm per un'altezza totale del solaio di 24 cm	mq		62,44
			d	con pignatte di altezza pari a 18 cm per un'altezza totale del solaio di 26 cm	mq		67,06
			e	con pignatte di altezza pari a 20 cm per un'altezza totale del solaio di 28 cm	mq		68,59
			f	con pignatte di altezza pari a 22 cm per un'altezza totale del solaio di 30 cm	mq		71,63
		A06_04_010		Sovrapprezzo ai solai prefabbricati in lastre di c.a.p. per utilizzo di calcestruzzo di classe C28/35 (RcK 35 N/mm²):
			a	per un'altezza totale del solaio di 20 cm	mq		1,23
			b	per un'altezza totale del solaio di 22 cm	mq		1,33
			c	per un'altezza totale del solaio di 24 cm	mq		1,45
			d	per un'altezza totale del solaio di 26 cm	mq		1,56
			e	per un'altezza totale del solaio di 28 cm	mq		1,67
			f	per un'altezza totale del solaio di 30 cm	mq		1,77
		A06_04_011	_	Sovrapprezzo ai solai prefabbricati in lastre di c.a.p. per ogni cm in piu' di spessore della lastra superiore	mq		0,66
		A06_04_012		Solaio in pannelli prefabbricati in cemento armato vibrocompresso alveolare per grandi luci, di larghezza 120 cm, realizzati con calcestruzzo di classe ≥ C 45/55 (55 N/mm²) con armatura in trecce e/o trefoli di acciaio armonico con classe di resisten. Solaio in pannelli prefabbricati in cemento armato vibrocompresso alveolare per grandi luci, di larghezza 120 cm, realizzati con calcestruzzo di classe ≥ C 45/55 (55 N/mm²) con armatura in trecce e/o trefoli di acciaio armonico con classe di resistenza a rottura fptk ≥ 1.900 N/mm², completi di asolatura all'estradosso per l'alloggiamento delle armature necessarie, forniti e montati in opera, con adeguate attrezzature di movimentazione, compreso sigillatura dei pannelli, getto di completamento e soletta di altezza 5 cm, in calcestruzzo C25/30 (Rck 30 N/mm²) ed ogni altro onere e magistero per realizzare l'opera con l'esclusione delle eventuali armature aggiuntive e di riparazione: spessore 16 cm:
			a	momento d'esercizio 4.100 kg/m	mq		47,86
			b	momento d'esercizio 5.000 kg/m	mq		48,48
			c	momento d'esercizio 6.100 kg/m	mq		49,31
			d	momento d'esercizio 7.200 kg/m	mq		50,13
			e	momento d'esercizio 8.300 kg/m	mq		50,97
			f	momento d'esercizio 9.300 kg/m	mq		51,80
		A06_04_013		Solaio in pannelli prefabbricati in cemento armato vibrocompresso alveolare per grandi luci, di larghezza 120 cm, realizzati con calcestruzzo di classe = C 45/55 (55 N/mm²) con armatura in trecce e/o trefoli di acciaio armonico con classe di resisten. Solaio in pannelli prefabbricati in cemento armato vibrocompresso alveolare per grandi luci, di larghezza 120 cm, realizzati con calcestruzzo di classe = C 45/55 (55 N/mm²) con armatura in trecce e/o trefoli di acciaio armonico con classe di resistenza a rottura fptk = 1.900 N/mm², completi di asolatura all'estradosso per l'alloggiamento delle armature necessarie, forniti e montati in opera, con adeguate attrezzature di movimentazione, compreso sigillatura dei pannelli, getto di completamento e soletta di altezza 5 cm, in calcestruzzo C25/30 (Rck 30 N/mm²) ed ogni altro onere e magistero per realizzare l'opera con l'esclusione delle eventuali armature aggiuntive e di riparazione: spessore 20 cm:
			a	momento d'esercizio 5.500 kg/m	mq		50,59
			b	momento d'esercizio 6.600 kg/m	mq		51,21
			c	momento d'esercizio 8.100 kg/m	mq		52,05
			d	momento d'esercizio 9.600 kg/m	mq		52,88
			e	momento d'esercizio 10.900 kg/m	mq		53,71
			f	momento d'esercizio 12.300 kg/m	mq		54,54
		A06_04_014		Solaio in pannelli prefabbricati in cemento armato vibrocompresso alveolare per grandi luci, di larghezza 120 cm, realizzati con calcestruzzo di classe = C 45/55 (55 N/mm²) con armatura in trecce e/o trefoli di acciaio armonico con classe di resisten. Solaio in pannelli prefabbricati in cemento armato vibrocompresso alveolare per grandi luci, di larghezza 120 cm, realizzati con calcestruzzo di classe = C 45/55 (55 N/mm²) con armatura in trecce e/o trefoli di acciaio armonico con classe di resistenza a rottura fptk = 1.900 N/mm², completi di asolatura all'estradosso per l'alloggiamento delle armature necessarie, forniti e montati in opera, con adeguate attrezzature di movimentazione, compreso sigillatura dei pannelli, getto di completamento e soletta di altezza 5 cm, in calcestruzzo C25/30 (Rck 30 N/mm²) ed ogni altro onere e magistero per realizzare l'opera con l'esclusione delle eventuali armature aggiuntive e di riparazione: spessore 25 cm:
			a	momento d'esercizio 8.000 kg/m	mq		50,70
			b	momento d'esercizio 10.400 kg/m	mq		51,32
			c	momento d'esercizio 12.800 kg/m	mq		52,15
			d	momento d'esercizio 14.600 kg/m	mq		52,98
			e	momento d'esercizio 16.400 kg/m	mq		53,81
			f	momento d'esercizio 18.100 kg/m	mq		54,65
		A06_04_015		Solaio in pannelli prefabbricati in cemento armato vibrocompresso alveolare per grandi luci, di larghezza 120 cm, realizzati con calcestruzzo di classe = C 45/55 (55 N/mm²) con armatura in trecce e/o trefoli di acciaio armonico con classe di resisten. Solaio in pannelli prefabbricati in cemento armato vibrocompresso alveolare per grandi luci, di larghezza 120 cm, realizzati con calcestruzzo di classe = C 45/55 (55 N/mm²) con armatura in trecce e/o trefoli di acciaio armonico con classe di resistenza a rottura fptk = 1.900 N/mm², completi di asolatura all'estradosso per l'alloggiamento delle armature necessarie, forniti e montati in opera, con adeguate attrezzature di movimentazione, compreso sigillatura dei pannelli, getto di completamento e soletta di altezza 5 cm, in calcestruzzo C25/30 (Rck 30 N/mm²) ed ogni altro onere e magistero per realizzare l'opera con l'esclusione delle eventuali armature aggiuntive e di riparazione: spessore 30 cm:
			a	momento d'esercizio 9.700 kg/m	mq		52,59
			b	momento d'esercizio 12.600 kg/m	mq		53,21
			c	momento d'esercizio 15.500 kg/m	mq		54,10
			d	momento d'esercizio 20.100 kg/m	mq		54,87
			e	momento d'esercizio 24.300 kg/m	mq		55,70
			f	momento d'esercizio 28.500 kg/m	mq		56,54
		A06_04_016		Solaio in pannelli e travetti in legno cemento per strutture orizzontali o inclinate ad elevato isolamento termo-acustico, costituiti da elementi preassemblati in legno-cemento, di dimensioni 100 x 20-25-39 cm, lunghezza fino a 6,5 - 7 m, con fresatu. Solaio in pannelli e travetti in legno cemento per strutture orizzontali o inclinate ad elevato isolamento termo-acustico, costituiti da elementi preassemblati in legno-cemento, di dimensioni 100 x 20-25-39 cm, lunghezza fino a 6,5 - 7 m, con fresature orizzontali e verticali ad eliminazione dei ponti termici ed acustici, resistenza al fuoco classe REI 80, compreso getto di calcestruzzo di confezionamento, esclusa l'armatura inferiore, delle seguenti altezze:
			a	20 cm	mq		87,42
			b	25 cm	mq		91,42
			c	30 cm	mq		102,81
			d	39 cm	mq		132,96

	A06_05			SOLAI ALLEGGERITI COIBENTATI
		A06_05_017		Solaio piano coibentato realizzato con pannelli composti da elementi monolitici cavi in EPS 100, classe E, con caratteristiche di coibentazione termica minima K ≤ 0,59 W/m² °C, stampati in continuo, con inserti metallici, autoportanti fino a un massi. Solaio piano coibentato realizzato con pannelli composti da elementi monolitici cavi in EPS 100, classe E, con caratteristiche di coibentazione termica minima K ≤ 0,59 W/m² °C, stampati in continuo, con inserti metallici, autoportanti fino a un massimo di 2,0 m, di larghezza pari a 60 cm con incastri laterali maschio-femmina, dati in opera su impalcato di sostegno provvisorio per altezza massima di 4 m incluso nel prezzo, con accostamento degli elementi e getto di calcestruzzo per la formazione dei travetti e della soletta superiore pari a 4 cm, compreso ogni onere e magistero per dare il solaio finito a regola d'arte con esclusione del ferro occorrente per il rinforzo dei travetti e della rete elettrosaldata per armatura della soletta superiore: con pannelli predisposti all'intradosso con striscie di lamiera zincata per il successivo montaggio di finitura a secco in aderenza o in sospensione, per le seguenti altezze totali:
			a	altezza 22 cm	mq		56,67
			b	altezza 24 cm	mq		59,77
			c	altezza 26 cm	mq		62,79
			d	altezza 28 cm	mq		65,19
			e	altezza 30 cm	mq		68,10
			f	altezza 32 cm	mq		73,75
			g	altezza 34 cm	mq		73,90
		A06_05_018		Solaio piano coibentato realizzato con pannelli composti da elementi monolitici cavi in EPS 100, classe E, con caratteristiche di coibentazione termica minima K = 0,59 W/m² °C, stampati in continuo, con inserti metallici, autoportanti fino a un massi. Solaio piano coibentato realizzato con pannelli composti da elementi monolitici cavi in EPS 100, classe E, con caratteristiche di coibentazione termica minima K = 0,59 W/m² °C, stampati in continuo, con inserti metallici, autoportanti fino a un massimo di 2,0 m, di larghezza pari a 60 cm con incastri laterali maschio-femmina, dati in opera su impalcato di sostegno provvisorio per altezza massima di 4 m incluso nel prezzo, con accostamento degli elementi e getto di calcestruzzo per la formazione dei travetti e della soletta superiore pari a 4 cm, compreso ogni onere e magistero per dare il solaio finito a regola d'arte con esclusione del ferro occorrente per il rinforzo dei travetti e della rete elettrosaldata per armatura della soletta superiore: con pannelli predisposti all'intradosso con rete stirata portaintonaco zincata a caldo, per le seguenti altezze totali:
			a	altezza 22 cm	mq		61,07
			b	altezza 24 cm	mq		64,35
			c	altezza 26 cm	mq		67,23
			d	altezza 28 cm	mq		69,96
			e	altezza 30 cm	mq		72,85
			f	altezza 32 cm	mq		75,53
			g	altezza 34 cm	mq		78,64

	A06_06			SOLAI DISSIPATIVI ANTISISMICI
		A06_06_019		Solaio misto legno-calcestruzzo composto da travetti in legno lamellare fresati ed armati con traliccio metallico elettrosaldato preinserito meccanicamente a pressione, protetto nei correnti inferiori con malta a stabilita' volumetrica; travetti norma. Solaio misto legno-calcestruzzo composto da travetti in legno lamellare fresati ed armati con traliccio metallico elettrosaldato preinserito meccanicamente a pressione, protetto nei correnti inferiori con malta a stabilita' volumetrica; travetti normalmente posizionati ad interassi di 56/66 cm con vari interposti; atti a sopportare carichi permanenti di 250 daN/m² e accidentali di 200 daN/m² oltre il peso proprio; compresi e compensati nel prezzo le armature di unione delle testate dei travetti alle travi, i monconi in acciaio, posizionati superiormente per nervatura, a copertura del taglio e dei momenti negativi e l'armatura di ripartizione nella soletta superiore, nonche' le armature dell'eventuale nervatura di ripartizione trasversale, tutti in acciaio del tipo B450C; compreso l'onere della posa in opera, l'eventuale ulteriore puntellatura provvisoria, le casseforme e le armature di sostegno di qualunque tipo, natura, forma e specie, fino ad una altezza di 4,0 m dal piano di appoggio; i getti di solidarizzazione in opera, con calcestruzzo di classe non inferiore a C 20/25 (secondo UNI EN 206-1:2006 e UNI 11104:2004), della soletta superiore di spessore 5,0 cm; esclusi gli oneri delle opere murarie e/o carpenterie per l'alloggiamento delle travi, opere provvisionali, eventuali tinteggiature e trasporto: con interposti pannelli in polistirene e malta cementizia rasabile:
			a	per travetto tipo 10 x 12 cm, luci di calcolo fino a 3,80 m	mq		106,20
			b	per travetto tipo 10 x 16 cm, luci di calcolo fino a 4,80 m	mq		123,03
			c	per travetto tipo 10 x 20 cm, luci di calcolo fino a 5,80 m	mq		137,49
			d	per travetto tipo 12 x 20 cm, luci di calcolo fino a 6,10 m	mq		150,38
			e	per travetto tipo 12 x 24 cm, luci di calcolo fino a 6,80 m	mq		161,41
		A06_06_020		Solaio misto legno-calcestruzzo composto da travetti in legno lamellare fresati ed armati con traliccio metallico elettrosaldato preinserito meccanicamente a pressione, protetto nei correnti inferiori con malta a stabilita' volumetrica; travetti norma. Solaio misto legno-calcestruzzo composto da travetti in legno lamellare fresati ed armati con traliccio metallico elettrosaldato preinserito meccanicamente a pressione, protetto nei correnti inferiori con malta a stabilita' volumetrica; travetti normalmente posizionati ad interassi di 56/66 cm con vari interposti; atti a sopportare carichi permanenti di 250 daN/m² e accidentali di 200 daN/m² oltre il peso proprio; compresi e compensati nel prezzo le armature di unione delle testate dei travetti alle travi, i monconi in acciaio, posizionati superiormente per nervatura, a copertura del taglio e dei momenti negativi e l'armatura di ripartizione nella soletta superiore, nonche' le armature dell'eventuale nervatura di ripartizione trasversale, tutti in acciaio del tipo B450C; compreso l'onere della posa in opera, l'eventuale ulteriore puntellatura provvisoria, le casseforme e le armature di sostegno di qualunque tipo, natura, forma e specie, fino ad una altezza di 4,0 m dal piano di appoggio; i getti di solidarizzazione in opera, con calcestruzzo di classe non inferiore a C 20/25 (secondo UNI EN 206-1:2006 e UNI 11104:2004), della soletta superiore di spessore 5,0 cm; esclusi gli oneri delle opere murarie e/o carpenterie per l'alloggiamento delle travi, opere provvisionali, eventuali tinteggiature e trasporto: con interposte tavelle in cotto a vista lisce o rasate bianche:
			a	per travetto tipo 10 x 12 cm, luci di calcolo fino a 3,80 m	mq		117,04
			b	per travetto tipo 10 x 16 cm, luci di calcolo fino a 4,80 m	mq		133,87
			c	per travetto tipo 10 x 20 cm, luci di calcolo fino a 5,80 m	mq		145,04
			d	per travetto tipo 12 x 20 cm, luci di calcolo fino a 6,10 m	mq		133,87
			e	per travetto tipo 12 x 24 cm, luci di calcolo fino a 6,80 m	mq		145,04
		A06_06_021		Solaio misto legno-calcestruzzo composto da travetti in legno lamellare fresati ed armati con traliccio metallico elettrosaldato preinserito meccanicamente a pressione, protetto nei correnti inferiori con malta a stabilita' volumetrica; travetti norma. Solaio misto legno-calcestruzzo composto da travetti in legno lamellare fresati ed armati con traliccio metallico elettrosaldato preinserito meccanicamente a pressione, protetto nei correnti inferiori con malta a stabilita' volumetrica; travetti normalmente posizionati ad interassi di 56/66 cm con vari interposti; atti a sopportare carichi permanenti di 250 daN/m² e accidentali di 200 daN/m² oltre il peso proprio; compresi e compensati nel prezzo le armature di unione delle testate dei travetti alle travi, i monconi in acciaio, posizionati superiormente per nervatura, a copertura del taglio e dei momenti negativi e l'armatura di ripartizione nella soletta superiore, nonche' le armature dell'eventuale nervatura di ripartizione trasversale, tutti in acciaio del tipo B450C; compreso l'onere della posa in opera, l'eventuale ulteriore puntellatura provvisoria, le casseforme e le armature di sostegno di qualunque tipo, natura, forma e specie, fino ad una altezza di 4,0 m dal piano di appoggio; i getti di solidarizzazione in opera, con calcestruzzo di classe non inferiore a C 20/25 (secondo UNI EN 206-1:2006 e UNI 11104:2004), della soletta superiore di spessore 5,0 cm; esclusi gli oneri delle opere murarie e/o carpenterie per l'alloggiamento delle travi, opere provvisionali, eventuali tinteggiature e trasporto: con interposti perlinati in legno o pannelli multistrato dogati:
			a	per travetto tipo 10 x 12 cm, luci di calcolo fino a 3,80 m	mq		118,81
			b	per travetto tipo 10 x 16 cm, luci di calcolo fino a 4,80 m	mq		135,64
			c	per travetto tipo 10 x 20 cm, luci di calcolo fino a 5,80 m	mq		146,81
			d	per travetto tipo 12 x 20 cm, luci di calcolo fino a 6,10 m	mq		160,36
			e	per travetto tipo 12 x 24 cm, luci di calcolo fino a 6,80 m	mq		171,39
		A06_06_022		Solaio misto legno-calcestruzzo composto da travetti in legno lamellare fresati ed armati con traliccio metallico elettrosaldato preinserito meccanicamente a pressione, protetto nei correnti inferiori con malta a stabilita' volumetrica; travetti norma. Solaio misto legno-calcestruzzo composto da travetti in legno lamellare fresati ed armati con traliccio metallico elettrosaldato preinserito meccanicamente a pressione, protetto nei correnti inferiori con malta a stabilita' volumetrica; travetti normalmente posizionati ad interassi di 56/66 cm con vari interposti; atti a sopportare carichi permanenti di 250 daN/m² e accidentali di 200 daN/m² oltre il peso proprio; compresi e compensati nel prezzo le armature di unione delle testate dei travetti alle travi, i monconi in acciaio, posizionati superiormente per nervatura, a copertura del taglio e dei momenti negativi e l'armatura di ripartizione nella soletta superiore, nonche' le armature dell'eventuale nervatura di ripartizione trasversale, tutti in acciaio del tipo B450C; compreso l'onere della posa in opera, l'eventuale ulteriore puntellatura provvisoria, le casseforme e le armature di sostegno di qualunque tipo, natura, forma e specie, fino ad una altezza di 4,0 m dal piano di appoggio; i getti di solidarizzazione in opera, con calcestruzzo di classe non inferiore a C 20/25 (secondo UNI EN 206-1:2006 e UNI 11104:2004), della soletta superiore di spessore 5,0 cm; esclusi gli oneri delle opere murarie e/o carpenterie per l'alloggiamento delle travi, opere provvisionali, eventuali tinteggiature e trasporto: con interposte volterrane in laterizio di altezza 12 cm:
			a	per travetto tipo 10 x 12 cm, luci di calcolo fino a 3,80 m	mq		128,10
			b	per travetto tipo 10 x 16 cm, luci di calcolo fino a 4,80 m	mq		144,93
			c	per travetto tipo 10 x 20 cm, luci di calcolo fino a 5,80 m	mq		156,11
			d	per travetto tipo 12 x 20 cm, luci di calcolo fino a 6,10 m	mq		169,65
			e	per travetto tipo 12 x 24 cm, luci di calcolo fino a 6,80 m	mq		180,69

	A06_07			RINFORZI ANTISFONDELLAMENTO DI SOLAI IN LATEROCEMENTO
		A06_07_023		Messa in sicurezza dal fenomeno di "sfondellamento" di solai in laterocemento con rete preformata in materiale composito fibrorinforzato GFRP (Glass Fiber Reinforced Polymer) con certificato di riciclabilita', a maglia monolitica, costituita da fibra. Messa in sicurezza dal fenomeno di "sfondellamento" di solai in laterocemento con rete preformata in materiale composito fibrorinforzato GFRP (Glass Fiber Reinforced Polymer) con certificato di riciclabilita', a maglia monolitica, costituita da fibra di vetro AR (Alcalino Resistente) con contenuto di zirconio pari o superiore al 16%, e resina termoindurente di tipo vinilestere-epossidico, rapporto in peso fibra/resina pari a 65/35%, spessore medio 3 mm, modulo elastico a trazione medio 23.000 N/mm², sezione nominale della singola barra principale 10 mm², e resistenza a trazione della stessa 3,5 kN, allungamento a rottura 1,5%, portata minima della rete 600 kg/m². Sono inoltre compresi l'esecuzione di perfori ed il fissaggio dei connettori metallici ad espansione di dimensione 8 x 100 mm con tassello in nylon, completi di rondella diametro 50 mm, da applicare in misura di 4 al m²; ancoraggio, se necessario, alle pareti parallele all'orditura dei travetti con fissaggio angolare con interasse massimo 100 cm, conteggiato in misura del 50% rispetto alla superficie totale, escluso qualsiasi altro materiale o lavorazione non espressamente indicati:
			a	per ambienti aggressivi, con rete a maglia principale 66 x 66 mm, maglia secondaria 66 x 33 mm, e connettori in acciaio inox	mq		54,97
			b	per ambienti aggressivi, con rete a maglia principale 99 x 99 mm, maglia secondaria 99 x 33 mm, e connettori in acciaio inox	mq		46,93
			c	con rete a maglia principale 66 x 66 mm, maglia secondaria 66 x 33 mm, e connettori in acciaio galvanizzato	mq		47,26
			d	con rete a maglia principale 99 x 99 mm, maglia secondaria 99 x 33 mm, e connettori in acciaio galvanizzato	mq		39,23
		A06_07_024		Messa in sicurezza dal ribaltamento fuori piano di pannelli in muratura mediante applicazione di rete preformata in materiale composito fibrorinforzato CFRP (Carbon Fiber Reinforced Polymer) ad aderenza migliorata, costituita da fibre di carbonio imp. Messa in sicurezza dal ribaltamento fuori piano di pannelli in muratura mediante applicazione di rete preformata in materiale composito fibrorinforzato CFRP (Carbon Fiber Reinforced Polymer) ad aderenza migliorata, costituita da fibre di carbonio impregnate con resina termoindurente, spessore medio 3 mm, sezione nominale della singola barra 10 mm², resistenza a trazione della singola barra 7,5 kN, rigidezza assiale a trazione EA 870 kN, allungamento a rottura 1,20%; compresi: l'abbondante lavaggio e pulitura della superficie muraria, l'incidenza, sul 10% della superficie totale, di elementi angolari in CFRP, l'applicazione di malta in classe R4 con adesione al supporto maggiore di 1,5 MPa, spessore 12 mm, con finitura a frattazzo e quant'altro occorre per dare il lavoro finito; esclusi l'eventuale rimozione dell'intonaco esistente, le connessioni con fiocchi in carbonio e qualsiasi altra lavorazione o materiale non specificati; applicazione su un lato della parete:
			a	maglia 99 x 99 mm	mq		84,99
			b	maglia 66 x 66 mm	mq		76,00
			c	sovrapprezzo per barre elicoidali in acciaio inox, diametro 10 mm, come presidio e vincolo antiribaltamento, posizionate in sommita' alle tamponature	mq		15,61
		A06_07_025	_	Consolidamento di solaio in laterocemento con problemi di sfondellamento mediante la sostituzione delle cartelle in laterizio danneggiate con posa di pannello di EPS, incollato al supporto di laterizio e opportunatamente rasato mediante adesivo-rasan. Consolidamento di solaio in laterocemento con problemi di sfondellamento mediante la sostituzione delle cartelle in laterizio danneggiate con posa di pannello di EPS, incollato al supporto di laterizio e opportunatamente rasato mediante adesivo-rasante minerale eco-compatibile; successiva posa di tessuto bidirezionale bilanciato in fibra di basalto (resistenza a trazione ≥ 3000 MPa, modulo elastico E ≥ 87 GPa) e acciaio inox AISI 304 (resistenza a trazione del filo > 750 MPa, modulo elastico E > 200 GPa); dimensioni della maglia 18 x 18 mm, massa totale comprensiva di termosaldatura circa 200 g/m² e spessore equivalente tf,0-90° = 0,0319 mm, con applicazione di geomalta ad altissima igroscopicita' e traspirabilita' a base di pura calce idraulica naturale NHL 3.5 e geolegante minerale conforme ai requisiti prestazionali richiesti dalla norma EN 998-2 - G/ M15, EN 998-1 - GP/ CS IV e dalla EN 1504-3 - R1 PCC; esclusi la demolizione delle cartelle di laterizio danneggiate, la ricostruzione volumetrica delle cartelle danneggiate con pannelli in EPS e loro incollaggio; le prove di accettazione del materiale; le indagini pre e post-intervento, tutti i sussidi necessari per l'esecuzione dei lavori, da valutare al m² di superficie di rinforzo effettivamente posto in opera comprese le sovrapposizioni e le zone di ancoraggio	mq		98,77

A07	>---			TETTI E OPERE DA LATTONIERE

	A07_01			STRUTTURE IN LEGNO
		A07_01_001		Grossa orditura di tetto in legno di abete, fornita e posta in opera, lavorata all'ascia e alla sega, compreso la grossa chioderia e l'eventuale occorrente ferramenta di staffatura nonche' la spalmatura con carbolineum o simili delle parti da murare:. Grossa orditura di tetto in legno di abete, fornita e posta in opera, lavorata all'ascia e alla sega, compreso la grossa chioderia e l'eventuale occorrente ferramenta di staffatura nonche' la spalmatura con carbolineum o simili delle parti da murare: con travi uso Trieste:
			a	a struttura composta (capriate, puntoni)	mc		1339,08
			b	a struttura semplice (arcarecci e terzere)	mc		861,17
		A07_01_002		Grossa orditura di tetto in legno di abete, fornita e posta in opera, lavorata all'ascia e alla sega, compreso la grossa chioderia e l'eventuale occorrente ferramenta di staffatura nonche' la spalmatura con carbolineum o simili delle parti da murare:. Grossa orditura di tetto in legno di abete, fornita e posta in opera, lavorata all'ascia e alla sega, compreso la grossa chioderia e l'eventuale occorrente ferramenta di staffatura nonche' la spalmatura con carbolineum o simili delle parti da murare: con travi a spigoli vivi:
			a	a struttura composta (capriate, puntoni)	mc		1506,04
			b	a struttura semplice (arcarecci e terzere)	mc		1027,45
		A07_01_003		Grossa orditura di tetto in legno di castagno, fornita e posta in opera, squadrata con l'ascia a sezione pressoche' uniforme, compreso la grossa chioderia e l'eventuale occorrente ferramenta di staffatura nonche' la spalmatura con carbolineum o simili. Grossa orditura di tetto in legno di castagno, fornita e posta in opera, squadrata con l'ascia a sezione pressoche' uniforme, compreso la grossa chioderia e l'eventuale occorrente ferramenta di staffatura nonche' la spalmatura con carbolineum o simili delle parti da murare:
			a	a struttura composta (capriate, puntoni)	mc		1797,29
			b	a struttura semplice (arcarecci e terzere)	mc		1305,33
		A07_01_004		Piccola orditura, fornita e posta in opera compresa l'intestatura, la muratura delle testate e la chiodatura alla struttura sottostante:
			a	in legname di abete	mc		1140,94
			b	in legname di castagno	mc		1545,80
		A07_01_005	_	Formazione di palombello di gronda con sagoma a disegno, eseguito a mano e con l'ausilio di sega a nastro	cad		8,68
		A07_01_006	_	Listello in legno di castagno o larice della sezione di 5 x 3 cm (pedagnola) per terminale del pianellato o del tavolato in estremita' alle palombelle di gronda	m		5,69
		A07_01_007		Struttura prefabbricata in legno lamellare, nel rispetto della normativa vigente, utilizzando legname appartenente alla I classe di qualita' prevista dalla normativa, incollato con prodotti a base di resine sintetiche ed impregnato, strutture a vista. Struttura prefabbricata in legno lamellare, nel rispetto della normativa vigente, utilizzando legname appartenente alla I classe di qualita' prevista dalla normativa, incollato con prodotti a base di resine sintetiche ed impregnato, strutture a vista piallate; compresi i giunti, gli attacchi metallici e la ferramenta necessaria per dare la struttura in opera:
			a	per struttura composta (capriate, puntoni) o in travi curvilinee	mc		2044,86
			b	per struttura semplice (arcarecci e correntini)	mc		1505,63

	A07_02			OPERE COMPLEMENTARI
		A07_02_008		Antiparassitario liquido applicato per la prevenzione e la conservazione delle strutture lignee mediante accurata pulizia delle superfici da trattare con scortecciatore o cartavetro, stesura a tre passate intervallate per favorire il massimo assorbim. Antiparassitario liquido applicato per la prevenzione e la conservazione delle strutture lignee mediante accurata pulizia delle superfici da trattare con scortecciatore o cartavetro, stesura a tre passate intervallate per favorire il massimo assorbimento del prodotto ed ogni altro onere e magistero per realizzare l'intervento a perfetta regola d'arte:
			a	con vernice antitarlo funghicida	mq		15,63
			b	con vernice antitarlo a finitura cerata	mq		16,17
		A07_02_009	_	Strato di cera solida sciolta con opportuni diluenti e applicata con panno	mq		11,93
		A07_02_010	_	Mordente di noce diluito con olio di lino cotto applicato a pennello mediante due passate su legname in vista	mq		8,80

	A07_03			PREPARAZIONE PIANO DI POSA
		A07_03_011		Pianellato in laterizio con colla di calce su struttura lignea gia' predisposta:
			a	con pianelle tipo a mano 12 x 25 x 2,5 cm	mq		35,40
			b	con tavelle	mq		16,81
		A07_03_012	_	Tavolato in legno di abete a vista per falde di tetto dello spessore di 2,5 ÷ 3,00 cm, lavorato a fili paralleli, fornito e posto in opera comprese battentatura e piallatura	mq		35,24
		A07_03_013	_	Tavolato in legno di castagno a vista dello spessore di 2,5 ÷ 3,00 cm, lavorato a fili paralleli, fornito e posto in opera compresa la piallatura, per falde di tetto, compresa battentatura	mq		46,79
		A07_03_014	_	Rete sintetica per armatura della camicia di malta fornita e posta in opera con incollaggio a mezzo fazzolettini di guaina saldati al sottostante manto impermeabile	mq		3,80
		A07_03_015	_	Camicia di malta bastarda per formazione del piano di posa del manto di copertura, da cm 1,5 ÷ 2 cm, disposta su superfici inclinate, compreso fasce, tirata con il regolo stretto	mq		12,14

	A07_04			MANTI DI COPERTURA IN TEGOLE
		A07_04_016		Manto di copertura a tegole in laterizio, disposto su piani predisposti, compreso murature accessorie di colmi, diagonali, filari saltuari e rasatura perimetrale:
			a	alla romana con tegola piana e coppo	mq		40,99
			b	con canale e coppo	mq		37,46
			c	con tegole marsigliesi, portoghesi o olandesi	mq		28,09
		A07_04_017	_	Manto di copertura a tegole in cemento colorato, disposto su piani predisposti, compreso murature accessorie di colmi, diagonali, filari saltuari e rasatura perimetrale	mq		25,53
		A07_04_018		Copertura a tetto con tegole bituminose, a spiovente o a padiglione, poste in opera su struttura lignea o cementizia, esclusa la posa di gronde e scossaline:
			a	con rivestimento granulato	mq		20,80
			b	con rivestimento in rame	mq		52,25
		A07_04_019		Copertura a tetto ventilato ed ancorato a secco senza l'utilizzo di malta o schiume, secondo la norma UNI 9460, con camera di ventilazione pari a 600 cm²/m, costituita da elementi di sopralzo puntiformi per i coppi canale, mediante piedini distanziat. Copertura a tetto ventilato ed ancorato a secco senza l'utilizzo di malta o schiume, secondo la norma UNI 9460, con camera di ventilazione pari a 600 cm²/m, costituita da elementi di sopralzo puntiformi per i coppi canale, mediante piedini distanziatori in polipropilene copolimero additivato ai raggi UVA, di forma trapezoidale con dimensioni di base 8 x 5,5 cm ed altezza 3,5 cm e con struttura ad alette interne per la continuita' del passaggio d'aria, inseriti nel retro del coppo, muniti di staffa di aggancio per il coppo successivo e dentelli antiscivolo sulla loro base di appoggio e senza necessita' di fissaggio meccanico su predisposto piano di posa da pagarsi a parte, supporto dei coppi sulla linea di gronda costituito da griglia di partenza parapasseri del passo di 19, 21 o 23 cm, in acciaio zincato verniciato a polveri epossidiche, di forma triangolare, spessore di 12/10, punzonata a fori quadri di 1,5 x 1,5 cm, con superficie d'ingresso d'aria pari a 400 cm²/m comprensiva di ganci in acciaio di lunghezza 12 e 13 cm rispettivamente per la prima fila di coppi e per la prima fila di canali, elemento di rompitratta in acciaio zincato, spessore di 15/10, per falde lunghe e/o molto pendenti, e ganci in acciaio di lunghezza 9 cm per l'ancoraggio dei coppi lungo lo sviluppo della falda:
			a	copertura a monofalda compresa fornitura e posa degli elementi in laterizio	mq		50,81
			b	elemento di displuvio ventilato in acciaio zincato conformato ad omega dello spessore di 10/10, punzonato a fori tondi di diametro 0,4 cm per coperture a padiglione, a piramide o a "L", comprensivo degli oneri per il taglio degli elementi in laterizi. elemento di displuvio ventilato in acciaio zincato conformato ad omega dello spessore di 10/10, punzonato a fori tondi di diametro 0,4 cm per coperture a padiglione, a piramide o a "L", comprensivo degli oneri per il taglio degli elementi in laterizio	m		16,73
			c	colmo di ventilazione in acciaio zincato verniciato a polveri epossidiche, di forma trapezoidale dello spessore di 10/10, punzonato a fori quadri di 1,5 x 1,5 cm e fori tondi di diametro 0,4 cm, munito di bandelle protettive rigide, con superficie di. colmo di ventilazione in acciaio zincato verniciato a polveri epossidiche, di forma trapezoidale dello spessore di 10/10, punzonato a fori quadri di 1,5 x 1,5 cm e fori tondi di diametro 0,4 cm, munito di bandelle protettive rigide, con superficie di espulsione d'aria pari a 600 cm²/m, per coperture a capanna, a padiglione o a "L"	m		43,36
			d	supporto dei coppi sulla linea di compluvio costituito da griglia di partenza parapasseri passo 28 cm in acciaio zincato verniciato a polveri epossidiche avente forma ad "L", dello spessore di 15/10, punzonato a fori tondi di diametro 0,5 cm, con sup. supporto dei coppi sulla linea di compluvio costituito da griglia di partenza parapasseri passo 28 cm in acciaio zincato verniciato a polveri epossidiche avente forma ad "L", dello spessore di 15/10, punzonato a fori tondi di diametro 0,5 cm, con superficie di ingresso d'aria pari a 170 cm²/m, per coperture a "L", comprensivo di ganci in acciaio zincato per l'ancoraggio delle prime file di coppi e canali, lunghezza 23 cm e diametro 3 mm e degli oneri per il taglio degli elementi in laterizio	m		20,16
		A07_04_020		Copertura a tetto ventilato ed ancorato a secco senza l'utilizzo di malta e/o schiume, secondo la norma UNI 9460, con camera di ventilazione pari a 650 cm²/m, costituito da elementi di sopralzo puntiformi per le tegole portoghesi o similari di lateri. Copertura a tetto ventilato ed ancorato a secco senza l'utilizzo di malta e/o schiume, secondo la norma UNI 9460, con camera di ventilazione pari a 650 cm²/m, costituito da elementi di sopralzo puntiformi per le tegole portoghesi o similari di laterizio, mediante piedini distanziatori in polipropilene copolimero additivato ai raggi UVA, di forma rettangolare con dimensioni di base 12 x 6,5 cm ed altezza 4,5 cm e con struttura ad alette interne per la continuita' del passaggio d'aria, inseriti lateralmente alla tegola, muniti di aggancio per la tegola e dentelli antiscivolo sulla loro base di appoggio e senza necessita' di fissaggio meccanico su predisposto piano di posa da pagarsi a parte, supporto delle tegole sulla linea di gronda costituito da griglia di partenza parapasseri in acciaio zincato verniciato a polveri epossidiche, conformata ad omega, spessore 12/10, punzonata ad "asole" di 0,5 x 5 cm, con superficie d'ingresso d'aria pari a 360 cm²/m, comprensiva di pettine parapasseri e ganci di lunghezza 10 cm, in acciaio zincato, di diametro 3,5 mm, per la prima fila di tegole, elemento di rompitratta in acciaio zincato, dello spessore di 15/10, per falde lunghe e/o molto pendenti:
			a	copertura a monofalda compresa fornitura e posa degli elementi in laterizio	mq		40,19
			b	elemento di displuvio ventilato in acciaio zincato conformato ad omega dello spessore di 10/10, punzonato a fori tondi di diametro 0,4 cm per coperture a padiglione, a piramide o a "L", comprensivo degli oneri per il taglio degli elementi in laterizi. elemento di displuvio ventilato in acciaio zincato conformato ad omega dello spessore di 10/10, punzonato a fori tondi di diametro 0,4 cm per coperture a padiglione, a piramide o a "L", comprensivo degli oneri per il taglio degli elementi in laterizio	m		16,73
			c	colmo di ventilazione in acciaio zincato verniciato a polveri epossidiche, di forma trapezoidale dello spessore di 10/10, punzonato a fori quadri di 1,5 x 1,5 cm e fori tondi di diametro 0,4 cm, munito di bandelle protettive rigide, con superficie di. colmo di ventilazione in acciaio zincato verniciato a polveri epossidiche, di forma trapezoidale dello spessore di 10/10, punzonato a fori quadri di 1,5 x 1,5 cm e fori tondi di diametro 0,4 cm, munito di bandelle protettive rigide, con superficie di espulsione d'aria pari a 330 cm²/m, per coperture a capanna, a padiglione o a "L"	m		38,48

	A07_05			COPERTURE CON MANTI IMPERMEABILI
		A07_05_021		Copertura realizzata con membrana impermeabile prodotta per successive spalmature di miscela polimerica, con particelle di metallo inglobate nelle superfici a vista, posta in opera mediante termofusione ad aria calda dei sormonti su struttura portant. Copertura realizzata con membrana impermeabile prodotta per successive spalmature di miscela polimerica, con particelle di metallo inglobate nelle superfici a vista, posta in opera mediante termofusione ad aria calda dei sormonti su struttura portante esistente, resistente agli agenti atmosferici e ai raggi U.V., spessore 18/10 mm, con effetto lamiera aggraffata ottenuto tramite posa con termosaldatura ad aria calda di profili piramidali decorativi dello stesso materiale: con finitura in rame:
			a	armata in rete in poliestere, mediante fissaggio meccanico lineare (con barra preforata) o puntuale (con appositi tasselli e/o viti completi di placchette di ripartizione), previa posa di elemento di separazione/regolarizzazione in geotessile non tes. armata in rete in poliestere, mediante fissaggio meccanico lineare (con barra preforata) o puntuale (con appositi tasselli e/o viti completi di placchette di ripartizione), previa posa di elemento di separazione/regolarizzazione in geotessile non tessuto termotrattato, da computare a parte	mq		61,39
			b	stabilizzata dimensionalmente con inserto di velo di vetro da 50 g/m² ed accoppiato sulla faccia inferiore con un feltro non tessuto di poliestere da 200 g/m², in totale aderenza al supporto mediante incollaggio	mq		63,62
			c	sovrapprezzo per profili piramidali decorativi. sovrapprezzo per profili piramidali decorativi	m		15,76
		A07_05_022		Copertura realizzata con membrana impermeabile prodotta per successive spalmature di miscela polimerica, con particelle di metallo inglobate nelle superfici a vista, posta in opera mediante termofusione ad aria calda dei sormonti su struttura portant. Copertura realizzata con membrana impermeabile prodotta per successive spalmature di miscela polimerica, con particelle di metallo inglobate nelle superfici a vista, posta in opera mediante termofusione ad aria calda dei sormonti su struttura portante esistente, resistente agli agenti atmosferici e ai raggi U.V., spessore 18/10 mm, con effetto lamiera aggraffata ottenuto tramite posa con termosaldatura ad aria calda di profili piramidali decorativi dello stesso materiale: con finitura in alluminio:
			a	armata in rete di poliestere mediante fissaggio meccanico lineare (con barra preforata) o puntuale (con appositi tasselli e/o viti completi di placchette di ripartizione), previa posa di elemento di separazione/regolarizzazione in geotessile non tess. armata in rete di poliestere mediante fissaggio meccanico lineare (con barra preforata) o puntuale (con appositi tasselli e/o viti completi di placchette di ripartizione), previa posa di elemento di separazione/regolarizzazione in geotessile non tessuto termotrattato, da computare a parte	mq		55,27
			b	stabilizzata dimensionalmente con inserto di velo di vetro da 50 g/m² ed accoppiato sulla faccia inferiore con un feltro non tessuto di poliestere da 200 g/m², in totale aderenza al supporto mediante incollaggio	mq		57,50
			c	sovrapprezzo per profili piramidali decorativi	m		15,76

	A07_06			COPERTURE IN LASTRE E PANNELLI
		A07_06_023		Copertura a tetto con lastre traslucide in poliestere rinforzato con fibra di vetro (PRFV), a spiovente o a padiglione, poste in opera su esistente struttura esclusi colmi:
			a	in lastre rette ondulate	mq		20,28
			b	in lastre rette grecate	mq		16,34
		A07_06_024		Colmi e scossaline per coperture in poliestere:
			a	orizzontali	m		14,29
			b	diagonali	m		18,50
		A07_06_025		Copertura realizzata con lastre di acciaio a protezione multistrato a profilo grecato, costituite da una lamiera di acciaio zincato (procedimento Sendzimir secondo UNI EN 10326) protetta nella faccia superiore da un rivestimento anticorrosivo insonor. Copertura realizzata con lastre di acciaio a protezione multistrato a profilo grecato, costituite da una lamiera di acciaio zincato (procedimento Sendzimir secondo UNI EN 10326) protetta nella faccia superiore da un rivestimento anticorrosivo insonorizzante a base bituminosa dello spessore di 1,7 mm e da una lamina di alluminio e nella faccia inferiore da un primer bituminoso termostabile e da una lamina di alluminio. Il tutto in opera comprese sovrapposizioni e gruppi di fissaggio:
			a	con lamiera di acciaio zincato dello spessore di 0,5 mm	mq		42,98
			b	con lamiera di acciaio zincato dello spessore di 0,6 mm	mq		46,24
			c	con lamiera di acciaio zincato dello spessore di 0,8 mm	mq		49,99
			d	sovrapprezzo per rivestimento esterno in lamina di alluminio preverniciata	mq		4,81
			e	sovrapprezzo per rivestimento esterno in lamina di rame elettrolitico	mq		25,06
			f	sovrapprezzo per lastre con raggio di curvatura su misura	%		10,00
		A07_06_026		Copertura a tetto isolato e ventilato composto da strato esterno in lamiera di acciaio zincato (EN 10147) dello spessore di 0,40 mm protetta nella faccia superiore da un rivestimento a base bituminosa dello spessore di circa 1,5 mm con funzione antic. Copertura a tetto isolato e ventilato composto da strato esterno in lamiera di acciaio zincato (EN 10147) dello spessore di 0,40 mm protetta nella faccia superiore da un rivestimento a base bituminosa dello spessore di circa 1,5 mm con funzione anticorrosiva e insonorizzante e da una lamina di alluminio naturale e nella faccia inferiore da un primer bituminoso e da una lamina di alluminio naturale, con aggetto in gronda per 5,00 cm rispetto al sottostante materiale isolante per evitare fenomeni di dilavamento e corrosione degli strati inferiori; elemento isolante in polistirene espanso sinterizzato con grafite a celle chiuse (EPS 100), reazione al fuoco Euroclasse E, sagomato per consentire la formazione di canali di ventilazione per ridurre il carico termico gravante sulla copertura; lamiera inferiore micro nervata in acciaio preverniciato di spessore 0,4 mm di colore bianco grigio:
			a	spessore 40 mm, trasmittanza termica 0,81 W/m²K	mq		68,17
			b	spessore 50 mm, trasmittanza termica 0,50 W/m²K	mq		69,56
			c	spessore 60 mm, trasmittanza termica 0,55 W/m²K	mq		70,96
			d	spessore 85 mm, trasmittanza termica 0,38 W/m²K	mq		74,45
			e	spessore 100 mm, trasmittanza termica 0,32 W/m²K	mq		76,55
			f	spessore 110 mm, trasmittanza termica 0,30 W/m²K	mq		77,94
			g	spessore 125 mm, trasmittanza termica 0,26 W/m²K	mq		81,43
			h	spessore 135 mm, trasmittanza termica 0,24 W/m²K	mq		82,83
			i	spessore 140 mm, trasmittanza termica 0,23 W/m²K	mq		83,53
			j	spessore 150 mm, trasmittanza termica 0,22 W/m²K	mq		84,92
			k	sovrapprezzo per verniciatura esterna lamina di alluminio	mq		8,60
			l	sovrapprezzo per lastra superiore in acciaio di spessore 0,5 mm	mq		1,90
			m	decremento per versione monolamiera con rivestimento inferiore in alluminio centesimale	mq		5,50
		A07_06_027		Copertura a tetto isolato e ventilato da realizzarsi su strutture continue costituito da: pilastrini telescopici zincati ad altezza variabile per formazione delle pendenze, disposti in maglia di circa 1,00 x 3,00 m; arcarecciatura in profilati di acc. Copertura a tetto isolato e ventilato da realizzarsi su strutture continue costituito da: pilastrini telescopici zincati ad altezza variabile per formazione delle pendenze, disposti in maglia di circa 1,00 x 3,00 m; arcarecciatura in profilati di acciaio zincato con profilo ad Ω di spessore 2 mm e altezza minima 6 cm; lastre di copertura in acciaio a protezione multistrato rivestito superiormente da un composto a base bituminosa insonorizzante e anticorrosivo e lamina di alluminio e inferiormente da primer bituminoso e alluminio. Esclusi i canali di gronda:
			a	con copertura in acciaio zincato da 0,50 mm	mq		95,35
			b	con copertura in acciaio zincato da 0,60 mm	mq		98,15
			c	sovrapprezzo per rivestimento superiore della copertura in lamina di alluminio preverniciato	mq		4,81
			d	sovrapprezzo per rivestimento superiore della copertura in rame elettrolitico	mq		25,06
		A07_06_028		Copertura a tetto isolato e ventilato da realizzarsi su strutture discontinue e ottenuto tramite l'impiego di un sistema integrato costituito da: un elemento portante in acciaio preverniciato (spessore 0,6 mm) con nervature a ''T'' invisibili all'int. Copertura a tetto isolato e ventilato da realizzarsi su strutture discontinue e ottenuto tramite l'impiego di un sistema integrato costituito da: un elemento portante in acciaio preverniciato (spessore 0,6 mm) con nervature a ''T'' invisibili all'intradosso e da un isolante termico in polistirene grafitato applicato in continuo rivestito da uno strato antirugiada. La lamiera esterna che costituisce l'elemento di tenuta del pacchetto di copertura e' costituita da lastre in acciaio a protezione multistrato rivestite superiormente da uno strato anticorrosivo e insonorizzante a base bituminosa e da una lamina di allumino naturale e inferiormente da primer bituminoso e lamina di alluminio. Le due lamiere sono tra loro collegate con piastre di acciaio e distanziali ventilanti costituiti da profilati metallici con sezione a Ω, opportunamente asolati per consentire il passaggio dell'aria secondo quanto previsto dalla UNI 10372. Il tutto comprese sovrapposizioni, fissaggi ed elementi di completamento costituiti da colmi ventilanti e bordature microforate:
			a	spessore isolante 70 mm, U = 0,64 W/m²K	mq		120,66
			b	sovrapprezzo per spessore isolante 100 mm, U = 0,33 W/m²K	mq		4,60
			c	sovrapprezzo per spessore isolante 120 mm, U = 0,30 W/m²K	mq		7,72
		A07_06_029		Copertura ventilata, pendenza minima 2%, da realizzarsi su terrazze o solai inclinati, con o senza parapetto, composto da arcarecci di copertura costituiti da profilati metallici in acciaio zincato; lastre metalliche autoportanti, con giunti a labiri. Copertura ventilata, pendenza minima 2%, da realizzarsi su terrazze o solai inclinati, con o senza parapetto, composto da arcarecci di copertura costituiti da profilati metallici in acciaio zincato; lastre metalliche autoportanti, con giunti a labirinto simmetrico, con doppia sezione drenante minimo 800 mm², di lunghezza su misura, anche profilate in cantiere ancorate senza perforazioni inferiormente su staffe in poliammide e fibre di vetro fissate alla struttura sottostante e superiormente con sistema ad incastro con aggraffatura preformata; l'insieme permette lo scorrimento longitudinale derivato dalle dilatazioni termiche; il tutto in opera comprese sovrapposizioni, gruppi fissaggio, oneri di trasporto, esclusi i canali di gronda:
			a	in alluminio preverniciato di spessore 6/10	mq		57,25
			b	in zinco-titanio di spessore 8/10	mq		90,04
			c	in rame di spessore 6/10	mq		148,10
			d	sovrapprezzo per sistema di ancoraggio pannelli fotovoltaici e/o solari	mq		34,15
		A07_06_030		Copertura isolata e ventilata realizzata su terrazze, con o senza parapetto con pendenza minima 2%, mediante formazione delle pendenze con sostegni ad altezza variabile, con sistema a vite millimetrica e capitello omnidirezionale, fissati alla strutt. Copertura isolata e ventilata realizzata su terrazze, con o senza parapetto con pendenza minima 2%, mediante formazione delle pendenze con sostegni ad altezza variabile, con sistema a vite millimetrica e capitello omnidirezionale, fissati alla struttura portante mediante tasselli ad espansione, disposti con maglia 1 x 2 m; arcarecci di copertura costituiti da profilati metallici in acciaio zincato; copertura con lastre metalliche autoportanti, con giunti a labirinto simmetrico, con doppia sezione drenante minimo 800 mm², di lunghezza su misura, anche profilate in cantiere ancorate senza perforazioni inferiormente su staffe in poliammide e fibre di vetro fissate alla struttura sottostante e superiormente con sistema ad incastro con aggraffatura preformata; l'insieme permette lo scorrimento longitudinale derivato dalle dilatazioni termiche; il tutto in opera comprese sovrapposizioni, gruppi fissaggio, oneri di trasporto, esclusi i canali di gronda:
			a	in alluminio preverniciato di spessore 0,6 mm	mq		114,14
			b	in zinco-titanio di spessore 0,8 mm	mq		146,93
			c	in rame di spessore 0,6 mm	mq		204,99
			d	sovrapprezzo per sistema di ancoraggio pannelli fotovoltaici e/o solari	mq		34,15
		A07_06_031		Copertura a tetto isolato realizzata con lastre metalliche grecate autoportanti ad alta resistenza, a profilo simmetrico, coibentate da uno strato di poliuretano con spessore minimo di 10 mm e densita' minima di 60 kg/m³ con funzione anti-condensa ed. Copertura a tetto isolato realizzata con lastre metalliche grecate autoportanti ad alta resistenza, a profilo simmetrico, coibentate da uno strato di poliuretano con spessore minimo di 10 mm e densita' minima di 60 kg/m³ con funzione anti-condensa ed insonorizzante, protette all'intradosso da una lamina di alluminio goffrato, installate su copertura con pendenza minima 7%, il tutto in opera comprese sovrapposizioni, gruppi fissaggio, oneri di trasporto, esclusi canali di gronda:
			a	con copertura in acciaio preverniciato di spessore 0,5 mm	mq		35,23
			b	con copertura in alluminio naturale di spessore 0,6 mm	mq		38,29
			c	con copertura in alluminio preverniciato di spessore 0,6 mm	mq		40,42
			d	sovrapprezzo per sistema di ancoraggio pannelli fotovoltaici e/o solari	mq		34,15
		A07_06_032		Copertura con pendenza minima 7%, isolata e ventilata da realizzarsi su terrazze, con o senza parapetto, mediante formazione delle pendenze con sostegni ad altezza variabile, con sistema a vite millimetrica e capitello omnidirezionale, fissati alla s. Copertura con pendenza minima 7%, isolata e ventilata da realizzarsi su terrazze, con o senza parapetto, mediante formazione delle pendenze con sostegni ad altezza variabile, con sistema a vite millimetrica e capitello omnidirezionale, fissati alla struttura portante mediante tasselli ad espansione, disposti con maglia 1 x 2 m; arcarecci di copertura costituiti da profilati metallici in acciaio zincato; copertura realizzata con lastre metalliche grecate autoportanti, ad alta resistenza, a profilo simmetrico, coibentate da uno strato di poliuretano con spessore minimo di 10 mm e densita' minima di 60 kg/m³ con funzione anti-condensa ed insonorizzante, protette all'intradosso da una lamina di alluminio goffrato, il tutto in opera comprese sovrapposizioni, gruppi fissaggio, oneri di trasporto, esclusi canali di gronda:
			a	in acciaio preverniciato di spessore 0,5 mm	mq		94,55
			b	in alluminio naturale di spessore 0,6 mm	mq		97,62
			c	in alluminio preverniciato di spessore 0,6 mm	mq		99,74
			d	sovrapprezzo per sistema di ancoraggio pannelli fotovoltaici e/o solari	mq		34,15
		A07_06_033		Copertura termoisolante, pendenza minima 10%, realizzata con pannelli prodotti con sistema in continuo costituiti da rivestimento esterno in lamiera di alluminio o acciaio preverniciato con greche interasse 250 mm ed altezza 40 mm, interposto strato. Copertura termoisolante, pendenza minima 10%, realizzata con pannelli prodotti con sistema in continuo costituiti da rivestimento esterno in lamiera di alluminio o acciaio preverniciato con greche interasse 250 mm ed altezza 40 mm, interposto strato di schiuma isolante in poliuretano espanso di densita' 35 ÷ 40 kg/m³ iniettato a bassa pressione di spessore variabile, rivestimento interno liscio con micronervature con interasse 50 mm; larghezza utile del pannello pari a 1000 mm, in opera compresi i necessari elementi di completamento: rivestimento esterno ed interno in acciaio preverniciato spessore 0,4 mm:
			a	spessore isolante 30 mm, trasmittanza termica 0,552 W/m²K	mq		55,38
			b	spessore isolante 40 mm, trasmittanza termica 0,435 W/m²K	mq		56,47
			c	spessore isolante 50 mm, trasmittanza termica 0,370 W/m²K	mq		57,56
			d	spessore isolante 60 mm, trasmittanza termica 0,315 W/m²K	mq		58,66
			e	spessore isolante 80 mm, trasmittanza termica 0,250 W/m²K	mq		60,84
			f	spessore isolante 100 mm, trasmittanza termica 0,185 W/m²K	mq		63,03
		A07_06_034		Copertura termoisolante, pendenza minima 10%, realizzata con pannelli prodotti con sistema in continuo costituiti da rivestimento esterno in lamiera di alluminio o acciaio preverniciato con greche interasse 250 mm ed altezza 40 mm, interposto strato. Copertura termoisolante, pendenza minima 10%, realizzata con pannelli prodotti con sistema in continuo costituiti da rivestimento esterno in lamiera di alluminio o acciaio preverniciato con greche interasse 250 mm ed altezza 40 mm, interposto strato di schiuma isolante in poliuretano espanso di densita' 35 ÷ 40 kg/m³ iniettato a bassa pressione di spessore variabile, rivestimento interno liscio con micronervature con interasse 50 mm; larghezza utile del pannello pari a 1000 mm, in opera compresi i necessari elementi di completamento: rivestimento esterno in alluminio preverniciato spessore 0,6 mm ed interno in alluminio preverniciato di spessore 0,4 mm:
			a	spessore isolante 30 mm, trasmittanza termica 0,552 W/m²K	mq		62,71
			b	spessore isolante 40 mm, trasmittanza termica 0,435 W/m²K	mq		63,80
			c	spessore isolante 50 mm, trasmittanza termica 0,370 W/m²K	mq		64,89
			d	spessore isolante 60 mm, trasmittanza termica 0,315 W/m²K	mq		65,99
			e	spessore isolante 80 mm, trasmittanza termica 0,250 W/m²K	mq		68,17
			f	spessore isolante 100 mm, trasmittanza termica 0,185 W/m²K	mq		70,36
		A07_06_035	_	Copertura termoisolante, pendenza minima 10%, realizzata con pannelli prodotti con sistema in continuo costituiti da rivestimento esterno in lamiera di alluminio o acciaio preverniciato con greche interasse 250 mm ed altezza 40 mm, interposto strato. Copertura termoisolante, pendenza minima 10%, realizzata con pannelli prodotti con sistema in continuo costituiti da rivestimento esterno in lamiera di alluminio o acciaio preverniciato con greche interasse 250 mm ed altezza 40 mm, interposto strato di schiuma isolante in poliuretano espanso di densita' 35 ÷ 40 kg/m³ iniettato a bassa pressione di spessore variabile, rivestimento interno liscio con micronervature con interasse 50 mm; larghezza utile del pannello pari a 1000 mm, in opera compresi i necessari elementi di completamento: sovrapprezzo per sistema di ancoraggio pannelli fotovoltaici e/o solari	mq		34,15
		A07_06_036		Copertura in acciaio multistrato con sagomatura effetto tegola realizzata con lastre costituite da una lamiera di acciaio zincato (EN 10346) dello spessore di 0,50 mm protetta nella faccia superiore da un rivestimento plastico con funzione anticorros. Copertura in acciaio multistrato con sagomatura effetto tegola realizzata con lastre costituite da una lamiera di acciaio zincato (EN 10346) dello spessore di 0,50 mm protetta nella faccia superiore da un rivestimento plastico con funzione anticorrosiva ed insonorizzante e da una lamina metallica e nella faccia inferiore da un primer e da una lamina di alluminio; potere fonoisolante 28 dB (UNI EN ISO 140-3), ed insonorizzante sotto l'effetto della pioggia; corrosione in nebbia salina 3000 ore (ISO 9227), altezza profilo 20,5 mm, passo tegola 325 mm, larghezza utile 785 mm, installata su copertura inclinata con pendenza minima del 15%, inclusi sistemi di fissaggio e lattonerie di finitura (colmi, scossaline, bordature), esclusi i canali di gronda:
			a	con finitura in alluminio preverniciato colori rosso, grigio, bianco	mq		58,45
			b	con finitura in alluminio preverniciato colore verde rame patinato	mq		64,53
			c	con finitura in rame elettrolitico	mq		79,71
			d	sovrapprezzo per sottostruttura in listelli di legno 5 x 4 cm, isolamento, ventilazione, barriera al vapore e membrana traspirante	mq		38,46
			e	sovrapprezzo per per ancoraggio pannelli fotovoltaici e/o solari	mq		34,15
		A07_06_037		Copertura costituita da lastre metalliche sagomate a forma di coppo tradizionale, altezza profilo 51 mm, passo trasversale 197 mm, larghezza utile 985 mm, lunghezza fino a 12 m, fissate su correnti in legno o acciaio posti ad interasse di 35 mm, inst. Copertura costituita da lastre metalliche sagomate a forma di coppo tradizionale, altezza profilo 51 mm, passo trasversale 197 mm, larghezza utile 985 mm, lunghezza fino a 12 m, fissate su correnti in legno o acciaio posti ad interasse di 35 mm, installati su copertura inclinata con pendenza minima del 13%, esclusi i canali di gronda:
			a	in lamiera di acciaio preverniciato di spessore 0,5 mm	mq		38,13
			b	in lamiera di alluminio preverniciato di spessore 0,5 mm	mq		43,32
			c	in rame di spessore 0,6 mm	mq		136,07
			d	sovrapprezzo per sistema di ancoraggio pannelli fotovoltaici e/o solari	mq		34,15
		A07_06_038		Copertura termoisolante costituita da un pannello monolitico coibentato, ottenuto con processo produttivo in continuo, costituito da: rivestimento all'estradosso in materiale metallico sagomato a forma di coppo tradizionale, altezza profilo 51 mm, pa. Copertura termoisolante costituita da un pannello monolitico coibentato, ottenuto con processo produttivo in continuo, costituito da: rivestimento all'estradosso in materiale metallico sagomato a forma di coppo tradizionale, altezza profilo 51 mm, passo trasversale 197 mm, larghezza utile 985 mm, coibentazione in schiuma poliuretanica a cellule chiuse, densita' media 38 kg/m³, coefficiente di trasmissione U = 0,515 W/m²K, rivestimento all'intradosso in lamiera zincata preverniciata bianco grigio di spessore 0,4 mm, installati su copertura inclinata con pendenza minima del 13%, esclusi i canali di gronda: rivestimento superiore in lamiera di acciaio preverniciata di spessore 0,5 mm:
			a	spessore isolante 40 mm	mq		68,50
			b	spessore isolante 50 mm	mq		70,14
			c	spessore isolante 60 mm	mq		71,77
			d	spessore isolante 70 mm	mq		73,41
			e	spessore isolante 80 mm	mq		75,05
			f	spessore isolante 90 mm	mq		76,69
		A07_06_039		Copertura termoisolante costituita da un pannello monolitico coibentato, ottenuto con processo produttivo in continuo, costituito da: rivestimento all'estradosso in materiale metallico sagomato a forma di coppo tradizionale, altezza profilo 51 mm, pa. Copertura termoisolante costituita da un pannello monolitico coibentato, ottenuto con processo produttivo in continuo, costituito da: rivestimento all'estradosso in materiale metallico sagomato a forma di coppo tradizionale, altezza profilo 51 mm, passo trasversale 197 mm, larghezza utile 985 mm, coibentazione in schiuma poliuretanica a cellule chiuse, densita' media 38 kg/m³, coefficiente di trasmissione U = 0,515 W/m²K, rivestimento all'intradosso in lamiera zincata preverniciata bianco grigio di spessore 0,4 mm, installati su copertura inclinata con pendenza minima del 13%, esclusi i canali di gronda: rivestimento superiore in alluminio preverniciato di spessore 0,7 mm:
			a	spessore isolante 40 mm	mq		74,64
			b	spessore isolante 50 mm	mq		76,28
			c	spessore isolante 60 mm	mq		77,92
			d	spessore isolante 70 mm	mq		79,56
			e	spessore isolante 80 mm	mq		81,20
			f	spessore isolante 90 mm	mq		82,84
		A07_06_040		Copertura termoisolante costituita da un pannello monolitico coibentato, ottenuto con processo produttivo in continuo, costituito da: rivestimento all'estradosso in materiale metallico sagomato a forma di coppo tradizionale, altezza profilo 51 mm, pa. Copertura termoisolante costituita da un pannello monolitico coibentato, ottenuto con processo produttivo in continuo, costituito da: rivestimento all'estradosso in materiale metallico sagomato a forma di coppo tradizionale, altezza profilo 51 mm, passo trasversale 197 mm, larghezza utile 985 mm, coibentazione in schiuma poliuretanica a cellule chiuse, densita' media 38 kg/m³, coefficiente di trasmissione U = 0,515 W/m²K, rivestimento all'intradosso in lamiera zincata preverniciata bianco grigio di spessore 0,4 mm, installati su copertura inclinata con pendenza minima del 13%, esclusi i canali di gronda: rivestimento superiore in rame di spessore 0,5 mm:
			a	spessore isolante 40 mm	mq		136,81
			b	spessore isolante 50 mm	mq		138,45
			c	spessore isolante 60 mm	mq		140,08
			d	spessore isolante 70 mm	mq		141,72
			e	spessore isolante 80 mm	mq		143,36
			f	spessore isolante 90 mm	mq		145,00
		A07_06_041	_	Copertura termoisolante costituita da un pannello monolitico coibentato, ottenuto con processo produttivo in continuo, costituito da: rivestimento all'estradosso in materiale metallico sagomato a forma di coppo tradizionale, altezza profilo 51 mm, pa. Copertura termoisolante costituita da un pannello monolitico coibentato, ottenuto con processo produttivo in continuo, costituito da: rivestimento all'estradosso in materiale metallico sagomato a forma di coppo tradizionale, altezza profilo 51 mm, passo trasversale 197 mm, larghezza utile 985 mm, coibentazione in schiuma poliuretanica a cellule chiuse, densita' media 38 kg/m³, coefficiente di trasmissione U = 0,515 W/m²K, rivestimento all'intradosso in lamiera zincata preverniciata bianco grigio di spessore 0,4 mm, installati su copertura inclinata con pendenza minima del 13%, esclusi i canali di gronda: sovrapprezzo per sistema di ancoraggio pannelli fotovoltaici e/o solari	mq		34,15
		A07_06_042		Copertura termoisolante costituita da un pannello monolitico coibentato, ottenuto con processo produttivo in continuo, costituito da: rivestimento all'estradosso in materiale metallico sagomato a forma di coppo tradizionale, altezza profilo 51 mm, pa. Copertura termoisolante costituita da un pannello monolitico coibentato, ottenuto con processo produttivo in continuo, costituito da: rivestimento all'estradosso in materiale metallico sagomato a forma di coppo tradizionale, altezza profilo 51 mm, passo trasversale 197 mm, larghezza utile 985 mm, coibentazione in schiuma poliuretanica a cellule chiuse, densita' media 60 kg/m³, di spessore 15 mm, coefficiente di trasmissione U = 1,650 W/m²K, rivestimento all'intradosso in lamiera zincata preverniciata bianco grigio di spessore 0,4 mm, installati su copertura inclinata con pendenza minima del 15%, esclusi i canali di gronda:
			a	rivestimento superiore in lamiera di acciaio preverniciata di spessore 0,5 mm	mq		56,20
			b	rivestimento superiore in lamiera di alluminio preverniciata di spessore 0,7 mm	mq		61,66
			c	rivestimento superiore in rame di spessore 0,5 mm	mq		124,51
			d	sovrapprezzo per sistema di ancoraggio pannelli fotovoltaici e/o solari	mq		34,15

	A07_07			SISTEMI DI COPERTURE FOTOVOLTAICI INTEGRATI
		A07_07_043	_	Sistema di copertura fotovoltaico integrato, isolata e ventilata composta da: elemento inferiore di plafonatura in lamiera di acciaio preverniciato (spessore 0,4 mm) grecata con profilo simmetrico accoppiato con polistirene sinterizzato (spessore cos. Sistema di copertura fotovoltaico integrato, isolata e ventilata composta da: elemento inferiore di plafonatura in lamiera di acciaio preverniciato (spessore 0,4 mm) grecata con profilo simmetrico accoppiato con polistirene sinterizzato (spessore costante 40 mm); elemento ripartitore intermedio costituito da bandella in acciaio zincato con spine verticali; lastra di copertura in lamiera di acciaio a protezione multistrato spessore 0,6 mm rivestita superiormente da uno strato anticorrosivo e insonorizzante a base bituminosa e da una lamina di alluminio naturale e inferiormente da un primer bituminoso e da una lamina di alluminio naturale; struttura di ancoraggio dei pannelli fotovoltaici costituita da trafilati estrusi in alluminio con profilo ad omega ancorati tramite viterie passanti ai sottostanti elementi di supporto e da trafilati in alluminio a T rovesciata posti ortogonalmente; superficie elettricamente attiva realizzata con pannelli fotovoltaici costituiti da una lamiera profilata di alluminio spessore 1,0 mm con funzione di sostegno dei moduli in film sottile flessibile, di potenza nominale 68 o 136 Wp costituiti da 11 o 22 celle solari tripla giunzione, in silicio amorfo collegate in serie e con diodo di bypass tra ogni cella, uniti tra loro lungo la linea di profilatura longitudinale con morsetti in acciaio inox. Il tutto in opera comprese lattonerie, anche microforate per consentire la ventilazione del sistema, sovrapposizioni e gruppi di fissaggio. Completo dei relativi cablaggi ad esclusione di inverter, quadri di serie e parallelo e progetto elettrico: prezzo della sola copertura di supporto	mq		77,82
		A07_07_044	_	Sistema di copertura fotovoltaico integrato, isolata e ventilata composta da: elemento inferiore di plafonatura in lamiera di acciaio preverniciato (spessore 0,4 mm) grecata con profilo simmetrico accoppiato con polistirene sinterizzato (spessore cos. Sistema di copertura fotovoltaico integrato, isolata e ventilata composta da: elemento inferiore di plafonatura in lamiera di acciaio preverniciato (spessore 0,4 mm) grecata con profilo simmetrico accoppiato con polistirene sinterizzato (spessore costante 40 mm); elemento ripartitore intermedio costituito da bandella in acciaio zincato con spine verticali; lastra di copertura in lamiera di acciaio a protezione multistrato spessore 0,6 mm rivestita superiormente da uno strato anticorrosivo e insonorizzante a base bituminosa e da una lamina di alluminio naturale e inferiormente da un primer bituminoso e da una lamina di alluminio naturale; struttura di ancoraggio dei pannelli fotovoltaici costituita da trafilati estrusi in alluminio con profilo ad omega ancorati tramite viterie passanti ai sottostanti elementi di supporto e da trafilati in alluminio a T rovesciata posti ortogonalmente; superficie elettricamente attiva realizzata con pannelli fotovoltaici costituiti da una lamiera profilata di alluminio spessore 1,0 mm con funzione di sostegno dei moduli in film sottile flessibile, di potenza nominale 68 o 136 Wp costituiti da 11 o 22 celle solari tripla giunzione, in silicio amorfo collegate in serie e con diodo di bypass tra ogni cella, uniti tra loro lungo la linea di profilatura longitudinale con morsetti in acciaio inox. Il tutto in opera comprese lattonerie, anche microforate per consentire la ventilazione del sistema, sovrapposizioni e gruppi di fissaggio. Completo dei relativi cablaggi ad esclusione di inverter, quadri di serie e parallelo e progetto elettrico: sovrapprezzo per ogni cm in piu' di polistirene nella copertura di supporto, per spessori da 50 a 100 mm	mq		3,48
		A07_07_045	_	Sistema di copertura fotovoltaico integrato, isolata e ventilata composta da: elemento inferiore di plafonatura in lamiera di acciaio preverniciato (spessore 0,4 mm) grecata con profilo simmetrico accoppiato con polistirene sinterizzato (spessore cos. Sistema di copertura fotovoltaico integrato, isolata e ventilata composta da: elemento inferiore di plafonatura in lamiera di acciaio preverniciato (spessore 0,4 mm) grecata con profilo simmetrico accoppiato con polistirene sinterizzato (spessore costante 40 mm); elemento ripartitore intermedio costituito da bandella in acciaio zincato con spine verticali; lastra di copertura in lamiera di acciaio a protezione multistrato spessore 0,6 mm rivestita superiormente da uno strato anticorrosivo e insonorizzante a base bituminosa e da una lamina di alluminio naturale e inferiormente da un primer bituminoso e da una lamina di alluminio naturale; struttura di ancoraggio dei pannelli fotovoltaici costituita da trafilati estrusi in alluminio con profilo ad omega ancorati tramite viterie passanti ai sottostanti elementi di supporto e da trafilati in alluminio a T rovesciata posti ortogonalmente; superficie elettricamente attiva realizzata con pannelli fotovoltaici costituiti da una lamiera profilata di alluminio spessore 1,0 mm con funzione di sostegno dei moduli in film sottile flessibile, di potenza nominale 68 o 136 Wp costituiti da 11 o 22 celle solari tripla giunzione, in silicio amorfo collegate in serie e con diodo di bypass tra ogni cella, uniti tra loro lungo la linea di profilatura longitudinale con morsetti in acciaio inox. Il tutto in opera comprese lattonerie, anche microforate per consentire la ventilazione del sistema, sovrapposizioni e gruppi di fissaggio. Completo dei relativi cablaggi ad esclusione di inverter, quadri di serie e parallelo e progetto elettrico: sovrapprezzo per copertura di supporto curva	mq		3,00
		A07_07_046		Sistema di copertura fotovoltaico integrato, isolata e ventilata composta da: elemento inferiore di plafonatura in lamiera di acciaio preverniciato (spessore 0,4 mm) grecata con profilo simmetrico accoppiato con polistirene sinterizzato (spessore cos. Sistema di copertura fotovoltaico integrato, isolata e ventilata composta da: elemento inferiore di plafonatura in lamiera di acciaio preverniciato (spessore 0,4 mm) grecata con profilo simmetrico accoppiato con polistirene sinterizzato (spessore costante 40 mm); elemento ripartitore intermedio costituito da bandella in acciaio zincato con spine verticali; lastra di copertura in lamiera di acciaio a protezione multistrato spessore 0,6 mm rivestita superiormente da uno strato anticorrosivo e insonorizzante a base bituminosa e da una lamina di alluminio naturale e inferiormente da un primer bituminoso e da una lamina di alluminio naturale; struttura di ancoraggio dei pannelli fotovoltaici costituita da trafilati estrusi in alluminio con profilo ad omega ancorati tramite viterie passanti ai sottostanti elementi di supporto e da trafilati in alluminio a T rovesciata posti ortogonalmente; superficie elettricamente attiva realizzata con pannelli fotovoltaici costituiti da una lamiera profilata di alluminio spessore 1,0 mm con funzione di sostegno dei moduli in film sottile flessibile, di potenza nominale 68 o 136 Wp costituiti da 11 o 22 celle solari tripla giunzione, in silicio amorfo collegate in serie e con diodo di bypass tra ogni cella, uniti tra loro lungo la linea di profilatura longitudinale con morsetti in acciaio inox. Il tutto in opera comprese lattonerie, anche microforate per consentire la ventilazione del sistema, sovrapposizioni e gruppi di fissaggio. Completo dei relativi cablaggi ad esclusione di inverter, quadri di serie e parallelo e progetto elettrico: prezzo della superficie elettricamente attiva integrata al sistema di copertura:
			a	per impianti da 3 ÷ 20 kWp	kW		1308,60
			b	per impianti da 21 ÷ 50 kWp	kW		1050,89
			c	per impianti da 51 ÷ 100 kWp	kW		957,88
			d	per impianti oltre 100 kWp	kW		877,66
		A07_07_047	_	Sistema di copertura fotovoltaico integrato, isolata e ventilata composta da: elemento inferiore di plafonatura in lamiera di acciaio preverniciato (spessore 0,4 mm) grecata con profilo simmetrico accoppiato con polistirene sinterizzato (spessore cos. Sistema di copertura fotovoltaico integrato, isolata e ventilata composta da: elemento inferiore di plafonatura in lamiera di acciaio preverniciato (spessore 0,4 mm) grecata con profilo simmetrico accoppiato con polistirene sinterizzato (spessore costante 40 mm); elemento ripartitore intermedio costituito da bandella in acciaio zincato con spine verticali; lastra di copertura in lamiera di acciaio a protezione multistrato spessore 0,6 mm rivestita superiormente da uno strato anticorrosivo e insonorizzante a base bituminosa e da una lamina di alluminio naturale e inferiormente da un primer bituminoso e da una lamina di alluminio naturale; struttura di ancoraggio dei pannelli fotovoltaici costituita da trafilati estrusi in alluminio con profilo ad omega ancorati tramite viterie passanti ai sottostanti elementi di supporto e da trafilati in alluminio a T rovesciata posti ortogonalmente; superficie elettricamente attiva realizzata con pannelli fotovoltaici costituiti da una lamiera profilata di alluminio spessore 1,0 mm con funzione di sostegno dei moduli in film sottile flessibile, di potenza nominale 68 o 136 Wp costituiti da 11 o 22 celle solari tripla giunzione, in silicio amorfo collegate in serie e con diodo di bypass tra ogni cella, uniti tra loro lungo la linea di profilatura longitudinale con morsetti in acciaio inox. Il tutto in opera comprese lattonerie, anche microforate per consentire la ventilazione del sistema, sovrapposizioni e gruppi di fissaggio. Completo dei relativi cablaggi ad esclusione di inverter, quadri di serie e parallelo e progetto elettrico: sovrapprezzo per strato di sostegno del film fotovoltaico in acciaio inox	kW		488,00
		A07_07_048	_	Sistema di copertura fotovoltaico integrato, isolata e ventilata composta da: elemento inferiore di plafonatura in lamiera di acciaio preverniciato (spessore 0,4 mm) grecata con profilo simmetrico accoppiato con polistirene sinterizzato (spessore cos. Sistema di copertura fotovoltaico integrato, isolata e ventilata composta da: elemento inferiore di plafonatura in lamiera di acciaio preverniciato (spessore 0,4 mm) grecata con profilo simmetrico accoppiato con polistirene sinterizzato (spessore costante 40 mm); elemento ripartitore intermedio costituito da bandella in acciaio zincato con spine verticali; lastra di copertura in lamiera di acciaio a protezione multistrato spessore 0,6 mm rivestita superiormente da uno strato anticorrosivo e insonorizzante a base bituminosa e da una lamina di alluminio naturale e inferiormente da un primer bituminoso e da una lamina di alluminio naturale; struttura di ancoraggio dei pannelli fotovoltaici costituita da trafilati estrusi in alluminio con profilo ad omega ancorati tramite viterie passanti ai sottostanti elementi di supporto e da trafilati in alluminio a T rovesciata posti ortogonalmente; superficie elettricamente attiva realizzata con pannelli fotovoltaici costituiti da una lamiera profilata di alluminio spessore 1,0 mm con funzione di sostegno dei moduli in film sottile flessibile, di potenza nominale 68 o 136 Wp costituiti da 11 o 22 celle solari tripla giunzione, in silicio amorfo collegate in serie e con diodo di bypass tra ogni cella, uniti tra loro lungo la linea di profilatura longitudinale con morsetti in acciaio inox. Il tutto in opera comprese lattonerie, anche microforate per consentire la ventilazione del sistema, sovrapposizioni e gruppi di fissaggio. Completo dei relativi cablaggi ad esclusione di inverter, quadri di serie e parallelo e progetto elettrico: sovrapprezzo per strato di sostegno del film fotovoltaico curvo	kW		198,00
		A07_07_049	_	Sistema di copertura fotovoltaico integrato composta da: lastre di acciaio a protezione multistrato a profilo grecato, costituite da una lamiera di acciaio zincato spessore 0,6 mm protetta nella faccia superiore da un rivestimento anticorrosivo inson. Sistema di copertura fotovoltaico integrato composta da: lastre di acciaio a protezione multistrato a profilo grecato, costituite da una lamiera di acciaio zincato spessore 0,6 mm protetta nella faccia superiore da un rivestimento anticorrosivo insonorizzante a base bituminosa dello spessore di 1,7 mm e da una lamina di alluminio e nella faccia inferiore da un primer bituminoso termostabile e da una lamina di alluminio, completa di colmi e lattonerie in alluminio spessore 1,0 mm; struttura di ancoraggio dei pannelli fotovoltaici costituita da trafilati estrusi in alluminio con profilo ad omega ancorati tramite viterie passanti ai sottostanti elementi di supporto e da trafilati in alluminio a T rovesciata posti ortogonalmente; superficie elettricamente attiva realizzata con pannelli fotovoltaici costituiti da una lamiera profilata di alluminio spessore 1,0 mm con funzione di sostegno dei moduli in film sottile flessibile, di potenza nominale 68 o 136 Wp costituiti da 11 o 22 celle solari tripla giunzione, in silicio amorfo collegate in serie e con diodo di bypass tra ogni cella, uniti tra loro lungo la linea di profilatura longitudinale con morsetti in acciaio inox. Il tutto in opera comprese lattonerie, anche microforate per consentire la ventilazione del sistema, sovrapposizioni e gruppi di fissaggio. Completo dei relativi cablaggi ad esclusione di inverter, quadri di serie e parallelo e progetto elettrico: prezzo della sola copertura di supporto	mq		46,24
		A07_07_050		Sistema di copertura fotovoltaico integrato composta da: lastre di acciaio a protezione multistrato a profilo grecato, costituite da una lamiera di acciaio zincato spessore 0,6 mm protetta nella faccia superiore da un rivestimento anticorrosivo inson. Sistema di copertura fotovoltaico integrato composta da: lastre di acciaio a protezione multistrato a profilo grecato, costituite da una lamiera di acciaio zincato spessore 0,6 mm protetta nella faccia superiore da un rivestimento anticorrosivo insonorizzante a base bituminosa dello spessore di 1,7 mm e da una lamina di alluminio e nella faccia inferiore da un primer bituminoso termostabile e da una lamina di alluminio, completa di colmi e lattonerie in alluminio spessore 1,0 mm; struttura di ancoraggio dei pannelli fotovoltaici costituita da trafilati estrusi in alluminio con profilo ad omega ancorati tramite viterie passanti ai sottostanti elementi di supporto e da trafilati in alluminio a T rovesciata posti ortogonalmente; superficie elettricamente attiva realizzata con pannelli fotovoltaici costituiti da una lamiera profilata di alluminio spessore 1,0 mm con funzione di sostegno dei moduli in film sottile flessibile, di potenza nominale 68 o 136 Wp costituiti da 11 o 22 celle solari tripla giunzione, in silicio amorfo collegate in serie e con diodo di bypass tra ogni cella, uniti tra loro lungo la linea di profilatura longitudinale con morsetti in acciaio inox. Il tutto in opera comprese lattonerie, anche microforate per consentire la ventilazione del sistema, sovrapposizioni e gruppi di fissaggio. Completo dei relativi cablaggi ad esclusione di inverter, quadri di serie e parallelo e progetto elettrico: prezzo della superficie elettricamente attiva integrata al sistema di copertura:
			a	per impianti da 3 ÷ 20 kWp	kW		1308,60
			b	per impianti da 21 ÷ 50 kWp	kW		1050,89
			c	per impianti da 51 ÷ 100 kWp	kW		957,88
			d	per impianti oltre 100 kWp	kW		877,66
		A07_07_051	_	Sistema di copertura fotovoltaico integrato composta da: lastre di acciaio a protezione multistrato a profilo grecato, costituite da una lamiera di acciaio zincato spessore 0,6 mm protetta nella faccia superiore da un rivestimento anticorrosivo inson. Sistema di copertura fotovoltaico integrato composta da: lastre di acciaio a protezione multistrato a profilo grecato, costituite da una lamiera di acciaio zincato spessore 0,6 mm protetta nella faccia superiore da un rivestimento anticorrosivo insonorizzante a base bituminosa dello spessore di 1,7 mm e da una lamina di alluminio e nella faccia inferiore da un primer bituminoso termostabile e da una lamina di alluminio, completa di colmi e lattonerie in alluminio spessore 1,0 mm; struttura di ancoraggio dei pannelli fotovoltaici costituita da trafilati estrusi in alluminio con profilo ad omega ancorati tramite viterie passanti ai sottostanti elementi di supporto e da trafilati in alluminio a T rovesciata posti ortogonalmente; superficie elettricamente attiva realizzata con pannelli fotovoltaici costituiti da una lamiera profilata di alluminio spessore 1,0 mm con funzione di sostegno dei moduli in film sottile flessibile, di potenza nominale 68 o 136 Wp costituiti da 11 o 22 celle solari tripla giunzione, in silicio amorfo collegate in serie e con diodo di bypass tra ogni cella, uniti tra loro lungo la linea di profilatura longitudinale con morsetti in acciaio inox. Il tutto in opera comprese lattonerie, anche microforate per consentire la ventilazione del sistema, sovrapposizioni e gruppi di fissaggio. Completo dei relativi cablaggi ad esclusione di inverter, quadri di serie e parallelo e progetto elettrico: sovrapprezzo per strato di sostegno del film fotovoltaico in acciaio inox	kW		488,00
		A07_07_052	_	Sistema di copertura fotovoltaico integrato, isolata e ventilata da realizzarsi su strutture continue composta da: pilastrini telescopici zincati ad altezza variabile per formazione delle pendenze, disposti in maglia di circa 1 x 3 m; arcarecciatura. Sistema di copertura fotovoltaico integrato, isolata e ventilata da realizzarsi su strutture continue composta da: pilastrini telescopici zincati ad altezza variabile per formazione delle pendenze, disposti in maglia di circa 1 x 3 m; arcarecciatura in profilati di acciaio zincato con profilo ad omega di spessore 1,5 mm e altezza minima 6 cm; strato isolante in lana di vetro spessore 4,5 cm; lastre di copertura a protezione multistrato in acciaio spessore 0,6 mm rivestito superiormente da un composto plastico anticorrosivo ed insonorizzante a base bituminosa e da una lamina di alluminio e inferiormente da un primer bituminoso e da una lamina di alluminio, completa di colmi e lattonerie in alluminio spessore 1,0 mm; struttura di ancoraggio dei pannelli fotovoltaici costituita da trafilati estrusi in alluminio con profilo ad omega ancorati tramite viterie passanti ai sottostanti elementi di supporto e da trafilati in alluminio a T rovesciata posti ortogonalmente; superficie elettricamente attiva realizzata con pannelli fotovoltaici costituiti da una lamiera profilata di alluminio spessore 1,0 mm con funzione di sostegno dei moduli in film sottile flessibile, di potenza nominale 68 o 136 Wp costituiti da 11 o 22 celle solari tripla giunzione, in silicio amorfo collegate in serie e con diodo di bypass tra ogni cella, uniti tra loro lungo la linea di profilatura longitudinale con morsetti in acciaio inox. Il tutto in opera comprese lattonerie, anche microforate per consentire la ventilazione del sistema, sovrapposizioni e gruppi di fissaggio. Completo dei relativi cablaggi ad esclusione di inverter, quadri di serie e parallelo e progetto elettrico: prezzo della sola copertura di supporto	mq		98,15
		A07_07_053		Sistema di copertura fotovoltaico integrato, isolata e ventilata da realizzarsi su strutture continue composta da: pilastrini telescopici zincati ad altezza variabile per formazione delle pendenze, disposti in maglia di circa 1 x 3 m; arcarecciatura. Sistema di copertura fotovoltaico integrato, isolata e ventilata da realizzarsi su strutture continue composta da: pilastrini telescopici zincati ad altezza variabile per formazione delle pendenze, disposti in maglia di circa 1 x 3 m; arcarecciatura in profilati di acciaio zincato con profilo ad omega di spessore 1,5 mm e altezza minima 6 cm; strato isolante in lana di vetro spessore 4,5 cm; lastre di copertura a protezione multistrato in acciaio spessore 0,6 mm rivestito superiormente da un composto plastico anticorrosivo ed insonorizzante a base bituminosa e da una lamina di alluminio e inferiormente da un primer bituminoso e da una lamina di alluminio, completa di colmi e lattonerie in alluminio spessore 1,0 mm; struttura di ancoraggio dei pannelli fotovoltaici costituita da trafilati estrusi in alluminio con profilo ad omega ancorati tramite viterie passanti ai sottostanti elementi di supporto e da trafilati in alluminio a T rovesciata posti ortogonalmente; superficie elettricamente attiva realizzata con pannelli fotovoltaici costituiti da una lamiera profilata di alluminio spessore 1,0 mm con funzione di sostegno dei moduli in film sottile flessibile, di potenza nominale 68 o 136 Wp costituiti da 11 o 22 celle solari tripla giunzione, in silicio amorfo collegate in serie e con diodo di bypass tra ogni cella, uniti tra loro lungo la linea di profilatura longitudinale con morsetti in acciaio inox. Il tutto in opera comprese lattonerie, anche microforate per consentire la ventilazione del sistema, sovrapposizioni e gruppi di fissaggio. Completo dei relativi cablaggi ad esclusione di inverter, quadri di serie e parallelo e progetto elettrico: prezzo della superficie elettricamente attiva integrata al sistema di copertura:
			a	per impianti da 3 ÷ 20 kWp	kW		1308,60
			b	per impianti da 21 ÷ 50 kWp	kW		1050,89
			c	per impianti da 51 ÷ 100 kWp	kW		957,88
			d	per impianti oltre 100 kWp	kW		877,66
		A07_07_054	_	Sistema di copertura fotovoltaico integrato, isolata e ventilata da realizzarsi su strutture continue composta da: pilastrini telescopici zincati ad altezza variabile per formazione delle pendenze, disposti in maglia di circa 1 x 3 m; arcarecciatura. Sistema di copertura fotovoltaico integrato, isolata e ventilata da realizzarsi su strutture continue composta da: pilastrini telescopici zincati ad altezza variabile per formazione delle pendenze, disposti in maglia di circa 1 x 3 m; arcarecciatura in profilati di acciaio zincato con profilo ad omega di spessore 1,5 mm e altezza minima 6 cm; strato isolante in lana di vetro spessore 4,5 cm; lastre di copertura a protezione multistrato in acciaio spessore 0,6 mm rivestito superiormente da un composto plastico anticorrosivo ed insonorizzante a base bituminosa e da una lamina di alluminio e inferiormente da un primer bituminoso e da una lamina di alluminio, completa di colmi e lattonerie in alluminio spessore 1,0 mm; struttura di ancoraggio dei pannelli fotovoltaici costituita da trafilati estrusi in alluminio con profilo ad omega ancorati tramite viterie passanti ai sottostanti elementi di supporto e da trafilati in alluminio a T rovesciata posti ortogonalmente; superficie elettricamente attiva realizzata con pannelli fotovoltaici costituiti da una lamiera profilata di alluminio spessore 1,0 mm con funzione di sostegno dei moduli in film sottile flessibile, di potenza nominale 68 o 136 Wp costituiti da 11 o 22 celle solari tripla giunzione, in silicio amorfo collegate in serie e con diodo di bypass tra ogni cella, uniti tra loro lungo la linea di profilatura longitudinale con morsetti in acciaio inox. Il tutto in opera comprese lattonerie, anche microforate per consentire la ventilazione del sistema, sovrapposizioni e gruppi di fissaggio. Completo dei relativi cablaggi ad esclusione di inverter, quadri di serie e parallelo e progetto elettrico: sovrapprezzo per strato di sostegno del film fotovoltaico in acciaio inox	kW		488,00

	A07_08			COPERTURE CON LASTRE DI FIBRE ORGANICHE
		A07_08_055		Copertura realizzata con lastre ondulate in monostrato di fibre bitumate e resinate, spessore 3 mm, posta in opera su esistente struttura, esclusi colmi e canali di gronda: peso 3,9 kg,m², altezza onde 35 mm, passo 63 mm:
			a	nera	mq		15,11
			b	colorata	mq		15,11
		A07_08_056		Copertura realizzata con lastre ondulate in monostrato di fibre bitumate e resinate, spessore 3 mm, posta in opera su esistente struttura, esclusi colmi e canali di gronda: peso 3,6 kg/m², altezza onde 38 mm, passo 95 mm:
			a	nera	mq		13,67
			b	colorata	mq		14,34
		A07_08_057	_	Copertura ondulata in lastre monostrato di fibre organiche bitumate e resinate effetto tegola, dimensioni 105 x 40 cm, spessore 3 mm, peso 4,0 kg/m², altezza onde 40 mm, rosso/verde sfumato, posta in opera su esistente struttura, esclusi colmi e cana. Copertura ondulata in lastre monostrato di fibre organiche bitumate e resinate effetto tegola, dimensioni 105 x 40 cm, spessore 3 mm, peso 4,0 kg/m², altezza onde 40 mm, rosso/verde sfumato, posta in opera su esistente struttura, esclusi colmi e canali di gronda	mq		15,72
		A07_08_058		Lastra ondulata in monostrato di fibre organiche bitumate e resinate, posta in opera su esistente struttura per impermeabilizzazione e posizionamento di tegole e coppi in laterizio, dimensioni 200 x 100 cm:
			a	sottocoppo, peso 2,8 kg/m², passo 95 ÷ 220 mm, altezza onda 32 ÷ 36 mm	mq		8,71
			b	sottotegola, peso 2,8 kg/m², passo 95 ÷ 220 mm, altezza onda 32 ÷ 36 mm	mq		8,77

	A07_09			DISPOSITIVI ANTICADUTA PERMANENTI - LINEE VITA
		A07_09_059		Dispositivo anticaduta TIPO C costituito da un sistema di ancoraggio (linea vita) contro le cadute dall'alto da parte del personale manutentore (antennisti, idraulici, tecnici d'impianti etc.) operante sulla copertura, sia piana sia inclinata. Linea. Dispositivo anticaduta TIPO C costituito da un sistema di ancoraggio (linea vita) contro le cadute dall'alto da parte del personale manutentore (antennisti, idraulici, tecnici d'impianti etc.) operante sulla copertura, sia piana sia inclinata. Linea vita flessibile orizzontale conforme alle seguenti normative UNI EN 795:2012, UNI EN CEN/TS 16415:2013 e UNI 11578:2015, con interasse massimo tra due ancoraggi di 15 m per consentire l'utilizzo contemporaneo del dispositivo a 4 operatori. Il sistema deve essere costituito da: n. 2 ancoraggi di estremita' costituiti da profilo verticale pieno a sezione circolare diametro esterno 50 mm saldato al centro di una piastra orizzontale asolata (160 x 250 x 10 mm) e con altezza variabile da 250 mm a 600 mm; ancoraggi intermedi da installare per tratte superiori a 15 m costituiti da profilo verticale pieno a sezione circolare diametro esterno 50 mm saldato al centro di una piastra orizzontale asolata (160 x 250 x 10 mm) e con altezza variabile da 250 mm a 600 mm; n. 1 fune in acciaio inox AISI 316 diametro 8 mm secondo en 12385, formazione 7 x 19 = 133 fili crociata dx.; carico di rottura minimo di 36 kN, completo ad un estremo di capocorda a occhiello con redance e manicotto di serraggio in alluminio; n. 1 blocco serra fune in alluminio con sistema di bloccaggio attraverso n. 3 grani inox di serraggio con resistenza complessiva del sistema di almeno 40 kN; n. 1 tenditore M12 chiuso con forcelle agli estremi in acciaio AISI 316; n. 1 assorbitore in acciaio inox AISI 302 costituito da una molla elicoidale a trazione, filo diametro 9 mm, lunghezza del corpo a riposo 220 mm con occhielli terminali in grado di garantire una forza trasmessa di massimo 8,5 kN, inserito all'interno di un cilindro di protezione in alluminio e dotato di sigilli di segnalazione di entrata in funzione del sistema; n. 1 targhetta identificativa dell'impianto in alluminio; n. 1 targhetta di accesso alla copertura in alluminio: dispositivi in acciaio S 275 JR zincati a caldo (80 µm) di altezza 250 mm, diametro 50 mm e fune delle seguenti lunghezze:
			a	10 m	cad		1353,85
			b	20 m	cad		1722,19
			c	30 m	cad		1835,54
			d	40 m	cad		2257,49
			e	50 m	cad		2684,50
			f	60 m	cad		2816,06
			g	70 m	cad		3186,43
			h	80 m	cad		3618,50
			i	90 m	cad		3750,06
			j	100 m	cad		3871,50
		A07_09_060		Dispositivo anticaduta TIPO C costituito da un sistema di ancoraggio (linea vita) contro le cadute dall'alto da parte del personale manutentore (antennisti, idraulici, tecnici d'impianti etc.) operante sulla copertura, sia piana sia inclinata. Linea. Dispositivo anticaduta TIPO C costituito da un sistema di ancoraggio (linea vita) contro le cadute dall'alto da parte del personale manutentore (antennisti, idraulici, tecnici d'impianti etc.) operante sulla copertura, sia piana sia inclinata. Linea vita flessibile orizzontale conforme alle seguenti normative UNI EN 795:2012, UNI EN CEN/TS 16415:2013 e UNI 11578:2015, con interasse massimo tra due ancoraggi di 15 m per consentire l'utilizzo contemporaneo del dispositivo a 4 operatori. Il sistema deve essere costituito da: n. 2 ancoraggi di estremita' costituiti da profilo verticale pieno a sezione circolare diametro esterno 50 mm saldato al centro di una piastra orizzontale asolata (160 x 250 x 10 mm) e con altezza variabile da 250 mm a 600 mm; ancoraggi intermedi da installare per tratte superiori a 15 m costituiti da profilo verticale pieno a sezione circolare diametro esterno 50 mm saldato al centro di una piastra orizzontale asolata (160 x 250 x 10 mm) e con altezza variabile da 250 mm a 600 mm; n. 1 fune in acciaio inox AISI 316 diametro 8 mm secondo en 12385, formazione 7 x 19 = 133 fili crociata dx.; carico di rottura minimo di 36 kN, completo ad un estremo di capocorda a occhiello con redance e manicotto di serraggio in alluminio; n. 1 blocco serra fune in alluminio con sistema di bloccaggio attraverso n. 3 grani inox di serraggio con resistenza complessiva del sistema di almeno 40 kN; n. 1 tenditore M12 chiuso con forcelle agli estremi in acciaio AISI 316; n. 1 assorbitore in acciaio inox AISI 302 costituito da una molla elicoidale a trazione, filo diametro 9 mm, lunghezza del corpo a riposo 220 mm con occhielli terminali in grado di garantire una forza trasmessa di massimo 8,5 kN, inserito all'interno di un cilindro di protezione in alluminio e dotato di sigilli di segnalazione di entrata in funzione del sistema; n. 1 targhetta identificativa dell'impianto in alluminio; n. 1 targhetta di accesso alla copertura in alluminio: dispositivi in acciaio S 275 JR zincati a caldo (80 µm) di altezza 400 mm, diametro 50 mm e fune delle seguenti lunghezze:
			a	10 m	cad		1394,33
			b	20 m	cad		1782,91
			c	30 m	cad		1896,26
			d	40 m	cad		2338,45
			e	50 m	cad		2785,70
			f	60 m	cad		2917,26
			g	70 m	cad		3307,87
			h	80 m	cad		3760,18
			i	90 m	cad		3891,74
			j	100 m	cad		4013,18
		A07_09_061		Dispositivo anticaduta TIPO C costituito da un sistema di ancoraggio (linea vita) contro le cadute dall'alto da parte del personale manutentore (antennisti, idraulici, tecnici d'impianti etc.) operante sulla copertura, sia piana sia inclinata. Linea. Dispositivo anticaduta TIPO C costituito da un sistema di ancoraggio (linea vita) contro le cadute dall'alto da parte del personale manutentore (antennisti, idraulici, tecnici d'impianti etc.) operante sulla copertura, sia piana sia inclinata. Linea vita flessibile orizzontale conforme alle seguenti normative UNI EN 795:2012, UNI EN CEN/TS 16415:2013 e UNI 11578:2015, con interasse massimo tra due ancoraggi di 15 m per consentire l'utilizzo contemporaneo del dispositivo a 4 operatori. Il sistema deve essere costituito da: n. 2 ancoraggi di estremita' costituiti da profilo verticale pieno a sezione circolare diametro esterno 50 mm saldato al centro di una piastra orizzontale asolata (160 x 250 x 10 mm) e con altezza variabile da 250 mm a 600 mm; ancoraggi intermedi da installare per tratte superiori a 15 m costituiti da profilo verticale pieno a sezione circolare diametro esterno 50 mm saldato al centro di una piastra orizzontale asolata (160 x 250 x 10 mm) e con altezza variabile da 250 mm a 600 mm; n. 1 fune in acciaio inox AISI 316 diametro 8 mm secondo en 12385, formazione 7 x 19 = 133 fili crociata dx.; carico di rottura minimo di 36 kN, completo ad un estremo di capocorda a occhiello con redance e manicotto di serraggio in alluminio; n. 1 blocco serra fune in alluminio con sistema di bloccaggio attraverso n. 3 grani inox di serraggio con resistenza complessiva del sistema di almeno 40 kN; n. 1 tenditore M12 chiuso con forcelle agli estremi in acciaio AISI 316; n. 1 assorbitore in acciaio inox AISI 302 costituito da una molla elicoidale a trazione, filo diametro 9 mm, lunghezza del corpo a riposo 220 mm con occhielli terminali in grado di garantire una forza trasmessa di massimo 8,5 kN, inserito all'interno di un cilindro di protezione in alluminio e dotato di sigilli di segnalazione di entrata in funzione del sistema; n. 1 targhetta identificativa dell'impianto in alluminio; n. 1 targhetta di accesso alla copertura in alluminio: dispositivi in acciaio S 275 JR zincati a caldo (80 µm) di altezza 500 mm, diametro 50 mm e fune delle seguenti lunghezze:
			a	10 m	cad		1434,81
			b	20 m	cad		1843,63
			c	30 m	cad		1956,98
			d	40 m	cad		2419,41
			e	50 m	cad		2886,90
			f	60 m	cad		3018,46
			g	70 m	cad		3429,31
			h	80 m	cad		3901,86
			i	90 m	cad		4033,42
			j	100 m	cad		4154,86
		A07_09_062		Dispositivo anticaduta TIPO C costituito da un sistema di ancoraggio (linea vita) contro le cadute dall'alto da parte del personale manutentore (antennisti, idraulici, tecnici d'impianti etc.) operante sulla copertura, sia piana sia inclinata. Linea. Dispositivo anticaduta TIPO C costituito da un sistema di ancoraggio (linea vita) contro le cadute dall'alto da parte del personale manutentore (antennisti, idraulici, tecnici d'impianti etc.) operante sulla copertura, sia piana sia inclinata. Linea vita flessibile orizzontale conforme alle seguenti normative UNI EN 795:2012, UNI EN CEN/TS 16415:2013 e UNI 11578:2015, con interasse massimo tra due ancoraggi di 15 m per consentire l'utilizzo contemporaneo del dispositivo a 4 operatori. Il sistema deve essere costituito da: n. 2 ancoraggi di estremita' costituiti da profilo verticale pieno a sezione circolare diametro esterno 50 mm saldato al centro di una piastra orizzontale asolata (160 x 250 x 10 mm) e con altezza variabile da 250 mm a 600 mm; ancoraggi intermedi da installare per tratte superiori a 15 m costituiti da profilo verticale pieno a sezione circolare diametro esterno 50 mm saldato al centro di una piastra orizzontale asolata (160 x 250 x 10 mm) e con altezza variabile da 250 mm a 600 mm; n. 1 fune in acciaio inox AISI 316 diametro 8 mm secondo en 12385, formazione 7 x 19 = 133 fili crociata dx.; carico di rottura minimo di 36 kN, completo ad un estremo di capocorda a occhiello con redance e manicotto di serraggio in alluminio; n. 1 blocco serra fune in alluminio con sistema di bloccaggio attraverso n. 3 grani inox di serraggio con resistenza complessiva del sistema di almeno 40 kN; n. 1 tenditore M12 chiuso con forcelle agli estremi in acciaio AISI 316; n. 1 assorbitore in acciaio inox AISI 302 costituito da una molla elicoidale a trazione, filo diametro 9 mm, lunghezza del corpo a riposo 220 mm con occhielli terminali in grado di garantire una forza trasmessa di massimo 8,5 kN, inserito all'interno di un cilindro di protezione in alluminio e dotato di sigilli di segnalazione di entrata in funzione del sistema; n. 1 targhetta identificativa dell'impianto in alluminio; n. 1 targhetta di accesso alla copertura in alluminio: dispositivi in acciaio S 275 JR zincati a caldo (80 µm) di altezza 600 mm, diametro 50 mm e fune delle seguenti lunghezze:
			a	10 m	cad		1475,29
			b	20 m	cad		1904,35
			c	30 m	cad		2017,70
			d	40 m	cad		2500,37
			e	50 m	cad		2988,10
			f	60 m	cad		3119,66
			g	70 m	cad		3550,75
			h	80 m	cad		4043,54
			i	90 m	cad		4175,10
			j	100 m	cad		4296,54
		A07_09_063		Dispositivo anticaduta TIPO C costituito da un sistema di ancoraggio (linea vita) contro le cadute dall'alto da parte del personale manutentore (antennisti, idraulici, tecnici d'impianti etc.) operante sulla copertura, sia piana sia inclinata. Linea. Dispositivo anticaduta TIPO C costituito da un sistema di ancoraggio (linea vita) contro le cadute dall'alto da parte del personale manutentore (antennisti, idraulici, tecnici d'impianti etc.) operante sulla copertura, sia piana sia inclinata. Linea vita flessibile orizzontale conforme alle seguenti normative UNI EN 795:2012, UNI EN CEN/TS 16415:2013 e UNI 11578:2015, con interasse massimo tra due ancoraggi di 15 m per consentire l'utilizzo contemporaneo del dispositivo a 4 operatori. Il sistema deve essere costituito da: n. 2 ancoraggi di estremita' costituiti da profilo verticale pieno a sezione circolare diametro esterno 50 mm saldato al centro di una piastra orizzontale asolata (160 x 250 x 10 mm) e con altezza variabile da 250 mm a 600 mm; ancoraggi intermedi da installare per tratte superiori a 15 m costituiti da profilo verticale pieno a sezione circolare diametro esterno 50 mm saldato al centro di una piastra orizzontale asolata (160 x 250 x 10 mm) e con altezza variabile da 250 mm a 600 mm; n. 1 fune in acciaio inox AISI 316 diametro 8 mm secondo en 12385, formazione 7 x 19 = 133 fili crociata dx.; carico di rottura minimo di 36 kN, completo ad un estremo di capocorda a occhiello con redance e manicotto di serraggio in alluminio; n. 1 blocco serra fune in alluminio con sistema di bloccaggio attraverso n. 3 grani inox di serraggio con resistenza complessiva del sistema di almeno 40 kN; n. 1 tenditore M12 chiuso con forcelle agli estremi in acciaio AISI 316; n. 1 assorbitore in acciaio inox AISI 302 costituito da una molla elicoidale a trazione, filo diametro 9 mm, lunghezza del corpo a riposo 220 mm con occhielli terminali in grado di garantire una forza trasmessa di massimo 8,5 kN, inserito all'interno di un cilindro di protezione in alluminio e dotato di sigilli di segnalazione di entrata in funzione del sistema; n. 1 targhetta identificativa dell'impianto in alluminio; n. 1 targhetta di accesso alla copertura in alluminio: dispositivi in acciaio inox AISI 304 di altezza 250 mm, diametro 50 mm e fune delle seguenti lunghezze:
			a	10 m	cad		1697,93
			b	20 m	cad		2248,43
			c	30 m	cad		2361,78
			d	40 m	cad		2965,89
			e	50 m	cad		3575,06
			f	60 m	cad		3706,62
			g	70 m	cad		4259,15
			h	80 m	cad		4873,38
			i	90 m	cad		5004,94
			j	100 m	cad		5126,38
		A07_09_064		Dispositivo anticaduta TIPO C costituito da un sistema di ancoraggio (linea vita) contro le cadute dall'alto da parte del personale manutentore (antennisti, idraulici, tecnici d'impianti etc.) operante sulla copertura, sia piana sia inclinata. Linea. Dispositivo anticaduta TIPO C costituito da un sistema di ancoraggio (linea vita) contro le cadute dall'alto da parte del personale manutentore (antennisti, idraulici, tecnici d'impianti etc.) operante sulla copertura, sia piana sia inclinata. Linea vita flessibile orizzontale conforme alle seguenti normative UNI EN 795:2012, UNI EN CEN/TS 16415:2013 e UNI 11578:2015, con interasse massimo tra due ancoraggi di 15 m per consentire l'utilizzo contemporaneo del dispositivo a 4 operatori. Il sistema deve essere costituito da: n. 2 ancoraggi di estremita' costituiti da profilo verticale pieno a sezione circolare diametro esterno 50 mm saldato al centro di una piastra orizzontale asolata (160 x 250 x 10 mm) e con altezza variabile da 250 mm a 600 mm; ancoraggi intermedi da installare per tratte superiori a 15 m costituiti da profilo verticale pieno a sezione circolare diametro esterno 50 mm saldato al centro di una piastra orizzontale asolata (160 x 250 x 10 mm) e con altezza variabile da 250 mm a 600 mm; n. 1 fune in acciaio inox AISI 316 diametro 8 mm secondo en 12385, formazione 7 x 19 = 133 fili crociata dx.; carico di rottura minimo di 36 kN, completo ad un estremo di capocorda a occhiello con redance e manicotto di serraggio in alluminio; n. 1 blocco serra fune in alluminio con sistema di bloccaggio attraverso n. 3 grani inox di serraggio con resistenza complessiva del sistema di almeno 40 kN; n. 1 tenditore M12 chiuso con forcelle agli estremi in acciaio AISI 316; n. 1 assorbitore in acciaio inox AISI 302 costituito da una molla elicoidale a trazione, filo diametro 9 mm, lunghezza del corpo a riposo 220 mm con occhielli terminali in grado di garantire una forza trasmessa di massimo 8,5 kN, inserito all'interno di un cilindro di protezione in alluminio e dotato di sigilli di segnalazione di entrata in funzione del sistema; n. 1 targhetta identificativa dell'impianto in alluminio; n. 1 targhetta di accesso alla copertura in alluminio: dispositivi in acciaio inox AISI 304 di altezza 400 mm, diametro 50 mm e fune delle seguenti lunghezze:
			a	10 m	cad		1758,65
			b	20 m	cad		2339,51
			c	30 m	cad		2452,86
			d	40 m	cad		3087,33
			e	50 m	cad		3726,86
			f	60 m	cad		3858,42
			g	70 m	cad		4441,31
			h	80 m	cad		5085,90
			i	90 m	cad		5217,46
			j	100 m	cad		5338,90
		A07_09_065		Dispositivo anticaduta TIPO C costituito da un sistema di ancoraggio (linea vita) contro le cadute dall'alto da parte del personale manutentore (antennisti, idraulici, tecnici d'impianti etc.) operante sulla copertura, sia piana sia inclinata. Linea. Dispositivo anticaduta TIPO C costituito da un sistema di ancoraggio (linea vita) contro le cadute dall'alto da parte del personale manutentore (antennisti, idraulici, tecnici d'impianti etc.) operante sulla copertura, sia piana sia inclinata. Linea vita flessibile orizzontale conforme alle seguenti normative UNI EN 795:2012, UNI EN CEN/TS 16415:2013 e UNI 11578:2015, con interasse massimo tra due ancoraggi di 15 m per consentire l'utilizzo contemporaneo del dispositivo a 4 operatori. Il sistema deve essere costituito da: n. 2 ancoraggi di estremita' costituiti da profilo verticale pieno a sezione circolare diametro esterno 50 mm saldato al centro di una piastra orizzontale asolata (160 x 250 x 10 mm) e con altezza variabile da 250 mm a 600 mm; ancoraggi intermedi da installare per tratte superiori a 15 m costituiti da profilo verticale pieno a sezione circolare diametro esterno 50 mm saldato al centro di una piastra orizzontale asolata (160 x 250 x 10 mm) e con altezza variabile da 250 mm a 600 mm; n. 1 fune in acciaio inox AISI 316 diametro 8 mm secondo en 12385, formazione 7 x 19 = 133 fili crociata dx.; carico di rottura minimo di 36 kN, completo ad un estremo di capocorda a occhiello con redance e manicotto di serraggio in alluminio; n. 1 blocco serra fune in alluminio con sistema di bloccaggio attraverso n. 3 grani inox di serraggio con resistenza complessiva del sistema di almeno 40 kN; n. 1 tenditore M12 chiuso con forcelle agli estremi in acciaio AISI 316; n. 1 assorbitore in acciaio inox AISI 302 costituito da una molla elicoidale a trazione, filo diametro 9 mm, lunghezza del corpo a riposo 220 mm con occhielli terminali in grado di garantire una forza trasmessa di massimo 8,5 kN, inserito all'interno di un cilindro di protezione in alluminio e dotato di sigilli di segnalazione di entrata in funzione del sistema; n. 1 targhetta identificativa dell'impianto in alluminio; n. 1 targhetta di accesso alla copertura in alluminio: dispositivi in acciaio inox AISI 304 di altezza 500 mm, diametro 50 mm e fune delle seguenti lunghezze:
			a	10 m	cad		1819,37
			b	20 m	cad		2430,59
			c	30 m	cad		2543,94
			d	40 m	cad		3208,77
			e	50 m	cad		3878,66
			f	60 m	cad		4010,22
			g	70 m	cad		4623,47
			h	80 m	cad		5298,42
			i	90 m	cad		5429,98
			j	100 m	cad		5551,42
		A07_09_066		Dispositivo anticaduta TIPO C costituito da un sistema di ancoraggio (linea vita) contro le cadute dall'alto da parte del personale manutentore (antennisti, idraulici, tecnici d'impianti etc.) operante sulla copertura, sia piana sia inclinata. Linea. Dispositivo anticaduta TIPO C costituito da un sistema di ancoraggio (linea vita) contro le cadute dall'alto da parte del personale manutentore (antennisti, idraulici, tecnici d'impianti etc.) operante sulla copertura, sia piana sia inclinata. Linea vita flessibile orizzontale conforme alle seguenti normative UNI EN 795:2012, UNI EN CEN/TS 16415:2013 e UNI 11578:2015, con interasse massimo tra due ancoraggi di 15 m per consentire l'utilizzo contemporaneo del dispositivo a 4 operatori. Il sistema deve essere costituito da: n. 2 ancoraggi di estremita' costituiti da profilo verticale pieno a sezione circolare diametro esterno 50 mm saldato al centro di una piastra orizzontale asolata (160 x 250 x 10 mm) e con altezza variabile da 250 mm a 600 mm; ancoraggi intermedi da installare per tratte superiori a 15 m costituiti da profilo verticale pieno a sezione circolare diametro esterno 50 mm saldato al centro di una piastra orizzontale asolata (160 x 250 x 10 mm) e con altezza variabile da 250 mm a 600 mm; n. 1 fune in acciaio inox AISI 316 diametro 8 mm secondo en 12385, formazione 7 x 19 = 133 fili crociata dx.; carico di rottura minimo di 36 kN, completo ad un estremo di capocorda a occhiello con redance e manicotto di serraggio in alluminio; n. 1 blocco serra fune in alluminio con sistema di bloccaggio attraverso n. 3 grani inox di serraggio con resistenza complessiva del sistema di almeno 40 kN; n. 1 tenditore M12 chiuso con forcelle agli estremi in acciaio AISI 316; n. 1 assorbitore in acciaio inox AISI 302 costituito da una molla elicoidale a trazione, filo diametro 9 mm, lunghezza del corpo a riposo 220 mm con occhielli terminali in grado di garantire una forza trasmessa di massimo 8,5 kN, inserito all'interno di un cilindro di protezione in alluminio e dotato di sigilli di segnalazione di entrata in funzione del sistema; n. 1 targhetta identificativa dell'impianto in alluminio; n. 1 targhetta di accesso alla copertura in alluminio: dispositivi in acciaio inox AISI 304 di altezza 600 mm, diametro 50 mm e fune delle seguenti lunghezze:
			a	10 m	cad		1880,09
			b	20 m	cad		2521,67
			c	30 m	cad		2635,02
			d	40 m	cad		3330,21
			e	50 m	cad		4030,46
			f	60 m	cad		4162,02
			g	70 m	cad		4805,63
			h	80 m	cad		5510,94
			i	90 m	cad		5642,50
			j	100 m	cad		5763,94
		A07_09_067		Dispositivi anticaduta TIPO A secondo le normative UNI EN 795:2012, UNI EN CEN/TS 16415:2013 e UNI 11578:2015 con punti di ancoraggio per superfici orizzontali, verticali e inclinate:
			a	dispositivo girevole in acciaio S 275JR zincato a caldo (80 µm) del diametro di 50 mm e altezza 500 mm su piastra orizzontale 250 x 160 x 10 mm	cad		372,81
			b	dispositivo girevole in acciaio AISI 304 del diametro di 50 mm e altezza 500 mm su piastra orizzontale 250 x 160 x 10 mm	cad		524,61
			c	punto di ancoraggio fisso in acciaio inox AISI 304 per ogni tipo di superficie, con foratura per il fissaggio ed occhiello per l'aggancio del DPI	cad		59,09
			d	gancio sottotegola in acciaio inox AISI 304 per punto di ancoraggio fisso	cad		79,33
			e	gancio sottotegola rigido per punto di ancoraggio fisso	cad		59,09
			f	gancio sottotegola composto da piastra di base forata in acciaio inox AISI 304, cordino singolo in acciaio inox AISI 316 diametro 8 mm a 133 fili con occhiello di estremita' inox e manicotto in alluminio	cad		79,33
			g	gancio sottotegola composto da piastra di base in acciaio inox AISI 304 sagomata forata, cordino doppio unidirezionale in acciaio inox AISI 316 a 133 fili ed occhiello di estremita' e manicotto in alluminio	cad		97,54
			h	gancio verticale in acciaio in acciaio S 275JR zincato a caldo (80 µm) formato da piastra 150 x 150 mm e paletto verticale altezza 250 mm con occhiello per l'aggancio del DPI	cad		89,45
			i	gancio verticale in acciaio in acciaio S 275JR zincato a caldo (80 µm) formato da piastra 150 x 150 mm e paletto verticale altezza 400 mm con occhiello per l'aggancio del DPI	cad		99,57
			j	gancio verticale in acciaio in acciaio inox AISI 304 formato da piastra 150 x 150 mm e paletto verticale altezza 250 mm con occhiello per l'aggancio del DPI	cad		160,29
			k	gancio verticale in acciaio in acciaio inox AISI 304 formato da piastra 150 x 150 mm e paletto verticale altezza 400 mm con occhiello per l'aggancio del DPI	cad		170,41
			l	targhetta identificativa in alluminio (TIPO A) da apporre in corrispondenza del punto	cad		38,85

	A07_10			DISPOSITIVI ANTICADUTA PERMANENTI - LINEE VITA COPERTURE IN LAMIERA
		A07_10_068		Dispositivo anticaduta TIPO C costituito da un sistema di ancoraggio (linea vita) contro le cadute dall'alto da parte del personale manutentore (antennisti, idraulici, tecnici d'impianti etc.) operante sulla copertura, sia piana sia inclinata. Linea. Dispositivo anticaduta TIPO C costituito da un sistema di ancoraggio (linea vita) contro le cadute dall'alto da parte del personale manutentore (antennisti, idraulici, tecnici d'impianti etc.) operante sulla copertura, sia piana sia inclinata. Linea vita flessibile orizzontale conforme alle seguenti normative UNI EN 795:2012, UNI EN CEN/TS 16415:2013 e UNI 11578:2015, con interasse massimo tra due ancoraggi di 15 m per consentire l'utilizzo contemporaneo del dispositivo a 3 operatori. Sistema costituito da: n. 2 ancoraggi di estremita' costituiti da profilo verticale pieno a sezione circolare diametro esterno 50 mm saldato al centro di una piastra orizzontale asolata (160 x 250 x 10 mm) e con altezza variabile da 250 mm a 600 mm; ancoraggi intermedi da installare per tratte superiori a 15 m costituiti da profilo verticale pieno a sezione circolare diametro esterno 50 mm saldato al centro di una piastra orizzontale asolata (160 x 250 x 10 mm) e con altezza variabile 250 ÷ 600 mm; n. 1 fune in acciaio inox AISI 316 diametro 8 mm secondo EN 12385, formazione 7 x 19 = 133 fili crociata dx.; carico di rottura minimo di 36 kN, completo ad un estremo di capocorda a occhiello con redance e manicotto di serraggio in alluminio; n. 1 blocco serra fune in alluminio con sistema di bloccaggio attraverso n. 3 grani inox di serraggio con resistenza complessiva del sistema di almeno 40 kN; n. 1 tenditore M12 chiuso con forcelle agli estremi in acciaio AISI 316; n. 1 assorbitore in acciaio inox AISI 302 costituito da una molla elicoidale a trazione, filo diametro 9 mm, lunghezza del corpo a riposo 220 mm con occhielli terminali in grado di garantire una forza trasmessa di massimo 8,5 kN, inserito all'interno di un cilindro di protezione in alluminio e dotato di sigilli di segnalazione di entrata in funzione del sistema; n. 1 targhetta identificativa dell'impianto in alluminio; n. 1 targhetta di accesso alla copertura in alluminio: dispositivi in alluminio 6082 di altezza 200 mm, diametro 50 mm e fune delle seguenti lunghezze:
			a	10 m	cad		1606,85
			b	20 m	cad		2096,63
			c	30 m	cad		2209,98
			d	40 m	cad		2753,37
			e	50 m	cad		3301,82
			f	60 m	cad		3433,38
			g	70 m	cad		3925,19
			h	80 m	cad		4478,70
			i	90 m	cad		4610,26
			j	100 m	cad		4731,70
		A07_10_069		Dispositivo anticaduta TIPO C costituito da un sistema di ancoraggio (linea vita) contro le cadute dall'alto da parte del personale manutentore (antennisti, idraulici, tecnici d'impianti etc.) operante sulla copertura, sia piana sia inclinata. Linea. Dispositivo anticaduta TIPO C costituito da un sistema di ancoraggio (linea vita) contro le cadute dall'alto da parte del personale manutentore (antennisti, idraulici, tecnici d'impianti etc.) operante sulla copertura, sia piana sia inclinata. Linea vita flessibile orizzontale conforme alle seguenti normative UNI EN 795:2012, UNI EN CEN/TS 16415:2013 e UNI 11578:2015, con interasse massimo tra due ancoraggi di 15 m per consentire l'utilizzo contemporaneo del dispositivo a 3 operatori. Sistema costituito da: n. 2 ancoraggi di estremita' costituiti da profilo verticale pieno a sezione circolare diametro esterno 50 mm saldato al centro di una piastra orizzontale asolata (160 x 250 x 10 mm) e con altezza variabile da 250 mm a 600 mm; ancoraggi intermedi da installare per tratte superiori a 15 m costituiti da profilo verticale pieno a sezione circolare diametro esterno 50 mm saldato al centro di una piastra orizzontale asolata (160 x 250 x 10 mm) e con altezza variabile 250 ÷ 600 mm; n. 1 fune in acciaio inox AISI 316 diametro 8 mm secondo EN 12385, formazione 7 x 19 = 133 fili crociata dx.; carico di rottura minimo di 36 kN, completo ad un estremo di capocorda a occhiello con redance e manicotto di serraggio in alluminio; n. 1 blocco serra fune in alluminio con sistema di bloccaggio attraverso n. 3 grani inox di serraggio con resistenza complessiva del sistema di almeno 40 kN; n. 1 tenditore M12 chiuso con forcelle agli estremi in acciaio AISI 316; n. 1 assorbitore in acciaio inox AISI 302 costituito da una molla elicoidale a trazione, filo diametro 9 mm, lunghezza del corpo a riposo 220 mm con occhielli terminali in grado di garantire una forza trasmessa di massimo 8,5 kN, inserito all'interno di un cilindro di protezione in alluminio e dotato di sigilli di segnalazione di entrata in funzione del sistema; n. 1 targhetta identificativa dell'impianto in alluminio; n. 1 targhetta di accesso alla copertura in alluminio: dispositivi in alluminio 6082 di altezza 80 mm, diametro 50 mm e fune delle seguenti lunghezze:
			a	10 m	cad		1394,33
			b	20 m	cad		1742,43
			c	30 m	cad		1855,78
			d	40 m	cad		2257,49
			e	50 m	cad		2664,26
			f	60 m	cad		2795,82
			g	70 m	cad		3145,95
			h	80 m	cad		3557,78
			i	90 m	cad		3689,34
			j	100 m	cad		3810,78
		A07_10_070		Dispositivi anticaduta TIPO A secondo le normative UNI EN 795:2012, UNI EN CEN/TS 16415:2013 e UNI 11578:2015 con punti di ancoraggio per coperture in lamiera:
			a	per lamiere grecate passo forature: 200 mm, 225 mm, 250 mm	cad		104,63
			b	per lamiere grecate passo forature: 226 mm; 250 mm; 274 mm	cad		170,41
			c	per pannelli coibentati passo forature: 500 mm	cad		119,81
			d	per pannelli coibentati passo forature: 333 mm	cad		109,69

	A07_11			DISPOSITIVI DI PROTEZIONE COLLETTIVA: PARAPETTI MODULARI
		A07_11_071		Parapetto modulare ad elementi strutturali in lega di alluminio, certificato come sistema di protezione collettiva di tipo permanente ("protezione di classe A") secondo le seguenti norme: UNI EN ISO 14122-3 e D.LGS 81/2008, montanti del parapetto rea. Parapetto modulare ad elementi strutturali in lega di alluminio, certificato come sistema di protezione collettiva di tipo permanente ("protezione di classe A") secondo le seguenti norme: UNI EN ISO 14122-3 e D.LGS 81/2008, montanti del parapetto realizzati in lega di alluminio 6060, altezza 1.150 mm, geometria 70 x 30 mm spessore 2 mm con posizionamento ad una distanza massima di 2.000 mm; corrimano del parapetto realizzato in lega di alluminio 6060 con diametro 45 mm e spessore 2 mm; corrente intermedio del parapetto realizzato in lega di alluminio 6060 con diametro 45 mm e spessore 2 mm; tavola fermapiede realizzata in lega di alluminio 6060 presso-piegato con altezza di 150 mm:
			a	con ancoraggio orizzontale	m		113,84
			b	con ancoraggio verticale	m		108,78
			c	autoportante mediante utilizzo di zavorra, asta di collegamento alla zavorra realizzato in lega di alluminio 6060, lunghezza 1.150 mm, geometria 70 x 30 mm spessore 2 mm; zavorra realizzata in calcestruzzo con dimensioni 400 x 140 x 250 mm	m		171,26

	A07_12			ACCESSORI PER LA PROTEZIONE CONTRO LA NIDIFICAZIONE
		A07_12_072		Griglia di ventilazione e di protezione contro la nidificazione e l'inserimento di piccoli animali, in acciaio preverniciato spessore 15/10, con profilo sagomato, in opera mediante inchiodatura lungo la linea di gronda per coperture in:
			a	coppi, passo 195 mm	m		9,94
			b	coppi, passo 230 mm	m		10,83
			c	tegole portoghesi, passo 200 mm	m		8,70
			d	tegole in cemento, passo 300 mm	m		8,53
		A07_12_073		Pettine per la ventilazione e protezione contro la nidificazione e l'inserimento di piccoli animali, in opera lungo la linea di colmo o di gronda mediante inchiodatura: in acciaio zincato preverniciato, spessore 5/10:
			a	altezza 65 mm, per tegole	m		3,69
			b	altezza 110 mm, per coppi	m		3,95
			c	altezza 80 mm, con listello ventilato, per tegole	m		4,48
			d	altezza 125 mm, con listello ventilato, per coppi	m		4,75
		A07_12_074		Pettine per la ventilazione e protezione contro la nidificazione e l'inserimento di piccoli animali, in opera lungo la linea di colmo o di gronda mediante inchiodatura: in polipropilene resistente ai raggi UV:
			a	altezza 65 mm, per tegole	m		2,45
			b	altezza 110 mm, per coppi	m		2,71
			c	altezza 95 mm, con listello ventilato	m		3,33

	A07_13			OPERE DA LATTONIERE
		A07_13_075		Canali di gronda, converse e scossaline montate in opera compreso pezzi speciali ed ogni altro onere e magistero per dare l'opera finita a regola d'arte con esclusione delle sole cicogne di sostegno per i canali di gronda: sviluppo fino a cm 33:
			a	in acciaio zincato da 6/10	m		16,59
			b	in acciaio zincato da 8/10	m		18,30
			c	in acciaio zincato preverniciato da 6/10	m		17,03
			d	in acciaio zincato preverniciato da 8/10	m		18,89
			e	in acciaio inox da 8/10	m		27,27
			f	in rame da 6/10	m		32,11
			g	in rame da 8/10	m		39,13
		A07_13_076		Canali di gronda, converse e scossaline montate in opera compreso pezzi speciali ed ogni altro onere e magistero per dare l'opera finita a regola d'arte con esclusione delle sole cicogne di sostegno per i canali di gronda: sviluppo fino a cm 50:
			a	in acciaio zincato da 6/10	m		19,24
			b	in acciaio zincato da 8/10	m		21,84
			c	in acciaio zincato preverniciato da 6/10	m		19,91
			d	in acciaio zincato preverniciato da 8/10	m		22,74
			e	in acciaio inox da 8/10	m		35,43
			f	in rame da 6/10	m		42,81
			g	in rame da 8/10	m		53,35
			h	in pvc a doppia parete (sviluppo 40 cm)	m		20,61
		A07_13_077		Canali di gronda, converse e scossaline montate in opera compreso pezzi speciali ed ogni altro onere e magistero per dare l'opera finita a regola d'arte con esclusione delle sole cicogne di sostegno per i canali di gronda: sviluppo fino a cm 100:
			a	in acciaio zincato da 6/10	m		27,05
			b	in acciaio zincato da 8/10	m		32,25
			c	in acciaio zincato preverniciato da 6/10	m		28,39
			d	in acciaio zincato preverniciato da 8/10	m		34,04
			e	in acciaio inox da 8/10	m		59,44
			f	in rame da 6/10	m		74,20
			g	in rame da 8/10	m		95,51
		A07_13_078		Converse e scossaline in alluminio montate in opera compreso pezzi speciali ed ogni altro onere e magistero per dare l'opera finita a regola d'arte: sviluppo fino a cm 33:
			a	in alluminio da 8/10	m		16,20
			b	in alluminio da 10/10	m		17,34
		A07_13_079		Converse e scossaline in alluminio montate in opera compreso pezzi speciali ed ogni altro onere e magistero per dare l'opera finita a regola d'arte: sviluppo fino a cm 50:
			a	in alluminio da 8/10	m		18,59
			b	in alluminio da 10/10	m		20,33
		A07_13_080		Converse e scossaline in alluminio montate in opera compreso pezzi speciali ed ogni altro onere e magistero per dare l'opera finita a regola d'arte: sviluppo fino a cm 100:
			a	in alluminio da 8/10	m		25,50
			b	in alluminio da 10/10	m		28,98
		A07_13_081	_	Copertine, converse e simili in alluminio, spessore 8/10 con lavorazioni a disegno, posate in opera su superfici predisposte, con sovrapposizioni chiodate, ribattute o saldate, compreso sagomature, piegature, bordature, grappe, opere murarie per l'an. Copertine, converse e simili in alluminio, spessore 8/10 con lavorazioni a disegno, posate in opera su superfici predisposte, con sovrapposizioni chiodate, ribattute o saldate, compreso sagomature, piegature, bordature, grappe, opere murarie per l'ancoraggio dei baggioli, sfrido per i tagli a misura e tiro in alto. Valutato a m² secondo lo sviluppo	mq		154,31
		A07_13_082		Cicogne per sostegno di canali di gronda, montate in opera compreso fissaggio al supporto ed ogni altro onere e magistero per dare l'opera finita a regola d'arte:
			a	in acciaio zincato	cad		5,06
			b	in rame o acciaio inox	cad		5,72
		A07_13_083		Discendenti in pvc montati in opera compreso pezzi speciali ed ogni altro onere e magistero per dare l'opera finita a regola d'arte con esclusione dei soli collari di sostegno:
			a	circolari diametro 80 mm	m		12,53
			b	circolari diametro 100 mm	m		13,93
			c	quadri 80 x 80 mm	m		13,17
			d	quadri 100 x 100 mm	m		15,44
		A07_13_084		Discendenti montati in opera compreso pezzi speciali ed ogni altro onere e magistero per dare l'opera finita a regola d'arte con esclusione dei soli collari di sostegno: diametro fino a 100 mm:
			a	in acciaio zincato da 6/10	m		15,97
			b	in acciaio zincato da 8/10	m		17,87
			c	in acciaio zincato preverniciato da 6/10	m		16,41
			d	in acciaio zincato preverniciato da 8/10	m		18,46
			e	in acciaio inox da 8/10	m		26,29
			f	in rame da 6/10	m		31,22
			g	in rame da 8/10	m		38,33
		A07_13_085		Discendenti montati in opera compreso pezzi speciali ed ogni altro onere e magistero per dare l'opera finita a regola d'arte con esclusione dei soli collari di sostegno: diametro fino a 150 mm:
			a	in acciaio zincato da 6/10	m		18,82
			b	in acciaio zincato da 8/10	m		21,67
			c	in acciaio zincato preverniciato da 6/10	m		19,49
			d	in acciaio zincato preverniciato da 8/10	m		22,56
			e	in acciaio inox da 8/10	m		34,30
			f	in rame da 6/10	m		41,69
			g	in rame da 8/10	m		52,36
		A07_13_086		Collari per sostegno di discendenti, montate in opera compreso fissaggio al supporto ed ogni altro onere e magistero per dare l'opera finita a regola d'arte:
			a	in acciaio zincato	cad		4,97
			b	in rame o acciaio inox	cad		5,30
		A07_13_087		Terminali per pluviali e colonne di scarico, per diametri fino a 100 mm e lunghezza 2,00 m, posti in opera compreso grappe, pezzi speciali, opere murarie, ecc.:
			a	in ghisa	cad		82,57
			b	in rame 12/10	cad		82,92
			c	in acciaio 12/10	cad		37,82
		A07_13_088		Chiusino sifonato con griglia in pvc, per terrazzi, per lo scolo delle acque, posto in opera su bocchettone in gomma da pagarsi a parte, delle dimensioni di:
			a	100 x 100 mm	cad		6,93
			b	150 x 150 mm	cad		11,15
			c	200 x 200 mm	cad		18,80
			d	250 x 250 mm	cad		25,66
			e	300 x 300 mm	cad		31,37
		A07_13_089		Chiusino sifonato in polipropilene con griglia per lo scolo delle acque, posto in opera su bocchettone in gomma da pagarsi a parte, delle dimensioni di:
			a	100 x 100 mm	cad		6,08
			b	150 x 150 mm	cad		9,19
			c	200 x 200 mm	cad		12,60
			d	250 x 250 mm	cad		16,29
			e	300 x 300 mm	cad		19,40
		A07_13_090		Chiusino sifonato in ABS con griglia cromata per lo scolo delle acque, posto in opera su bocchettone in gomma da pagarsi a parte, delle dimensioni di:
			a	100 x 100 mm	cad		19,30
			b	150 x 150 mm	cad		21,59
			c	200 x 200 mm	cad		26,40
		A07_13_091		Bocchettone in gomma EPDM da posizionare in presenza di impermeabilizzazioni bituminose, a flangia quadrata intaccata e codolo di altezza 200 mm, conico nella parte inferiore e cilindrico nella parte superiore, in opera su foro pulito e liscio:
			a	diametro 60 mm	cad		20,22
			b	diametro 80 mm	cad		19,52
			c	diametro 100 mm	cad		19,81
			d	diametro 120 mm	cad		22,11
			e	diametro 150 mm	cad		25,49
			f	diametro 200 mm	cad		33,95
		A07_13_092		Bocchettone in gomma EPDM da posizionare in presenza di impermeabilizzazioni bituminose, sifonato a flangia quadrata intaccata e codolo di altezza 200 mm, conico nella parte inferiore e cilindrico nella parte superiore, completo di cupola per la sifo. Bocchettone in gomma EPDM da posizionare in presenza di impermeabilizzazioni bituminose, sifonato a flangia quadrata intaccata e codolo di altezza 200 mm, conico nella parte inferiore e cilindrico nella parte superiore, completo di cupola per la sifonatura e griglia parafoglia, in opera su foro pulito e liscio:
			a	diametro 80 mm	cad		34,80
			b	diametro 90 mm	cad		35,36
			c	diametro 100 mm	cad		36,15
			d	diametro 110 mm	cad		36,65
		A07_13_093		Bocchettone in pvc da posizionare in presenza di impermeabilizzazioni in pvc, a flangia tonda intaccata e codolo di altezza 250 mm, conico nella parte inferiore e cilindrico nella parte superiore, in opera su foro pulito e liscio:
			a	diametro 63 mm	cad		16,81
			b	diametro 82 mm	cad		17,19
			c	diametro 90 mm	cad		17,76
			d	diametro 100 mm	cad		18,05
			e	diametro 125 mm	cad		19,38
			f	diametro 150 mm	cad		20,80
			g	diametro 160 mm	cad		21,74
		A07_13_094		Bocchettone in poliolefine da posizionare in presenza di impermeabilizzazioni in poliolefine (TPO), a flangia tonda intaccata e codolo di altezza 250 mm, conico nella parte inferiore e cilindrico nella parte superiore, in opera su foro pulito e lisci. Bocchettone in poliolefine da posizionare in presenza di impermeabilizzazioni in poliolefine (TPO), a flangia tonda intaccata e codolo di altezza 250 mm, conico nella parte inferiore e cilindrico nella parte superiore, in opera su foro pulito e liscio:
			a	diametro 63 mm	cad		17,76
			b	diametro 82 mm	cad		18,33
			c	diametro 90 mm	cad		18,90
			d	diametro 100 mm	cad		19,19
			e	diametro 125 mm	cad		20,71
			f	diametro 150 mm	cad		22,12
			g	diametro 160 mm	cad		22,79
		A07_13_095		Bocchettone in membrana bitume-polimero armata da posizionare in presenza di impermeabilizzazioni bituminose, a flangia quadrata intaccata, conico nella parte inferiore e cilindrico nella parte superiore, in opera su foro pulito e liscio:
			a	codolo di altezza 250 mm, diametro 75 x 125 mm	cad		37,12
			b	codolo di altezza 450 mm, diametro 75 x 125 mm	cad		39,01
		A07_13_096		Bocchettone angolare in TPE, in opera su foro pulito e liscio: con codolo quadrato:
			a	sezione 100 x 100 mm a 45° o 90°	cad		19,66
			b	sezione 100 x 65 mm a 45° o 90°	cad		20,23
		A07_13_097		Bocchettone angolare in TPE, in opera su foro pulito e liscio: con codolo tondo, a 90°:
			a	diametro 63 mm	cad		22,04
			b	diametro 90 mm	cad		22,88
			c	diametro 125 mm	cad		24,12
		A07_13_098		Bocchettone angolare in pvc, in opera su foro pulito e liscio: con codolo quadrato:
			a	sezione 100 x 100 mm a 45° o 90°	cad		21,47
			b	sezione 100 x 65 mm a 45° o 90°	cad		22,61
		A07_13_099		Bocchettone angolare in pvc, in opera su foro pulito e liscio: con codolo tondo, a 90°:
			a	diametro 63 mm	cad		26,30
			b	diametro 90 mm	cad		27,44
			c	diametro 110 mm	cad		28,39
			d	diametro 125 mm	cad		29,82

A08	>---			INTONACI

	A08_01			INTONACI RUSTICI
		A08_01_001		Intonaco grezzo, rustico o frattazzato, costituito da un primo strato di rinzaffo e da un secondo strato tirato in piano a frattazzo rustico, applicato con predisposte poste e guide: per interni su pareti verticali:
			a	con malta di calce spenta e sabbia composta da 500 kg di calce per 1,00 m³ di sabbia	mq		17,91
			b	con malta di calce idrata e sabbia composta da 400 kg di calce per 1,00 m³ di sabbia	mq		17,93
			c	con malta bastarda di calce grassa, sabbia e cemento	mq		18,24
			d	con malta di cemento tipo 32.5 e sabbia, composta da 400 kg di cemento per 1,00 m³ di sabbia	mq		19,13
		A08_01_002		Intonaco grezzo, rustico o frattazzato, costituito da un primo strato di rinzaffo e da un secondo strato tirato in piano a frattazzo rustico, applicato con predisposte poste e guide: per esterni su pareti verticali:
			a	con malta di calce spenta e sabbia composta da 500 kg di calce per 1,00 m³ di sabbia	mq		18,20
			b	con malta di calce idrata e sabbia composta da 400 kg di calce per 1,00 m³ di sabbia	mq		19,79
			c	con malta bastarda di calce grassa, sabbia e cemento	mq		18,57
			d	con malta di cemento tipo 32.5 e sabbia, composta da 400 kg di cemento per 1,00 m³ di sabbia	mq		21,13
		A08_01_003		Intonaco grezzo, rustico o frattazzato, costituito da un primo strato di rinzaffo e da un secondo strato tirato in piano a frattazzo rustico, applicato con predisposte poste e guide: su superfici orizzontali:
			a	con malta di calce spenta e sabbia composta da 500 kg di calce per 1,00 m³ di sabbia	mq		19,10
			b	con malta di calce idrata e sabbia composta da 400 kg di calce per 1,00 m³ di sabbia	mq		19,12
			c	con malta bastarda di calce grassa, sabbia e cemento	mq		19,44
			d	con malta di cemento tipo 32.5 e sabbia, composta da 400 kg di cemento per 1,00 m³ di sabbia	mq		20,37

	A08_02			INTONACI CIVILI
		A08_02_004		Intonaco civile formato da un primo strato di rinzaffo, da un secondo strato tirato in piano con regolo e frattazzo con predisposte poste e guide, rifinito con sovrastante strato di colla della stessa malta passato al crivello fino, lisciata con frat. Intonaco civile formato da un primo strato di rinzaffo, da un secondo strato tirato in piano con regolo e frattazzo con predisposte poste e guide, rifinito con sovrastante strato di colla della stessa malta passato al crivello fino, lisciata con frattazzo metallico alla pezza: per interni su pareti verticali:
			a	con malta di calce spenta e sabbia composta da 500 kg di calce per 1,00 m³ di sabbia	mq		23,66
			b	con malta di calce idrata e sabbia composta da 400 kg di calce per 1,00 m³ di sabbia	mq		23,69
			c	con malta bastarda di calce grassa, sabbia e cemento	mq		23,88
			d	con malta di cemento tipo 32.5 e sabbia, composta da 400 kg di cemento per 1,00 m³ di sabbia	mq		24,91
		A08_02_005		Intonaco civile formato da un primo strato di rinzaffo, da un secondo strato tirato in piano con regolo e frattazzo con predisposte poste e guide, rifinito con sovrastante strato di colla della stessa malta passato al crivello fino, lisciata con frat. Intonaco civile formato da un primo strato di rinzaffo, da un secondo strato tirato in piano con regolo e frattazzo con predisposte poste e guide, rifinito con sovrastante strato di colla della stessa malta passato al crivello fino, lisciata con frattazzo metallico alla pezza: per esterni su pareti verticali:
			a	con malta di calce spenta e sabbia composta da 500 kg di calce per 1,00 m³ di sabbia	mq		24,02
			b	con malta di calce idrata e sabbia composta da 400 kg di calce per 1,00 m³ di sabbia	mq		24,05
			c	con malta bastarda di calce grassa, sabbia e cemento	mq		24,28
			d	con malta di cemento tipo 32.5 e sabbia, composta da 400 kg di cemento per 1,00 m³ di sabbia	mq		25,50
		A08_02_006		Intonaco civile formato da un primo strato di rinzaffo, da un secondo strato tirato in piano con regolo e frattazzo con predisposte poste e guide, rifinito con sovrastante strato di colla della stessa malta passato al crivello fino, lisciata con frat. Intonaco civile formato da un primo strato di rinzaffo, da un secondo strato tirato in piano con regolo e frattazzo con predisposte poste e guide, rifinito con sovrastante strato di colla della stessa malta passato al crivello fino, lisciata con frattazzo metallico alla pezza: su superfici orizzontali:
			a	con malta di calce spenta e sabbia composta da 500 kg di calce per 1,00 m³ di sabbia	mq		26,02
			b	con malta di calce idrata e sabbia composta da 400 kg di calce per 1,00 m³ di sabbia	mq		26,04
			c	con malta bastarda di calce grassa, sabbia e cemento	mq		26,25
			d	con malta di cemento tipo 32.5 e sabbia, composta da 400 kg di cemento per 1,00 m³ di sabbia	mq		27,25

	A08_03			RASATURE
		A08_03_007	_	Rasatura di superfici rustiche gia' predisposte, con intonaco per interni costituito da gesso scagliola e calce, nelle proporzioni di 40 parti di calce in polvere e 60 parti di gesso, perfettamente levigato, dello spessore non inferiore a 5 mm; su par. Rasatura di superfici rustiche gia' predisposte, con intonaco per interni costituito da gesso scagliola e calce, nelle proporzioni di 40 parti di calce in polvere e 60 parti di gesso, perfettamente levigato, dello spessore non inferiore a 5 mm; su pareti verticali ed orizzontali	mq		7,52

	A08_04			INTONACI PREMISCELATI DI SOTTOFONDO
		A08_04_008	_	Intonaco premiscelato di fondo per interni ed esterni di pura calce idraulica naturale NHL 3.5 conforme alla norma EN 459-1 ed inerti, ad alta traspirabilita' ed igroscopicita', reazione al fuoco classe A1 applicato a mano su supporto in laterizio, in. Intonaco premiscelato di fondo per interni ed esterni di pura calce idraulica naturale NHL 3.5 conforme alla norma EN 459-1 ed inerti, ad alta traspirabilita' ed igroscopicita', reazione al fuoco classe A1 applicato a mano su supporto in laterizio, in spessore di 2 cm, livellato e frattazzato	mq		23,04
		A08_04_009	_	Intonaco premiscelato di fondo per interni ed esterni, di pura calce idraulica NHL 3.5 conforme alla norma EN 459-1 ed inerti, reazione al fuoco classe A1, applicato a spruzzo su supporto in laterizio, in spessore di 2 cm, livellato e frattazzato	mq		16,49
		A08_04_010	_	Intonaco di sbruffatura o rinzaffo con malta preconfezionata a grana grossa, naturale, ad altissima porosita', igroscopicita' e traspirabilita', costituita da pura calce idraulica naturale NHL 3.5, calce idraulica HL 5, pozzolana naturale micronizzata e. Intonaco di sbruffatura o rinzaffo con malta preconfezionata a grana grossa, naturale, ad altissima porosita', igroscopicita' e traspirabilita', costituita da pura calce idraulica naturale NHL 3.5, calce idraulica HL 5, pozzolana naturale micronizzata e inerti di sabbia silicea e calcare dolomitico granulometria 0 ÷ 2,5 mm, dello spessore di 5 ÷ 7 mm in unico strato, applicato a mano	mq		21,35
		A08_04_011	_	Intonaco grezzo fratazzato microporoso, igroscopico, naturale con capacita' termica pari a 0,54 W/mK, traspirante con coefficiente di resistenza al vapore acqueo µ ≤ 6, previa piccola sbruffatura localizzata con intonaco di rinzaffo e successivo strat. Intonaco grezzo fratazzato microporoso, igroscopico, naturale con capacita' termica pari a 0,54 W/mK, traspirante con coefficiente di resistenza al vapore acqueo µ ≤ 6, previa piccola sbruffatura localizzata con intonaco di rinzaffo e successivo strato con malta di pura calce idraulica NHL 3.5, pozzolana naturale micronizzata e inerti di sabbia silicea (0,1 ÷ 1 mm) e calcare dolomitico di granulometria 0 ÷ 2,5 mm, per uno spessore totale medio di 20 cm, applicato a mano	mq		35,42
		A08_04_012	_	Intonaco premiscelato di fondo per interni ed esterni, a base di cemento, calce idrata, sabbia e additivi specifici, applicato a spruzzo su supporto in laterizio, in spessore di 1,5 cm, livellato e frattazzato	mq		14,27
		A08_04_013	_	Intonaco premiscelato di fondo, idrorepellente fibrorinforzato a bassa conduttivita' termica ed elevato grado di traspirabilita' al vapore, applicato a spruzzo su murature in calcestruzzo cellulare e termolaterizi, in spessore di 1,5 cm, livellato e fr. Intonaco premiscelato di fondo, idrorepellente fibrorinforzato a bassa conduttivita' termica ed elevato grado di traspirabilita' al vapore, applicato a spruzzo su murature in calcestruzzo cellulare e termolaterizi, in spessore di 1,5 cm, livellato e frattazzato	mq		29,46
		A08_04_014	_	Intonaco premiscelato di fondo per interni, a base di anidrene, inerti calcarei e additivi specifici, massima resistenza al fuoco REI 180, applicato a spruzzo su supporto in laterizio o calcestruzzo, in spessore di 1,5 cm, livellato e frattazzato	mq		13,75
		A08_04_015	_	Intonaco premiscelato di fondo per interni, a base di perlite espansa, inerti calcarei e additivi specifici, massima resistenza al fuoco REI 180, applicato a spruzzo su supporto in laterizio o calcestruzzo, in spessore di 2 cm, livellato e frattazzat. Intonaco premiscelato di fondo per interni, a base di perlite espansa, inerti calcarei e additivi specifici, massima resistenza al fuoco REI 180, applicato a spruzzo su supporto in laterizio o calcestruzzo, in spessore di 2 cm, livellato e frattazzato	mq		13,93
		A08_04_016	_	Intonaco premiscelato di fondo per interni a base di anidrene, vermiculite espansa e additivi specifici, massima resistenza al fuoco REI 120, applicato a mano su supporto in laterizio o calcestruzzo, in spessore di 2 cm, livellato e frattazzato	mq		22,43

	A08_05			INTONACI PREMISCELATI CIVILI E DI FINITURA
		A08_05_017		Intonaco civile costituito da primo strato di rinzaffo dello spessore medio di 5 mm con malta preconfezionata a grana grossa naturale ad altissima porosita', igroscopicita' e traspirabilita', costituita da pura calce idraulica naturale NHL 3.5, calce id. Intonaco civile costituito da primo strato di rinzaffo dello spessore medio di 5 mm con malta preconfezionata a grana grossa naturale ad altissima porosita', igroscopicita' e traspirabilita', costituita da pura calce idraulica naturale NHL 3.5, calce idraulica HL 5, pozzolana naturale micronizzata ed inerti di sabbia silicea e calcare dolomitico granulometria 0 ÷ 2,5 mm, successivo doppio strato di spessore totale di circa 15 mm con malta di pura calce idraulica NHL 3.5, pozzolana naturale micronizzata, inerti di sabbia silicea e calcare dolomitico di granulometria 0 ÷ 2,5 mm, rasatura finale con intonaco rasante di pura calce NHL 3.5, inerti di sabbia silicea o calcare dolomitico di granulometria 0,1 ÷ 1,4 mm, per uno spessore totale di 20 mm:
			a	applicato a mano	mq		42,43
			b	applicato a spruzzo, compreso eventuale paraspigoli	mq		27,86
		A08_05_018	_	Finitura ad applicazione manuale con rasante minerale premiscelato a base di calce idraulica e inerti dato a due passate su sottofondo esistente	mq		11,25
		A08_05_019	_	Finitura civile con rasante premiscelato a base di legante cementizio e inerti applicato a mano per spessore non inferiore a 3 mm	mq		8,44
		A08_05_020	_	Finitura liscia speculare con rasante premiscelato a base di gesso, calce idrata e inerti applicato a mano per spessore pari a 3 mm	mq		8,31
		A08_05_021	_	Finitura con intonaco premiscelato per interni ed esterni, di pura calce idraulica naturale NHL 3.5 conforme alla norma EN 459-1, ed inerti ad alta traspirabilita' e igroscopicita', applicato a mano, reazione al fuoco classe A1	mq		8,48
		A08_05_022	_	Finitura liscia speculare ad applicazione manuale con rasante in polvere a base di gesso applicato a mano spessore non inferiore a 3 mm	mq		7,31
		A08_05_023	_	Finitura di intonaci a base di gesso e calce e di superfici in cartongesso con intonaco premiscelato a base di solfato di calce emidrato, carbonati di calcio e additivi, spessore 3 mm	mq		8,01
		A08_05_024	_	Finitura ad alta resistenza di intonaci e malte cementizie, murature in calcestruzzo cellulare e pannelli in cartongesso con intonaco premiscelato tixotropico a granulometria fine, spessore 3 mm	mq		9,48

	A08_06			INTONACI PREMISCELATI DECORATIVI, TERMOISOLANTI E FONOASSORBENTI, ANTINCENDIO
		A08_06_025		Intonaco di finitura pietrificante decorativo colorato per esterni, a base di calce idraulica, pigmenti colorati e additivi idrofughi, applicato a mano su supporto anch'esso minerale, compresa livellatura, frattazzatura e finitura con spazzola a chio. Intonaco di finitura pietrificante decorativo colorato per esterni, a base di calce idraulica, pigmenti colorati e additivi idrofughi, applicato a mano su supporto anch'esso minerale, compresa livellatura, frattazzatura e finitura con spazzola a chiodi, per spessore finale di 5 ÷ 6 mm:
			a	granulometria fine	mq		34,89
			b	granulametria grossa	mq		36,46
		A08_06_026	_	Intonaco di finitura pietrificante decorativo minerale colorato per interni ed esterni, a base di calce idraulica, pigmenti colorati e additivi idrofughi, applicato a spruzzo su supporto minerale in tre passate con spessore non inferiore a 3 mm	mq		18,05
		A08_06_027		Intonaco premiscelato termico, deumidificante, fonoassorbente, composto da sughero (granulometria 0-3 mm), argilla, polveri diatomeiche e vari additivi, formulati e amalgamati con cemento o calce idraulica, ad elevata resistenza alla compressione, re. Intonaco premiscelato termico, deumidificante, fonoassorbente, composto da sughero (granulometria 0-3 mm), argilla, polveri diatomeiche e vari additivi, formulati e amalgamati con cemento o calce idraulica, ad elevata resistenza alla compressione, resistenza al fuoco classe A1, applicato a spruzzo in due mani su pareti verticali con esclusione della preparazione del supporto: applicato a mano:
			a	spessore 3 ÷ 4 cm	mq		32,36
			b	spessore 5 ÷ 6 cm	mq		43,61
		A08_06_028		Intonaco premiscelato termico, deumidificante, fonoassorbente, composto da sughero (granulometria 0-3 mm), argilla, polveri diatomeiche e vari additivi, formulati e amalgamati con cemento o calce idraulica, ad elevata resistenza alla compressione, re. Intonaco premiscelato termico, deumidificante, fonoassorbente, composto da sughero (granulometria 0-3 mm), argilla, polveri diatomeiche e vari additivi, formulati e amalgamati con cemento o calce idraulica, ad elevata resistenza alla compressione, resistenza al fuoco classe A1, applicato a spruzzo in due mani su pareti verticali con esclusione della preparazione del supporto: applicato a spruzzo:
			a	spessore 3 ÷ 4 cm	mq		29,07
			b	spessore 5 ÷ 6 cm	mq		38,34
		A08_06_029		Intonaco a base di vermiculite, leganti speciali ed additivi chimici non contenente fibre, per la protezione al fuoco di interni, applicato a spruzzo in una mano, con esclusione della eventuale spianatura:
			a	su struttura in acciaio, spessore 2 cm, resistenza al fuoco - classe REI 120	mq		19,67
			b	su solai in calcestruzzo, spessore 1 cm, resistenza al fuoco - classe REI 120	mq		11,43
		A08_06_030	_	Intonaco antincendio per murature in laterizio forato, a finitura liscio speculare fine a base di gesso emidrato e perlite espansa, applicato a spruzzo in una mano, con spessore di 2 cm, compresa la rasatura finale effettuata a mano	mq		14,54
		A08_06_031	_	Intonaco per sistema di correzione acustica di interni, a base di vermiculite e leganti inorganici, resine ed additivi chimici, non contenente amianto ne' altre fibre, applicato a spruzzo, in spessore di 2 cm	mq		35,07
		A08_06_032	_	Trattamento preventivo "sali resistente" per intonaci deumidificanti macroporosi, realizzato con malta premiscelata esente da cemento, a base di leganti idraulici speciali a reattivita' pozzolanica, sabbie naturali, additivi e fibre sintetiche, spesso. Trattamento preventivo "sali resistente" per intonaci deumidificanti macroporosi, realizzato con malta premiscelata esente da cemento, a base di leganti idraulici speciali a reattivita' pozzolanica, sabbie naturali, additivi e fibre sintetiche, spessore 5 mm	mq		19,75
		A08_06_033	_	Intonaco deumidificante macroporoso traspirante realizzato con malta a base di calce idraulica, silico reattiva, priva di cemento e resistente ai solfati, a basso modulo elastico 3.000 - 5.000 Mpa, per superfici in pietra o mattoni, previa eventuale. Intonaco deumidificante macroporoso traspirante realizzato con malta a base di calce idraulica, silico reattiva, priva di cemento e resistente ai solfati, a basso modulo elastico 3.000 - 5.000 Mpa, per superfici in pietra o mattoni, previa eventuale idropulizia della facciata e trattamento preventivo, da valutare a parte, spessore 20 mm	mq		34,12
		A08_06_034		Intonaco termico, deumidificante e fonoassorbente, fibrorinforzato, composto da premiscelato di sughero (granulometria 0 - 3 mm), argilla, polveri diatomeiche e legante idraulico ad elevata resistenza alla compressione, resistenza al fuoco classe A1,. Intonaco termico, deumidificante e fonoassorbente, fibrorinforzato, composto da premiscelato di sughero (granulometria 0 - 3 mm), argilla, polveri diatomeiche e legante idraulico ad elevata resistenza alla compressione, resistenza al fuoco classe A1, applicato a spruzzo in due mani, su pareti verticali, con predisposte guide e frattazzato, con esclusione della preparazione del supporto e la rasatura finale
			a	spessore 3 ÷ 4 cm	mq		53,58
			b	spessore 5 ÷ 6 cm	mq		81,92
		A08_06_035		Intonaco premiscelato termoacustico, deumidificante e fonoassorbente, per isolamenti a cappotto, composto da sughero (granulometria 0-3 mm), argilla, polveri diatomeiche e legante idraulico, applicato a spruzzo in due mani, con esclusione della prepa. Intonaco premiscelato termoacustico, deumidificante e fonoassorbente, per isolamenti a cappotto, composto da sughero (granulometria 0-3 mm), argilla, polveri diatomeiche e legante idraulico, applicato a spruzzo in due mani, con esclusione della preparazione del supporto:
			a	spessore 3 ÷ 4 cm	mq		65,59
			b	spessore 5 ÷ 6 cm	mq		93,12
		A08_06_036	_	Intonaco impermeabilizzante a base di malta cementizia addittivata con idrofugo, dello spessore medio di 2,5 cm, applicato a mano su pareti verticali con predisposte poste e guide, esclusa la rasatura finale	mq		26,33
		A08_06_037		Intonaco traspirante deumidificante ad elevata porosita' (≥ 40%), igroscopicita', traspirabilita' e ridotto assorbimento capillare d'acqua per murature in elevazione in mattoni, in pietra e miste soggette ad elevata umidita' e risalita capillare, con l'i. Intonaco traspirante deumidificante ad elevata porosita' (≥ 40%), igroscopicita', traspirabilita' e ridotto assorbimento capillare d'acqua per murature in elevazione in mattoni, in pietra e miste soggette ad elevata umidita' e risalita capillare, con l'impiego di malta costituita da pura calce idraulica naturale NHL 3.5, pozzolana naturale micronizzata, inerti di sabbia silicea e calcare dolomitico di granulometria 0 ÷ 2,5 mm, con coefficiente di resistenza al vapore acqueo µ ≤ 3, conducibilita' termica pari a 0,47 W/mK, aria occlusa in fase d'impasto ≥ 25%, per uno spessore finito di 20 mm, in due strati:
			a	applicato a mano	mq		52,43
			b	applicato a spruzzo	mq		35,26
		A08_06_038	_	Sistema coibente traspirante effettuato mediante applicazione a spruzzo di intonaco termoisolante naturale a norma EN 998-1 di tipo T1 (conducibilita' termica λ ≤ 0,075 W/mK, resistenza a compressione da CS I a CS II, assorbimento d'acqua per capillar. Sistema coibente traspirante effettuato mediante applicazione a spruzzo di intonaco termoisolante naturale a norma EN 998-1 di tipo T1 (conducibilita' termica λ ≤ 0,075 W/mK, resistenza a compressione da CS I a CS II, assorbimento d'acqua per capillarita' W 1, coefficiente di permeabilita' al vapore acqueo µ ≤ 15) ad altissima porosita', igroscopicita' e traspirabilita' per solai e muri interni ed esterni con malta di pura calce idraulica naturale NHL 3.5, sughero, pomice bianca e calcare dolomitico, in spessore di 40 mm compresi eventuali angolari metallici di rinforzo; successiva applicazione, ad avvenuta essiccazione dell'intonaco, di indurente di massa a cristallizzazione interstiziale di silicati di sodio in soluzione acquosa esente da solventi, con sistema a bassa pressione; rasatura finale consolidante e protettiva con intonaco rasante di pura calce NHL 3.5, inerti di sabbia silicea o calcare dolomitico di granulometria 0,1 ÷ 1,4 mm in spessore di 3 mm, compresa decorazione finale con pittura minerale ai silicati di potassio	mq		59,68

	A08_07			INTONACI A SECCO
		A08_07_039	_	Intonaco a secco realizzato mediante applicazione in aderenza su superfici preesistenti di lastre in cartongesso dello spessore di 12,5 mm, con collante a base di gesso, compresa successiva stuccatura, nastratura e rasatura dei giunti	mq		24,03

	A08_08			OPERE COMPLEMENTARI
		A08_08_040	_	Paraspigoli in lamiera zincata, in barre da 2 m, ala 35 mm, posto in opera, compresi tagli, rifiniture, ecc.	cad		7,00
		A08_08_041	_	Sovrapprezzo per l'esecuzione di canaletti tra parete e soffitto della sezione di 2 x 1 cm	m		5,19
		A08_08_042	_	Rincocciatura di pareti con scaglie di laterizio e malta fine o malta bastarda per rettifica, applombatura, ecc. per uno spessore massimo di 8 cm	mq		13,42
		A08_08_043	_	Sbruffatura di murature nuove con malta fluida cementizia addizionata con antiritiro per il miglioramento dell'aderenza dell'intonaco e rafforzamento delle murature	mq		6,49
		A08_08_044		Armatura di intonaci e rivestimenti plastici mediante applicazione di rete in fibra di vetro:
			a	peso 80 g/m²	mq		6,02
			b	peso 140 g/m²	mq		7,01

A09	>---			CONTROSOFFITTI E PARETI DIVISORIE

	A09_01			CONTROSOFFITTI IN RETE METALLICA E INTONACO
		A09_01_001		Controsoffitto piano in rete metallica e intonaco, assicurata all'armatura propria portante in legno con chiodi, grappe, filo di ferro zincato, compreso l'intonaco eseguito anche a piu' riprese di malta bastarda di calce grassa, sabbia e cemento e col. Controsoffitto piano in rete metallica e intonaco, assicurata all'armatura propria portante in legno con chiodi, grappe, filo di ferro zincato, compreso l'intonaco eseguito anche a piu' riprese di malta bastarda di calce grassa, sabbia e cemento e colla della stessa malta previo rinzaffo di malta di cemento:
			a	rete del peso di 0,85 kg/m²	mq		40,89
			b	rete del peso di 1,1 kg/m²	mq		41,68
			c	rete del peso di 1,9 kg/m²	mq		43,10

	A09_02			CONTROSOFFITTI IN CARTONGESSO
		A09_02_002		Controsoffitto in lastre di cartongesso reazione al fuoco Euroclasse A1, s1-d0, fissate mediante viti autoperforanti ad una struttura costituita da profilati in lamiera di acciaio zincato dello spessore di 6/10 mm ad interasse di 600 mm, comprese la. Controsoffitto in lastre di cartongesso reazione al fuoco Euroclasse A1, s1-d0, fissate mediante viti autoperforanti ad una struttura costituita da profilati in lamiera di acciaio zincato dello spessore di 6/10 mm ad interasse di 600 mm, comprese la stessa struttura e la stuccatura dei giunti:
			a	spessore lastra 12,5 mm	mq		24,50
			b	spessore lastra 15 mm	mq		26,05

	A09_03			CONTROSOFFITTI IN GRIGLIATI DI ALLUMINIO E ABS
		A09_03_003		Controsoffitto componibile con pannelli ad incastro grigliati in alluminio preverniciato di larghezza 600 x 600 mm di sezione ad U, altezza 40 mm, a maglia quadrata con base da 10 mm, assemblati in opera, ancorati mediante pendinatura rigida alla str. Controsoffitto componibile con pannelli ad incastro grigliati in alluminio preverniciato di larghezza 600 x 600 mm di sezione ad U, altezza 40 mm, a maglia quadrata con base da 10 mm, assemblati in opera, ancorati mediante pendinatura rigida alla struttura soprastante, compresa, esclusi profili perimetrali: bianco:
			a	50 x 50 mm	mq		150,14
			b	60 x 60 mm	mq		127,57
			c	75 x 75 mm	mq		104,36
			d	100 x 100 mm	mq		81,78
			e	150 x 150 mm	mq		58,57
			f	200 x 200 mm	mq		46,66
		A09_03_004		Controsoffitto componibile con pannelli ad incastro grigliati in alluminio preverniciato di larghezza 600 x 600 mm di sezione ad U, altezza 40 mm, a maglia quadrata con base da 10 mm, assemblati in opera, ancorati mediante pendinatura rigida alla str. Controsoffitto componibile con pannelli ad incastro grigliati in alluminio preverniciato di larghezza 600 x 600 mm di sezione ad U, altezza 40 mm, a maglia quadrata con base da 10 mm, assemblati in opera, ancorati mediante pendinatura rigida alla struttura soprastante, compresa, esclusi profili perimetrali: colorato:
			a	50 x 50 mm	mq		153,33
			b	60 x 60 mm	mq		130,22
			c	75 x 75 mm	mq		106,48
			d	100 x 100 mm	mq		83,37
			e	150 x 150 mm	mq		59,61
			f	200 x 200 mm	mq		47,46
		A09_03_005		Controsoffitto componibile con pannelli ad incastro grigliati in alluminio preverniciato di larghezza 600 x 600 mm di sezione ad U, altezza 40 mm, a maglia quadrata con base da 10 mm, assemblati in opera, ancorati mediante pendinatura rigida alla str. Controsoffitto componibile con pannelli ad incastro grigliati in alluminio preverniciato di larghezza 600 x 600 mm di sezione ad U, altezza 40 mm, a maglia quadrata con base da 10 mm, assemblati in opera, ancorati mediante pendinatura rigida alla struttura soprastante, compresa, esclusi profili perimetrali: lucido:
			a	50 x 50 mm	mq		188,33
			b	60 x 60 mm	mq		159,38
			c	75 x 75 mm	mq		129,78
			d	100 x 100 mm	mq		100,87
			e	150 x 150 mm	mq		71,28
			f	200 x 200 mm	mq		56,20
		A09_03_006		Controsoffitto componibile con pannelli ad incastro grigliati in alluminio preverniciato di larghezza 600 x 600 mm, di sezione ad U, altezza 50 mm, a maglia quadrata con base da 10 mm, assemblati in opera, ancorati medianti pendinatura rigida alla st. Controsoffitto componibile con pannelli ad incastro grigliati in alluminio preverniciato di larghezza 600 x 600 mm, di sezione ad U, altezza 50 mm, a maglia quadrata con base da 10 mm, assemblati in opera, ancorati medianti pendinatura rigida alla struttura soprastante, compresa, esclusi profili perimetrali: bianco:
			a	50 x 50 mm	mq		161,69
			b	60 x 60 mm	mq		137,11
			c	75 x 75 mm	mq		111,87
			d	100 x 100 mm	mq		86,62
			e	150 x 150 mm	mq		62,01
			f	200 x 200 mm	mq		49,71
		A09_03_007		Controsoffitto componibile con pannelli ad incastro grigliati in alluminio preverniciato di larghezza 600 x 600 mm, di sezione ad U, altezza 50 mm, a maglia quadrata con base da 10 mm, assemblati in opera, ancorati medianti pendinatura rigida alla st. Controsoffitto componibile con pannelli ad incastro grigliati in alluminio preverniciato di larghezza 600 x 600 mm, di sezione ad U, altezza 50 mm, a maglia quadrata con base da 10 mm, assemblati in opera, ancorati medianti pendinatura rigida alla struttura soprastante, compresa, esclusi profili perimetrali: colorato:
			a	50 x 50 mm	mq		165,25
			b	60 x 60 mm	mq		140,05
			c	75 x 75 mm	mq		114,22
			d	100 x 100 mm	mq		88,40
			e	150 x 150 mm	mq		63,17
			f	200 x 200 mm	mq		50,58
		A09_03_008		Controsoffitto componibile con pannelli ad incastro grigliati in alluminio preverniciato di larghezza 600 x 600 mm, di sezione ad U, altezza 50 mm, a maglia quadrata con base da 10 mm, assemblati in opera, ancorati medianti pendinatura rigida alla st. Controsoffitto componibile con pannelli ad incastro grigliati in alluminio preverniciato di larghezza 600 x 600 mm, di sezione ad U, altezza 50 mm, a maglia quadrata con base da 10 mm, assemblati in opera, ancorati medianti pendinatura rigida alla struttura soprastante, compresa, esclusi profili perimetrali: lucido:
			a	50 x 50 mm	mq		204,14
			b	60 x 60 mm	mq		172,46
			c	75 x 75 mm	mq		140,13
			d	100 x 100 mm	mq		107,83
			e	150 x 150 mm	mq		76,14
			f	200 x 200 mm	mq		60,31
		A09_03_009		Controsoffitto in pannelli grigliati in ABS, preassemblati, di vari colori, di larghezza 400 x 400 mm, a maglia quadrata, ancorati mediante pendinatura metallica alla struttura soprastante, compresa, delle seguenti dimensioni, esclusi listelli e peri. Controsoffitto in pannelli grigliati in ABS, preassemblati, di vari colori, di larghezza 400 x 400 mm, a maglia quadrata, ancorati mediante pendinatura metallica alla struttura soprastante, compresa, delle seguenti dimensioni, esclusi listelli e perimetrali:
			a	20 x 20 mm, altezza 15 mm	mq		70,96
			b	40 x 40 mm, altezza 30 mm	mq		76,14
			c	80 x 80 mm, altezza 40 mm	mq		63,45
		A09_03_010		Cornice perimetrale a C in alluminio preverniciato, spessore 0,5 mm, dimensioni 25 x 42 x 10 mm, per controsoffitti grigliati, altezza 40 mm:
			a	bianco	m		5,99
			b	colorato	m		6,03
			c	lucido	m		6,39
		A09_03_011		Cornice perimetrale a C in alluminio preverniciato, spessore 0,5 mm, dimensioni 25 x 52 x 10 mm, per controsoffitti grigliati, altezza 40 mm:
			a	bianco	m		5,99
			b	colorato	m		6,03
			c	lucido	m		6,39

	A09_04			CONTROSOFFITTI IN LISTELLI, DOGHE E PANNELLI METALLICI
		A09_04_012		Controsoffitto con listelli in alluminio preverniciato 5/10, con bordi squadrati e alette interne per l'aggancio alle traversine, disposti con distanza di 20 mm a scatto su traversine in acciaio 6/10, ancorate alla soprastante struttura mediante pend. Controsoffitto con listelli in alluminio preverniciato 5/10, con bordi squadrati e alette interne per l'aggancio alle traversine, disposti con distanza di 20 mm a scatto su traversine in acciaio 6/10, ancorate alla soprastante struttura mediante pendinatura regolabile, esclusi eventuali scuretti tra i listelli: dimensioni listelli 30 x 30 x 30 mm, senza strato isolante superiore in lana di vetro:
			a	finitura liscia bianca	mq		57,08
			b	finitura liscia colorata	mq		57,96
			c	finitura forata bianca	mq		76,17
			d	finitura forata colorata	mq		77,14
		A09_04_013		Controsoffitto con listelli in alluminio preverniciato 5/10, con bordi squadrati e alette interne per l'aggancio alle traversine, disposti con distanza di 20 mm a scatto su traversine in acciaio 6/10, ancorate alla soprastante struttura mediante pend. Controsoffitto con listelli in alluminio preverniciato 5/10, con bordi squadrati e alette interne per l'aggancio alle traversine, disposti con distanza di 20 mm a scatto su traversine in acciaio 6/10, ancorate alla soprastante struttura mediante pendinatura regolabile, esclusi eventuali scuretti tra i listelli: dimensioni listelli 30 x 30 x 30 mm, con strato isolante superiore in lana di vetro:
			a	finitura liscia bianca	mq		59,18
			b	finitura liscia colorata	mq		60,06
			c	finitura forata bianca	mq		78,27
			d	finitura forata colorata	mq		79,24
		A09_04_014		Controsoffitto con listelli in alluminio preverniciato 5/10, con bordi squadrati e alette interne per l'aggancio alle traversine, disposti con distanza di 20 mm a scatto su traversine in acciaio 6/10, ancorate alla soprastante struttura mediante pend. Controsoffitto con listelli in alluminio preverniciato 5/10, con bordi squadrati e alette interne per l'aggancio alle traversine, disposti con distanza di 20 mm a scatto su traversine in acciaio 6/10, ancorate alla soprastante struttura mediante pendinatura regolabile, esclusi eventuali scuretti tra i listelli: dimensioni listelli 40 x 40 x 40 mm, senza strato isolante superiore in lana di vetro:
			a	finitura liscia bianca	mq		54,18
			b	finitura liscia colorata	mq		55,12
			c	finitura forata bianca	mq		69,45
			d	finitura forata colorata	mq		70,38
		A09_04_015		Controsoffitto con listelli in alluminio preverniciato 5/10, con bordi squadrati e alette interne per l'aggancio alle traversine, disposti con distanza di 20 mm a scatto su traversine in acciaio 6/10, ancorate alla soprastante struttura mediante pend. Controsoffitto con listelli in alluminio preverniciato 5/10, con bordi squadrati e alette interne per l'aggancio alle traversine, disposti con distanza di 20 mm a scatto su traversine in acciaio 6/10, ancorate alla soprastante struttura mediante pendinatura regolabile, esclusi eventuali scuretti tra i listelli: dimensioni listelli 40 x 40 x 40 mm, con strato isolante superiore in lana di vetro:
			a	finitura liscia bianca	mq		56,28
			b	finitura liscia colorata	mq		57,22
			c	finitura forata bianca	mq		71,55
			d	finitura forata colorata	mq		72,48
		A09_04_016		Controsoffitto con doghe in alluminio preverniciato 5/10, con bordi squadrati e alette interne agganciate alle traversine in acciaio 6/10 con distanza tra le doghe di 20 mm, ancorati alla struttura muraria mediante pendinatura regolabile, esclusi i p. Controsoffitto con doghe in alluminio preverniciato 5/10, con bordi squadrati e alette interne agganciate alle traversine in acciaio 6/10 con distanza tra le doghe di 20 mm, ancorati alla struttura muraria mediante pendinatura regolabile, esclusi i profili perimetrali ed eventuali scuretti tra le doghe: dimensioni 80 x 15 mm:
			a	finitura liscia bianca	mq		36,45
			b	finitura liscia colorata	mq		49,60
			c	finitura forata bianca	mq		64,10
			d	finitura forata colorata	mq		64,87
		A09_04_017		Controsoffitto con doghe in alluminio preverniciato 5/10, con bordi squadrati e alette interne agganciate alle traversine in acciaio 6/10 con distanza tra le doghe di 20 mm, ancorati alla struttura muraria mediante pendinatura regolabile, esclusi i p. Controsoffitto con doghe in alluminio preverniciato 5/10, con bordi squadrati e alette interne agganciate alle traversine in acciaio 6/10 con distanza tra le doghe di 20 mm, ancorati alla struttura muraria mediante pendinatura regolabile, esclusi i profili perimetrali ed eventuali scuretti tra le doghe: dimensioni 130 x 15 mm:
			a	finitura liscia bianca	mq		34,64
			b	finitura liscia colorata	mq		35,09
			c	finitura forata bianca	mq		40,99
			d	finitura forata colorata	mq		41,45
		A09_04_018		Sovrapprezzo per inserimento di scuretti in controsoffitti con listelli e doghe metalliche con bordi squadrati, in alluminio 4/10, bianco o nero:
			a	per listelli 30 x 30 x 30 mm	mq		26,52
			b	per listelli 40 x 40 x 40 mm	mq		22,27
			c	per doghe larghezza 85 mm	mq		14,84
			d	per doghe larghezza 130 mm	mq		10,76
		A09_04_019		Controsoffitto con doghe in alluminio preverniciato, con bordi arrotondati e alette agganciate alle traversine in acciaio 6/10, interasse variabile, ancorati alla struttura muraria mediante pendinatura regolabile, esclusi i profili perimetrali ed eve. Controsoffitto con doghe in alluminio preverniciato, con bordi arrotondati e alette agganciate alle traversine in acciaio 6/10, interasse variabile, ancorati alla struttura muraria mediante pendinatura regolabile, esclusi i profili perimetrali ed eventuali scuretti tra le doghe: spessore 5/10, dimensioni 85 x 16 mm, alette interne, distanza tra le doghe 5 mm:
			a	finitura liscia bianca	mq		37,20
			b	finitura liscia colorata	mq		37,72
			c	finitura forata bianca	mq		47,41
			d	finitura forata colorata	mq		47,93
		A09_04_020		Controsoffitto con doghe in alluminio preverniciato, con bordi arrotondati e alette agganciate alle traversine in acciaio 6/10, interasse variabile, ancorati alla struttura muraria mediante pendinatura regolabile, esclusi i profili perimetrali ed eve. Controsoffitto con doghe in alluminio preverniciato, con bordi arrotondati e alette agganciate alle traversine in acciaio 6/10, interasse variabile, ancorati alla struttura muraria mediante pendinatura regolabile, esclusi i profili perimetrali ed eventuali scuretti tra le doghe: spessore 5/10, dimensioni 135 x 16 mm, alette interne, distanza tra le doghe 15 mm:
			a	finitura liscia bianca	mq		34,17
			b	finitura liscia colorata	mq		34,62
			c	finitura forata bianca	mq		40,35
			d	finitura forata colorata	mq		40,81
		A09_04_021		Controsoffitto con doghe in alluminio preverniciato, con bordi arrotondati e alette agganciate alle traversine in acciaio 6/10, interasse variabile, ancorati alla struttura muraria mediante pendinatura regolabile, esclusi i profili perimetrali ed eve. Controsoffitto con doghe in alluminio preverniciato, con bordi arrotondati e alette agganciate alle traversine in acciaio 6/10, interasse variabile, ancorati alla struttura muraria mediante pendinatura regolabile, esclusi i profili perimetrali ed eventuali scuretti tra le doghe: spessore 6/10, dimensioni 185 x 16 mm, alette interne, distanza tra le doghe 15 mm:
			a	finitura liscia bianca	mq		35,85
			b	finitura liscia colorata	mq		36,39
			c	finitura forata bianca	mq		40,49
			d	finitura forata colorata	mq		41,04
		A09_04_022		Sovrapprezzo per inserimento di scuretti in controsoffitti con doghe metalliche con bordi arrotondati, in alluminio 5/10:
			a	per doghe larghezza 85 mm	mq		14,84
			b	per doghe larghezza 135 mm	mq		10,76
			c	per doghe larghezza 185 mm	mq		9,71
		A09_04_023		Controsoffitto con doghe in metallo preverniciato autoportanti, con bordi squadrati e alette esterne, agganciate tra loro ed alla struttura perimetrale, scuretto chiuso larghezza 10 mm, esclusi i profili perimetrali: alluminio spessore 5/10, dimensio. Controsoffitto con doghe in metallo preverniciato autoportanti, con bordi squadrati e alette esterne, agganciate tra loro ed alla struttura perimetrale, scuretto chiuso larghezza 10 mm, esclusi i profili perimetrali: alluminio spessore 5/10, dimensioni 90 x 18 mm:
			a	finitura liscia bianca	mq		37,78
			b	finitura liscia colorata	mq		38,43
			c	finitura forata bianca	mq		47,07
			d	finitura forata colorata	mq		47,71
		A09_04_024		Controsoffitto con doghe in metallo preverniciato autoportanti, con bordi squadrati e alette esterne, agganciate tra loro ed alla struttura perimetrale, scuretto chiuso larghezza 10 mm, esclusi i profili perimetrali: acciaio spessore 5/10, dimensioni. Controsoffitto con doghe in metallo preverniciato autoportanti, con bordi squadrati e alette esterne, agganciate tra loro ed alla struttura perimetrale, scuretto chiuso larghezza 10 mm, esclusi i profili perimetrali: acciaio spessore 5/10, dimensioni 90 x 18 mm:
			a	finitura liscia bianca	mq		35,77
			b	finitura forata bianca	mq		45,07
		A09_04_025		Controsoffitto con doghe in metallo preverniciato autoportanti, con bordi squadrati e alette esterne, agganciate tra loro ed alla struttura perimetrale, scuretto chiuso larghezza 10 mm, esclusi i profili perimetrali: alluminio spessore 5/10, dimensio. Controsoffitto con doghe in metallo preverniciato autoportanti, con bordi squadrati e alette esterne, agganciate tra loro ed alla struttura perimetrale, scuretto chiuso larghezza 10 mm, esclusi i profili perimetrali: alluminio spessore 5/10, dimensioni 140 x 18 mm:
			a	finitura liscia bianca	mq		33,60
			b	finitura liscia colorata	mq		34,20
			c	finitura forata bianca	mq		39,81
			d	finitura forata colorata	mq		40,38
		A09_04_026		Controsoffitto con doghe in metallo preverniciato autoportanti, con bordi squadrati e alette esterne, agganciate tra loro ed alla struttura perimetrale, scuretto chiuso larghezza 10 mm, esclusi i profili perimetrali: acciaio spessore 5/10, dimensioni. Controsoffitto con doghe in metallo preverniciato autoportanti, con bordi squadrati e alette esterne, agganciate tra loro ed alla struttura perimetrale, scuretto chiuso larghezza 10 mm, esclusi i profili perimetrali: acciaio spessore 5/10, dimensioni 140 x 18 mm:
			a	finitura liscia bianca	mq		32,00
			b	finitura forata bianca	mq		38,04
		A09_04_027		Controsoffitto con doghe in metallo preverniciato autoportanti, con bordi squadrati e alette esterne, agganciate tra loro ed alla struttura perimetrale, scuretto chiuso larghezza 10 mm, esclusi i profili perimetrali: alluminio spessore 5/10, dimensio. Controsoffitto con doghe in metallo preverniciato autoportanti, con bordi squadrati e alette esterne, agganciate tra loro ed alla struttura perimetrale, scuretto chiuso larghezza 10 mm, esclusi i profili perimetrali: alluminio spessore 5/10, dimensioni 190 x 18 mm:
			a	finitura liscia bianca	mq		31,58
			b	finitura liscia colorata	mq		32,12
			c	finitura forata bianca	mq		36,32
			d	finitura forata colorata	mq		36,76
		A09_04_028		Controsoffitto con doghe in metallo preverniciato autoportanti, con bordi squadrati e alette esterne, agganciate tra loro ed alla struttura perimetrale, scuretto chiuso larghezza 10 mm, esclusi i profili perimetrali: acciaio spessore 5/10, dimensioni. Controsoffitto con doghe in metallo preverniciato autoportanti, con bordi squadrati e alette esterne, agganciate tra loro ed alla struttura perimetrale, scuretto chiuso larghezza 10 mm, esclusi i profili perimetrali: acciaio spessore 5/10, dimensioni 190 x 18 mm:
			a	finitura liscia bianca	mq		29,89
			b	finitura forata bianca	mq		34,56
		A09_04_029		Controsoffitto con lamelle verticali in alluminio preverniciato spessore 5/10, altezza 11 mm, agganciate mediante il bordo superiore alla traversina di sostegno, esclusi profili perimetrali: interasse 5 mm:
			a	finitura bianca	mq		71,09
			b	finitura colorata	mq		72,99
		A09_04_030		Controsoffitto con lamelle verticali in alluminio preverniciato spessore 5/10, altezza 11 mm, agganciate mediante il bordo superiore alla traversina di sostegno, esclusi profili perimetrali: interasse 10 mm:
			a	finitura bianca	mq		49,96
			b	finitura colorata	mq		51,00
		A09_04_031		Controsoffitto modulare in pannelli smontabili, spessore 28 mm, con orditura nascosta applicati mediante sistema a clips in acciaio zincato compreso accessori e tessuto isolante, esclusi profili perimetrali: in alluminio preverniciato colore bianco:
			a	pannello 600 x 600 mm, spessore 0,5 mm	mq		35,08
			b	pannello 600 x 600 mm, spessore 0,6 mm	mq		37,50
			c	pannello 300 x 1.200 mm, spessore 0,5 mm	mq		37,86
			d	pannello 300 x 1.200 mm, spessore 0,6 mm	mq		40,42
		A09_04_032		Controsoffitto modulare in pannelli smontabili, spessore 28 mm, con orditura nascosta applicati mediante sistema a clips in acciaio zincato compreso accessori e tessuto isolante, esclusi profili perimetrali: in acciaio preverniciato colore bianco:
			a	pannello 600 x 600 mm, spessore 0,4 mm	mq		32,11
			b	pannello 300 x 1.200 mm, spessore 0,4 mm	mq		34,67
		A09_04_033		Controsoffitto modulare in pannelli smontabili, spessore 28 mm, con orditura nascosta applicati mediante sistema a clips in acciaio zincato compreso accessori e tessuto isolante, esclusi profili perimetrali: in acciaio inox:
			a	pannello 600 x 600 mm, spessore 0,4 mm	mq		46,77
			b	pannello 300 x 1.200 mm, spessore 0,4 mm	mq		49,31
		A09_04_034		Profilo perimetrale in acciaio preverniciato per pannelli e doghe metalliche con bordi interni, fornito e posto in opera: a L:
			a	finitura bianca	m		3,57
			b	finitura nera	m		3,67
			c	finitura metallizzata	m		3,67
		A09_04_035		Profilo perimetrale in acciaio preverniciato per pannelli e doghe metalliche con bordi interni, fornito e posto in opera: a doppia L:
			a	finitura bianca	m		3,81
			b	finitura nera	m		3,94
			c	finitura metallizzata	m		3,94

	A09_05			CONTROSOFFITTI IN PANNELLI DI FIBRE MINERALI
		A09_05_036		Controsoffitto in pannelli di fibre minerali decorati, dimensioni 600 x 600 mm, spessore 15 mm, reazione al fuoco classe A2-s1, d0, REI 180, appoggiati su struttura, compresa, in acciaio zincato rivestita in acciaio preverniciato composta da profili. Controsoffitto in pannelli di fibre minerali decorati, dimensioni 600 x 600 mm, spessore 15 mm, reazione al fuoco classe A2-s1, d0, REI 180, appoggiati su struttura, compresa, in acciaio zincato rivestita in acciaio preverniciato composta da profili portanti e profili intermedi a T fissati alla struttura muraria tramite pendinatura regolabile, esclusi profili perimetrali:
			a	con struttura metallica a vista	mq		35,10
			b	con struttura metallica seminascosta	mq		41,65
		A09_05_037	_	Controsoffitto in pannelli di fibre minerali decorati, dimensioni 600 x 600 mm, spessore 22 mm con bordi scanalati, reazione al fuoco classe A2-s1, d0, REI 180, montati ad incastro su struttura nascosta, compresa, composta da profili portanti a C, pr. Controsoffitto in pannelli di fibre minerali decorati, dimensioni 600 x 600 mm, spessore 22 mm con bordi scanalati, reazione al fuoco classe A2-s1, d0, REI 180, montati ad incastro su struttura nascosta, compresa, composta da profili portanti a C, profili intermedi a Z e a T fissati alla struttura muraria tramite raccordi e agganci metallici, esclusi profili perimetrali	mq		62,35
		A09_05_038		Profilo perimetrale per controsoffitti in pannelli di fibra minerale, fornito in opera, in acciaio preverniciato, con bordi interni: a L:
			a	finitura bianca	m		3,53
			b	finitura satinata	m		4,24
			c	finitura metallizzata	m		3,91
		A09_05_039		Profilo perimetrale per controsoffitti in pannelli di fibra minerale, fornito in opera, in acciaio preverniciato, con bordi interni: a doppia L:
			a	finitura bianca	m		3,79
			b	finitura satinata	m		4,90
			c	finitura metallizzata	m		4,33
		A09_05_040		Profilo perimetrale per controsoffitti in pannelli di fibra minerale, fornito in opera, in acciaio preverniciato, con bordi interni: a C:
			a	finitura bianca	m		4,13
			b	finitura satinata	m		5,75
			c	finitura metallizzata	m		5,00
		A09_05_041		Controsoffitto fonoassorbente realizzato con pannelli di fibre sottili di abete mineralizzate, legate con cemento a tessitura acustica, compresa tinteggiatura dei pannelli e struttura metallica preverniciata in vista composta da profilati ad Ω:. Controsoffitto fonoassorbente realizzato con pannelli di fibre sottili di abete mineralizzate, legate con cemento a tessitura acustica, compresa tinteggiatura dei pannelli e struttura metallica preverniciata in vista composta da profilati ad Ω:
			a	spessore pannello 25 mm	mq		40,94
			b	spessore pannello 40 mm	mq		44,29
		A09_05_042		Controsoffitto fonoisolante e fonoassorbente in pannelli di lana di legno mineralizzata ad alta temperatura con magnesite, reazione al fuoco euroclasse B - s1,d0, preverniciati, delle dimensioni di 600 x 600 mm, spessore 25 mm, compresa struttura a v. Controsoffitto fonoisolante e fonoassorbente in pannelli di lana di legno mineralizzata ad alta temperatura con magnesite, reazione al fuoco euroclasse B - s1,d0, preverniciati, delle dimensioni di 600 x 600 mm, spessore 25 mm, compresa struttura a vista costituita da profili metallici zincati a T e pendinature al soffitto:
			a	con superficie a vista a fibra sottile e grana acustica UNI 9714 M-A-F	mq		43,84
			b	con superficie a vista semirasata a cavita' acustiche UNI 9714 M-A-T	mq		46,77
		A09_05_043		Controsoffitto fonoisolante e fonoassorbente in pannelli di lana di legno mineralizzata ad alta temperatura con magnesite, reazione al fuoco euroclasse B - s1,d0, preverniciati, delle dimensioni di 500 x 2000 mm, spessore 25 mm, compresa struttura a. Controsoffitto fonoisolante e fonoassorbente in pannelli di lana di legno mineralizzata ad alta temperatura con magnesite, reazione al fuoco euroclasse B - s1,d0, preverniciati, delle dimensioni di 500 x 2000 mm, spessore 25 mm, compresa struttura a vista ad Ω zincata: completa di retrostruttura con tubo di sostegno:
			a	con superficie a vista a fibra sottile e grana acustica UNI 9714 M-A-F	mq		45,42
			b	con superficie a vista semirasata a cavita' acustiche UNI 9714 M-A-T	mq		48,30

	A09_06			PLAFONI FONOASSORBENTI
		A09_06_044		Plafone per il miglioramento dell'assorbimento acustico dei locali, montato a sospensione mediante pendinatura in acciaio con distanza massima dal soffitto di 3,00 m, composto da pannello in MDF a basso contenuto di formaldeide (certificato E1) con s. Plafone per il miglioramento dell'assorbimento acustico dei locali, montato a sospensione mediante pendinatura in acciaio con distanza massima dal soffitto di 3,00 m, composto da pannello in MDF a basso contenuto di formaldeide (certificato E1) con superficie esterna in varie finiture e superficie interna in tessuto non tessuto autoestinguente del peso di 60 g/m², con foratura per il 15% del totale, delle seguenti dimensioni: finitura in nobilitato melamminico:
			a	600 x 600 mm	cad		291,47
			b	1.200 x 600 mm	cad		378,22
			c	1.800 x 600 mm	cad		457,29
			d	2.400 x 600 mm	cad		544,78
			e	1.200 x 1.200 mm	cad		512,52
			f	1.800 x 1.200 mm	cad		631,01
			g	2.400 x 1.200 mm	cad		746,12
		A09_06_045		Plafone per il miglioramento dell'assorbimento acustico dei locali, montato a sospensione mediante pendinatura in acciaio con distanza massima dal soffitto di 3,00 m, composto da pannello in MDF a basso contenuto di formaldeide (certificato E1) con s. Plafone per il miglioramento dell'assorbimento acustico dei locali, montato a sospensione mediante pendinatura in acciaio con distanza massima dal soffitto di 3,00 m, composto da pannello in MDF a basso contenuto di formaldeide (certificato E1) con superficie esterna in varie finiture e superficie interna in tessuto non tessuto autoestinguente del peso di 60 g/m², con foratura per il 15% del totale, delle seguenti dimensioni: finitura in laminato plastico:
			a	600 x 600 mm	cad		294,00
			b	1.200 x 600 mm	cad		384,55
			c	1.800 x 600 mm	cad		466,77
			d	2.400 x 600 mm	cad		557,43
			e	1.200 x 1.200 mm	cad		525,17
			f	1.800 x 1.200 mm	cad		651,25
			g	2.400 x 1.200 mm	cad		773,95
		A09_06_046		Plafone per il miglioramento dell'assorbimento acustico dei locali, montato a sospensione mediante pendinatura in acciaio con distanza massima dal soffitto di 3,00 m, composto da pannello in MDF a basso contenuto di formaldeide (certificato E1) con s. Plafone per il miglioramento dell'assorbimento acustico dei locali, montato a sospensione mediante pendinatura in acciaio con distanza massima dal soffitto di 3,00 m, composto da pannello in MDF a basso contenuto di formaldeide (certificato E1) con superficie esterna in varie finiture e superficie interna in tessuto non tessuto autoestinguente del peso di 60 g/m², con foratura per il 15% del totale, delle seguenti dimensioni: finitura in tranciato o precomposto di legno:
			a	600 x 600 mm	cad		299,69
			b	1.200 x 600 mm	cad		396,57
			c	1.800 x 600 mm	cad		485,12
			d	2.400 x 600 mm	cad		582,73
			e	1.200 x 1.200 mm	cad		551,74
			f	1.800 x 1.200 mm	cad		691,73
			g	2.400 x 1.200 mm	cad		828,98
		A09_06_047		Plafone per il miglioramento dell'assorbimento acustico dei locali, montato a sospensione mediante pendinatura in acciaio con distanza massima dal soffitto di 3,00 m, composto da pannello in MDF a basso contenuto di formaldeide (certificato E1) con s. Plafone per il miglioramento dell'assorbimento acustico dei locali, montato a sospensione mediante pendinatura in acciaio con distanza massima dal soffitto di 3,00 m, composto da pannello in MDF a basso contenuto di formaldeide (certificato E1) con superficie esterna in varie finiture e superficie interna in tessuto non tessuto autoestinguente del peso di 60 g/m², con foratura per il 15% del totale, delle seguenti dimensioni: finitura laccata:
			a	600 x 600 mm	cad		300,32
			b	1.200 x 600 mm	cad		397,83
			c	1.800 x 600 mm	cad		487,02
			d	2.400 x 600 mm	cad		585,26
			e	1.200 x 1.200 mm	cad		554,90
			f	1.800 x 1.200 mm	cad		696,15
			g	2.400 x 1.200 mm	cad		834,67

	A09_07			CONTROSOFFITTI IN GESSO RIVESTITO
		A09_07_048		Controsoffitto in pannelli di gesso rivestiti, reazione al fuoco Euroclasse B - d0, s1, dimensioni 600 x 600 mm, montati su struttura metallica, compresa, ancorata alla struttura muraria soprastante mediante pendinatura regolabile, compresi profili p. Controsoffitto in pannelli di gesso rivestiti, reazione al fuoco Euroclasse B - d0, s1, dimensioni 600 x 600 mm, montati su struttura metallica, compresa, ancorata alla struttura muraria soprastante mediante pendinatura regolabile, compresi profili perimetrali: spessore 9,5 mm, su struttura metallica a vista, bordo dritto:
			a	pannelli a superficie non forata	mq		29,16
			b	pannelli a superficie forata (fori diametro 6 mm, passo 10 mm)	mq		32,16
		A09_07_049		Controsoffitto in pannelli di gesso rivestiti, reazione al fuoco Euroclasse B - d0, s1, dimensioni 600 x 600 mm, montati su struttura metallica, compresa, ancorata alla struttura muraria soprastante mediante pendinatura regolabile, compresi profili p. Controsoffitto in pannelli di gesso rivestiti, reazione al fuoco Euroclasse B - d0, s1, dimensioni 600 x 600 mm, montati su struttura metallica, compresa, ancorata alla struttura muraria soprastante mediante pendinatura regolabile, compresi profili perimetrali: spessore 12,5 mm, su struttura metallica seminascosta, bordo ribassato:
			a	pannelli a superficie non forata	mq		33,70
			b	pannelli a superficie forata (fori diametro 6 mm, passo 10 mm)	mq		34,46

	A09_08			CONTROSOFFITTI IN POLISTIRENE ESPANSO
		A09_08_050		Controsoffitto realizzato con pannelli di polistirene espanso decorativi termoisolanti, ad alta densita' (24 kg/m³), autoestinguenti classe 1, ricoperti da un film di polistirene estruso, spessore 20 mm, montati su struttura di profili metallici fissa. Controsoffitto realizzato con pannelli di polistirene espanso decorativi termoisolanti, ad alta densita' (24 kg/m³), autoestinguenti classe 1, ricoperti da un film di polistirene estruso, spessore 20 mm, montati su struttura di profili metallici fissati alla struttura muraria soprastante dediante pendinatura regolabile compresa, pannelli delle dimensioni di 600 x 600 mm:
			a	struttura metallica seminascosta	mq		18,48
			b	struttura metallica nascosta	mq		20,74
		A09_08_051	_	Profilo perimetrale in alluminio preverniciato bianco per controsoffitti in polistirene	m		3,50

	A09_09			VELETTE DI RACCORDO
		A09_09_052		Velette rettilinee per raccordo salti di quota di controsoffitti realizzati a pie' d'opera in impasto gessoso rinforzato con fibra vegetale ed armate con tondini di acciaio zincato, reazione al fuoco classe 0, REI 180, superficie a vista liscia, monta. Velette rettilinee per raccordo salti di quota di controsoffitti realizzati a pie' d'opera in impasto gessoso rinforzato con fibra vegetale ed armate con tondini di acciaio zincato, reazione al fuoco classe 0, REI 180, superficie a vista liscia, montate in opera mediante stuccatura delle giunture con lo stesso impasto gessoso rinforzato e sospese alle soprastanti strutture mediante pendinatura in acciaio:
			a	per salti di quota fino a 20 cm	mq		39,47
			b	per salti di quota fino a 40 cm	mq		44,68
			c	per salti di quota fino a 60 cm	mq		63,88
			d	per salti di quota fino a 100 cm	mq		91,74

	A09_10			PARETI DIVISORIE IN CARTONGESSO
		A09_10_053		Parete divisoria in lastre di cartongesso dello spessore di 12,5 mm fissate mediante viti autoperforanti ad una struttura costituita da profilati in lamiera di acciaio zincato da 0,6 mm con montanti ad interasse di 600 mm e guide al pavimento e soffi. Parete divisoria in lastre di cartongesso dello spessore di 12,5 mm fissate mediante viti autoperforanti ad una struttura costituita da profilati in lamiera di acciaio zincato da 0,6 mm con montanti ad interasse di 600 mm e guide al pavimento e soffitto fissate alle strutture, compresa la formazione degli spigoli vivi, retinati o sporgenti, la stuccatura dei giunti e la sigillatura all'incontro con il soffitto con nastro vinilico monoadesivo e la formazione di eventuali vani porta e vani finestra, con i contorni dotati di profilati metallici per il fissaggio dei serramenti:
			a	con una lastra di cartongesso su entrambi i lati della parete	mq		24,88
			b	con due lastre di cartongesso su entrambi i lati della parete	mq		33,35
			c	sovraprezzo per inserimento di pannello in lana di vetro dello spessore di 40 mm	mq		2,14
			d	sovraprezzo per inserimento di pannello in lana di legno mineralizzata ad alta temperatura con magnesite, UNI 9714 M-A-L, REI 120, ISO 58, spessore 35 mm	mq		30,76

	A09_11			PROTEZIONI ANTINCENDIO
		A09_11_054		Controsoffitto antincendio composto da lastre in calcio silicato idrato rinforzato con fibre di cellulosa ed additivi inorganici esenti da amianto ed altre fibre inorganiche, omologate in classe 0, verniciati sulla faccia a vista con pittura lavabile. Controsoffitto antincendio composto da lastre in calcio silicato idrato rinforzato con fibre di cellulosa ed additivi inorganici esenti da amianto ed altre fibre inorganiche, omologate in classe 0, verniciati sulla faccia a vista con pittura lavabile, con bordi diritti appoggiate su orditura a vista in profilati d'acciaio zincato preverniciato a ''T'' sospesa con pendinatura d'acciaio:
			a	lastre 600 x 600 mm, spessore 6 mm, REI 120 con sovrapposizione di un pannello in lana di legno mineralizzata ad alta temperatura con magnesite a norma UNI 9714 M-A-I, spessore 25 mm	mq		69,61
			b	lastre 600 x 600 mm, spessore 8 mm, REI 180 con sovrapposizione di un pannello in lana di roccia di densita' 50 kg/m³ e spessore 50 mm	mq		57,70
			c	lastre 600 x 1.200 mm, spessore 8 mm, REI 180 con sovrapposizione di un pannello in lana di roccia di densita' 50 kg/m³ e spessore 50 mm	mq		56,01
		A09_11_055	_	Controsoffitto antincendio REI 120 composto da lastre in calcio silicato idrato rinforzato con fibre di cellulosa ed additivi inorganici esenti da amianto ed altre fibre inorganiche, omologate in classe 0 con bordi diritti spessore 12 mm, fissate ad. Controsoffitto antincendio REI 120 composto da lastre in calcio silicato idrato rinforzato con fibre di cellulosa ed additivi inorganici esenti da amianto ed altre fibre inorganiche, omologate in classe 0 con bordi diritti spessore 12 mm, fissate ad orditura nascosta in profilati e pendini d'acciaio mediante viti, con sovrapposizione di un pannello in lana di roccia di densita' 50 kg/m³ e spessore 50 mm, compresa tinteggiatura delle lastre e rasatura dei giunti	mq		57,13
		A09_11_056	_	Controsoffitto antincendio REI 60 termoisolante e fonoassorbente composto da lastre in calcio silicato idrato rinforzato con fibre di cellulosa ed additivi inorganici esenti da amianto ed altre fibre inorganiche, omologate in classe 0, con lato a vis. Controsoffitto antincendio REI 60 termoisolante e fonoassorbente composto da lastre in calcio silicato idrato rinforzato con fibre di cellulosa ed additivi inorganici esenti da amianto ed altre fibre inorganiche, omologate in classe 0, con lato a vista preassemblato con pannelli in lana di legno mineralizzata con magnesite ad alta temperatura con fibra sottile a grana acustica a norma UNI 9714 M-A-F, verniciati sulla faccia a vista con pittura lavabile, spessore totale 31 mm delle dimensioni di 600 x 1.200 mm con bordi ribassati, appoggiati su struttura seminascosta in profilati d'acciaio zincato preverniciato a ''T'' sospesa con pendinatura in filo d'acciaio diametro 2 mm	mq		80,82
		A09_11_057	_	Controsoffitto antincendio REI 120 termoisolante e fonoassorbente composto da lastre in calcio silicato idrato rinforzato con fibre di cellulosa ed additivi inorganici esenti da amianto ed altre fibre inorganiche, omologate in classe 0, con lato a vi. Controsoffitto antincendio REI 120 termoisolante e fonoassorbente composto da lastre in calcio silicato idrato rinforzato con fibre di cellulosa ed additivi inorganici esenti da amianto ed altre fibre inorganiche, omologate in classe 0, con lato a vista preassemblato con pannelli in lana di legno mineralizzata con magnesite ad alta temperatura con fibra sottile a cavita' acustiche a norma UNI 9714 M-A-T, verniciati sulla faccia a vista con pittura lavabile, spessore totale 31 mm delle dimensioni di 600 x 600 mm con bordi diritti, appoggiati su struttura in vista in profilati d'acciaio zincato preverniciato a ''T'' sospesa con pendinatura in filo d'acciaio diametro 2 mm e completa di profilo perimetrale a "L" in acciaio zincato preverniciato	mq		79,24
		A09_11_058	_	Controsoffitto antincendio composto da pannelli di gesso ceramico alleggerito e rinforzato con fibre di vetro (spessore 12 µ), preverniciati sul lato a vista, omologati in classe 0, REI 120, delle dimensioni di 600 x 600 mm, spessore 20 ÷ 22 mm, mont. Controsoffitto antincendio composto da pannelli di gesso ceramico alleggerito e rinforzato con fibre di vetro (spessore 12 µ), preverniciati sul lato a vista, omologati in classe 0, REI 120, delle dimensioni di 600 x 600 mm, spessore 20 ÷ 22 mm, montati su struttura metallica a vista, ancorata alla struttura sovrastante mediante pendinatura regolabile, compresi profili perimetrali	mq		27,49
		A09_11_059	_	Protezione antincendio di solai in latero cemento intonacato realizzata con lastre in calcio silicato esente da amianto, omologate in Euroclasse A1, con densita' 875 kg/m² e bordi dritti, applicate in aderenza all'intradosso del solaio su strisce dist. Protezione antincendio di solai in latero cemento intonacato realizzata con lastre in calcio silicato esente da amianto, omologate in Euroclasse A1, con densita' 875 kg/m² e bordi dritti, applicate in aderenza all'intradosso del solaio su strisce distanziali di calcio silicato di larghezza 100 mm con passo 600 mm mediante tasselli metallici ad espansione, spessore lastre 12 mm per resistenza al fuoco REI 180, compresa stuccatura dei giunti	mq		43,72
		A09_11_060		Protezione antincendio di solai in latero cemento non intonacato realizzata con lastre in calcio silicato esente da amianto, omologate in Euroclasse A1, con densita' 900 kg/m² e bordi cianfrinati, applicate su strisce distanziali, dello stesso materia. Protezione antincendio di solai in latero cemento non intonacato realizzata con lastre in calcio silicato esente da amianto, omologate in Euroclasse A1, con densita' 900 kg/m² e bordi cianfrinati, applicate su strisce distanziali, dello stesso materiale e spessore, all'intradosso del solaio mediante tasselli metallici ad espansione, compresa stuccatura dei giunti:
			a	lastre e striscie spessore 8 mm, per resistenza al fuoco REI 120	mq		45,47
			b	lastre e striscie spessore 12 mm, per resistenza al fuoco REI 180	mq		55,98
		A09_11_061	_	Protezione antincendio di solai in legno realizzata con due lastre in calcio silicato esente da amianto, omologate in classe 0, con densita' 875 kg/m³ e bordi dritti, dello spessore ciascuna di 12 mm, per resistenza al fuoco REI 120, applicate diretta. Protezione antincendio di solai in legno realizzata con due lastre in calcio silicato esente da amianto, omologate in classe 0, con densita' 875 kg/m³ e bordi dritti, dello spessore ciascuna di 12 mm, per resistenza al fuoco REI 120, applicate direttamente alla struttura in legno mediante tasselli metallici compresa stuccatura dei giunti	mq		71,58
		A09_11_062		Protezione antincendio di solai in legno realizzata con lastre in calcio silicato esente da amianto, omologate in Euroclasse A1, densita' 875 kg/m³ bordi dritti dello spessore di 12 mm fissate su strisce distanziali dello stesso materiale e spessore e. Protezione antincendio di solai in legno realizzata con lastre in calcio silicato esente da amianto, omologate in Euroclasse A1, densita' 875 kg/m³ bordi dritti dello spessore di 12 mm fissate su strisce distanziali dello stesso materiale e spessore ed ancorate alle travi del solaio mediante tasselli metallici con interposto uno strato di lana di roccia densita' 50 kg/mc, spessore 70 mm, compresa stuccatura dei giunti:
			a	con una lastra spessore 12 mm, con bordi cianfrinati, per resistenza al fuoco REI 120	mq		59,31
			b	con due lastre spessore 12 mm, con bordi dritti ed una con bordi cianfrinati, per resistenza al fuoco REI 180	mq		86,04
		A09_11_063		Protezione antincendio di pareti divisorie in muratura realizzata con lastre in silicato di calce rinforzato e idrato con fibre di cellulosa, esenti da amianto ed altre fibre inorganiche, omologate in Euroclasse A1, fissate alla muratura mediante tas. Protezione antincendio di pareti divisorie in muratura realizzata con lastre in silicato di calce rinforzato e idrato con fibre di cellulosa, esenti da amianto ed altre fibre inorganiche, omologate in Euroclasse A1, fissate alla muratura mediante tasselli metallici ad espansione, compresa stuccatura dei giunti:
			a	parete intonacata dal lato esposto al fuoco, con lastra di densita' 875 kg/m³, spessore 10 mm con bordi dritti, per REI 120	mq		36,35
			b	parete intonacata da entrambi i lati, con una lastra densita' 900 kg/m³, spessore 20 mm con bordi dritti, per REI 180	mq		64,53
			c	sovrapprezzo per applicazione di una lastra, densita' 900 kg/m³, con bordi dritti, spessore 8 mm, a sostituzione dell'intonaco nel caso la parete non sia intonacata	mq		31,77
		A09_11_064	_	Parete divisoria antincendio con resistenza al fuoco REI 60 ed omologata in Euroclasse A1, costituita da due lastre in calcio silicato idrato e rinforzato con fibre di cellulosa, esenti da amianto, ciascuna di densita' 900 kg/m³, con bordi cianfrinati. Parete divisoria antincendio con resistenza al fuoco REI 60 ed omologata in Euroclasse A1, costituita da due lastre in calcio silicato idrato e rinforzato con fibre di cellulosa, esenti da amianto, ciascuna di densita' 900 kg/m³, con bordi cianfrinati, spessore 9 mm, fissate mediante viti d'acciaio su una struttura di sostegno in profilati di acciaio zincato con interposto un pannello di lana di roccia di densita' 50 kg/mc e spessore 50 mm	mq		76,85
		A09_11_065	_	Parete divisoria antincendio con resistenza al fuoco REI 180 ed omologata in Euroclasse A1, costituita da due lastre in calcio silicato idrato e rinforzato, esenti da amianto, ciascuna di densita' 900 kg/m³ e spessore 12 mm, con bordi dritti, fissate. Parete divisoria antincendio con resistenza al fuoco REI 180 ed omologata in Euroclasse A1, costituita da due lastre in calcio silicato idrato e rinforzato, esenti da amianto, ciascuna di densita' 900 kg/m³ e spessore 12 mm, con bordi dritti, fissate mediante viti d'acciaio su una struttura di sostegno in profilati di acciaio zincato con interposti due pannelli di lana di roccia ciascuno di densita' 50 kg/mc e spessore 100 mm	mq		92,12
		A09_11_066		Partizione antincendio omologata in Euroclasse A1, costituita da piu' lastre in calcio silicato, esenti da amianto, densita' 900 kg/m³, con bordi dritti, di diversi spessori sovrapposte a giunti sfalsati ed ancorate ad un profilo perimetrale in acciaio. Partizione antincendio omologata in Euroclasse A1, costituita da piu' lastre in calcio silicato, esenti da amianto, densita' 900 kg/m³, con bordi dritti, di diversi spessori sovrapposte a giunti sfalsati ed ancorate ad un profilo perimetrale in acciaio zincato mediante viti in acciaio:
			a	con due lastre sovrapposte, spessore 15 e 20 mm, per resistenza al fuoco REI 60	mq		108,82
			b	con tre lastre sovrapposte dello spessore ciascuna di 15 mm, per resistenza al fuoco REI 120	mq		132,36
			c	con tre lastre sovrapposte dello spessore ciascuna di 20 mm, per resistenza al fuoco REI 180	mq		167,63
		A09_11_067		Parete divisoria interna con caratteristiche antincendio ed acustiche, costituita da due pannelli prefabbricati in gesso ceramico fibrorinforzato e perlite, omologati in Euroclasse A1, E.I. 120 min., con incastri maschio-femmina sui bordi perimetrali. Parete divisoria interna con caratteristiche antincendio ed acustiche, costituita da due pannelli prefabbricati in gesso ceramico fibrorinforzato e perlite, omologati in Euroclasse A1, E.I. 120 min., con incastri maschio-femmina sui bordi perimetrali, delle dimensioni di 1.200 x 600 ÷ 700 mm, spessore 25 mm, fissati mediante incollaggio e viti autoperforanti alla struttura portante in profilati di acciaio zincato dello spessore di 0,6 mm e successiva rasatura con idoneo stucco, comprese guide a pavimento e soffitto ad U fissate alla struttura portante con opportuni ancoraggi, guarnizioni acustiche monoadesive, montanti verticali a C posti ad interasse 600 mm, la formazione di eventuali vani porta o finestra con i contorni dotati di profilati metallici per il fissaggio dei serramenti ed ogni onere e magistero per fornire l'opera eseguita a perfetta regola d'arte:
			a	spessore parete finita 100 mm	mq		59,48
			b	spessore parete finita 125 mm	mq		59,91
			c	spessore parete finita 150 mm	mq		60,53
			d	sovrapprezzo inserimento pannello in lana di roccia spessore 60 mm densita' 60 kg/m³ (parete 57 dB)	mq		7,98
		A09_11_068		Parete divisoria interna o controparete con caratteristiche per l'impiego in ambienti umidi, costituita da pannelli in cemento ed inerti minerali rinforzati esternamente con tessuto in fibra di vetro, omologati in classe 0, delle dimensioni di 1.200. Parete divisoria interna o controparete con caratteristiche per l'impiego in ambienti umidi, costituita da pannelli in cemento ed inerti minerali rinforzati esternamente con tessuto in fibra di vetro, omologati in classe 0, delle dimensioni di 1.200 x 900 mm, spessore 12,5 mm, fissati mediante incollaggio e viti autoperforanti alla struttura portante in profilati di acciaio zincato dello spessore di 0,6 mm, comprese guide a pavimento e soffitto fissate alla struttura portante con opportuni ancoraggi, montanti verticali posti ad interasse 600 mm, la formazione degli spigoli vivi o rientranti, la stuccatura dei giunti e la formazione di eventuali vani porta e finestra con i contorni dotati di profilati metallici per il fissaggio dei serramenti ed ogni onere e magistero per fornire l'opera eseguita a perfetta regola d'arte:
			a	per pareti divisorie	mq		52,20
			b	per contropareti	mq		32,92

A10	>---			OPERE DI PROTEZIONE TERMICA E ACUSTICA

	A10_01			ISOLAMENTO TERMICO CON MASSETTI ISOLANTI
		A10_01_001		Isolamento termico realizzato con massetto confezionato in cantiere con 250 kg di cemento tipo 32.5 per m³ di impasto, dato in opera compreso eventuale fluidificante, ecc. e ogni onere esclusa la rasatura sottile ove necessario da pagarsi a parte, in. Isolamento termico realizzato con massetto confezionato in cantiere con 250 kg di cemento tipo 32.5 per m³ di impasto, dato in opera compreso eventuale fluidificante, ecc. e ogni onere esclusa la rasatura sottile ove necessario da pagarsi a parte, in:
			a	sughero naturale	mc		355,27
			b	polistirene espanso	mc		255,08
			c	perlite espansa	mc		269,88
			d	vermiculite espansa	mc		526,51
			e	argilla espansa	mc		316,11

	A10_02			ISOLAMENTO TERMICO DI COPERTURE PIANE
		A10_02_002		Isolamento termico in estradosso di coperture piane a terrazzo, eseguito mediante pannelli rigidi di materiale isolante su piano di posa gia' preparato esclusa pavimentazione, escluso materiale di incollaggio ove previsto da pagarsi a parte, realizzat. Isolamento termico in estradosso di coperture piane a terrazzo, eseguito mediante pannelli rigidi di materiale isolante su piano di posa gia' preparato esclusa pavimentazione, escluso materiale di incollaggio ove previsto da pagarsi a parte, realizzato con: lana di vetro, trattata con resine termoindurenti, conduttivita' termica λ 0,032 W/mK:
			a	spessore 30 mm	mq		14,94
			b	sovrapprezzo per ogni cm in piu' di spessore	mq		3,91
		A10_02_003		Isolamento termico in estradosso di coperture piane a terrazzo, eseguito mediante pannelli rigidi di materiale isolante su piano di posa gia' preparato esclusa pavimentazione, escluso materiale di incollaggio ove previsto da pagarsi a parte, realizzat. Isolamento termico in estradosso di coperture piane a terrazzo, eseguito mediante pannelli rigidi di materiale isolante su piano di posa gia' preparato esclusa pavimentazione, escluso materiale di incollaggio ove previsto da pagarsi a parte, realizzato con: perlite espansa idrofuga con fibre di vetro, cellulosiche e leganti asfaltici, conduttivita' termica λ 0,050 W/mK, reazione al fuoco euroclasse C, senza rivestimento:
			a	spessore 20 mm	mq		8,29
			b	sovrapprezzo per ogni cm in piu' di spessore	mq		2,85
		A10_02_004		Isolamento termico in estradosso di coperture piane a terrazzo, eseguito mediante pannelli rigidi di materiale isolante su piano di posa gia' preparato esclusa pavimentazione, escluso materiale di incollaggio ove previsto da pagarsi a parte, realizzat. Isolamento termico in estradosso di coperture piane a terrazzo, eseguito mediante pannelli rigidi di materiale isolante su piano di posa gia' preparato esclusa pavimentazione, escluso materiale di incollaggio ove previsto da pagarsi a parte, realizzato con: perlite espansa idrofuga con fibre di vetro, cellulosiche e leganti asfaltici, conduttivita' termica λ 0,050 W/mK, reazione al fuoco euroclasse C, pretrattati su una superficie con bitume e pellicola in polipropilene:
			a	spessore 20 mm	mq		10,38
			b	sovrapprezzo per ogni cm in piu' di spessore	mq		2,85
		A10_02_005	_	Isolamento termico in estradosso di coperture piane a terrazzo, eseguito mediante pannelli rigidi di materiale isolante su piano di posa gia' preparato esclusa pavimentazione, escluso materiale di incollaggio ove previsto da pagarsi a parte, realizzat. Isolamento termico in estradosso di coperture piane a terrazzo, eseguito mediante pannelli rigidi di materiale isolante su piano di posa gia' preparato esclusa pavimentazione, escluso materiale di incollaggio ove previsto da pagarsi a parte, realizzato con: fibre di legno mineralizzate e legate con cemento, spessore 20 mm	mq		10,90
		A10_02_006		Isolamento termico in estradosso di coperture piane a terrazzo, eseguito mediante pannelli rigidi di materiale isolante su piano di posa gia' preparato esclusa pavimentazione, escluso materiale di incollaggio ove previsto da pagarsi a parte, realizzat. Isolamento termico in estradosso di coperture piane a terrazzo, eseguito mediante pannelli rigidi di materiale isolante su piano di posa gia' preparato esclusa pavimentazione, escluso materiale di incollaggio ove previsto da pagarsi a parte, realizzato con: lana di legno mineralizzata con magnesite ad alta temperatura, UNI 9714 M-A-I, reazione al fuoco classe B-s1, d0:
			a	spessore 25 mm	mq		28,18
			b	spessore 35 mm	mq		34,29
			c	spessore 50 mm	mq		43,18
			d	spessore 75 mm	mq		58,11
		A10_02_007		Isolamento termico in estradosso di coperture piane a terrazzo, eseguito mediante pannelli rigidi di materiale isolante su piano di posa gia' preparato esclusa pavimentazione, escluso materiale di incollaggio ove previsto da pagarsi a parte, realizzat. Isolamento termico in estradosso di coperture piane a terrazzo, eseguito mediante pannelli rigidi di materiale isolante su piano di posa gia' preparato esclusa pavimentazione, escluso materiale di incollaggio ove previsto da pagarsi a parte, realizzato con: lana minerale ad alta densita' supportata su ambo i lati da uno strato di 5 mm in lana di legno mineralizzata con magnesite ad alta temperatura:
			a	spessore 35 mm	mq		34,75
			b	spessore 50 mm	mq		41,59
		A10_02_008		Isolamento termico in estradosso di coperture piane a terrazzo, eseguito mediante pannelli rigidi di materiale isolante su piano di posa gia' preparato esclusa pavimentazione, escluso materiale di incollaggio ove previsto da pagarsi a parte, realizzat. Isolamento termico in estradosso di coperture piane a terrazzo, eseguito mediante pannelli rigidi di materiale isolante su piano di posa gia' preparato esclusa pavimentazione, escluso materiale di incollaggio ove previsto da pagarsi a parte, realizzato con: sughero compresso di densita' pari a 135 ÷ 140 kg/m³, resistenza a compressione 4,5 kg/cm², conduttivita' termica λ 0,043 W/mK:
			a	spessore 20 mm	mq		16,99
			b	spessore 30 mm	mq		20,97
			c	spessore 40 mm	mq		26,58
			d	spessore 50 mm	mq		31,46
			e	spessore 60 mm	mq		35,98
			f	spessore 80 mm	mq		45,39
		A10_02_009		Isolamento termico in estradosso di coperture piane a terrazzo, eseguito mediante pannelli rigidi di materiale isolante su piano di posa gia' preparato esclusa pavimentazione, escluso materiale di incollaggio ove previsto da pagarsi a parte, realizzat. Isolamento termico in estradosso di coperture piane a terrazzo, eseguito mediante pannelli rigidi di materiale isolante su piano di posa gia' preparato esclusa pavimentazione, escluso materiale di incollaggio ove previsto da pagarsi a parte, realizzato con: polistirene espanso estruso con sola aria nelle celle, conduttivita' termica λ 0,035 W/mK, omogeneo monostrato, euroclasse E, resistenza a compressione ≥ 300 kPa, con bordi battentati:
			a	spessore 30 mm	mq		8,06
			b	sovrapprezzo per ogni cm in piu' di spessore	mq		1,61
		A10_02_010	_	Isolamento termico in estradosso di coperture piane a terrazzo, eseguito mediante pannelli rigidi di materiale isolante su piano di posa gia' preparato esclusa pavimentazione, escluso materiale di incollaggio ove previsto da pagarsi a parte, realizzat. Isolamento termico in estradosso di coperture piane a terrazzo, eseguito mediante pannelli rigidi di materiale isolante su piano di posa gia' preparato esclusa pavimentazione, escluso materiale di incollaggio ove previsto da pagarsi a parte, realizzato con: polistirene espanso estruso con sola aria nelle celle, conduttivita' termica λ 0,036 W/mK, euroclasse E, resistenza a compressione ≥ 700 kPa, con bordi battentati, spessore 60 mm	mq		25,46
		A10_02_011		Isolamento termico in estradosso di coperture piane a terrazzo, eseguito mediante pannelli rigidi di materiale isolante su piano di posa gia' preparato esclusa pavimentazione, escluso materiale di incollaggio ove previsto da pagarsi a parte, realizzat. Isolamento termico in estradosso di coperture piane a terrazzo, eseguito mediante pannelli rigidi di materiale isolante su piano di posa gia' preparato esclusa pavimentazione, escluso materiale di incollaggio ove previsto da pagarsi a parte, realizzato con: polistirene espanso ad alta resistenza meccanica, autoestinguente euroclasse E, conduttivita' termica λ 0,033 W/mK, resistenza a compressione > 250 kPa:
			a	spessore 30 mm	mq		7,22
			b	sovrapprezzo per ogni cm in piu' di spessore	mq		1,65
		A10_02_012		Isolamento termico in estradosso di coperture piane a terrazzo, eseguito mediante pannelli rigidi di materiale isolante su piano di posa gia' preparato esclusa pavimentazione, escluso materiale di incollaggio ove previsto da pagarsi a parte, realizzat. Isolamento termico in estradosso di coperture piane a terrazzo, eseguito mediante pannelli rigidi di materiale isolante su piano di posa gia' preparato esclusa pavimentazione, escluso materiale di incollaggio ove previsto da pagarsi a parte, realizzato con: polistirene espanso ad alta resistenza meccanica, autoestinguente euroclasse E, conduttivita' termica λ 0,034 W/mK, resistenza a compressione > 300 kPa:
			a	spessore 30 mm	mq		7,72
			b	sovrapprezzo per ogni cm in piu' di spessore	mq		1,82
		A10_02_013		Isolamento termico in estradosso di coperture piane a terrazzo, eseguito mediante pannelli rigidi di materiale isolante su piano di posa gia' preparato esclusa pavimentazione, escluso materiale di incollaggio ove previsto da pagarsi a parte, realizzat. Isolamento termico in estradosso di coperture piane a terrazzo, eseguito mediante pannelli rigidi di materiale isolante su piano di posa gia' preparato esclusa pavimentazione, escluso materiale di incollaggio ove previsto da pagarsi a parte, realizzato con: poliuretano espanso di densita' pari a 35 kg/m³, con rivestimento superiore in fibra bitumata ed inferiore in vetro politenato:
			a	spessore 30 mm	mq		11,78
			b	sovrapprezzo per ogni cm in piu' di spessore	mq		3,07
		A10_02_014		Isolamento termico in estradosso di coperture piane a terrazzo, eseguito mediante pannelli rigidi di materiale isolante su piano di posa gia' preparato esclusa pavimentazione, escluso materiale di incollaggio ove previsto da pagarsi a parte, realizzat. Isolamento termico in estradosso di coperture piane a terrazzo, eseguito mediante pannelli rigidi di materiale isolante su piano di posa gia' preparato esclusa pavimentazione, escluso materiale di incollaggio ove previsto da pagarsi a parte, realizzato con: vetro cellulare inorganico in pannelli, densita' 120 kg/m³, reazione al fuoco classe 0, resistenza a compressione 7 kg/cm², conduttivita' termica λ 0,040 W/mK, senza rivestimento, incollati con bitume 4 kg/m² di bitume a caldo e ricoperti con un secondo strato di 2 kg/m² di bitume a caldo per coprire tutti i giunti e le celle di vetro superficiali:
			a	spessore 40 mm	mq		48,46
			b	sovrapprezzo per ogni cm in piu' di spessore	mq		7,87
		A10_02_015		Isolamento termico in estradosso di coperture piane a terrazzo, eseguito mediante pannelli rigidi di materiale isolante su piano di posa gia' preparato esclusa pavimentazione, escluso materiale di incollaggio ove previsto da pagarsi a parte, realizzat. Isolamento termico in estradosso di coperture piane a terrazzo, eseguito mediante pannelli rigidi di materiale isolante su piano di posa gia' preparato esclusa pavimentazione, escluso materiale di incollaggio ove previsto da pagarsi a parte, realizzato con: vetro cellulare inorganico in pannelli, densita' 120 kg/m³, reazione al fuoco classe 0, resistenza a compressione 7 kg/cm², conduttivita' termica λ 0,040 W/mK, predisposti con uno strato di bitume e rivestito nella faccia inferiore con velo vetro e nella faccia superiore con polipropilene termofusibile, applicati con collante a freddo:
			a	spessore 40 mm	mq		43,36
			b	sovrapprezzo per ogni cm in piu' di spessore	mq		8,82
		A10_02_016	_	Isolamento termico in estradosso di coperture piane o inclinate su supporto di legno o calcestruzzo mediante applicazione a spruzzo di miscela di granulato di sughero (con granulometria fra 0,5 e 1 mm) con il 96% di sughero in applicazione completame. Isolamento termico in estradosso di coperture piane o inclinate su supporto di legno o calcestruzzo mediante applicazione a spruzzo di miscela di granulato di sughero (con granulometria fra 0,5 e 1 mm) con il 96% di sughero in applicazione completamente asciutta, resine acriliche al 48%, grassi vegetali ed acqua, idrorepellente, superficie finita assolutamente non plastica o con questa parvenza bensi' porosa con traspirabilita' al 75%, resistente a temperature da -40 °C a +200 °C per spessore medio compreso fra 2,5 e 3 mm	mq		42,74
		A10_02_017		Isolamento termico in intradosso di coperture piane, con pannelli di materiale isolante, fissati tra listelli di legno, rifiniti con lastre di gesso dello spessore di 12,5 mm accoppiate con foglio di alluminio spessore 15 µ, compresa la stuccatura de. Isolamento termico in intradosso di coperture piane, con pannelli di materiale isolante, fissati tra listelli di legno, rifiniti con lastre di gesso dello spessore di 12,5 mm accoppiate con foglio di alluminio spessore 15 µ, compresa la stuccatura dei giunti, realizzato con: poliuretano espanso conduttivita' termica λ 0,028 W/mK, con rivestimento in fibra minerale saturata su entrambe le facce:
			a	spessore 30 mm	mq		24,06
			b	sovrapprezzo per ogni cm in piu' di spessore	mq		2,03
		A10_02_018		Isolamento termico in intradosso di coperture piane, con pannelli di materiale isolante, fissati tra listelli di legno, rifiniti con lastre di gesso dello spessore di 12,5 mm accoppiate con foglio di alluminio spessore 15 µ, compresa la stuccatura de. Isolamento termico in intradosso di coperture piane, con pannelli di materiale isolante, fissati tra listelli di legno, rifiniti con lastre di gesso dello spessore di 12,5 mm accoppiate con foglio di alluminio spessore 15 µ, compresa la stuccatura dei giunti, realizzato con: polistirene espanso ad alta resistenza meccanica, autoestinguente euroclasse E, conduttivita' termica λ 0,033 W/mK, resistenza a compressione > 250 kPa:
			a	spessore 30 mm	mq		22,27
			b	sovrapprezzo per ogni cm in piu' di spessore	mq		1,65
		A10_02_019		Isolamento termico in intradosso di coperture piane, con pannelli di materiale isolante, fissati tra listelli di legno, rifiniti con lastre di gesso dello spessore di 12,5 mm accoppiate con foglio di alluminio spessore 15 µ, compresa la stuccatura de. Isolamento termico in intradosso di coperture piane, con pannelli di materiale isolante, fissati tra listelli di legno, rifiniti con lastre di gesso dello spessore di 12,5 mm accoppiate con foglio di alluminio spessore 15 µ, compresa la stuccatura dei giunti, realizzato con: polistirene espanso estruso con sola aria nelle celle, conduttivita' termica λ 0,034 W/mK, resistenza a compressione ≥ 500 kPa, omogeneo monostrato in euroclasse E:
			a	spessore 40 mm	mq		25,52
			b	sovrapprezzo per ogni cm in piu' di spessore	mq		2,07
		A10_02_020		Isolamento termico in intradosso di coperture piane, con pannelli di materiale isolante, fissati tra listelli di legno, rifiniti con lastre di gesso dello spessore di 12,5 mm accoppiate con foglio di alluminio spessore 15 µ, compresa la stuccatura de. Isolamento termico in intradosso di coperture piane, con pannelli di materiale isolante, fissati tra listelli di legno, rifiniti con lastre di gesso dello spessore di 12,5 mm accoppiate con foglio di alluminio spessore 15 µ, compresa la stuccatura dei giunti, realizzato con: lana di roccia di densita' pari a 100 kg/m³:
			a	spessore 40 mm	mq		24,77
			b	sovrapprezzo per ogni cm in piu' di spessore	mq		1,85
		A10_02_021		Isolamento termico in intradosso di coperture piane, con pannelli di materiale isolante, fissati tra listelli di legno, rifiniti con lastre di gesso dello spessore di 12,5 mm accoppiate con foglio di alluminio spessore 15 µ, compresa la stuccatura de. Isolamento termico in intradosso di coperture piane, con pannelli di materiale isolante, fissati tra listelli di legno, rifiniti con lastre di gesso dello spessore di 12,5 mm accoppiate con foglio di alluminio spessore 15 µ, compresa la stuccatura dei giunti, realizzato con: lana di vetro trattata con resine termoindurenti conduttivita' termica λ 0,032 W/mK:
			a	spessore 30 mm	mq		29,03
			b	sovrapprezzo per ogni cm in piu' di spessore	mq		3,91
		A10_02_022		Isolamento termico in intradosso di coperture piane, con pannelli di materiale isolante, fissati tra listelli di legno, rifiniti con lastre di gesso dello spessore di 12,5 mm accoppiate con foglio di alluminio spessore 15 µ, compresa la stuccatura de. Isolamento termico in intradosso di coperture piane, con pannelli di materiale isolante, fissati tra listelli di legno, rifiniti con lastre di gesso dello spessore di 12,5 mm accoppiate con foglio di alluminio spessore 15 µ, compresa la stuccatura dei giunti, realizzato con: lana di vetro trattata con resine termoindurenti rivestiti su una superficie con carta kraft o con polipropilene, conduttivita' termica λ 0,031 W/mK:
			a	spessore 30 mm	mq		31,87
			b	sovrapprezzo per ogni cm in piu' di spessore	mq		4,85
		A10_02_023		Isolamento termico in intradosso di coperture piane, mediante lastre rigide di gesso rivestito dello spessore di 12,5 mm preassemblate con materiale isolante, compresa stuccatura dei giunti, con: lana minerale in fibra di vetro (densita' 85 kg/m³):
			a	spessore 33 mm (12,5 mm + 20 mm isolante)	mq		17,33
			b	spessore 43 mm (12,5 mm + 30 mm isolante)	mq		21,14
		A10_02_024		Isolamento termico in intradosso di coperture piane, mediante lastre rigide di gesso rivestito dello spessore di 12,5 mm preassemblate con materiale isolante, compresa stuccatura dei giunti, con: lana minerale in fibra di vetro (densita' 105 kg/m²):
			a	spessore 33 mm (12,5 mm + 20 mm isolante)	mq		19,87
			b	spessore 48 mm (12,5 mm + 35 mm isolante)	mq		26,76
		A10_02_025		Isolamento termico in intradosso di coperture piane, mediante lastre rigide di gesso rivestito dello spessore di 12,5 mm preassemblate con materiale isolante, compresa stuccatura dei giunti, con: polistirolo espanso sinterizzato (densita' 15 kg/m³):
			a	spessore 33 mm (12,5 mm + 20 mm isolante)	mq		11,97
			b	spessore 43 mm (12,5 mm + 30 mm isolante)	mq		13,50
		A10_02_026		Isolamento termico in intradosso di coperture piane, mediante lastre rigide di gesso rivestito dello spessore di 12,5 mm preassemblate con materiale isolante, compresa stuccatura dei giunti, con: polistirene estruso (densita' 33 kg/m³):
			a	spessore 33 mm (12,5 mm + 20 mm isolante)	mq		15,23
			b	spessore 43 mm (12,5 mm + 30 mm isolante)	mq		18,33

	A10_03			ISOLAMENTO TERMICO DI COPERTURE INCLINATE
		A10_03_027		Isolamento termico in estradosso di strutture inclinate, gia' preparate con orditura in legno, eseguito con pannelli di materiale isolante in: lana di vetro trattata con resine termoindurenti, conduttivita' termica λ 0,037 W/mK:. Isolamento termico in estradosso di strutture inclinate, gia' preparate con orditura in legno, eseguito con pannelli di materiale isolante in: lana di vetro trattata con resine termoindurenti, conduttivita' termica λ 0,037 W/mK:
			a	spessore 30 mm	mq		10,95
			b	sovrapprezzo per ogni cm in piu' di spessore	mq		2,31
		A10_03_028		Isolamento termico in estradosso di strutture inclinate, gia' preparate con orditura in legno, eseguito con pannelli di materiale isolante in: poliuretano espanso conduttivita' termica λ 0,028 W/mK, con rivestimento superiore in fibra minerale monobitu. Isolamento termico in estradosso di strutture inclinate, gia' preparate con orditura in legno, eseguito con pannelli di materiale isolante in: poliuretano espanso conduttivita' termica λ 0,028 W/mK, con rivestimento superiore in fibra minerale monobitumata ed inferiore in fibra minerale saturata:
			a	spessore 30 mm	mq		13,29
			b	sovrapprezzo per ogni cm in piu' di spessore	mq		3,07
		A10_03_029		Isolamento termico in estradosso di strutture inclinate, gia' preparate con orditura in legno, eseguito con pannelli di materiale isolante in: polistirene espanso estruso con sola aria nelle celle, conduttivita' termica λ 0,034 W/mK, resistenza a compr. Isolamento termico in estradosso di strutture inclinate, gia' preparate con orditura in legno, eseguito con pannelli di materiale isolante in: polistirene espanso estruso con sola aria nelle celle, conduttivita' termica λ 0,034 W/mK, resistenza a compressione ≥ 500 kPa, omogeneo monostrato in euroclasse E:
			a	spessore 40 mm	mq		12,12
			b	sovrapprezzo per ogni cm in piu' di spessore	mq		2,07
		A10_03_030		Isolamento termico in estradosso di strutture inclinate, gia' preparate con orditura in legno, eseguito con pannelli di materiale isolante in: fibre di legno legate con cemento in pannelli di spessore 5 mm preassemblati con polistirene espanso:
			a	spessore 50 mm	mq		15,60
			b	spessore 75 mm	mq		20,94
		A10_03_031		Isolamento termico in estradosso di strutture inclinate, gia' preparate con orditura in legno, eseguito con pannelli di materiale isolante in: lana di legno mineralizzata con magnesite ad alta temperatura, con superficie grezza, UNI 9714 M-A-I, reazio. Isolamento termico in estradosso di strutture inclinate, gia' preparate con orditura in legno, eseguito con pannelli di materiale isolante in: lana di legno mineralizzata con magnesite ad alta temperatura, con superficie grezza, UNI 9714 M-A-I, reazione al fuoco classe B-s1, d0:
			a	spessore 25 mm	mq		28,52
			b	spessore 35 mm	mq		34,64
			c	spessore 50 mm	mq		43,52
			d	spessore 75 mm	mq		58,45
		A10_03_032		Isolamento termico in estradosso di strutture inclinate, gia' preparate con orditura in legno, eseguito con pannelli di materiale isolante in: pannello composto da due strati di spessore 5 mm in lana di legno mineralizzata con magnesite ad alta temper. Isolamento termico in estradosso di strutture inclinate, gia' preparate con orditura in legno, eseguito con pannelli di materiale isolante in: pannello composto da due strati di spessore 5 mm in lana di legno mineralizzata con magnesite ad alta temperatura con interposto uno strato di lana minerale ad alta densita' a fibra orientata:
			a	spessore 35 mm	mq		35,10
			b	spessore 50 mm	mq		41,94
		A10_03_033	_	Isolamento termico in estradosso di strutture inclinate, gia' preparate con orditura in legno, eseguito con pannelli di materiale isolante in: polistirene espanso estruso XPS con sola aria nelle celle, conduttivita' termica λ 0,036 W/mK, omogeneo, mono. Isolamento termico in estradosso di strutture inclinate, gia' preparate con orditura in legno, eseguito con pannelli di materiale isolante in: polistirene espanso estruso XPS con sola aria nelle celle, conduttivita' termica λ 0,036 W/mK, omogeneo, monostrato, euroclasse E, dimensioni 1250 x 600 mm, sagomato per creare una zona di ventilazione, predisposto con controlistelli in legno in apposite fresature per il fissaggio dell'orditura di tegole o coppi, spessore 60 mm	mq		27,18
		A10_03_034		Isolamento termico in estradosso di strutture inclinate, gia' preparate con orditura in legno, eseguito con pannelli di materiale isolante in: poliuretano espanso conduttivita' termica λ 0,028 W/mK, con rivestimento superiore ed inferiore in fibra mine. Isolamento termico in estradosso di strutture inclinate, gia' preparate con orditura in legno, eseguito con pannelli di materiale isolante in: poliuretano espanso conduttivita' termica λ 0,028 W/mK, con rivestimento superiore ed inferiore in fibra minerale saturata, predisposto con controlistelli in legno per il fissaggio dell'orditura di tegole e coppi:
			a	spessore 50 mm	mq		21,73
			b	spessore 60 mm	mq		24,26
			c	spessore 80 mm	mq		29,44
		A10_03_035		Isolamento termico in estradosso di strutture inclinate, gia' preparate con orditura in legno, eseguito con pannelli di materiale isolante in: poliuretano a cellule chiuse di densita' 38 kg/m³, conduttivita' termica λ 0,024 W/mK, in pannelli con rivesti. Isolamento termico in estradosso di strutture inclinate, gia' preparate con orditura in legno, eseguito con pannelli di materiale isolante in: poliuretano a cellule chiuse di densita' 38 kg/m³, conduttivita' termica λ 0,024 W/mK, in pannelli con rivestimento superiore ed inferiore in lamina di alluminio goffrato, autoestinguente euroclasse F, completo di portategole in acciaio zincato preforato per le infiltrazioni d'acqua, delle dimensioni di 3900 x 250 ÷ 420 mm:
			a	spessore 60 mm	mq		48,19
			b	spessore 80 mm	mq		56,67
			c	spessore 100 mm	mq		63,77
			d	spessore 120 mm	mq		70,93
		A10_03_036		Isolamento termico in intradosso di coperture inclinate, eseguito con materiale isolante, fissato alla travatura o a listelli di legno, rifinito con lastra in gesso rivestito di spessore 12,5 mm con barriera vapore in lamina di alluminio spessore 15. Isolamento termico in intradosso di coperture inclinate, eseguito con materiale isolante, fissato alla travatura o a listelli di legno, rifinito con lastra in gesso rivestito di spessore 12,5 mm con barriera vapore in lamina di alluminio spessore 15 µ, compresa la stuccatura dei giunti realizzato con pannelli in: lana di vetro trattata con resine termoindurenti, rivestiti su una faccia con carta kraft incollata con bitume, conduttivita' λ 0,034 W/mK:
			a	spessore 40 mm	mq		21,56
			b	sovrapprezzo per ogni cm in piu' di spessore	mq		1,73
		A10_03_037		Isolamento termico in intradosso di coperture inclinate, eseguito con materiale isolante, fissato alla travatura o a listelli di legno, rifinito con lastra in gesso rivestito di spessore 12,5 mm con barriera vapore in lamina di alluminio spessore 15. Isolamento termico in intradosso di coperture inclinate, eseguito con materiale isolante, fissato alla travatura o a listelli di legno, rifinito con lastra in gesso rivestito di spessore 12,5 mm con barriera vapore in lamina di alluminio spessore 15 µ, compresa la stuccatura dei giunti realizzato con pannelli in: poliuretano espanso conduttivita' termica λ 0,028 W/mK, con rivestimento superiore in fibra minerale monobitumata ed inferiore in fibra minerale saturata:
			a	spessore 30 mm	mq		27,38
			b	sovrapprezzo per ogni cm in piu' di spessore	mq		3,07
		A10_03_038		Isolamento termico in intradosso di coperture inclinate, eseguito con materiale isolante, fissato alla travatura o a listelli di legno, rifinito con lastra in gesso rivestito di spessore 12,5 mm con barriera vapore in lamina di alluminio spessore 15. Isolamento termico in intradosso di coperture inclinate, eseguito con materiale isolante, fissato alla travatura o a listelli di legno, rifinito con lastra in gesso rivestito di spessore 12,5 mm con barriera vapore in lamina di alluminio spessore 15 µ, compresa la stuccatura dei giunti realizzato con pannelli in: polistirene espanso estruso con sola aria nelle celle, conduttivita' termica λ 0,034 W/mK, resistenza a compressione ≥ 300 kPa, omogeneo monostrato in euroclasse E:
			a	spessore 30 mm	mq		22,83
			b	sovrapprezzo per ogni cm in piu' di spessore	mq		1,61
		A10_03_039		Isolamento termico in intradosso di coperture inclinate, eseguito con materiale isolante, fissato alla travatura o a listelli di legno, rifinito con lastra in gesso rivestito di spessore 12,5 mm con barriera vapore in lamina di alluminio spessore 15. Isolamento termico in intradosso di coperture inclinate, eseguito con materiale isolante, fissato alla travatura o a listelli di legno, rifinito con lastra in gesso rivestito di spessore 12,5 mm con barriera vapore in lamina di alluminio spessore 15 µ, compresa la stuccatura dei giunti realizzato con pannelli in: polistirene espanso ad alta resistenza meccanica autoestinguente euroclasse E, conduttivita' termica ? 0,033 W/mK, resistenza a compressione > 250 kPa:
			a	spessore 30 mm	mq		22,95
			b	sovrapprezzo per ogni cm in piu' di spessore	mq		1,65

	A10_04			ISOLAMENTO TERMICO PORTANTE PER TETTI IN LEGNO O ACCIAIO
		A10_04_040	_	Isolamento termico portante prefinito di tetti in legno o acciaio con pannelli in lana di legno mineralizzata ad alta temperatura con magnesite, con superficie a vista prefinita con impasto legno-magnesiaco UNI 9714 M-A-L, preverniciato, applicato me. Isolamento termico portante prefinito di tetti in legno o acciaio con pannelli in lana di legno mineralizzata ad alta temperatura con magnesite, con superficie a vista prefinita con impasto legno-magnesiaco UNI 9714 M-A-L, preverniciato, applicato mediante viti all'orditura esistente, spessore 50 mm	mq		50,02
		A10_04_041		Isolamento termico di tetti in legno con tavolato in pannelli rigidi in fibre di legno mineralizzate e legate con cemento accoppiati con polistirene espanso, rinforzati con listelli in legno, delle dimensioni di 2000 x 600 mm:
			a	spessore 50 mm	mq		19,84
			b	spessore 75 mm	mq		23,84
		A10_04_042		Isolamento termico portante strutturale per tetti in legno o acciaio realizzato con pannelli sandwich composti da nucleo centrale in polistirene espanso estruso con sola aria nelle celle di densita' 30 kg/m³, rivestiti su entrambe le facce con lastre. Isolamento termico portante strutturale per tetti in legno o acciaio realizzato con pannelli sandwich composti da nucleo centrale in polistirene espanso estruso con sola aria nelle celle di densita' 30 kg/m³, rivestiti su entrambe le facce con lastre in lamelle di legno di pino preincollate tra loro con leganti resistenti all'umidita', delle dimensioni di 2400 x 1200 mm:
			a	spessore 80 mm (10+60+10)	mq		52,18
			b	spessore 100 mm (10+80+10)	mq		56,69
			c	spessore 120 mm (10+100+10)	mq		61,20
		A10_04_043		Isolamento termico portante strutturale per tetti in legno o acciaio realizzato con pannelli sandwich composti da nucleo centrale in polistirene espanso estruso con sola aria nelle celle di densita' 30 kg/m³, rivestito su entrambe le faccie da una las. Isolamento termico portante strutturale per tetti in legno o acciaio realizzato con pannelli sandwich composti da nucleo centrale in polistirene espanso estruso con sola aria nelle celle di densita' 30 kg/m³, rivestito su entrambe le faccie da una lastra in lamellare di legno di pino a strati incrociati e sulla faccia interna a vista da una lastra monostrato lamellare di pino o abete entrambe incollate con leganti resistenti all'umidita', delle dimensioni di 2400 x 1200 mm:
			a	spessore 90 mm (10+60+10+10)	mq		80,57
			b	spessore 110 mm (10+80+10+10)	mq		85,07
			c	spessore 130 mm (10+100+10+10)	mq		89,58
		A10_04_044	_	Isolamento termico di tipo radiante di tetto ventilato realizzato mediante polietilene a bolle d'aria composto da due fogli termosaldati ed accoppiati esternamente con altrettanti fogli di alluminio per uno spessore totale di 8 mm, del peso di circa. Isolamento termico di tipo radiante di tetto ventilato realizzato mediante polietilene a bolle d'aria composto da due fogli termosaldati ed accoppiati esternamente con altrettanti fogli di alluminio per uno spessore totale di 8 mm, del peso di circa 500 g/m², impermeabile all'acqua e al vapore, con resistenza termica 1,61 W/m²K, potere fonoisolante medio 61 dB, reazione al fuoco euroclasse C - s1, d0; fornito e posto in opera tra due intercapedini di circa 2 cm cadauna, ancorato su listell in legno e fissato nelle congiunzioni con nastro di alluminio, compreso quanto occorre per dare l'opera a perfetta regola d'arte	mq		13,88

	A10_05			ISOLAMENTO TERMICO DI SOTTOTETTI
		A10_05_045		Isolamenti termico in estradosso di sottotetti non praticabili, realizzato con: polistirene espanso ad alta resistenza meccanica autoestinguente euroclasse E, in pannelli, conduttivita' termica λ 0,033 W/mK, resistenza a compressione > 250 kPa:. Isolamenti termico in estradosso di sottotetti non praticabili, realizzato con: polistirene espanso ad alta resistenza meccanica autoestinguente euroclasse E, in pannelli, conduttivita' termica λ 0,033 W/mK, resistenza a compressione > 250 kPa:
			a	spessore 30 mm	mq		7,13
			b	sovrapprezzo per ogni cm in piu' di spessore	mq		1,65
		A10_05_046		Isolamenti termico in estradosso di sottotetti non praticabili, realizzato con: lana di vetro trattata con resine termoindurenti, di conduttivita' termica λ 0,043 W/mK, rivestita con carta kraft politenata:. Isolamenti termico in estradosso di sottotetti non praticabili, realizzato con: lana di vetro trattata con resine termoindurenti, di conduttivita' termica λ 0,043 W/mK, rivestita con carta kraft politenata:
			a	spessore 50 mm	mq		5,73
			b	sovrapprezzo per ogni cm in piu' di spessore	mq		0,53
		A10_05_047		Isolamenti termico in estradosso di sottotetti non praticabili, realizzato con: feltro in lana di vetro rivestito su una faccia con un foglio di polipropilene metallizzato, conduttivita' termica λ 0,043 W/mK:. Isolamenti termico in estradosso di sottotetti non praticabili, realizzato con: feltro in lana di vetro rivestito su una faccia con un foglio di polipropilene metallizzato, conduttivita' termica λ 0,043 W/mK:
			a	spessore 50 mm	mq		4,79
			b	spessore 60 mm	mq		5,22
			c	spessore 80 mm	mq		6,10
			d	spessore 100 mm	mq		6,95
			e	spessore 120 mm	mq		7,81
			f	spessore 140 mm	mq		8,69
			g	spessore 160 mm	mq		9,54
		A10_05_048		Isolamenti termico in estradosso di sottotetti non praticabili, realizzato con: polistirene espanso estruso con sola aria nelle celle, conduttivita' termica λ 0,034 W/mK, resistenza a compressione = 300 kPa, omogeneo monostrato in euroclasse E:. Isolamenti termico in estradosso di sottotetti non praticabili, realizzato con: polistirene espanso estruso con sola aria nelle celle, conduttivita' termica λ 0,034 W/mK, resistenza a compressione ≥ 300 kPa, omogeneo monostrato in euroclasse E:
			a	spessore 30 mm	mq		7,00
			b	sovrapprezzo per ogni cm in piu' di spessore	mq		1,61
		A10_05_049	_	Isolamenti termico in estradosso di sottotetti non praticabili, realizzato con: argilla espansa	mc		154,64
		A10_05_050	_	Isolamenti termico in estradosso di sottotetti non praticabili, realizzato con: perlite espansa	mc		99,61
		A10_05_051	_	Isolamenti termico in estradosso di sottotetti non praticabili, realizzato con: vermiculite	mc		408,65
		A10_05_052		Isolamenti termico in estradosso di sottotetti non praticabili, realizzato con: fibre di legno mineralizzate e cemento in pannelli di spessore 5 mm accoppiati con polistirene espanso:
			a	spessore 50 mm	mq		14,68
			b	spessore 75 mm	mq		19,67
		A10_05_053		Isolamenti termico in estradosso di sottotetti non praticabili, realizzato con: lana di legno mineralizzata con magnesite ad alta temperatura, in pannelli con superficie grezza, UNI 9714 M-A-I, reazione al fuoco classe B-s1, d0:
			a	spessore 25 mm	mq		27,19
			b	spessore 35 mm	mq		33,08
			c	spessore 50 mm	mq		41,74
		A10_05_054		Isolamenti termico in estradosso di sottotetti non praticabili, realizzato con: pannello composto da due strati di spessore 5 mm in lana di legno mineralizzata con magnesite ad alta temperatura, con interposto uno strato di lana minerale ad alta dens. Isolamenti termico in estradosso di sottotetti non praticabili, realizzato con: pannello composto da due strati di spessore 5 mm in lana di legno mineralizzata con magnesite ad alta temperatura, con interposto uno strato di lana minerale ad alta densita' a fibra orientata:
			a	spessore 35 mm	mq		33,43
			b	spessore 50 mm	mq		40,04

	A10_06			ISOLAMENTO TERMICO DEL PRIMO SOLAIO
		A10_06_055		Isolamento termico nell'estradosso del primo solaio, eseguito con materiale isolante fissato su piano di posa gia' preparato, realizzato con pannelli in: polistirene espanso estruso con sola aria nelle celle, conduttivita' termica λ 0,034 W/mK, resiste. Isolamento termico nell'estradosso del primo solaio, eseguito con materiale isolante fissato su piano di posa gia' preparato, realizzato con pannelli in: polistirene espanso estruso con sola aria nelle celle, conduttivita' termica λ 0,034 W/mK, resistenza a compressione ≥ 300 kPa, omogeneo monostrato in euroclasse E:
			a	spessore 30 mm	mq		7,10
			b	sovrapprezzo per ogni cm in piu' di spessore	mq		1,61
		A10_06_056		Isolamento termico nell'estradosso del primo solaio, eseguito con materiale isolante fissato su piano di posa gia' preparato, realizzato con pannelli in: polistirene espanso ad alta resistenza meccanica, autoestinguente euroclasse E, conduttivita' term. Isolamento termico nell'estradosso del primo solaio, eseguito con materiale isolante fissato su piano di posa gia' preparato, realizzato con pannelli in: polistirene espanso ad alta resistenza meccanica, autoestinguente euroclasse E, conduttivita' termica λ 0,033 W/mK, resistenza a compressione > 250 kPa:
			a	spessore 30 mm	mq		7,22
			b	sovrapprezzo per ogni cm in piu' di spessore	mq		1,65
		A10_06_057		Isolamento termico nell'estradosso del primo solaio, eseguito con materiale isolante fissato su piano di posa gia' preparato, realizzato con pannelli in: lana di vetro trattata con resine termoindurenti conduttivita' termica λ 0,032 W/mK:. Isolamento termico nell'estradosso del primo solaio, eseguito con materiale isolante fissato su piano di posa gia' preparato, realizzato con pannelli in: lana di vetro trattata con resine termoindurenti conduttivita' termica λ 0,032 W/mK:
			a	spessore 20 mm	mq		10,07
			b	sovrapprezzo per ogni cm in piu' di spessore	mq		3,91
		A10_06_058		Isolamento termico nell'estradosso del primo solaio, eseguito con materiale isolante fissato su piano di posa gia' preparato, realizzato con pannelli in: polietilene espanso a cellule chiuse reticolato fisicamente, applicato a secco:. Isolamento termico nell'estradosso del primo solaio, eseguito con materiale isolante fissato su piano di posa gia' preparato, realizzato con pannelli in: polietilene espanso a cellule chiuse reticolato fisicamente, applicato a secco:
			a	spessore 5 mm	mq		6,30
			b	spessore 6 mm	mq		11,73
			c	spessore 10 mm	mq		17,57
			d	spessore 6 mm, con interposta lamina di piombo di spessore 0,35 mm e peso 4,5 kg	mq		39,68
		A10_06_059	_	Isolamento termico nell'estradosso del primo solaio, eseguito con materiale isolante fissato su piano di posa gia' preparato, realizzato con pannelli in: lana di legno mineralizzata con magnesite ad alta temperatura, reazione al fuoco classe B-s1, d0,. Isolamento termico nell'estradosso del primo solaio, eseguito con materiale isolante fissato su piano di posa gia' preparato, realizzato con pannelli in: lana di legno mineralizzata con magnesite ad alta temperatura, reazione al fuoco classe B-s1, d0, spessore 8 mm	mq		12,67
		A10_06_060		Isolamento termico nell'estradosso del primo solaio, eseguito con materiale isolante fissato su piano di posa gia' preparato, realizzato con pannelli in: sughero di densita' pari a 135 ÷ 140 kg/m³ conduttivita' termica λ 0,043 W/mK:. Isolamento termico nell'estradosso del primo solaio, eseguito con materiale isolante fissato su piano di posa gia' preparato, realizzato con pannelli in: sughero di densita' pari a 135 ÷ 140 kg/m³ conduttivita' termica λ 0,043 W/mK:
			a	spessore 20 mm	mq		15,94
			b	spessore 30 mm	mq		19,92
			c	spessore 40 mm	mq		25,53
			d	spessore 50 mm	mq		30,41
			e	spessore 60 mm	mq		34,93
			f	spessore 80 mm	mq		44,34
		A10_06_061		Isolamento termico in intradosso del primo solaio, eseguito con materiale isolante, compreso intonaco sottile armato, realizzato con pannelli in: lana di vetro trattata con resine termoindurenti conduttivita' termica λ 0,035 W/mK:. Isolamento termico in intradosso del primo solaio, eseguito con materiale isolante, compreso intonaco sottile armato, realizzato con pannelli in: lana di vetro trattata con resine termoindurenti conduttivita' termica λ 0,035 W/mK:
			a	spessore 20 mm	mq		41,94
			b	sovrapprezzo per ogni cm in piu' di spessore	mq		1,93
		A10_06_062	_	Isolamento termico in intradosso del primo solaio, eseguito con materiale isolante, compreso intonaco sottile armato, realizzato con pannelli in: lana di roccia, di densita' pari a 100 kg/m³, spessore 40 mm	mq		45,48
		A10_06_063		Isolamento termico in intradosso del primo solaio, eseguito con materiale isolante, compreso intonaco sottile armato, realizzato con pannelli in: lana di vetro trattata con resine termindurenti con rivestimento su una faccia di carta kraft o poliprop. Isolamento termico in intradosso del primo solaio, eseguito con materiale isolante, compreso intonaco sottile armato, realizzato con pannelli in: lana di vetro trattata con resine termindurenti con rivestimento su una faccia di carta kraft o polipropilene trasparente, conduttivita' termica λ 0,031 W/mK:
			a	spessore 40 mm	mq		57,36
			b	sovrapprezzo per ogni cm in piu' di spessore	mq		4,86
		A10_06_064		Isolamento termico in intradosso del primo solaio, eseguito con materiale isolante, compreso intonaco sottile armato, realizzato con pannelli in: lana di legno mineralizzata con magnesite ad alta temperatura, in pannelli con superficie grezza, UNI 97. Isolamento termico in intradosso del primo solaio, eseguito con materiale isolante, compreso intonaco sottile armato, realizzato con pannelli in: lana di legno mineralizzata con magnesite ad alta temperatura, in pannelli con superficie grezza, UNI 9714 M-A-I, reazione al fuoco classe B-s1, d0:
			a	spessore 25 mm	mq		62,97
			b	spessore 35 mm	mq		70,11
			c	spessore 50 mm	mq		80,02
		A10_06_065		Isolamento termico in intradosso del primo solaio, eseguito con materiale isolante, compreso intonaco sottile armato, realizzato con pannelli in: polistirene espanso ad alta resistenza meccanica, autoestinguente euroclasse E, conduttivita' termica ? 0. Isolamento termico in intradosso del primo solaio, eseguito con materiale isolante, compreso intonaco sottile armato, realizzato con pannelli in: polistirene espanso ad alta resistenza meccanica, autoestinguente euroclasse E, conduttivita' termica λ 0,033 W/mK, resistenza a compressione > 250 kPa:
			a	spessore 30 mm	mq		42,97
			b	sovrapprezzo per ogni cm in piu' di spessore	mq		1,65
		A10_06_066		Isolamento termico in intradosso del primo solaio, eseguito con materiale isolante, compreso intonaco sottile armato, realizzato con pannelli in: polistirene espanso estruso con sola aria nelle celle, conduttivita' termica λ 0,034 W/mK, resistenza a c. Isolamento termico in intradosso del primo solaio, eseguito con materiale isolante, compreso intonaco sottile armato, realizzato con pannelli in: polistirene espanso estruso con sola aria nelle celle, conduttivita' termica λ 0,034 W/mK, resistenza a compressione ≥ 500 kPa, omogeneo monostrato in euroclasse E:
			a	spessore 30 mm	mq		47,60
			b	sovrapprezzo per ogni cm in piu' di spessore	mq		2,07

	A10_07			ISOLAMENTO TERMICO A CAPPOTTO DI PARETE ESTERNA E/O INTERNA
		A10_07_067		Isolamento termico a cappotto di pareti esterne gia' preparate, eseguito mediante pannelli rigidi di materiale isolante, completo di intonaco sottile armato con rete in fibra di vetro, escluso pittura o rivestimento di finitura da pagarsi a parte, rea. Isolamento termico a cappotto di pareti esterne gia' preparate, eseguito mediante pannelli rigidi di materiale isolante, completo di intonaco sottile armato con rete in fibra di vetro, escluso pittura o rivestimento di finitura da pagarsi a parte, realizzato con pannelli in: lana di vetro trattata con resine termoindurenti conduttivita' termica λ 0,032 W/mK:
			a	spessore 40 mm	mq		59,85
			b	sovrapprezzo per ogni cm in piu' di spessore	mq		3,94
		A10_07_068		Isolamento termico a cappotto di pareti esterne gia' preparate, eseguito mediante pannelli rigidi di materiale isolante, completo di intonaco sottile armato con rete in fibra di vetro, escluso pittura o rivestimento di finitura da pagarsi a parte, rea. Isolamento termico a cappotto di pareti esterne gia' preparate, eseguito mediante pannelli rigidi di materiale isolante, completo di intonaco sottile armato con rete in fibra di vetro, escluso pittura o rivestimento di finitura da pagarsi a parte, realizzato con pannelli in: polistirene espanso ad alta resistenza meccanica autoestinguente euroclasse E, conduttivita' termica λ 0,034 W/mK, resistenza a compressione > 300 kPa:
			a	spessore 30 mm	mq		49,75
			b	sovrapprezzo per ogni cm in piu' di spessore	mq		1,86
		A10_07_069		Isolamento termico a cappotto di pareti esterne gia' preparate, eseguito mediante pannelli rigidi di materiale isolante, completo di intonaco sottile armato con rete in fibra di vetro, escluso pittura o rivestimento di finitura da pagarsi a parte, rea. Isolamento termico a cappotto di pareti esterne gia' preparate, eseguito mediante pannelli rigidi di materiale isolante, completo di intonaco sottile armato con rete in fibra di vetro, escluso pittura o rivestimento di finitura da pagarsi a parte, realizzato con pannelli in: polistirene espanso estruso con sola aria nelle celle, conduttivita' termica λ 0,034 W/mK, resistenza a compressione ≥ 500 kPa, omogeneo monostrato in euroclasse E:
			a	spessore 30 mm	mq		52,50
			b	sovrapprezzo per ogni cm in piu' di spessore	mq		2,11
		A10_07_070		Isolamento termico a cappotto di pareti esterne ed interne in pannelli ancorati alla muratura con malta adesiva specifica e tassellature con chiodi in moplen a testa tonda larga, compresa prima rasatura cementizia spessore medio 2 mm, rete in fibra d. Isolamento termico a cappotto di pareti esterne ed interne in pannelli ancorati alla muratura con malta adesiva specifica e tassellature con chiodi in moplen a testa tonda larga, compresa prima rasatura cementizia spessore medio 2 mm, rete in fibra di vetro tessile e successiva seconda rasatura, escluso tinteggiature: lana di legno mineralizzata con magnesite ad alta temperatura in pannelli, UNI 9714 M-A-I:
			a	spessore 25 mm	mq		58,86
			b	spessore 35 mm	mq		64,64
			c	spessore 50 mm	mq		73,18
		A10_07_071		Isolamento termico a cappotto di pareti esterne ed interne in pannelli ancorati alla muratura con malta adesiva specifica e tassellature con chiodi in moplen a testa tonda larga, compresa prima rasatura cementizia spessore medio 2 mm, rete in fibra d. Isolamento termico a cappotto di pareti esterne ed interne in pannelli ancorati alla muratura con malta adesiva specifica e tassellature con chiodi in moplen a testa tonda larga, compresa prima rasatura cementizia spessore medio 2 mm, rete in fibra di vetro tessile e successiva seconda rasatura, escluso tinteggiature: lana minerale in pannelli supportati su ambo i lati con uno strato di 5 mm in lana di legno mineralizzata con magnesite ad alta temperatura:
			a	spessore 35 mm	mq		65,09
			b	spessore 50 mm	mq		71,59
		A10_07_072		Isolamento termico a cappotto di pareti interne gia' preparate, eseguito con pannelli di materiale isolante, e lastre di finitura in gesso rivestito dello spessore di 12,5 mm dotate di foglio di alluminio con funzione di barriera al vapore, fissati al. Isolamento termico a cappotto di pareti interne gia' preparate, eseguito con pannelli di materiale isolante, e lastre di finitura in gesso rivestito dello spessore di 12,5 mm dotate di foglio di alluminio con funzione di barriera al vapore, fissati alla muratura mediante struttura metallica, realizzato con pannelli in: lana di vetro, trattata con resine termoindurenti, conduttivita' termica λ 0,035 W/mK:
			a	spessore 30 mm	mq		34,35
			b	sovrapprezzo per ogni cm in piu' di spessore	mq		1,93
		A10_07_073		Isolamento termico a cappotto di pareti interne gia' preparate, eseguito con pannelli di materiale isolante, e lastre di finitura in gesso rivestito dello spessore di 12,5 mm dotate di foglio di alluminio con funzione di barriera al vapore, fissati al. Isolamento termico a cappotto di pareti interne gia' preparate, eseguito con pannelli di materiale isolante, e lastre di finitura in gesso rivestito dello spessore di 12,5 mm dotate di foglio di alluminio con funzione di barriera al vapore, fissati alla muratura mediante struttura metallica, realizzato con pannelli in: polistirene espanso ad alta resistenza meccanica, autoestinguente euroclasse E, conduttivita' termica λ 0,033 W/mK, resistenza a compressione > 250 kPa:
			a	spessore 30 mm	mq		33,51
			b	sovrapprezzo per ogni cm in piu' di spessore	mq		1,65
		A10_07_074		Isolamento termico a cappotto di pareti interne gia' preparate, eseguito con pannelli di materiale isolante, e lastre di finitura in gesso rivestito dello spessore di 12,5 mm dotate di foglio di alluminio con funzione di barriera al vapore, fissati al. Isolamento termico a cappotto di pareti interne gia' preparate, eseguito con pannelli di materiale isolante, e lastre di finitura in gesso rivestito dello spessore di 12,5 mm dotate di foglio di alluminio con funzione di barriera al vapore, fissati alla muratura mediante struttura metallica, realizzato con pannelli in: polistirene espanso estruso con sola aria nelle celle, conduttivita' termica λ 0,034 W/mK, resistenza a compressione ≥ 300 kPa, omogeneo monostrato in euroclasse E:
			a	spessore 30 mm	mq		33,39
			b	sovrapprezzo per ogni cm in piu' di spessore	mq		1,61
		A10_07_075		Isolamento termico a cappotto di pareti interne gia' preparate, eseguito con pannelli di materiale isolante, e lastre di finitura in gesso rivestito dello spessore di 12,5 mm dotate di foglio di alluminio con funzione di barriera al vapore, fissati al. Isolamento termico a cappotto di pareti interne gia' preparate, eseguito con pannelli di materiale isolante, e lastre di finitura in gesso rivestito dello spessore di 12,5 mm dotate di foglio di alluminio con funzione di barriera al vapore, fissati alla muratura mediante struttura metallica, realizzato con pannelli in: poliuretano espanso con componente isolante in schiuma espansa rivestito con alluminio goffrato da 40 µ sulla faccia superiore e fibra di vetro saturata su quella inferiore, conduttivita' termica λ 0,028 W/mK:
			a	spessore 30 mm	mq		38,16
			b	spessore 40 mm	mq		40,25
			c	spessore 50 mm	mq		42,12
		A10_07_076		Isolamento termico a cappotto di pareti interne gia' preparate, eseguito mediante applicazione di lastre rigide di gesso rivestito delle dimensioni di 1200 x 3000 mm, spessore 12,5 mm, accoppiate con materiale isolante, senza barriera al vapore: con l. Isolamento termico a cappotto di pareti interne gia' preparate, eseguito mediante applicazione di lastre rigide di gesso rivestito delle dimensioni di 1200 x 3000 mm, spessore 12,5 mm, accoppiate con materiale isolante, senza barriera al vapore: con lana di vetro trattata con resine termoindurenti conduttivita' termica λ 0,032 W/mK:
			a	spessore isolante 20 mm. spessore isolante 20 mm	mq		23,37
			b	sovrapprezzo per ogni cm in piu' di spessore	mq		3,91
		A10_07_077		Isolamento termico a cappotto di pareti interne gia' preparate, eseguito mediante applicazione di lastre rigide di gesso rivestito delle dimensioni di 1200 x 3000 mm, spessore 12,5 mm, accoppiate con materiale isolante, senza barriera al vapore: polis. Isolamento termico a cappotto di pareti interne gia' preparate, eseguito mediante applicazione di lastre rigide di gesso rivestito delle dimensioni di 1200 x 3000 mm, spessore 12,5 mm, accoppiate con materiale isolante, senza barriera al vapore: polistirene espanso estruso con sola aria nelle celle, conduttivita' termica λ 0,034 W/mK, resistenza a compressione ≥ 500 kPa, omogeneo monostrato in euroclasse E:
			a	spessore isolante 20 mm	mq		23,70
			b	sovrapprezzo per ogni cm in piu' di spessore	mq		2,07
		A10_07_078		Isolamento termico a cappotto di pareti esterne gia' preparate, eseguito con pannelli rigidi di polistirene espanso sinterizzato additivato con grafite, classe EPS 80, densita' 15 Kg/m³ secondo UNI 13163 e rispondenti alle norme ETICS, classe E secondo. Isolamento termico a cappotto di pareti esterne gia' preparate, eseguito con pannelli rigidi di polistirene espanso sinterizzato additivato con grafite, classe EPS 80, densita' 15 Kg/m³ secondo UNI 13163 e rispondenti alle norme ETICS, classe E secondo UNI EN ISO 119-2, conducibilita' termica λ = 0,034 W/mK secondo UNI EN 12667, delle dimensioni di 50 x 50 cm fresati lungo i bordi, ancorati a profili in pvc orizzontali e verticali attraverso tasselli, completo di intonaco sottile irrobustito con fibra di carbonio, armato con rete in fibra di vetro, escluso pittura o rivestimento di finitura irrobustiti con fibra di carbonio conformi ETAG 004 da pagarsi a parte:
			a	spessore isolante 60 mm	mq		75,48
			b	sovrapprezzo per ogni cm in piu' di spessore dell'isolante	mq		2,61
		A10_07_079		Isolamento termico a cappotto di pareti esterne gia' preparate, eseguito mediante posa di pannelli rigidi di polistirene espanso sinterizzato additivato con grafite ad alta resistenza meccanica autoestinguente euroclasse E, conduttivita' termica µ = 0,. Isolamento termico a cappotto di pareti esterne gia' preparate, eseguito mediante posa di pannelli rigidi di polistirene espanso sinterizzato additivato con grafite ad alta resistenza meccanica autoestinguente euroclasse E, conduttivita' termica µ = 0,034 W/mK, resistenza a compressione > 80 kPa, con successiva realizzazione di intonaco sottile irrobustito con fibra di carbonio, armato con rete in fibra di vetro, escluso pittura o rivestimento di finitura irrobustiti con fibra di carbonio conformi ETAG 004 da pagarsi a parte:
			a	spessore 30 mm	mq		74,07
			b	sovrapprezzo per ogni cm in piu' di spessore dell'isolante	mq		2,61
		A10_07_080		Isolamento termico a cappotto di pareti esterne gia' preparate, eseguito con pannelli rigidi di polistirene espanso sinterizzato additivato con grafite, classe EPS 80, densita' 15 Kg/m³ secondo UNI 13163 e rispondenti alle norme ETICS, classe E secondo. Isolamento termico a cappotto di pareti esterne gia' preparate, eseguito con pannelli rigidi di polistirene espanso sinterizzato additivato con grafite, classe EPS 80, densita' 15 Kg/m³ secondo UNI 13163 e rispondenti alle norme ETICS, classe E secondo UNI EN ISO 119-2, conducibilita' termica λ = 0,034 W/mK secondo UNI EN 12667, con fissaggio meccanico dei pannelli delle dimensioni di 50 x 50 cm fresati lungo i bordi, ancorati a profili in pvc orizzontali e verticali attraverso tasselli, completo di intonaco sottile armato con rete in fibra di vetro, esclusa pittura o rivestimento di finitura:
			a	spessore pannelli 60 mm	mq		66,56
			b	sovrapprezzo per ogni cm in piu' di pannello isolante	mq		2,61
		A10_07_081		Isolamento termico a cappotto di pareti esterne gia' preparate, eseguito con pannelli rigidi di polistirene espanso sinterizzato additivato con grafite, classe EPS 80, densita' 15 Kg/m³ secondo UNI 13163 e rispondenti alle norme ETICS, classe E secondo. Isolamento termico a cappotto di pareti esterne gia' preparate, eseguito con pannelli rigidi di polistirene espanso sinterizzato additivato con grafite, classe EPS 80, densita' 15 Kg/m³ secondo UNI 13163 e rispondenti alle norme ETICS, classe E secondo UNI EN ISO 119-2, conducibilita' termica λ = 0,034 W/mK secondo UNI EN 12667, completo di intonaco sottile irrobustito con fibra di carbonio armato con rete in fibra di vetro e pittura o rivestimento di finitura irrobustiti con fibra di carbonio conformi ETAG 004:
			a	con incollaggio dei pannelli delle dimensioni di 50 x 100 cm a spigolo vivo, dello spessore di 30 mm	mq		87,04
			b	con fissaggio meccanico dei pannelli delle dimensioni di 50 x 50 cm fresati lungo i bordi, ancorati a profili in pvc orizzontali e verticali attraverso tasselli, dello spessore di 60 mm	mq		87,32
			c	sovrapprezzo per ogni cm in piu' di pannello isolante	mq		2,61
		A10_07_082		Isolamento termico a cappotto di pareti esterne gia' preparate, eseguito con pannelli rigidi di polistirene espanso sinterizzato additivato con grafite, classe EPS 80, densita' 15 Kg/m³ secondo UNI 13163 e rispondenti alle norme ETICS, classe E secondo. Isolamento termico a cappotto di pareti esterne gia' preparate, eseguito con pannelli rigidi di polistirene espanso sinterizzato additivato con grafite, classe EPS 80, densita' 15 Kg/m³ secondo UNI 13163 e rispondenti alle norme ETICS, classe E secondo UNI EN ISO 119-2, conducibilita' termica λ = 0,034 W/mK secondo UNI EN 12667, completo di intonaco sottile armato con rete in fibra di vetro e pittura o rivestimento di finitura conforme ETAG 004:
			a	con incollaggio dei pannelli delle dimensioni di 50 x 100 cm a spigolo vivo, dello spessore di 30 mm	mq		71,55
			b	con fissaggio meccanico dei pannelli delle dimensioni di 50 x 50 cm fresati lungo i bordi, ancorati a profili in pvc orizzontali e verticali attraverso tasselli, dello spessore di 60 mm	mq		73,61
			c	sovrapprezzo per ogni cm in piu' di pannello isolante	mq		2,60
		A10_07_083	_	Isolamento termico a cappotto di pareti esterne o interne gia' preparate mediante applicazione a spruzzo di miscela di granulato di sughero (con granulometria fra 0,5 e 1 mm) con il 96% di sughero in applicazione completamente asciutta, resine acrilic. Isolamento termico a cappotto di pareti esterne o interne gia' preparate mediante applicazione a spruzzo di miscela di granulato di sughero (con granulometria fra 0,5 e 1 mm) con il 96% di sughero in applicazione completamente asciutta, resine acriliche al 48%, grassi vegetali ed acqua, idrorepellente, superficie finita assolutamente non plastica o con questa parvenza bensi' porosa con traspirabilita' al 75%, resistente a temperature da -40 °C a +200 °C per spessore medio compreso fra 2,5 e 3 mm	mq		40,48
		A10_07_084		Isolamento a cappotto di parete interna o esterna realizzato con lastre isolanti semirigide a base di aerogel, a diffusione aperta e a diffusione capillare, conduttivita' termica 0,015 W/mK, accoppiata ad una membrana traspirante in polipropilene arma. Isolamento a cappotto di parete interna o esterna realizzato con lastre isolanti semirigide a base di aerogel, a diffusione aperta e a diffusione capillare, conduttivita' termica 0,015 W/mK, accoppiata ad una membrana traspirante in polipropilene armato con fibra di vetro, Euroclasse di reazione al fuoco C- S1 D0, con bordi a spigolo vivo, delle dimensioni di 1.400 x 720 mm, fissate meccanicamente a mezzo di tasselli e con idoneo collante cementizio compresa rasatura finale con lo stesso prodotto, su fondo asciutto previamente preparato da conteggiare a parte:
			a	spessore 10 mm	mq		100,35
			b	spessore 20 mm	mq		182,57
			c	spessore 30 mm	mq		267,45
			d	spessore 40 mm	mq		349,93

	A10_08			ISOLAMENTO TERMICO IN INTERCAPEDINE
		A10_08_085	_	Isolamento termico di tipo radiante di parete realizzato mediante polietilene a bolle d'aria composto da due fogli termosaldati ed accoppiati esternamente con altrettanti fogli di alluminio per uno spessore totale di 8 mm, del peso di circa 500 g/m²,. Isolamento termico di tipo radiante di parete realizzato mediante polietilene a bolle d'aria composto da due fogli termosaldati ed accoppiati esternamente con altrettanti fogli di alluminio per uno spessore totale di 8 mm, del peso di circa 500 g/m², impermeabile all'acqua ed al vapore, con resistenza termica 1,61 W/m²K, potere fonoisolante medio 61 dB per pareti esterne e 55 dB per doppie pareti divisorie interne, reazione al fuoco euroclasse C - s1, d0, fornito e posto in opera tra due intercapedini di circa 2,5 cm cadauna, ancorato su nastri biadesivi e fissato nelle congiunzioni con nastro di alluminio, compreso quanto occorre per dare l'opera a perfetta regola d'arte	mq		13,29
		A10_08_086		Isolamento termico in intercapedine di pareti esterne ed interne, eseguito mediante insufflaggio di materiale isolante sfuso, esclusa la formazione dei fori e la loro chiusura; valutato a m² di parete e realizzato con: argilla espansa:
			a	spessore intercapedine 100 mm	mq		23,16
			b	sovrapprezzo per ogni cm in piu'	mq		2,28
		A10_08_087		Isolamento termico in intercapedine di pareti esterne ed interne, eseguito mediante insufflaggio di materiale isolante sfuso, esclusa la formazione dei fori e la loro chiusura; valutato a m² di parete e realizzato con: vermiculite espansa:
			a	spessore intercapedine 100 mm	mq		52,56
			b	sovrapprezzo per ogni cm in piu'	mq		4,96
		A10_08_088		Isolamento termico in intercapedine di pareti esterne ed interne, eseguito mediante insufflaggio di materiale isolante sfuso, esclusa la formazione dei fori e la loro chiusura; valutato a m² di parete e realizzato con: perlite espansa siliconata:
			a	spessore intercapedine 100 mm	mq		24,89
			b	sovrapprezzo per ogni cm in piu'	mq		2,44
		A10_08_089		Isolamento termico in intercapedine di pareti esterne ed interne, eseguito mediante insufflaggio di materiale isolante sfuso, esclusa la formazione dei fori e la loro chiusura; valutato a m² di parete e realizzato con: sughero naturale:
			a	spessore intercapedine 100 mm	mq		28,09
			b	sovrapprezzo per ogni cm in piu'	mq		2,73
		A10_08_090		Isolamento termico in intercapedine eseguito con pannelli in: polistirene espanso ad alta resistenza meccanica, autoestinguente euroclasse E, conduttivita' termica λ 0,033 W/mK, resistenza a compressione > 250 kPa:. Isolamento termico in intercapedine eseguito con pannelli in: polistirene espanso ad alta resistenza meccanica, autoestinguente euroclasse E, conduttivita' termica λ 0,033 W/mK, resistenza a compressione > 250 kPa:
			a	spessore 30 mm	mq		8,37
			b	sovrapprezzo per ogni cm in piu' di spessore	mq		1,51
		A10_08_091		Isolamento termico in intercapedine eseguito con pannelli in: polistirene espanso estruso con sola aria nelle celle, conduttivita' termica λ 0,034 W/mK, resistenza a compressione ≥ 300 kPa, omogeneo monostrato in euroclasse E:. Isolamento termico in intercapedine eseguito con pannelli in: polistirene espanso estruso con sola aria nelle celle, conduttivita' termica λ 0,034 W/mK, resistenza a compressione ≥ 300 kPa, omogeneo monostrato in euroclasse E:
			a	spessore 30 mm	mq		8,95
			b	sovrapprezzo per ogni cm in piu' di spessore	mq		1,61
		A10_08_092		Isolamento termico in intercapedine eseguito con pannelli in: poliuretano espanso con componente isolante in schiuma espansa rivestito con alluminio goffrato da 40 µ sulla faccia superiore e fibra di vetro saturata su quella inferiore, conduttivita' t. Isolamento termico in intercapedine eseguito con pannelli in: poliuretano espanso con componente isolante in schiuma espansa rivestito con alluminio goffrato da 40 µ sulla faccia superiore e fibra di vetro saturata su quella inferiore, conduttivita' termica λ 0,028 W/mK:
			a	spessore 30 mm	mq		13,72
			b	sovrapprezzo per ogni cm in piu' di spessore	mq		3,15
		A10_08_093		Isolamento termico in intercapedine eseguito con pannelli in: lana di vetro trattata con resine termoindurenti conduttivita' termica ? 0,035 W/mK:. Isolamento termico in intercapedine eseguito con pannelli in: lana di vetro trattata con resine termoindurenti conduttivita' termica λ 0,035 W/mK:
			a	spessore 30 mm	mq		9,91
			b	sovrapprezzo per ogni cm in piu' di spessore	mq		1,93
		A10_08_094		Isolamento termico in intercapedine di pareti esterne o interne, eseguito con pannelli in polietilene espanso a cellule chiuse reticolato fisicamente, accoppiato su un lato con uno strato di fibra in tessile tecnico spessore 5 mm con funzione di barr. Isolamento termico in intercapedine di pareti esterne o interne, eseguito con pannelli in polietilene espanso a cellule chiuse reticolato fisicamente, accoppiato su un lato con uno strato di fibra in tessile tecnico spessore 5 mm con funzione di barriera al vapore:
			a	spessore 30 mm	mq		22,76
			b	spessore 50 mm	mq		27,70
			c	spessore 70 mm	mq		80,06

	A10_09			ISOLAMENTO ACUSTICO DI SUPERFICI VERTICALI
		A10_09_095		Isolamento acustico di pareti realizzato con pannelli in fibre di legno legate con cemento e successiva finitura con lastra di cartongesso dello spessore di 15 mm:
			a	con pannello in fibre di legno dello spessore di 25 mm	mq		33,83
			b	con pannello in fibre di legno dello spessore di 50 mm	mq		37,75
			c	con pannello sandwich in fibre di legno dello spessore di 5 mm con interposto strato di polistirene espanso dello spessore totale di 50 mm	mq		38,85
		A10_09_096	_	Isolamento acustico di pareti realizzato con pannelli in lana di legno mineralizzata con magnesite ad alta temperatura spessore 25 mm, con superficie a vista prefinita con impasto legno-magnesiaco, UNI 9714 M-A-L, reazione al fuoco classe B-s1, d0, c. Isolamento acustico di pareti realizzato con pannelli in lana di legno mineralizzata con magnesite ad alta temperatura spessore 25 mm, con superficie a vista prefinita con impasto legno-magnesiaco, UNI 9714 M-A-L, reazione al fuoco classe B-s1, d0, con sovrapposizione di lastra di gesso rivestito spessore 15 mm, applicate entrambe con viti autoforanti ad una medesima struttura di supporto	mq		55,05
		A10_09_097		Isolamento acustico di pareti gia' preparate eseguito con teli in polietilene espanso a cellule chiuse reticolato fisicamente, reazione al fuoco classe 1, fissati meccanicamente e con collanti in intercapedine:
			a	spessore 5 mm	mq		6,63
			b	spessore 6 mm	mq		12,05
			c	spessore 10 mm	mq		17,57
			d	spessore 6 mm, con interposta lamina di piombo di spessore 0,35 mm e peso 4,5 kg	mq		40,34
		A10_09_098		Isolamento acustico di pareti eseguito con pannelli composti da fibre e granuli di gomma SBR / EPDM incollati e pressati a caldo con 92% di materiale riciclato, incollati per punti con esclusione del materiale da incollaggio, potere fonoisolante (Rw). Isolamento acustico di pareti eseguito con pannelli composti da fibre e granuli di gomma SBR / EPDM incollati e pressati a caldo con 92% di materiale riciclato, incollati per punti con esclusione del materiale da incollaggio, potere fonoisolante (Rw) certificato 53 ÷ 60 dB (UNI EN ISO 12354), esclusi lavori di preparazione e successiva finitura della parete, densita' 800 kg/m³: pannelli rigidi:
			a	spessore 10 mm	mq		18,53
			b	spessore 15 mm	mq		22,28
			c	spessore 20 mm	mq		26,75
			d	spessore 30 mm	mq		35,77
		A10_09_099		Isolamento acustico di pareti eseguito con pannelli composti da fibre e granuli di gomma SBR / EPDM incollati e pressati a caldo con 92% di materiale riciclato, incollati per punti con esclusione del materiale da incollaggio, potere fonoisolante (Rw). Isolamento acustico di pareti eseguito con pannelli composti da fibre e granuli di gomma SBR / EPDM incollati e pressati a caldo con 92% di materiale riciclato, incollati per punti con esclusione del materiale da incollaggio, potere fonoisolante (Rw) certificato 53 ÷ 60 dB (UNI EN ISO 12354), esclusi lavori di preparazione e successiva finitura della parete, densita' 800 kg/m³: pannelli elastici:
			a	spessore 10 mm	mq		28,80
			b	spessore 15 mm	mq		35,22
			c	spessore 20 mm	mq		41,28
			d	spessore 30 mm	mq		59,56
			e	spessore 40 mm	mq		78,85
		A10_09_100	_	Isolamento termo-acustico per superfici verticali eseguito con pannelli in gomma SBR e EPDM, spessore di 10 mm, densita' di 800 kg/m³, accoppiati a pannello in fibra di poliestere dello spessore di 30 mm e densita' di 40 kg/mc, incollati per punti con. Isolamento termo-acustico per superfici verticali eseguito con pannelli in gomma SBR e EPDM, spessore di 10 mm, densita' di 800 kg/m³, accoppiati a pannello in fibra di poliestere dello spessore di 30 mm e densita' di 40 kg/mc, incollati per punti con esclusione del materiale da incollaggio. Potere fonoisolante (Rw) 55 dB, conducibilita' termica (λ) 0,047 W/m°C, esclusi lavori di preparazione e successiva finitura della parete	mq		27,29
		A10_09_101	_	Isolamento termo-acustico per superfici verticali eseguito con pannelli in gomma SBR e EPDM, spessore di 8 mm, densita' di 800 kg/m³, accoppiati tra due pannelli in fibra di poliestere dello spessore di 20 mm e densita' di 60 kg/mc ciascuno, incollati. Isolamento termo-acustico per superfici verticali eseguito con pannelli in gomma SBR e EPDM, spessore di 8 mm, densita' di 800 kg/m³, accoppiati tra due pannelli in fibra di poliestere dello spessore di 20 mm e densita' di 60 kg/mc ciascuno, incollati per punti con esclusione del materiale da incollaggio. Potere fonoisolante (Rw) 60 dB, conducibilita' termica (λ) 0,041 W/m°C, esclusi lavori di preparazione e successiva finitura della parete	mq		40,48
		A10_09_102	_	Isolamento acustico di tipo radiante di parete realizzato mediante polietilene a bolle d'aria composto da due fogli termosaldati ed accoppiati esternamente con altrettanti fogli di alluminio per uno spessore totale di 8 mm, del peso di circa 500 g/m². Isolamento acustico di tipo radiante di parete realizzato mediante polietilene a bolle d'aria composto da due fogli termosaldati ed accoppiati esternamente con altrettanti fogli di alluminio per uno spessore totale di 8 mm, del peso di circa 500 g/m², impermeabile all'acqua ed al vapore, con resistenza termica 1,61 W/m²K, potere fonoisolante medio 61 dB per pareti esterne e 55 dB per doppie pareti divisorie interne, reazione al fuoco euroclasse C - s1, d0, fornito e posto in opera fra due intercapedini di circa 2,5 cm cadauna, ancorato su nastri biadesivi e fissato nelle congiunzioni con nastro di alluminio, compreso quanto occorre per dare l'opera a perfetta regola d'arte	mq		13,29
		A10_09_103	_	Isolamento acustico di pareti interne gia' preparate mediante applicazione a spruzzo di miscela di granulato di sughero (con granulometria fra 0,5 e 1 mm) con il 96% di sughero in applicazione completamente asciutta, resine acriliche al 48%, grassi ve. Isolamento acustico di pareti interne gia' preparate mediante applicazione a spruzzo di miscela di granulato di sughero (con granulometria fra 0,5 e 1 mm) con il 96% di sughero in applicazione completamente asciutta, resine acriliche al 48%, grassi vegetali ed acqua, idrorepellente, superficie finita assolutamente non plastica o con questa parvenza bensi' porosa con traspirabilita' al 75%, resistente a temperature da -40 °C a +200 °C per spessore medio compreso fra 2,5 e 3 mm	mq		40,48
		A10_09_104		Isolamento acustico in intercapedine di pareti esterne o interne, eseguito con pannelli in polietilene espanso a cellule chiuse reticolato fisicamente, accoppiato su un lato con uno strato di fibra in tessile tecnico spessore 5 mm:
			a	spessore 30 mm	mq		22,76
			b	spessore 50 mm	mq		27,70
			c	spessore 70 mm	mq		80,06
		A10_09_105		Isolamento acustico di pareti divisorie eseguito con strisce di materiale elastomerico fonosmorzante con rigidita' dinamica sotto un carico di 200 kg/m² s'= 449 MN/m³ e sotto carico di 400 kg/m² s'=937 MN/mc, spessore 4 mm e piu' largo di almeno 4 cm r. Isolamento acustico di pareti divisorie eseguito con strisce di materiale elastomerico fonosmorzante con rigidita' dinamica sotto un carico di 200 kg/m² s'= 449 MN/m³ e sotto carico di 400 kg/m² s'=937 MN/mc, spessore 4 mm e piu' largo di almeno 4 cm rispetto allo spessore delle pareti, interposto fra solaio e parete:
			a	altezza 14 cm	mq		2,68
			b	altezza 20 cm	mq		3,53
			c	altezza 25 cm	mq		4,24
			d	altezza 33 cm	mq		5,39
			e	altezza 40 cm	mq		6,39
		A10_09_106	_	Guarnizione vibrosmorzante in pasta monocomponente a base di elastomeri che ne migliorano l'elasticita' e l'adesione per la desolidarizzazione delle pareti lungo il perimetro verticale e orizzontale a contatto con intradosso solaio in grado di ridurre. Guarnizione vibrosmorzante in pasta monocomponente a base di elastomeri che ne migliorano l'elasticita' e l'adesione per la desolidarizzazione delle pareti lungo il perimetro verticale e orizzontale a contatto con intradosso solaio in grado di ridurre le vibrazioni delle onde di pressione sonora che si trasmettono lateralmente alla struttura (trasmissioni laterali), applicata a spatola	mq		4,67

	A10_10			ISOLAMENTO ACUSTICO DI SUPERFICI ORIZZONTALI
		A10_10_107	_	Isolamento acustico in estradosso di coperture piane o inclinate su supporto di legno o calcestruzzo mediante applicazione a spruzzo di miscela di granulato di sughero (con granulometria fra 0,5 e 1 mm) con il 96% di sughero in applicazione completam. Isolamento acustico in estradosso di coperture piane o inclinate su supporto di legno o calcestruzzo mediante applicazione a spruzzo di miscela di granulato di sughero (con granulometria fra 0,5 e 1 mm) con il 96% di sughero in applicazione completamente asciutta, resine acriliche al 48%, grassi vegetali ed acqua, idrorepellente, superficie finita assolutamente non plastica o con questa parvenza bensi' porosa con traspirabilita' al 75%, resistente a temperature da -40 °C a +200 °C per spessore medio compreso fra 2,5 e 3 mm	mq		46,60
		A10_10_108	_	Isolamento acustico di tipo radiante di tetto ventilato realizzato mediante polietilene a bolle d'aria composto da due fogli termosaldati ed accoppiati esternamente con altrettanti fogli di alluminio per uno spessore totale di 8 mm, del peso di circa. Isolamento acustico di tipo radiante di tetto ventilato realizzato mediante polietilene a bolle d'aria composto da due fogli termosaldati ed accoppiati esternamente con altrettanti fogli di alluminio per uno spessore totale di 8 mm, del peso di circa 500 g/m², impermeabile all'acqua ed al vapore, con resistenza termica 1,61 W/m²K, potere fonoisolante medio 61 dB, reazione al fuoco euroclasse C - s1, d0; fornito e posto in opera tra due intercapedini di circa 2 cm cadauna, ancorato su listelli di legno e fissato nelle congiunzioni con nastro di alluminio, compreso quanto occorre per dare l'opera a perfetta regola d'arte	mq		13,88
		A10_10_109	_	Isolamento acustico di pavimento realizzato mediante fogli di polietilene a bolle d'aria composti da tre strati termosaldati e accoppiati esternamente con due film metallizzati, dello spessore totale di 11 mm, del peso di circa 600 g/m², impermeabile. Isolamento acustico di pavimento realizzato mediante fogli di polietilene a bolle d'aria composti da tre strati termosaldati e accoppiati esternamente con due film metallizzati, dello spessore totale di 11 mm, del peso di circa 600 g/m², impermeabile all'acqua ed al vapore, con attenuazione del rumore da calpestio medio 29 dB, fornito e posto in opera sotto il massetto, sovrapposto nelle congiunzioni e risvoltato sulle pareti fino alla quota minima del pavimento per renderlo tipo galleggiante, compreso quanto occorre per dare l'opera a perfetta regola d'arte	mq		13,88
		A10_10_110		Isolamento acustico in rotolo composto da fibre e granuli di gomma SBR con 95% di materiale riciclato ancorati a caldo ad un supporto in tessuto non tessuto antistrappo da 90 g/m², di dimensioni 500 x 104 cm, di cui 4 cm di cimosa per la sovrapposizi. Isolamento acustico in rotolo composto da fibre e granuli di gomma SBR con 95% di materiale riciclato ancorati a caldo ad un supporto in tessuto non tessuto antistrappo da 90 g/m², di dimensioni 500 x 104 cm, di cui 4 cm di cimosa per la sovrapposizione dei rotoli in fase di posa, posati a secco, rigidita' dinamica (s') di 50 ÷ 33 MN/m³, attenuazione del livello di rumore da calpestio (ΔLw) certificato 32 ÷ 36 dB (UNI EN ISO 10140), reazione al fuoco classe F (2000/147/CE), esclusi lavori di preparazione del sottofondo e successiva pavimentazione sovrastante:
			a	spessore 4 mm	mq		5,68
			b	spessore 7 mm	mq		7,23
			c	spessore 10 mm	mq		8,36
		A10_10_111		Isolamento acustico di pavimenti eseguito con pannelli composti da fibre e granuli di gomma SBR / EPDM incollati e pressati a caldo con 92% di materiale riciclato, incollati per punti con esclusione del materiale da incollaggio, potere fonoisolante (. Isolamento acustico di pavimenti eseguito con pannelli composti da fibre e granuli di gomma SBR / EPDM incollati e pressati a caldo con 92% di materiale riciclato, incollati per punti con esclusione del materiale da incollaggio, potere fonoisolante (Rw) certificato 53 ÷ 60 dB (UNI EN ISO 12354), esclusi lavori di preparazione e successiva finitura della parete, densita' 800 kg/m³: pannelli rigidi:
			a	spessore 10 mm	mq		16,61
			b	spessore 15 mm	mq		20,37
			c	spessore 20 mm	mq		24,83
			d	spessore 30 mm	mq		33,85
		A10_10_112		Isolamento acustico di pavimenti eseguito con pannelli composti da fibre e granuli di gomma SBR / EPDM incollati e pressati a caldo con 92% di materiale riciclato, incollati per punti con esclusione del materiale da incollaggio, potere fonoisolante (. Isolamento acustico di pavimenti eseguito con pannelli composti da fibre e granuli di gomma SBR / EPDM incollati e pressati a caldo con 92% di materiale riciclato, incollati per punti con esclusione del materiale da incollaggio, potere fonoisolante (Rw) certificato 53 ÷ 60 dB (UNI EN ISO 12354), esclusi lavori di preparazione e successiva finitura della parete, densita' 800 kg/m³: pannelli elastici:
			a	spessore 10 mm	mq		26,88
			b	spessore 15 mm	mq		33,31
			c	spessore 20 mm	mq		39,36
			d	spessore 30 mm	mq		57,64
			e	spessore 40 mm	mq		76,93
		A10_10_113		Isolamento acustico di pavimenti eseguito con rotoli di polietilene espanso a cellule chiuse reticolato fisicamente, posati a secco con giunti nastrati. Attenuazione del livello di rumore da calpestio del solo strato isolante ΔL = 25,5 ÷ 28 dB (UNI E. Isolamento acustico di pavimenti eseguito con rotoli di polietilene espanso a cellule chiuse reticolato fisicamente, posati a secco con giunti nastrati. Attenuazione del livello di rumore da calpestio del solo strato isolante ΔL = 25,5 ÷ 28 dB (UNI EN ISO 717/2), reazione al fuoco classe 1, esclusi lavori di preparazione del sottofondo e successiva pavimentazione sovrastante:
			a	spessore 5 mm	mq		6,30
			b	spessore 6 mm	mq		11,73
			c	spessore 10 mm	mq		17,57
			d	spessore 6 mm, con interposta lamina di piombo di spessore 0,35 mm e peso 4,5 kg	mq		39,68
		A10_10_114	_	Isolamento acustico di pavimenti eseguito con membrana bitume polimero accoppiata ad uno strato resiliente di fibra di poliestere e rivestita in superficie da un tessuto non tessuto in polipropilene di colore blu, dello spessore di 8 mm, attenuazione. Isolamento acustico di pavimenti eseguito con membrana bitume polimero accoppiata ad uno strato resiliente di fibra di poliestere e rivestita in superficie da un tessuto non tessuto in polipropilene di colore blu, dello spessore di 8 mm, attenuazione del livello di rumore da calpestio ΔL = 20 dB (UNI EN ISO 717/2), esclusa la preparazione del sottofondo e successiva posa della pavimentazione sovrastante	mq		8,50
		A10_10_115		Membrana adesiva preformata a "L" in polietilene espanso a cellule chiuse da applicare alle pareti perimetrali e sul perimetro di elementi che attraversano il massetto, nel caso di posa di isolante acustico sotto pavimento:
			a	altezza 100 mm	m		2,05
			b	altezza 160 mm	m		2,70
		A10_10_116	_	Isolamento acustico dei solai dai rumori di calpestio eseguito con la tecnica del "pavimento galleggiante" su di un isolante acustico dei rumori di calpestio, costituito da una lamina fonoresiliente, accoppiata ad un tessuto non tessuto di poliestere. Isolamento acustico dei solai dai rumori di calpestio eseguito con la tecnica del "pavimento galleggiante" su di un isolante acustico dei rumori di calpestio, costituito da una lamina fonoresiliente, accoppiata ad un tessuto non tessuto di poliestere, in rotoli di altezza 105 cm con aletta di sormonto di 5 cm e dotato di una rigidita' dinamica s'= 21 MN/m³ misurata conforme norma UNI-EN 29052 parte 1a e certificata da ITC-CNR, con sovrapposizione dei teli di 5 cm longitudinalmente, accostati testa contro testa trasversalmente e sigillati con apposito nastro adesivo, successiva desolidarizzazione del massetto armato galleggiante dai muri in rilievo realizzata posa di fascia autoadesiva presagomata ad "L" di larghezza 5 cm, altezza 10 cm, lunghezza 2 m di polietilene espanso, compresa rifilatura del materiale isolante risbordante perimetralmente dopo il getto del massetto per la successiva posa del battiscopa staccato dal pavimento al fine di non determinare "ponti acustici"	mq		10,63
		A10_10_117		Isolamento termoacustico dei solai interpiano, eseguita con la tecnica del "pavimento galleggiante" su di un isolante temoacustico costituito da un isolante dei rumori di calpestio accoppiato a listelli di polistirolo espanso EPS 120 sinterizzato in. Isolamento termoacustico dei solai interpiano, eseguita con la tecnica del "pavimento galleggiante" su di un isolante temoacustico costituito da un isolante dei rumori di calpestio accoppiato a listelli di polistirolo espanso EPS 120 sinterizzato in rotoli di altezza 105 cm con aletta di sormonto di 5 cm e dotato di una rigidita' dinamica s'=21 MN/m³ misurata conforme norma UNI-EN 29052 parte 1a e certificata da ITC-CNR, con sovrapposizione dei teli di 5 cm longitudinalmente, accostati testa contro testa trasversalmente e sigillati con apposito nastro adesivo, successiva desolidarizzazione del massetto armato galleggiante dai muri in rilievo realizzata posa di fascia autoadesiva presagomata ad "L" di larghezza 5 cm, altezza 10 cm, lunghezza 2 m di polietilene espanso, compresa rifilatura del materiale isolante risbordante perimetralmente dopo il getto del massetto per la successiva posa del battiscopa staccato dal pavimento al fine di non determinare "ponti acustici":
			a	spessore 26 mm	mq		17,13
			b	spessore 36 mm	mq		19,06
			c	spessore 46 mm	mq		21,04
			d	spessore 56 mm	mq		23,01
		A10_10_118	_	Isolante acustico dei rumori di calpestio sottopavimento privo di massetto, monoadesivo, tristrato, multifunzionale, per il miglioramento dell'indice normalizzato da calpestio L'n,w, costituito da un tessuto non tessuto di fibra poliestere ad alta re. Isolante acustico dei rumori di calpestio sottopavimento privo di massetto, monoadesivo, tristrato, multifunzionale, per il miglioramento dell'indice normalizzato da calpestio L'n,w, costituito da un tessuto non tessuto di fibra poliestere ad alta resistenza e fonoresiliente rivestito su entrambe le facce con uno strato impermeabile, autoadesivo sulla faccia inferiore, rivestito sulla faccia superiore con una finitura tessile in fibra polipropilenica, reazione al fuoco Euroclasse C, s-1, per l'isolamento acustico e l'impermeabilizzazione dei solai interni, per la protezione dei pavimenti dai movimenti del piano di posa e dall'umidita' che consente l'incollaggio con adesivi dei pavimenti in ceramica, in marmo e pietra anche con elementi non perfettamente planari su superfici non regolarizzate	mq		12,80
		A10_10_119	_	Isolante acustico dei rumori di calpestio sottopavimento privo di massetto, biadesivo, tristrato, multifunzionale, per il miglioramento dell'indice normalizzato da calpestio L'n,w, costituito da un tessuto non tessuto di fibra poliestere ad alta resi. Isolante acustico dei rumori di calpestio sottopavimento privo di massetto, biadesivo, tristrato, multifunzionale, per il miglioramento dell'indice normalizzato da calpestio L'n,w, costituito da un tessuto non tessuto di fibra poliestere ad alta resistenza e fonoresiliente rivestito su entrambe le facce con uno strato impermeabile autoadesivo, reazione al fuoco Euroclasse C, s-1, per l'isolamento acustico e l'impermeabilizzazione dei solai interni, per la protezione dei pavimenti dai movimenti del piano di posa e dall'umidita', che consente l'incollaggio, su superfici regolarizzate, dei pavimenti con elementi perfettamente planari in ceramica, in legno, in marmo e pietra evitando l'impiego di adesivi	mq		13,24
		A10_10_120	_	Isolante acustico dei rumori di calpestio flottante sottopavimento privo di massetto, monoadesivo, bistrato, multifunzionale, per il miglioramento dell'indice normalizzato da calpestio L'n,w, costituito da un tessuto non tessuto di fibra poliestere a. Isolante acustico dei rumori di calpestio flottante sottopavimento privo di massetto, monoadesivo, bistrato, multifunzionale, per il miglioramento dell'indice normalizzato da calpestio L'n,w, costituito da un tessuto non tessuto di fibra poliestere ad alta resistenza e fonoresiliente con la faccia superiore rivestita con uno strato impermeabile autoadesivo, per l'isolamento acustico e l'impermeabilizzazione dei solai interni, per la protezione dei pavimenti dai movimenti del piano di posa e dall'umidita', che consente l'incollaggio, su superfici regolarizzate, dei pavimenti con elementi perfettamente planari in ceramica e in legno evitando l'impiego di adesivi, applicabile anche su piani di posa flessibili in legno e in gesso rivestito, reazione al fuoco Euroclasse C, s1, peso 1,0 kg/m²	mq		9,74

	A10_11			ISOLAMENTO TERMICO ED ACUSTICO CON FACCIATE VENTILATE
		A10_11_121		Sistema di facciata ventilata continua, priva di giunti, con finitura ad intonaco organico, non combustibile (classe antincendio B-s1, d0 secondo EN13501-1) costituito da mensole in acciaio inox, fissate alla parete di supporto con tasselli adeguati,. Sistema di facciata ventilata continua, priva di giunti, con finitura ad intonaco organico, non combustibile (classe antincendio B-s1, d0 secondo EN13501-1) costituito da mensole in acciaio inox, fissate alla parete di supporto con tasselli adeguati, profili a T dimensioni 90 x 53 mm e ad L dimensioni 40 x 50 mm, estrusi in alluminio, con interposta lastra isolante in lana minerale secondo EN 13162 con velo vetro spessore 100 mm e lastre in granulato di vetro riciclato espanso con legante in resina epossidica rinforzate sui due lati con rete in fibra di vetro antistramante da 160 g/m², di spessore 12 mm e peso di 6 kg/m², fissate con viti inox autofilettanti, con rasatura armata con rete in fibra di vetro resistente agli alcali di peso 155 g/m² e malta di armatura organica priva di cemento con allungamento prima della fessurazione maggiore del 2%, densita' tra 1,4 e 1,6 g/cm³ con assorbimento d'acqua capillare w secondo EN 1062-3 minore di 0,005 kg/(m² h 0,5) classe di reazione al fuoco secondo EN 13501-1 B-s1, d0, intonaco di finitura, bianco o colorato, con legante a base di resina silossanica con granulometria 1,5 mm, classe di reazione al fuoco secondo EN 13501-1 A2-s1, d0. Sono esclusi: le griglie di protezione inferiori e superiori, le sigillature al contorno degli infissi e il trattamento di punti particolari:
			a	con resistenza a carico del vento fino ad 1,6 kN/m²	mq		178,36
			b	con resistenza a carico del vento da 1,6 kN/m² a 2,2 kN/m²	mq		216,86

A11	>---			IMPERMEABILIZZAZIONI

	A11_01			IMPERMEABILIZZAZIONI BITUMINOSE TRADIZIONALI
		A11_01_001		Massetto di sottofondo sottile in preparazione del piano di posa della impermeabilizzazione, dello spessore di almeno 2 cm, tirato con regolo per la livellazione della superficie:
			a	con malta di cemento additivata con resina acrilica, su superfici orizzontali	mq		16,53
			b	con malta di cemento rinforzata con rete sintetica, su superfici inclinate	mq		15,54
		A11_01_002		Piano di posa di manti impermeabili preparato con una mano di primer bituminoso:
			a	al solvente	mq		1,60
			b	all'acqua	mq		1,45
		A11_01_003	_	Spalmatura a caldo di bitume ossidato preparato in caldaia ed applicato con spazzoloni in ragione di 1,2 ÷ 1,3 kg/m²	mq		4,65
		A11_01_004		Manto impermeabile prefabbricato costituito da membrana bitume distillato-polimero elastomerica a base di gomma termo plastica stirolo-butadiene radiale certificata da ITC-CNR con DVT (Documento di Valutazione Tecnica all'impiego), flessibilita' a fre. Manto impermeabile prefabbricato costituito da membrana bitume distillato-polimero elastomerica a base di gomma termo plastica stirolo-butadiene radiale certificata da ITC-CNR con DVT (Documento di Valutazione Tecnica all'impiego), flessibilita' a freddo -25 °C, applicata a fiamma su massetto di sottofondo, escluso, di superfici orizzontali o inclinate, escluso previo trattamento con idoneo primer bituminoso, con sovrapposizione dei sormonti di 8 ÷ 10 cm in senso longitudinale e di almeno 15 cm alle testate dei teli:
			a	armata in poliestere da filo continuo spunbond composito stabilizzato, spessore 4 mm Agrement I.T.C.	mq		19,46
			b	armata in poliestere da filo continuo spunbond composito stabilizzato, spessore 5 mm Agrement I.T.C.	mq		22,31
		A11_01_005		Manto impermeabile prefabbricato costituito da membrana bitume-polimero elastomerica con rivestimento superiore in ardesia, flessibilita' a freddo -25°C applicata a fiamma su massetto di sottofondo, escluso, di superfici orizzontali o inclinate, previ. Manto impermeabile prefabbricato costituito da membrana bitume-polimero elastomerica con rivestimento superiore in ardesia, flessibilita' a freddo -25°C applicata a fiamma su massetto di sottofondo, escluso, di superfici orizzontali o inclinate, previo trattamento con idoneo primer bituminoso escluso, con sovrapposizione dei sormonti di 8 ÷ 10 cm in senso longitudinale e di almeno 15 cm alle testate dei teli:
			a	armata in poliestere da filo continuo spunbond composito stabilizzato 4,5 kg/m²	mq		18,75
			b	armata in poliestere da filo continuo spunbond composito stabilizzato, spessore 4 mm esclusa ardesia Agrement I.T.C.	mq		20,55
			c	armata in poliestere da filo continuo spunbond composito stabilizzato 4,0 kg/m²	mq		17,43
		A11_01_006	_	Manto impermeabile prefabbricato costituito da membrana bitume distillato-polimero con armatura ad altissima resistenza meccanica in grado di resistere alla grandine, certificata RG5, dotata di mescola di bitume polimero composta da strato superiore. Manto impermeabile prefabbricato costituito da membrana bitume distillato-polimero con armatura ad altissima resistenza meccanica in grado di resistere alla grandine, certificata RG5, dotata di mescola di bitume polimero composta da strato superiore in bitume polimero elastoplastomerico e strato inferiore in bitume polimero elastomerico, autoprotetta con scaglie di ardesia, spessore 5 mm, applicata a fiamma su massetto di sottofondo, escluso, di superfici orizzontali o inclinate, previo trattamento con idoneo primer bituminoso, escluso, con sovrapposizione dei sormonti di 8 ÷ 10 cm in senso longitudinale e di almeno 15 cm alle testate dei teli	mq		20,26
		A11_01_007		Manto impermeabile prefabbricato costituito da membrana bitume distillato-polimero elastoplastomerica composta con elastomeri e copolimeri poliolefinici, armatura composita in tessuto non tessuto di poliestere stabilizzato con fibra di vetro imputres. Manto impermeabile prefabbricato costituito da membrana bitume distillato-polimero elastoplastomerica composta con elastomeri e copolimeri poliolefinici, armatura composita in tessuto non tessuto di poliestere stabilizzato con fibra di vetro imputrescibile, con faccia superiore rivestita con la finitura plurifunzionale texflamina, applicata a fiamma su massetto di sottofondo, escluso, di superfici orizzontali o inclinate, previo trattamento con idoneo primer bituminoso, escluso, con sovrapposizione dei sormonti di 8 ÷ 10 cm in senso longitudinale e di almeno 15 cm alle testate dei teli:
			a	spessore 4 mm	mq		15,87
			b	con rivestimento superiore in ardesia, spessore della membrana esclusa ardesia 4 mm, peso totale 4,0 kg	mq		16,40
		A11_01_008	_	Manto impermeabile prefabbricato costituito da membrana bitume distillato-polimero, resistente al fuoco, autoprotetta con scagliette di ardesia e massa areica di 4,5 kg/m², a base di bitume distillato, plastomeri, elastomeri e additivi antifiamma ino. Manto impermeabile prefabbricato costituito da membrana bitume distillato-polimero, resistente al fuoco, autoprotetta con scagliette di ardesia e massa areica di 4,5 kg/m², a base di bitume distillato, plastomeri, elastomeri e additivi antifiamma inorganici innocui, con armatura in tessuto non tessuto di poliestere da filo continuo spunbond, classe reazione al fuoco Euroclasse E (EN13501-1), con resistenza agli incendi esterni dei tetti e delle coperture di tetti Broof (t2), sia su substrato combustibile che su substrato incombustibile (secondo UNI EN 13501-5:2009 e UNI ENV 1187:2007), armata in poliestere da filo continuo spunbond composito stabilizzato 4,5 kg/m², applicata a fiamma su massetto di sottofondo, escluso, di superfici orizzontali o inclinate, previo trattamento con idoneo primer bituminoso, escluso, con sovrapposizione dei sormonti di 8 ÷ 10 cm in senso longitudinale e di almeno 15 cm alle testate dei teli	mq		16,72
		A11_01_009		Manto impermeabile prefabbricato costituito da membrana bitume distillato-polimero elastoplastomerica armata in filo continuo di poliestere non tessuto, flessibilita' a freddo -15 °C, applicata a fiamma su massetto di sottofondo, escluso, di superfici. Manto impermeabile prefabbricato costituito da membrana bitume distillato-polimero elastoplastomerica armata in filo continuo di poliestere non tessuto, flessibilita' a freddo -15 °C, applicata a fiamma su massetto di sottofondo, escluso, di superfici orizzontali o inclinate, previo trattamento con idoneo primer bituminoso, escluso, con sovrapposizione dei sormonti di 8 ÷ 10 cm in senso longitudinale e di almeno 15 cm alle testate dei teli:
			a	spessore 3 mm	mq		14,25
			b	spessore 4 mm	mq		16,17
		A11_01_010		Manto impermeabile prefabbricato costituito da membrana bitume distillato-polimero elastoplastomerica, flessibilita' a freddo -10 °C, applicata a fiamma su massetto di sottofondo, escluso, di superfici orizzontali o inclinate, previo trattamento con i. Manto impermeabile prefabbricato costituito da membrana bitume distillato-polimero elastoplastomerica, flessibilita' a freddo -10 °C, applicata a fiamma su massetto di sottofondo, escluso, di superfici orizzontali o inclinate, previo trattamento con idoneo primer bituminoso, escluso, con sovrapposizione dei sormonti di 8 ÷ 10 cm in senso longitudinale e di almeno 15 cm alle testate dei teli:
			a	armata in feltro di vetro, spessore 3 mm	mq		11,60
			b	armata in feltro di vetro, spessore 4 mm	mq		13,31
			c	armata in filo continuo di poliestere non tessuto, con rivestimento superiore in scaglie di ardesia, peso 4,0 kg	mq		14,16
			d	armata in filo continuo di poliestere non tessuto, con rivestimento superiore in scaglie di ardesia, peso 4,5 kg	mq		15,21
			e	armata in poliestere composito stabilizzato, spessore 3 mm	mq		13,10
		A11_01_011	_	Manto prefabbricato per strato di finitura in coperture inclinate costituito da membrana bitume distillato-polimero plastomerica, flessibilita' -10 °C, del peso di circa 3,1 kg, armata con velo di vetro rinforzato, autoprotetta con lamina d'alluminio. Manto prefabbricato per strato di finitura in coperture inclinate costituito da membrana bitume distillato-polimero plastomerica, flessibilita' -10 °C, del peso di circa 3,1 kg, armata con velo di vetro rinforzato, autoprotetta con lamina d'alluminio goffrata, applicata a fiamma su esistente piano di posa con giunti sovrapposti di 7 cm	mq		18,22
		A11_01_012	_	Membrana bitume distillato-polimero antiradice elastoplastomerica armata in poliestere da filo continuo spunbond, spessore 4 mm, flessibilita' a freddo -15 °C, trattata con additivo antiradice (a norma EN 13948 secondo metodo FLL), applicata a fiamma. Membrana bitume distillato-polimero antiradice elastoplastomerica armata in poliestere da filo continuo spunbond, spessore 4 mm, flessibilita' a freddo -15 °C, trattata con additivo antiradice (a norma EN 13948 secondo metodo FLL), applicata a fiamma su massetto di sottofondo, escluso, con sovrapposizione dei sormonti di 8 ÷ 10 cm in senso longitudinale e di almeno 15 cm alle testate dei teli, spessore 4 mm	mq		17,18
		A11_01_013		Manto impermeabile prefabbricato per l'impermeabilizzazione e il drenaggio dei muri di fondazione, costituito da membrana bitume distillato-polimero elastoplastomerica armata corazzata, protettiva e drenante peso 5 kg/m², applicata a fiamma previo tr. Manto impermeabile prefabbricato per l'impermeabilizzazione e il drenaggio dei muri di fondazione, costituito da membrana bitume distillato-polimero elastoplastomerica armata corazzata, protettiva e drenante peso 5 kg/m², applicata a fiamma previo trattamento con idoneo primer bituminoso da pagare a parte, con sovrapposizione dei sormonti di 8 ÷ 10 cm in senso longitudinale e di almeno 15 cm alle testate dei teli:
			a	armata con tessuto non tessuto di poliestere	mq		15,75
			b	armata con tessuto non tessuto di poliestere con additivo antiradice	mq		17,53
		A11_01_014	_	Sovrapprezzo alla posa di manti impermeabili prefabbricati su superfici verticali o con inclinazione del piano di posa superiore al 30%	%		40,00
		A11_01_015		Manto impermeabile prefabbricato costituito da membrana bitume distillato-polimero elastoplastomerica antiradon per la protezione delle fondazioni dei fabbricati dalle esalazioni radioattive del sottosuolo, flessibilita' a freddo -10 °C, spessore 4 mm. Manto impermeabile prefabbricato costituito da membrana bitume distillato-polimero elastoplastomerica antiradon per la protezione delle fondazioni dei fabbricati dalle esalazioni radioattive del sottosuolo, flessibilita' a freddo -10 °C, spessore 4 mm, con sovrapposizione dei sormonti longitudinali di 7 cm e sigillatura delle linee di accostamento delle teste dei teli con fasce di membrana liscia della stessa natura:
			a	armata con feltro di vetro e lamina di alluminio	mq		15,46
			b	armata con tessuto non tessuto di poliestere	mq		14,55
		A11_01_016		Giunto di dilatazione impermeabile da applicare previo inserimento di giunto di fondo in sabbia asciutta o in polietilene espanso estruso da pagarsi a parte:
			a	eseguito con bitume a caldo della sezione non superiore a 4 cm²	cmc		0,33
			b	eseguito con sigillante bicomponente autolivellante a base di resine poliuretaniche	cmc		0,51
			c	eseguito con sigillante bicomponente tixotropico poliuretanico modificato, per giunti verticali	cmc		0,51
			d	eseguito con sigillante bicomponente elastomerico a base di resine poliuretaniche modificate e catrame, per giunti orizzontali ad alta resistenza chimica	cmc		0,51
		A11_01_017		Protezione delle stratificazioni o manti impermeabili con vernici protettive, data in opera in due successive mani:
			a	a base di resine acriliche in dispersione acquosa, grigia o rossa	mq		3,23
			b	a base di resine acriliche in dispersione acquosa, bianca o verde	mq		4,49
			c	metallizzante al solvente, colore argento	mq		2,86
		A11_01_018		Manto impermeabile prefabbricato costituito da membrana bitume distillato-polimero elastomerica autoadesiva, flessibilita' a freddo -25 °C, applicato come sottostrato in un manto a freddo senza fiamma, con sovrapposizione a fiamma dei sormonti di 8 cm. Manto impermeabile prefabbricato costituito da membrana bitume distillato-polimero elastomerica autoadesiva, flessibilita' a freddo -25 °C, applicato come sottostrato in un manto a freddo senza fiamma, con sovrapposizione a fiamma dei sormonti di 8 cm in senso longitudinale e di almeno 15 cm alle testate dei teli:
			a	spessore 2 mm, armata con tessuto non tessuto di poliestere composito stabilizzato con fibra di vetro	mq		13,51
			b	spessore 3 mm, armata con tessuto non tessuto di poliestere composito stabilizzato con fibra di vetro	mq		16,32
		A11_01_019	_	Manto impermeabile prefabbricato costituito da membrana bitume distillato-polimero elastoplastomerica autotermoadesiva, flessibilita' a freddo -15 °C, incollata a freddo in totale aderenza su pannelli in XPS, EPS e tavolati in legno, mediante una spec. Manto impermeabile prefabbricato costituito da membrana bitume distillato-polimero elastoplastomerica autotermoadesiva, flessibilita' a freddo -15 °C, incollata a freddo in totale aderenza su pannelli in XPS, EPS e tavolati in legno, mediante una speciale spalmatura a base di elastomeri e resine tackificanti sulla faccia inferiore, con sovrapposizione dei sormonti di 8 cm in senso longitudinale e di almeno 15 cm alle testate dei teli, armata con tessuto non tessuto di poliestere composito stabilizzato con fibra di vetro, spessore 3 mm	mq		14,18
		A11_01_020		Manto impermeabile prefabbricato doppio strato costituito da membrane bitume polimero elastoplastomeriche di cui la prima armata con velo di vetro rinforzato, la seconda armata con poliestere composito stabilizzato, entrambe con flessibilita' a freddo. Manto impermeabile prefabbricato doppio strato costituito da membrane bitume polimero elastoplastomeriche di cui la prima armata con velo di vetro rinforzato, la seconda armata con poliestere composito stabilizzato, entrambe con flessibilita' a freddo -10 °C, applicate a fiamma nella medesima direzione longitudinale ma sfalsate di 50 cm l'una rispetto all'altra, su massetto di sottofondo, escluso, di superfici orizzontali o inclinate, previo trattamento con idoneo primer bituminoso, escluso, con sovrapposizione dei sormonti di 8 ÷ 10 cm in senso longitudinale e di almeno 15 cm alle testate dei teli:
			a	prima membrana di spessore 3 mm, seconda membrana di spessore 4 mm	mq		24,10
			b	due membrane di spessore 4 mm	mq		25,81
		A11_01_021		Manto impermeabile prefabbricato doppio strato costituito da membrane bitume polimero elastoplastomeriche di cui la prima armata con tessuto non tessuto di poliestere da filo continuo, la seconda con rivestimento superiore in ardesia entrambe con fle. Manto impermeabile prefabbricato doppio strato costituito da membrane bitume polimero elastoplastomeriche di cui la prima armata con tessuto non tessuto di poliestere da filo continuo, la seconda con rivestimento superiore in ardesia entrambe con flessibilita' a freddo -10 °C, applicate a fiamma nella medesima direzione longitudinale ma sfalsate di 50 cm l'una rispetto all'altra, su massetto di sottofondo, escluso, di superfici orizzontali o inclinate, previo trattamento con idoneo primer bituminoso, escluso, con sovrapposizione dei sormonti di 8 ÷ 10 cm in senso longitudinale e di almeno 15 cm alle testate dei teli:
			a	prima membrana di spessore 4 mm e seconda membrana da 3,5 kg entrambe armate con filo continuo di poliestere non tessuto	mq		27,50
			b	prima membrana di spessore 4 mm e seconda membrana da 4,5 kg entrambe armate con filo continuo di poliestere non tessuto	mq		27,50
		A11_01_022		Manto impermeabile prefabbricato doppio strato costituito da membrane bitume polimero elastoplastomeriche a base di bitume distillato, elastomeri e copolimeeri poliolefinici, armate con tessuto non tessuto di poliestere stabilizzato con fibra di vetr. Manto impermeabile prefabbricato doppio strato costituito da membrane bitume polimero elastoplastomeriche a base di bitume distillato, elastomeri e copolimeeri poliolefinici, armate con tessuto non tessuto di poliestere stabilizzato con fibra di vetro imputrescibile, con faccia superiore rivestita con la finitura plurifunzionale texflamina, applicate a fiamma nella medesima direzione longitudinale ma sfalsate di 50 cm l'una rispetto all'altra, su massetto di sottofondo, escluso, di superfici orizzontali o inclinate, previo trattamento con idoneo primer bituminoso, escluso, con sovrapposizione dei sormonti di 8 ÷ 10 cm in senso longitudinale e di almeno 15 cm alle testate dei teli:
			a	prima membrana di spessore 3 mm e seconda membrana di spessore 4 mm	mq		30,30
			b	due membrane di spessore 4 mm	mq		31,62
			c	due membrane di spessore 4 mm, di cui la seconda con rivestimento superiore in ardesia	mq		32,49

	A11_02			BARRIERE AL VAPORE
		A11_02_023	_	Barriera vapore costituita da una membrana elastoplastomerica dello spessore di 2 mm armata con lamina di alluminio dello spessore di 6/100 mm, permeabilita' al vapore acqueo assoluta, posta su massetto di sottofondo escluso, previa mano di primer bit. Barriera vapore costituita da una membrana elastoplastomerica dello spessore di 2 mm armata con lamina di alluminio dello spessore di 6/100 mm, permeabilita' al vapore acqueo assoluta, posta su massetto di sottofondo escluso, previa mano di primer bituminoso, da pagarsi a parte, con giunti sovrapposti	mq		11,48
		A11_02_024		Barriera al vapore costituita da una membrana bitume polimero, spessore 2,5 mm, flessibilita' a freddo - 5 °C, posta su massetto di sottofondo escluso, previa mano di primer bituminoso, da pagarsi a parte, con giunti sovrapposti:
			a	armata in poliestere non tessuto	mq		10,20
			b	armata in feltro di vetro rinforzato	mq		9,55
		A11_02_025	_	Barriera al vapore termoadesiva costituita da membrana bitume distillato-polimero elastoplastomerica, munita di strisce termoadesive a base di elastomeri per l'incollaggio dei pannelli isolanti, spalmate per il 40% della faccia superiore, flessibilit. Barriera al vapore termoadesiva costituita da membrana bitume distillato-polimero elastoplastomerica, munita di strisce termoadesive a base di elastomeri per l'incollaggio dei pannelli isolanti, spalmate per il 40% della faccia superiore, flessibilita' a freddo -15 °C e trasmissione del vapore acqueo µ = 1.500.000 (EN 1931), utilizzata come barriera a vapore e collante per sistemi termocoibenti, con sovrapposizione dei sormonti di 8 ÷ 10 cm in senso longitudinale e di almeno 15 cm alle testate dei teli, armata con tessuto non tessuto di poliestere composito rinforzato stabilizzato con fibra di vetro e lamina d'alluminio (12 µ), spessore 3 mm	mq		14,82
		A11_02_026		Barriera vapore costituita da un foglio di polietilene estruso, posato a secco e sigillato sui sormonti con nastro biadesivo:
			a	spessore 0,25 mm, colore blu traslucido	mq		2,99
			b	spessore 0,2 mm, colore nero	mq		3,33
			c	spessore 0,3 mm, colore nero	mq		3,97
			d	spessore 0,4 mm, colore nero	mq		4,61
		A11_02_027	_	Strato di diffusione al vapore, costituito da una membrana forata armata in feltro di vetro da 1 kg/m², posato a freddo su massetto di sottofondo, escluso, della superficie di supporto	mq		8,92

	A11_03			IMPERMEABILIZZAZIONI SINTETICHE
		A11_03_028		Manto di scorrimento in feltro non tessuto in fibra poliestere da fiocco posato a secco:
			a	da 200 g/m²	mq		3,20
			b	da 300 g/m²	mq		3,91
			c	da 500 g/m²	mq		5,04
		A11_03_029		Manto di scorrimento in feltro non tessuto in fibra di polipropilene termotrattato, agugliato, imputrescibile, resistente ai microrganismi, posato a secco:
			a	da 200 g/m²	mq		3,84
			b	da 300 g/m²	mq		4,79
			c	da 500 g/m²	mq		6,75
		A11_03_030		Manto in pvc-p calandrato armato con rete poliestere per impermeabilizzazione di coperture a vista con fissaggio meccanico con superficie laccata altamente riflettente:
			a	spessore 1,5 mm	mq		24,61
			b	spessore 1,8 mm	mq		28,92
			c	spessore 2,0 mm	mq		31,93
		A11_03_031		Manto impermeabile in pvc per coperture piane, saldato per termofusione sui sormonti, applicato su supporto previa posa a secco di strato di scorrimento in tessuto non tessuto poliestere da fiocco da 500 g/m²: non a vista armato con velo di vetro non. Manto impermeabile in pvc per coperture piane, saldato per termofusione sui sormonti, applicato su supporto previa posa a secco di strato di scorrimento in tessuto non tessuto poliestere da fiocco da 500 g/m²: non a vista armato con velo di vetro non resistente ai raggi UV, con successiva posa di tessuto non tessuto da 300 g/m², per protezione di coperture piane con pavimento o zavorra, escluse opere di pavimentazione o di zavorra in ghiaia:
			a	spessore 1,5 mm	mq		24,45
			b	spessore 2,0 mm	mq		27,68
		A11_03_032		Manto impermeabile in pvc per coperture piane, saldato per termofusione sui sormonti, applicato su supporto previa posa a secco di strato di scorrimento in tessuto non tessuto poliestere da fiocco da 500 g/m²: a vista armato con rete di poliestere re. Manto impermeabile in pvc per coperture piane, saldato per termofusione sui sormonti, applicato su supporto previa posa a secco di strato di scorrimento in tessuto non tessuto poliestere da fiocco da 500 g/m²: a vista armato con rete di poliestere resistente ai raggi UV, per coperture piane con fissaggio meccanico:
			a	spessore 1,5 mm	mq		26,32
			b	spessore 2,0 mm	mq		29,77
		A11_03_033		Manto impermeabile realizzato con teli in pvc saldato per termofusione sui sormonti e fissato meccanicamente, applicato su supporto previa posa a secco di strato di scorrimento in tessuto non tessuto poliestere da fiocco da 500 g/m²: per gallerie, co. Manto impermeabile realizzato con teli in pvc saldato per termofusione sui sormonti e fissato meccanicamente, applicato su supporto previa posa a secco di strato di scorrimento in tessuto non tessuto poliestere da fiocco da 500 g/m²: per gallerie, con strato di segnalazione, fissato con rondelle:
			a	spessore 1,5 mm	mq		26,38
			b	spessore 2,0 mm	mq		28,49
		A11_03_034		Manto impermeabile realizzato con teli in pvc saldato per termofusione sui sormonti e fissato meccanicamente, applicato su supporto previa posa a secco di strato di scorrimento in tessuto non tessuto poliestere da fiocco da 500 g/m²: per bacini, cana. Manto impermeabile realizzato con teli in pvc saldato per termofusione sui sormonti e fissato meccanicamente, applicato su supporto previa posa a secco di strato di scorrimento in tessuto non tessuto poliestere da fiocco da 500 g/m²: per bacini, canali e laghetti artificiali, con strato di segnalazione, fissato con piattine rivestite in pvc:
			a	spessore 1,5 mm	mq		24,27
			b	spessore 2,0 mm	mq		28,05
		A11_03_035		Manto impermeabile realizzato con teli in pvc saldato per termofusione sui sormonti e fissato meccanicamente, applicato su supporto previa posa a secco di strato di scorrimento in tessuto non tessuto poliestere da fiocco da 500 g/m²: per vasche e ser. Manto impermeabile realizzato con teli in pvc saldato per termofusione sui sormonti e fissato meccanicamente, applicato su supporto previa posa a secco di strato di scorrimento in tessuto non tessuto poliestere da fiocco da 500 g/m²: per vasche e serbatoi di acqua potabile, atossico, fissato con piattine metalliche rivestite in pvc:
			a	spessore 1,2 mm	mq		22,41
			b	spessore 1,5 mm	mq		25,19
		A11_03_036		Manto impermeabile realizzato con teli in pvc saldato per termofusione sui sormonti e fissato meccanicamente, applicato su supporto previa posa a secco di strato di scorrimento in tessuto non tessuto poliestere da fiocco da 500 g/m²: per fondazioni c. Manto impermeabile realizzato con teli in pvc saldato per termofusione sui sormonti e fissato meccanicamente, applicato su supporto previa posa a secco di strato di scorrimento in tessuto non tessuto poliestere da fiocco da 500 g/m²: per fondazioni con strato di segnalazione, fissato con piattine rivestite in pvc e con successivo strato antimbibizione in polietilene spessore 0,3 mm, applicato su magrone di sottofondazione e protetto con cappetta cementizia, entrambi da pagarsi a parte:
			a	spessore 1,5 mm	mq		24,41
			b	spessore 2,0 mm	mq		26,98
		A11_03_037	_	Manto impermeabile realizzato con teli in pvc saldato per termofusione sui sormonti e fissato meccanicamente, applicato su supporto previa posa a secco di strato di scorrimento in tessuto non tessuto poliestere da fiocco da 500 g/m²: per superfici ca. Manto impermeabile realizzato con teli in pvc saldato per termofusione sui sormonti e fissato meccanicamente, applicato su supporto previa posa a secco di strato di scorrimento in tessuto non tessuto poliestere da fiocco da 500 g/m²: per superfici carrabili, di colore nero, resistente agli idrocarburi, olii e bitumi, con successiva applicazione di strato antimbibizione in polietilene spessore 0,3 mm e protetto con cappetta cementizia entrambi da pagarsi a parte, spessore 1,5 mm	mq		37,22
		A11_03_038	_	Manto impermeabile realizzato con teli sintetici in poliolefina modificata (FPO) con differenti proprieta' chimico-fisiche sui due lati, strato intermedio stabilizzatore dimensionale, strato superiore ad altissima resistenza ad agenti atmosferici e ra. Manto impermeabile realizzato con teli sintetici in poliolefina modificata (FPO) con differenti proprieta' chimico-fisiche sui due lati, strato intermedio stabilizzatore dimensionale, strato superiore ad altissima resistenza ad agenti atmosferici e raggi U.V., strato inferiore resistente al punzonamento, saldati per termofusione sui sormonti: per impermeabilizzazione di coperture zavorrate, strato intermedio con rete di vetro, applicati con posa a secco su adeguato strato di scorrimento in geotessile non tessuto di idonea grammatura da pagarsi a parte, spessore 1,5 mm	mq		24,88
		A11_03_039		Manto impermeabile realizzato con teli sintetici in poliolefina modificata (FPO) con differenti proprieta' chimico-fisiche sui due lati, strato intermedio stabilizzatore dimensionale, strato superiore ad altissima resistenza ad agenti atmosferici e ra. Manto impermeabile realizzato con teli sintetici in poliolefina modificata (FPO) con differenti proprieta' chimico-fisiche sui due lati, strato intermedio stabilizzatore dimensionale, strato superiore ad altissima resistenza ad agenti atmosferici e raggi U.V., strato inferiore resistente al punzonamento, saldati per termofusione sui sormonti: per impermeabilizzazione di coperture a vista non pedonabili, strato intermedio con rete di poliestere, applicati con posa a secco su adeguato strato di scorrimento in geotessile non tessuto di idonea grammatura da pagarsi a parte:
			a	spessore 1,5 mm	mq		25,43
			b	spessore 1,8 mm	mq		27,21
		A11_03_040		Manto sintetico realizzato in poliolefina modificata (TPO) con armatura composita ottenuto per coestrusione, monostrato con differenti proprieta' chimico-fisiche sui due lati, strato superiore a vista caratterizzato da un'altissima resistenza ad agent. Manto sintetico realizzato in poliolefina modificata (TPO) con armatura composita ottenuto per coestrusione, monostrato con differenti proprieta' chimico-fisiche sui due lati, strato superiore a vista caratterizzato da un'altissima resistenza ad agenti atmosferici e raggi U.V., strato inferiore resistente al punzonamento ed all'attacco delle radici, posato a secco su adeguato strato di scorrimento in geotessile non tessuto da pagarsi a parte, fissato con piattine metalliche rivestite in TPO: per bacini, canali e laghetti artificiali, con strato di segnalazione:
			a	spessore 1,2 mm	mq		17,75
			b	spessore 1,5 mm	mq		20,80
			c	spessore 1,8 mm	mq		22,77
			d	spessore 2,0 mm	mq		25,38
		A11_03_041		Manto sintetico realizzato in poliolefina modificata (TPO) con armatura composita ottenuto per coestrusione, monostrato con differenti proprieta' chimico-fisiche sui due lati, strato superiore a vista caratterizzato da un'altissima resistenza ad agent. Manto sintetico realizzato in poliolefina modificata (TPO) con armatura composita ottenuto per coestrusione, monostrato con differenti proprieta' chimico-fisiche sui due lati, strato superiore a vista caratterizzato da un'altissima resistenza ad agenti atmosferici e raggi U.V., strato inferiore resistente al punzonamento ed all'attacco delle radici, posato a secco su adeguato strato di scorrimento in geotessile non tessuto da pagarsi a parte, fissato con piattine metalliche rivestite in TPO: per vasche/serbatoi in calcestruzzo, atossico con strato di segnalazione:
			a	spessore 1,5 mm	mq		22,55
			b	spessore 1,8 mm	mq		27,69

	A11_04			IMPERMEABILIZZAZIONI CON RESINE
		A11_04_042	_	Protezione anticarbonatante di strutture in calcestruzzo, con realizzazione di un rivestimento filmogeno ad elevata capacita' protettiva nei confronti degli aggressivi del cemento armato, mediante applicazione a spruzzo o a rullo in due mani sulla str. Protezione anticarbonatante di strutture in calcestruzzo, con realizzazione di un rivestimento filmogeno ad elevata capacita' protettiva nei confronti degli aggressivi del cemento armato, mediante applicazione a spruzzo o a rullo in due mani sulla struttura in calcestruzzo di resina acrilica all'acqua, monocomponente, ad elevato contenuto di solidi in volume, con esclusione della pulizia profonda del supporto, per uno spessore di 200 µ	mq		15,00
		A11_04_043		Protezione anticarbonatante di strutture in calcestruzzo, con realizzazione di un rivestimento filmogeno ad elevata capacita' protettiva nei confronti degli aggressivi del cemento armato, mediante applicazione a spruzzo sulla struttura in calcestruzzo. Protezione anticarbonatante di strutture in calcestruzzo, con realizzazione di un rivestimento filmogeno ad elevata capacita' protettiva nei confronti degli aggressivi del cemento armato, mediante applicazione a spruzzo sulla struttura in calcestruzzo, precedentemente trattata con primer metacrilico, di resina di metacrilato a solvente, monocomponente, ad elevato contenuto di solidi in volume, a basso spessore altamente coprente con esclusione della pulizia profonda del supporto, per uno spessore di 100 µ:
			a	a finitura satinata	mq		14,92
			b	a finitura opaca	mq		15,47
		A11_04_044	_	Protezione anticarbonatante di strutture in calcestruzzo, con realizzazione di un rivestimento filmogeno ad elevata capacita' protettiva nei confronti degli aggressivi del cemento armato, mediante applicazione a spruzzo o a rullo in due mani sulla str. Protezione anticarbonatante di strutture in calcestruzzo, con realizzazione di un rivestimento filmogeno ad elevata capacita' protettiva nei confronti degli aggressivi del cemento armato, mediante applicazione a spruzzo o a rullo in due mani sulla struttura in calcestruzzo precedentemente trattata con primer, di resina poliuretanica a solvente (ciclo alifatico), bicomponente, ad elevato contenuto di solidi in volume, a basso spessore, altamente coprente per uno spessore di 150 µ con esclusione della pulizia profonda del supporto ed il trattamento con il primer	mq		17,12
		A11_04_045	_	Protezione anticarbonatante ed impermeabilizzazione di vasche contenenti alimenti e/o acqua potabile, con realizzazione di un rivestimento filmogeno mediante applicazione a spatola di primer tricomponente a base di resine epossidiche in emulsione acq. Protezione anticarbonatante ed impermeabilizzazione di vasche contenenti alimenti e/o acqua potabile, con realizzazione di un rivestimento filmogeno mediante applicazione a spatola di primer tricomponente a base di resine epossidiche in emulsione acquosa, leganti idraulici, inerti silicei e speciali additivi, successiva applicazione a spruzzo o a rullo in due mani di un rivestimento epossipoliamminico bicomponente, privo di solventi, certificato per il contatto permanente con alimenti secondo il DM 21/3/73 e successive modifiche, per uno spessore di 300 µ, con esclusione della pulizia profonda del supporto	mq		34,81
		A11_04_046	_	Protezione anticarbonatante ed impermeabilizzazione di strutture in cemento armato soggette a severe aggressioni ambientali (depuratori, fognature, etc.), mediante applicazione a spruzzo o a rullo sulle superfici precedentemente trattate con primer,. Protezione anticarbonatante ed impermeabilizzazione di strutture in cemento armato soggette a severe aggressioni ambientali (depuratori, fognature, etc.), mediante applicazione a spruzzo o a rullo sulle superfici precedentemente trattate con primer, di resina epossi-poliuretanica e bitume, a solvente, di colore nero, bicomponente, flessibile, ad elevato contenuto di solidi in volume, in due mani per uno spessore totale di 1 mm, con esclusione della pulizia profonda del supporto ed il trattamento con il primer	mq		36,84
		A11_04_047	_	Impermeabilizzazione praticabile di terrazzi, tetti e coperture in genere, costituita da un rivestimento elastomerico continuo composto da miscela di resine poliuretaniche modificate con interposta armatura in tessuto non tessuto di poliestere legger. Impermeabilizzazione praticabile di terrazzi, tetti e coperture in genere, costituita da un rivestimento elastomerico continuo composto da miscela di resine poliuretaniche modificate con interposta armatura in tessuto non tessuto di poliestere leggero da eseguirsi direttamente sul supporto con finitura ad elevate caratteristiche di resistenza tale da permettere una totale praticabilita' della superficie con esclusione dei lavori di preparazione del supporto	mq		20,84
		A11_04_048	_	Protezione di muri e facciate esposte a pioggia mediante l'applicazione, in due mani, di resina silossanica a solvente con caratteristiche di idrorepellenza e traspirabilita', data a spruzzo, oppure a rullo, esclusa la preparazione del supporto con in. Protezione di muri e facciate esposte a pioggia mediante l'applicazione, in due mani, di resina silossanica a solvente con caratteristiche di idrorepellenza e traspirabilita', data a spruzzo, oppure a rullo, esclusa la preparazione del supporto con incidenza minima di 0,5 l/m²	mq		11,32
		A11_04_049	_	Protezione di muri di facciate esposte a pioggia mediante applicazione a spruzzo di miscela di granulato di sughero, resine acriliche, grassi vegetali ed acqua, impermeabile al 100% senza attivita' capillare, traspirante al 75%, resistente a temperatu. Protezione di muri di facciate esposte a pioggia mediante applicazione a spruzzo di miscela di granulato di sughero, resine acriliche, grassi vegetali ed acqua, impermeabile al 100% senza attivita' capillare, traspirante al 75%, resistente a temperature da -20 a + 200° per spessore medio di 4 mm	mq		40,48
		A11_04_050	_	Impermeabilizzazione e protezione di calcestruzzi, anche esposti a dilavamento, con vernice protettiva a base acrilica impermeabile, traspirante, anticarbonatazione, con incidenza minima di 600 g/m²	mq		14,60
		A11_04_051	_	Impermeabilizzazione di terrazzi, tetti e coperture in genere mediante applicazione a spruzzo di miscela di granulato di sughero, resine acriliche, grassi vegetali ed acqua, impermeabile al 100%, senza attivita' capillare, resistente a temperature da. Impermeabilizzazione di terrazzi, tetti e coperture in genere mediante applicazione a spruzzo di miscela di granulato di sughero, resine acriliche, grassi vegetali ed acqua, impermeabile al 100%, senza attivita' capillare, resistente a temperature da -20 a +200° per spessore medio di 4 mm	mq		39,38
		A11_04_052	_	Impermeabilizzazione strutture in calcestruzzo ad alta densita' con idrorepellente silossanico a grande profondita' di penetrazione, incolore, traspirante, resistente agli agenti chimici atmosferici ed ai sali, applicato in due mani a pennello o a spru. Impermeabilizzazione strutture in calcestruzzo ad alta densita' con idrorepellente silossanico a grande profondita' di penetrazione, incolore, traspirante, resistente agli agenti chimici atmosferici ed ai sali, applicato in due mani a pennello o a spruzzo, con incidenza minima di 0,4 l/m²	mq		11,67
		A11_04_053	_	Protezione anticorrosiva di superfici umide di calcestruzzo e strutture in acciaio mediante l'applicazione, in due successivi strati, di vernice epossicatrame avente caratteristiche di resistenza agli scarichi industriali, agli acidi ed alle basi dil. Protezione anticorrosiva di superfici umide di calcestruzzo e strutture in acciaio mediante l'applicazione, in due successivi strati, di vernice epossicatrame avente caratteristiche di resistenza agli scarichi industriali, agli acidi ed alle basi diluite, con incidenza minima di 1 kg/m²	mq		15,91

	A11_05			IMPERMEABILIZZAZIONI CON MALTE CEMENTIZIE
		A11_05_054	_	Impermeabilizzazione di strutture in calcestruzzo mediante realizzazione di un rivestimento cementizio flessibile, polimero modificato, traspirante al vapore d'acqua, resistente all'abrasione, bicomponente, applicato a rullo od a spruzzo in due mani. Impermeabilizzazione di strutture in calcestruzzo mediante realizzazione di un rivestimento cementizio flessibile, polimero modificato, traspirante al vapore d'acqua, resistente all'abrasione, bicomponente, applicato a rullo od a spruzzo in due mani per uno spessore di 2 mm	mq		20,15
		A11_05_055	_	Protezione impermeabile di superfici soggette a tensioni termodinamiche (cisterne, piscine, vasche per contenimento acqua potabile) mediante l'applicazione di impermeabilizzante polimero modificato bicomponente, tixotropico, flessibile a -5 °C, compo. Protezione impermeabile di superfici soggette a tensioni termodinamiche (cisterne, piscine, vasche per contenimento acqua potabile) mediante l'applicazione di impermeabilizzante polimero modificato bicomponente, tixotropico, flessibile a -5 °C, composto da inerti, leganti e polimeri acrilici in emulsione, reazione al fuoco Euroclasse B-s1 d0, applicato a pennello, rullo o spatola in due successive mani, con uno spessore medio di 2 mm/m²	mq		21,22
		A11_05_056	_	Impermeabilizzazione di terrazzi, tetti piani e superfici pedonabili, mediante fissaggio dei giunti di dilatazione dei risvolti verticali con banda elastica in tessuto non tessuto applicata con impermeabilizzante cementizio elastico a base d'acqua, p. Impermeabilizzazione di terrazzi, tetti piani e superfici pedonabili, mediante fissaggio dei giunti di dilatazione dei risvolti verticali con banda elastica in tessuto non tessuto applicata con impermeabilizzante cementizio elastico a base d'acqua, posa di rete in fibra di vetro del peso di 140 g/m² direttamente sul massetto, successiva applicazione a rullo in due mani di impermeabilizzante liquido bicomponente cementizio a base d'acqua con resina stirolo acrilica plastificata e cemento modificato, resistente ai ristagni d'acqua, ai raggi UV, alle basse ed alle alte temperature, esclusi pulizia e preparazione del supporto ed eventuale posa di pavimentazione	mq		29,19
		A11_05_057	_	Impermeabilizzazione muri di fondazione con miscela di cementi speciali ed inerti additivata con prodotti sintetici ed impermeabili, data a pennello in due mani a superfici umide, escluse stuccature delle imperfezioni e intonacatura sottostante, con. Impermeabilizzazione muri di fondazione con miscela di cementi speciali ed inerti additivata con prodotti sintetici ed impermeabili, data a pennello in due mani a superfici umide, escluse stuccature delle imperfezioni e intonacatura sottostante, con spessore di circa 2 mm, incidenza minima di 4 kg per m²	mq		14,37
		A11_05_058	_	Impermeabilizzazione e protezione di pareti esterne esposte agli agenti atmosferici con malta cementizia premiscelata elastica, impermeabile, traspirante, additivata con resina acrilica, stesa in 2 strati millimetrici a pennello su fondo preventivame. Impermeabilizzazione e protezione di pareti esterne esposte agli agenti atmosferici con malta cementizia premiscelata elastica, impermeabile, traspirante, additivata con resina acrilica, stesa in 2 strati millimetrici a pennello su fondo preventivamente bagnato, con incidenza minima di 4 kg per m²	mq		12,30
		A11_05_059	_	Impermeabilizzazione e protezione di strutture interrate in calcestruzzo o muratura soggette a spinta idrostatica positiva o negativa (fino ad 1,5 atm) mediante applicazione a rullo o a pennello in due mani di malta bicomponente elastica a base cemen. Impermeabilizzazione e protezione di strutture interrate in calcestruzzo o muratura soggette a spinta idrostatica positiva o negativa (fino ad 1,5 atm) mediante applicazione a rullo o a pennello in due mani di malta bicomponente elastica a base cementizia, inerti selezionati a grana fine, additivi speciali e polimeri sintetici in dispersione acquosa per uno spessore finale non inferiore a 2 mm, con un consumo di 1,6 kg/m² per mm di spessore, esclusa la preparazione del supporto	mq		21,02
		A11_05_060		Impermeabilizzazione di superfici in calcestruzzo e muratura, interrate e fuori terra, eseguita con malta bicomponente elastica a base cementizia, inerti a grana fine, fibre sintetiche e resine acriliche in dispersione acquosa, con peso specifico del. Impermeabilizzazione di superfici in calcestruzzo e muratura, interrate e fuori terra, eseguita con malta bicomponente elastica a base cementizia, inerti a grana fine, fibre sintetiche e resine acriliche in dispersione acquosa, con peso specifico dell'impasto di 1,7 g/cm³, applicata a spatola:
			a	spessore finale pari a 2 mm	mq		18,22
			b	spessore finale pari a 2 mm rinforzato con rete in fibra di vetro resistente agli alcali	mq		28,49
			c	spessore finale pari a 2,5 mm rinforzato con tessuto non tessuto microforato in polipropilene	mq		32,34

	A11_06			IMPERMEABILIZZAZIONI MULTISTRATO
		A11_06_061	_	Sistema elastomerico leggero, multistrato, a base di resine poliuretaniche ad alte prestazioni, avente spessore > 3,5 mm, comprensivo di primer consolidante, promotore di adesione, membrana impermeabilizzante elastica ad alte prestazioni, da applicar. Sistema elastomerico leggero, multistrato, a base di resine poliuretaniche ad alte prestazioni, avente spessore > 3,5 mm, comprensivo di primer consolidante, promotore di adesione, membrana impermeabilizzante elastica ad alte prestazioni, da applicare a spruzzo, tappetino antiusura e finiture protettive, per impermeabilizzazione carrabile di parcheggi multipiano, coperture adibite a parcheggio, solai in calcestruzzo e cemento armato, compreso ogni onere per dare il lavoro finito a perfetta regola d'arte, esclusi la regolarizzazione e la sigillatura dei giunti ed i sigillanti	mq		112,39
		A11_06_062	_	Sistema elastomerico leggero, multistrato, a base di resine poliuretaniche ad alte prestazioni, avente spessore di 2,0 - 3,0 mm, comprensivo di primer consolidante, promotore di adesione, membrana impermeabilizzante poliuretanica elastica, ad indurim. Sistema elastomerico leggero, multistrato, a base di resine poliuretaniche ad alte prestazioni, avente spessore di 2,0 - 3,0 mm, comprensivo di primer consolidante, promotore di adesione, membrana impermeabilizzante poliuretanica elastica, ad indurimento immediato applicata a spruzzo, e finiture protettive, per impermeabilizzazione pedonabile di coperture piane ed in pendenza, terrazzi pedonabili e terrazzi giardino, su supporti in calcestruzzo ed in guaina bituminosa, compreso ogni onere per dare il lavoro finito a perfetta regola d'arte, esclusi la regolarizzazione e la sigillatura dei giunti ed i sigillanti	mq		71,06

	A11_07			IMPERMEABILIZZAZIONI CON RESINE POLIUREICHE
		A11_07_063		Rivestimento impermeabilizzante leggero costituito da resine poliureiche pure, a base di poliammine, estensori di catena ed isocianati aromatici, esente da solvente e cariche, bicomponente (isocianato + poliammine), a rapidissimo indurimento, applica. Rivestimento impermeabilizzante leggero costituito da resine poliureiche pure, a base di poliammine, estensori di catena ed isocianati aromatici, esente da solvente e cariche, bicomponente (isocianato + poliammine), a rapidissimo indurimento, applicabile a spruzzo, previa applicazione di primer d'adesione e finitura antiscivolo e protettiva ai raggi UV a base di resine poliuretaniche alifatiche, per impermeabilizzazioni pedonabili e/o trafficabili quali parcheggio multipiano, coperture adibite a parcheggio, coperture piane ed in pendenza, terrazzi pedonabili e terrazzi giardino, su supporti in cemento, guaina bituminosa, legno, acciaio ed asfalto, compresi applicazione del primer ed ogni onere per dare il lavoro finito a perfetta regola d'arte, escluse le regolarizzazioni delle superfici e la sigillatura dei giunti:
			a	spessore 2 mm, poliurea pura	mq		73,53
			b	per ogni mm in piu' di poliurea pura	mq		22,77
			c	spessore 2 mm, con barriera vapore a base di resine epossidiche tricomponente in emulsione acquosa	mq		94,30
			d	spessore 2 mm, certificato al contatto diretto con acqua potabile	mq		74,80
			e	spessore 2 mm, autoestinguente	mq		77,33

	A11_08			IMPERMEABILIZZAZIONI BENTONITICHE
		A11_08_064		Impermeabilizzazione di platea di fondazione realizzata mediante applicazione di geomembrana a triplo strato applicato su superfici orizzontali e/o verticali. Composta da uno strato superiore in tessuto non tessuto del peso di 220 g/m², uno strato in. Impermeabilizzazione di platea di fondazione realizzata mediante applicazione di geomembrana a triplo strato applicato su superfici orizzontali e/o verticali. Composta da uno strato superiore in tessuto non tessuto del peso di 220 g/m², uno strato inferiore in tessuto di polipropilene del peso di 140 g/m², strato intermedio da bentonite sodica micronizzata, per la posa previsto un sormonto tra i teli di 10 cm: strato di bentonite sodica del peso di circa 5.100 g/m²:
			a	su superfici orizzontali, teli da 1,10 x 5 m	mq		29,95
			b	su superfici orizzontali, teli da 2,5 x 22,5 m	mq		37,20
			c	su superfici orizzontali, teli da 5 x 40 m	mq		41,86
			d	su superfici verticali, teli da 1,10 x 5 m	mq		35,38
			e	su superfici verticali, teli da 2,5 x 22,5 m	mq		39,19
		A11_08_065		Impermeabilizzazione di platea di fondazione realizzata mediante applicazione di geomembrana a triplo strato applicato su superfici orizzontali e/o verticali. Composta da uno strato superiore in tessuto non tessuto del peso di 220 g/m², uno strato in. Impermeabilizzazione di platea di fondazione realizzata mediante applicazione di geomembrana a triplo strato applicato su superfici orizzontali e/o verticali. Composta da uno strato superiore in tessuto non tessuto del peso di 220 g/m², uno strato inferiore in tessuto di polipropilene del peso di 140 g/m², strato intermedio da bentonite sodica micronizzata, per la posa previsto un sormonto tra i teli di 10 cm: strato di bentonite sodica del peso di circa 4.100 g/m²:
			a	su superfici orizzontali, teli da 1,10 x 5 m	mq		39,71
			b	su superfici orizzontali, teli da 2,5 x 22,5 m	mq		39,76
			c	su superfici orizzontali, teli da 5 x 40 m	mq		40,80
		A11_08_066	_	Impermeabilizzazione delle superfici contro terra di muri o pareti in cemento armato interrati mediante applicazione con chiodatura di pannelli in bentonite di sodio naturale e cartone kraft dello spessore di 4,8 mm, compreso sistema di fissaggio, l'. Impermeabilizzazione delle superfici contro terra di muri o pareti in cemento armato interrati mediante applicazione con chiodatura di pannelli in bentonite di sodio naturale e cartone kraft dello spessore di 4,8 mm, compreso sistema di fissaggio, l'asportazione dei tiranti dei casseri, la sigillatura dei fori con stucco a base di bentonite di sodio naturale, la riparazione di eventuali irregolarita' della superficie di posa e le sovrapposizioni lungo le linee di sormonto	mq		26,97
		A11_08_067	_	Impermeabilizzazione di platea di fondazione mediante applicazione di pannelli in bentonite di sodio naturale e cartone kraft dello spessore 4,8 mm, escluso il magrone di sottofondo e compreso il sistema di fissaggio e le sovrapposizioni lungo le lin. Impermeabilizzazione di platea di fondazione mediante applicazione di pannelli in bentonite di sodio naturale e cartone kraft dello spessore 4,8 mm, escluso il magrone di sottofondo e compreso il sistema di fissaggio e le sovrapposizioni lungo le linee di sormonto	mq		27,97
		A11_08_068	_	Impermeabilizzazione delle superfici contro terra anche irregolari (quali diaframmi, palancole, pali, berlinesi o superfici con casseri a perdere), mediante applicazione con chiodatura di membrana autoagganciante impermeabilizzante dello spessore di. Impermeabilizzazione delle superfici contro terra anche irregolari (quali diaframmi, palancole, pali, berlinesi o superfici con casseri a perdere), mediante applicazione con chiodatura di membrana autoagganciante impermeabilizzante dello spessore di 6,4 mm, costituita dall'accoppiamento di un tessuto non tessuto e di un tessuto poroso assemblati meccanicamente con un sistema di agugliatura ed uniformemente riempita con bentonite di sodio naturale, compreso sistema di fissaggio, l'asportazione dei tiranti dei casseri, la sigillatura dei fori con stucco a base di bentonite di sodio naturale, la riparazione di eventuali irregolarita' della superficie di posa e le sovrapposizioni necessarie	mq		30,91
		A11_08_069	_	Impermeabilizzazione di platea di fondazione, mediante applicazione con chiodatura di membrana autoagganciante impermeabilizzante dello spessore di 6,4 mm, costituita dall'accoppiamento di un tessuto non tessuto e di un tessuto poroso assemblati mecc. Impermeabilizzazione di platea di fondazione, mediante applicazione con chiodatura di membrana autoagganciante impermeabilizzante dello spessore di 6,4 mm, costituita dall'accoppiamento di un tessuto non tessuto e di un tessuto poroso assemblati meccanicamente con un sistema di agugliatura ed uniformemente riempita con bentonite di sodio naturale, compresi il sistema di fissaggio e le sovrapposizioni necessarie escluso il magrone di sottofondo	mq		32,84
		A11_08_070		Impermeabilizzazione di gallerie artificiali e fondazioni con membrana composta da un foglio di polietilene ad alta densita' accoppiato a bentonite sodica di naturale in granuli, ad elevata stabilita' dimensionale, flessibilita' a freddo -30 °C, resiste. Impermeabilizzazione di gallerie artificiali e fondazioni con membrana composta da un foglio di polietilene ad alta densita' accoppiato a bentonite sodica di naturale in granuli, ad elevata stabilita' dimensionale, flessibilita' a freddo -30 °C, resistenza a carico idrostatico non inferiore a 0,50 N/mm², allungamento > del 500% e permeabilita' all'acqua non superiore a 5 x 1013 cm/s, in rotoli di dimensioni 1,22 x 7,38 m:
			a	per soletta di fondo in orizzontale	mq		26,84
			b	per pareti verticali interrate	mq		27,23
			c	per pareti verticali su paratie e diaframmi, escluso tessuto non tessuto da 400-500 g/m²	mq		30,07
			d	per copertura interrata in orizzontale	mq		27,07
		A11_08_071	_	Rinforzo perimetrale della impermeabilizzazione di strutture in calcestruzzo, in corrispondenza della congiunzione tra piani orizzontali e verticali, mediante profilo tubolare di bentonite sodica in guaina di polietilene idrosolubile (diametro 50 mm)	m		13,36

	A11_09			IMPERMEABILIZZAZIONI CON EMULSIONI BITUMINOSE
		A11_09_072	_	Impermeabilizzazione di fondazioni, muri di sostegno in calcestruzzo o getti in calcestruzzo contro terra mediante applicazione a pennello o a spatola di emulsione bituminosa adesiva esente da solventi e di colore nero avente massa volumica pari a 1,. Impermeabilizzazione di fondazioni, muri di sostegno in calcestruzzo o getti in calcestruzzo contro terra mediante applicazione a pennello o a spatola di emulsione bituminosa adesiva esente da solventi e di colore nero avente massa volumica pari a 1,20 kg/dm³, con rinforzo di rete in fibra di vetro di maglia 4 x 4,5 mm	mq		18,82
		A11_09_073	_	Impermeabilizzazione di strutture verticali di fondazione in calcestruzzo o i mattoni anche irregolari e soggette a forti sollecitazioni, mediante applicazione a spatola piana, dentata o a spruzzo, di emulsione bituminosa tixotropica, monocomponente,. Impermeabilizzazione di strutture verticali di fondazione in calcestruzzo o i mattoni anche irregolari e soggette a forti sollecitazioni, mediante applicazione a spatola piana, dentata o a spruzzo, di emulsione bituminosa tixotropica, monocomponente, priva di solventi, altamente flessibile, a basso ritiro ed asciugamento rapido, contenente sfere di polistirolo e granuli di gomma in grado di assicurare un crack-bridging a +4 °C ≥ 2 mm ed una impermeabilita' con fessura di 1 mm fino a 0,75 bar per piu' di 72 ore	mq		24,87
		A11_09_074	_	Impermeabilizzazione di strutture verticali di fondazione od orizzontali in calcestruzzo o in mattoni, anche irregolari e soggette a forti sollecitazioni mediante applicazione anche con basse temperature e forte umidita' con spatola piana, dentata o a. Impermeabilizzazione di strutture verticali di fondazione od orizzontali in calcestruzzo o in mattoni, anche irregolari e soggette a forti sollecitazioni mediante applicazione anche con basse temperature e forte umidita' con spatola piana, dentata o a spruzzo di emulsione bituminosa tixotropica bicomponente, esente da solventi, altamente flessibile, con fibre in cellulosa, a basso ritiro ed a rapido asciugamento in grado di assicurare un crack-bridging a +4 °C ≥ 2 mm ed una impermeabilita' con fessura di 1 mm fino a 0,75 bar per piu' di 72 ore	mq		25,59

	A11_10			GIUNTI
		A11_10_075	_	Giunto idroespandente autosigillante delle dimensioni di 20 x 25 mm, per la tenuta idraulica di riprese di getto orizzontali e verticali in strutture di calcestruzzo, composto da bentonite sodica naturale (75%) e gomma butilica (25%), con una densita'. Giunto idroespandente autosigillante delle dimensioni di 20 x 25 mm, per la tenuta idraulica di riprese di getto orizzontali e verticali in strutture di calcestruzzo, composto da bentonite sodica naturale (75%) e gomma butilica (25%), con una densita' pari ad 1,6 g/cm³, in grado di espandersi a contatto con l'acqua sino al 400% del valore iniziale, senza che vengano compromesse le caratteristiche di tenuta, fissato al supporto mediante chiodatura e giunzioni con almeno 10 cm di accostamento	m		14,51
		A11_10_076	_	Giunto di tenuta idraulica per riprese di getto orizzontali e verticali confinate nel calcestruzzo composto da cordolo idroespandibile in pura bentonite sodica al 95% ad alta densita' totalmente inorganico contenuto tra due rinforzi in rete di polipro. Giunto di tenuta idraulica per riprese di getto orizzontali e verticali confinate nel calcestruzzo composto da cordolo idroespandibile in pura bentonite sodica al 95% ad alta densita' totalmente inorganico contenuto tra due rinforzi in rete di polipropilene delle dimensioni di 25 x 20 mm	m		13,70
		A11_10_077		Profilo in gomma idroespandente esente da bentonite per giunti di lavoro impermeabili, posto in opera con collante, delle seguenti sezioni:
			a	20 x 10 mm	m		20,09
			b	20 x 15 mm	m		22,50
			c	20 x 25 mm	m		30,12
		A11_10_078		Sigillatura e impermeabilizzazione elastica di giunti di dilatazione di opere stradali, gallerie, opere idrauliche, pannelli prefabbricati, giunti strutturali in facciata e coperture piane e soggette a movimenti fino a 5 mm di ampiezza mediante impie. Sigillatura e impermeabilizzazione elastica di giunti di dilatazione di opere stradali, gallerie, opere idrauliche, pannelli prefabbricati, giunti strutturali in facciata e coperture piane e soggette a movimenti fino a 5 mm di ampiezza mediante impiego di nastro in TPE (Termoplastiche Poliolefine Elastomeriche), applicato con adesivo epossidico bicomponente a consistenza tissotropica:
			a	larghezza 17 cm	m		26,47
			b	larghezza 32,5 cm	m		39,61
		A11_10_079	_	Sigillatura impermeabile ed elastica di fessurazioni del cemento armato o di elementi prefabbricati in presenza d'acqua mediante posa in opera di pasta monocomponente idroespansiva in cartuccia e successivo confinamento di almeno 5 cm con malta tisso. Sigillatura impermeabile ed elastica di fessurazioni del cemento armato o di elementi prefabbricati in presenza d'acqua mediante posa in opera di pasta monocomponente idroespansiva in cartuccia e successivo confinamento di almeno 5 cm con malta tissotropica fibrorinforzata a ritiro compensato	m		17,66

A12	>---			CONDOTTI E CANNE FUMARIE

	A12_01			CONDOTTI E CANNE FUMARIE IN REFRATTARIO
		A12_01_001		Condotto fumario in refrattario a sezione quadra completo di controcanna in elementi prefabbricati monoblocco vibrocompressi a doppia parete realizzati in conglomerato cementizio speciale, isolamento interno con pannello in lana di roccia, idoneo al. Condotto fumario in refrattario a sezione quadra completo di controcanna in elementi prefabbricati monoblocco vibrocompressi a doppia parete realizzati in conglomerato cementizio speciale, isolamento interno con pannello in lana di roccia, idoneo al convogliamento dei prodotti di combustione, secondo i parametri stabiliti dalle norme UNI e dal D.Lgs.152 del 3 aprile 2006, classificato secondo UNI EN 13063 T400 N1 W2 O50 per applicazioni ad umido o T400 N1 W2 O50 per applicazioni a secco, in opera completo di camera di raccolta e scarico, allacciamento a T a 90° per il collegamento della caldaia, l'ispezione completa di placca fumi e termometro e la piastra raccogli condensa in acciaio inox, con esclusione del comignolo e della piastra di chiusura del comignolo :
			a	12 x 12 cm	m		102,23
			b	14 x 14 cm	m		111,25
			c	18 x 18 cm	m		122,13
			d	20 x 20 cm	m		129,32
			e	25 x 25 cm	m		172,72
		A12_01_002		Canna fumaria collettiva in refrattario e calcestruzzo con giunzioni a bicchiere composta da un condotto in materiale refrattario con camicia di calcestruzzo e da un condotto secondario di presa d'aria, per apparecchi a gas di tipo "C" come da UNI 10. Canna fumaria collettiva in refrattario e calcestruzzo con giunzioni a bicchiere composta da un condotto in materiale refrattario con camicia di calcestruzzo e da un condotto secondario di presa d'aria, per apparecchi a gas di tipo "C" come da UNI 10641, di tipo T400 N1 D 3 G50 (nel caso di utilizzo a secco) o T200 N1 W 2 O00 (nel caso di utilizzo a umido) secondo UNI EN 13063, posta in opera completa di base di scarico condensa, elementi di ispezione completi di sportelli di tenuta in lamiera, elementi a T per gli allacciamenti, piastra inox anticondensa e oneri per il sigillante, con l'esclusione del comignolo e della piastra di chiusura per l'appoggio del comignolo, delle opere murarie di complemento e dei condotti di allacciamento:
			a	condotto fumi 14 x 14 cm, condotto aria 12 x 20 cm	m		107,06
			b	condotto fumi 16 x 16 cm, condotto aria 15 x 25 cm	m		117,21
			c	condotto fumi 18 x 18 cm, condotto aria 15 x 25 cm	m		123,50
			d	condotto fumi 20 x 20 cm, condotto aria 15 x 30 cm	m		136,49
			e	condotto fumi 25 x 25 cm, condotto aria 30 x 30 cm	m		171,62

	A12_02			CONDOTTI E CANNE FUMARIE IN ACCIAIO INOX
		A12_02_003		Condotto fumario in acciaio inox a doppia parete coibentata con lana di roccia per impianti centralizzati di riscaldamento di piccola e media potenzialita' funzionanti con qualsiasi tipo di combustibile, idoneo per installazioni all'esterno, dato in o. Condotto fumario in acciaio inox a doppia parete coibentata con lana di roccia per impianti centralizzati di riscaldamento di piccola e media potenzialita' funzionanti con qualsiasi tipo di combustibile, idoneo per installazioni all'esterno, dato in opera completo dei pezzi speciali ed accessori necessari al montaggio, con esclusione del comignolo, del tratto orizzontale di collegamento alla caldaia, delle opere murarie di complemento e delle opere provvisionali:
			a	diametro interno 125 mm, diametro esterno 190 mm	m		236,23
			b	diametro interno 150 mm, diametro esterno 220 mm	m		257,07
			c	diametro interno 180 mm, diametro esterno 240 mm	m		280,03
			d	diametro interno 200 mm, diametro esterno 260 mm	m		296,78
			e	diametro interno 250 mm, diametro esterno 310 mm	m		343,44
			f	diametro interno 300 mm, diametro esterno 360 mm	m		407,11
			g	diametro interno 350 mm, diametro esterno 400 mm	m		478,04
		A12_02_004		Canna fumaria collettiva ramificata in acciaio inox a parete semplice composta da un condotto secondario in acciaio inox AISI 304 e collettore in acciaio inox AISI 316, per caldaie murali a tiraggio naturale con potenzialita' minore di 23.000 W, idone. Canna fumaria collettiva ramificata in acciaio inox a parete semplice composta da un condotto secondario in acciaio inox AISI 304 e collettore in acciaio inox AISI 316, per caldaie murali a tiraggio naturale con potenzialita' minore di 23.000 W, idonea all'installazione interna alla muratura perimetrale dell'edificio, dato in opera completo del terminale antivento, dei pezzi speciali ed accessori necessari al montaggio, con esclusione degli interventi murari di complemento e delle opere provvisionali:
			a	diametro condotto secondario 130 mm, diametro collettore 160 mm	m		248,81
			b	diametro condotto secondario 130 mm, diametro collettore 180 mm	m		261,32
			c	diametro condotto secondario 130 mm, diametro collettore 200 mm	m		293,59

	A12_03			COMIGNOLI E ASPIRATORI
		A12_03_005		Comignolo per canne fumarie o di esalazione in conglomerato cementizio naturale dato in opera compreso piastra sottocomignolo in calcestruzzo per le seguenti dimensioni interne della canna:
			a	14 x 14 cm	cad		61,18
			b	20 x 20 cm	cad		89,55
			c	25 x 25 cm	cad		120,44
		A12_03_006		Aspiratore eolico formato da un globo in acciaio inox ruotante su un asse in acciaio inox, posto in opera su condotto fumario gia' esistente, del diametro nominale di:
			a	160 mm	cad		255,42
			b	200 mm	cad		283,88
			c	240 mm	cad		326,89

A13	>---			OPERE IN VETROCEMENTO

	A13_01			STRUTTURE VERTICALI ED ORIZZONTALI
		A13_01_001		Struttura in vetrocemento per coperture praticabili piane o inclinate, costituita da vetromattoni annegati in un getto di conglomerato cementizio dosato a 400 kg di cemento per 1,00 m³ di impasto, formante un reticolo di travetti incrociati armati, d. Struttura in vetrocemento per coperture praticabili piane o inclinate, costituita da vetromattoni annegati in un getto di conglomerato cementizio dosato a 400 kg di cemento per 1,00 m³ di impasto, formante un reticolo di travetti incrociati armati, distanziamento 5 cm, compresa l'armatura metallica, le casseforme provvisorie e le fasce perimetrali da 8 ÷ 10 cm, sia per strutture gettate direttamente in opera od eseguite fuori opera e successivamente poste in opera, per vetromattoni: con superficie rigata, trasparente:
			a	14,5 x 14,5 cm, spessore 5,5 cm	mq		333,92
			b	doppia parete 14,5 x 14,5 cm, spessore 11 cm	mq		458,46
			c	19 x 19 cm, spessore 7 cm	mq		326,61
			d	doppia parete 19 x 19 cm, spessore 8 cm	mq		332,64
			e	20 x 20 cm, spessore 2 cm	mq		288,74
		A13_01_002		Struttura in vetrocemento per coperture praticabili piane o inclinate, costituita da vetromattoni annegati in un getto di conglomerato cementizio dosato a 400 kg di cemento per 1,00 m³ di impasto, formante un reticolo di travetti incrociati armati, d. Struttura in vetrocemento per coperture praticabili piane o inclinate, costituita da vetromattoni annegati in un getto di conglomerato cementizio dosato a 400 kg di cemento per 1,00 m³ di impasto, formante un reticolo di travetti incrociati armati, distanziamento 5 cm, compresa l'armatura metallica, le casseforme provvisorie e le fasce perimetrali da 8 ÷ 10 cm, sia per strutture gettate direttamente in opera od eseguite fuori opera e successivamente poste in opera, per vetromattoni: doppia sezione, con superficie antisdrucciolo, dimensioni 19 x 19 cm:
			a	trasparente, spessore 8 cm	mq		340,54
			b	satinato su un lato, spessore 8 cm	mq		461,78
			c	trasparente, spessore 10 cm	mq		422,24
		A13_01_003		Struttura in vetrocemento per coperture praticabili piane o inclinate, costituita da vetromattoni annegati in un getto di conglomerato cementizio dosato a 400 kg di cemento per 1,00 m³ di impasto, formante un reticolo di travetti incrociati armati, d. Struttura in vetrocemento per coperture praticabili piane o inclinate, costituita da vetromattoni annegati in un getto di conglomerato cementizio dosato a 400 kg di cemento per 1,00 m³ di impasto, formante un reticolo di travetti incrociati armati, distanziamento 5 cm, compresa l'armatura metallica, le casseforme provvisorie e le fasce perimetrali da 8 ÷ 10 cm, sia per strutture gettate direttamente in opera od eseguite fuori opera e successivamente poste in opera, per vetromattoni: doppia sezione, con superficie antisdrucciolo, resistenti al fuoco, dimensioni 19 x 19 cm:
			a	trasparente, spessore 8 cm	mq		790,86
			b	satinato su un lato, spessore 8 cm	mq		896,68
			c	trasparente, spessore 16 cm	mq		1078,37
			d	satinato su un lato, spessore 16 cm	mq		1197,08
		A13_01_004		Struttura in vetrocemento per pareti piane verticali, divisori, parapetti, costituita da vetromattoni a doppia parete di vetro pressato saldata ad alta temperatura, antiappannamento, fonoisolanti e coibentati, annegati in un getto di conglomerato cem. Struttura in vetrocemento per pareti piane verticali, divisori, parapetti, costituita da vetromattoni a doppia parete di vetro pressato saldata ad alta temperatura, antiappannamento, fonoisolanti e coibentati, annegati in un getto di conglomerato cementizio dosato a 400 kg di cemento per 1,00 m³ di impasto, formante un reticolo di travetti incrociati armati, distanziamento 1 cm, compresa l'armatura metallica e le fasce perimetrali da 6 ÷ 8 cm, sia per strutture gettate direttamente in opera od eseguite fuori opera e successivamente poste in opera, per vetromattoni: lisci, colore neutro:
			a	19 x 19 cm, spessore 8 cm	mq		358,48
			b	24 x 24 cm, spessore 8 cm	mq		379,87
			c	30 x 30 cm, spessore 10 cm	mq		422,06
			d	24 x 11 cm, spessore 8 cm	mq		449,31
		A13_01_005		Struttura in vetrocemento per pareti piane verticali, divisori, parapetti, costituita da vetromattoni a doppia parete di vetro pressato saldata ad alta temperatura, antiappannamento, fonoisolanti e coibentati, annegati in un getto di conglomerato cem. Struttura in vetrocemento per pareti piane verticali, divisori, parapetti, costituita da vetromattoni a doppia parete di vetro pressato saldata ad alta temperatura, antiappannamento, fonoisolanti e coibentati, annegati in un getto di conglomerato cementizio dosato a 400 kg di cemento per 1,00 m³ di impasto, formante un reticolo di travetti incrociati armati, distanziamento 1 cm, compresa l'armatura metallica e le fasce perimetrali da 6 ÷ 8 cm, sia per strutture gettate direttamente in opera od eseguite fuori opera e successivamente poste in opera, per vetromattoni: ondulati, con linee parallele o incrociate, colore neutro:
			a	19 x 19 cm, spessore 10 cm	mq		323,15
			b	24 x 24 cm, spessore 8 cm	mq		346,16
			c	24 x 11 cm, spessore 8 cm	mq		424,03
			d	11 x 11 cm, spessore 8 cm	mq		567,31
		A13_01_006		Struttura in vetrocemento per pareti piane verticali, divisori, parapetti, costituita da vetromattoni a doppia parete di vetro pressato saldata ad alta temperatura, antiappannamento, fonoisolanti e coibentati, annegati in un getto di conglomerato cem. Struttura in vetrocemento per pareti piane verticali, divisori, parapetti, costituita da vetromattoni a doppia parete di vetro pressato saldata ad alta temperatura, antiappannamento, fonoisolanti e coibentati, annegati in un getto di conglomerato cementizio dosato a 400 kg di cemento per 1,00 m³ di impasto, formante un reticolo di travetti incrociati armati, distanziamento 1 cm, compresa l'armatura metallica e le fasce perimetrali da 6 ÷ 8 cm, sia per strutture gettate direttamente in opera od eseguite fuori opera e successivamente poste in opera, per vetromattoni: quadrettati, colore neutro:
			a	19 x 19 cm, spessore 8 cm	mq		323,15
			b	24 x 24 cm, spessore 8 cm	mq		355,62
			c	30 x 30 cm, spessore 10 cm	mq		398,61
		A13_01_007		Struttura in vetrocemento per pareti piane verticali, divisori, parapetti, costituita da vetromattoni a doppia parete di vetro pressato saldata ad alta temperatura, antiappannamento, fonoisolanti e coibentati, annegati in un getto di conglomerato cem. Struttura in vetrocemento per pareti piane verticali, divisori, parapetti, costituita da vetromattoni a doppia parete di vetro pressato saldata ad alta temperatura, antiappannamento, fonoisolanti e coibentati, annegati in un getto di conglomerato cementizio dosato a 400 kg di cemento per 1,00 m³ di impasto, formante un reticolo di travetti incrociati armati, distanziamento 1 cm, compresa l'armatura metallica e le fasce perimetrali da 6 ÷ 8 cm, sia per strutture gettate direttamente in opera od eseguite fuori opera e successivamente poste in opera, per vetromattoni: satinati o sabbiati lisci su entrambi i lati, colore neutro:
			a	11 x 11 cm, spessore 8 cm	mq		509,79
			b	19 x 19 cm, spessore 8 cm	mq		498,88
			c	19 x 10 cm, spessore 8 cm	mq		561,86
			d	24 x 24 cm, spessore 8 cm	mq		498,88
			e	24 x 11 cm, spessore 8 cm	mq		656,76
			f	30 x 30 cm, spessore 8 cm	mq		561,86
		A13_01_008		Struttura in vetrocemento per pareti piane verticali, divisori, parapetti, costituita da vetromattoni a doppia parete di vetro pressato saldata ad alta temperatura, antiappannamento, fonoisolanti e coibentati, annegati in un getto di conglomerato cem. Struttura in vetrocemento per pareti piane verticali, divisori, parapetti, costituita da vetromattoni a doppia parete di vetro pressato saldata ad alta temperatura, antiappannamento, fonoisolanti e coibentati, annegati in un getto di conglomerato cementizio dosato a 400 kg di cemento per 1,00 m³ di impasto, formante un reticolo di travetti incrociati armati, distanziamento 1 cm, compresa l'armatura metallica e le fasce perimetrali da 6 ÷ 8 cm, sia per strutture gettate direttamente in opera od eseguite fuori opera e successivamente poste in opera, per vetromattoni: satinati ondulati o con linee parallele, colore neutro:
			a	11 x 11 cm, spessore 8 cm	mq		510,28
			b	19 x 19 cm, spessore 8 cm	mq		498,88
			c	24 x 24 cm, spessore 8 cm	mq		498,88
			d	24 x 11 cm, spessore 8 cm	mq		656,11
			e	30 x 30 cm, spessore 10 cm	mq		562,60
		A13_01_009	_	Struttura in vetrocemento per pareti piane verticali, divisori, parapetti, costituita da vetromattoni a doppia parete di vetro pressato saldata ad alta temperatura, antiappannamento, fonoisolanti e coibentati, annegati in un getto di conglomerato cem. Struttura in vetrocemento per pareti piane verticali, divisori, parapetti, costituita da vetromattoni a doppia parete di vetro pressato saldata ad alta temperatura, antiappannamento, fonoisolanti e coibentati, annegati in un getto di conglomerato cementizio dosato a 400 kg di cemento per 1,00 m³ di impasto, formante un reticolo di travetti incrociati armati, distanziamento 1 cm, compresa l'armatura metallica e le fasce perimetrali da 6 ÷ 8 cm, sia per strutture gettate direttamente in opera od eseguite fuori opera e successivamente poste in opera, per vetromattoni: lisci o ondulati, trasparenti, colorati, 19 x 19 cm, spessore 8 cm	mq		470,84
		A13_01_010	_	Struttura in vetrocemento per pareti piane verticali, divisori, parapetti, costituita da vetromattoni a doppia parete di vetro pressato saldata ad alta temperatura, antiappannamento, fonoisolanti e coibentati, annegati in un getto di conglomerato cem. Struttura in vetrocemento per pareti piane verticali, divisori, parapetti, costituita da vetromattoni a doppia parete di vetro pressato saldata ad alta temperatura, antiappannamento, fonoisolanti e coibentati, annegati in un getto di conglomerato cementizio dosato a 400 kg di cemento per 1,00 m³ di impasto, formante un reticolo di travetti incrociati armati, distanziamento 1 cm, compresa l'armatura metallica e le fasce perimetrali da 6 ÷ 8 cm, sia per strutture gettate direttamente in opera od eseguite fuori opera e successivamente poste in opera, per vetromattoni: satinati su entrambi i lati, lisci o ondulati, colorati, 19 x 19 cm, spessore 8 cm	mq		508,80
		A13_01_011	_	Struttura in vetrocemento per pareti piane verticali, divisori, parapetti, costituita da vetromattoni a doppia parete di vetro pressato saldata ad alta temperatura, antiappannamento, fonoisolanti e coibentati, annegati in un getto di conglomerato cem. Struttura in vetrocemento per pareti piane verticali, divisori, parapetti, costituita da vetromattoni a doppia parete di vetro pressato saldata ad alta temperatura, antiappannamento, fonoisolanti e coibentati, annegati in un getto di conglomerato cementizio dosato a 400 kg di cemento per 1,00 m³ di impasto, formante un reticolo di travetti incrociati armati, distanziamento 1 cm, compresa l'armatura metallica e le fasce perimetrali da 6 ÷ 8 cm, sia per strutture gettate direttamente in opera od eseguite fuori opera e successivamente poste in opera, per vetromattoni: satinati su un solo lato e lisci o ondulati sull'altro, colorati, 19 x 19 cm, spessore 8 cm	mq		535,36
		A13_01_012	_	Sovrapprezzo per esecuzioni di pareti verticali curve	mq		68,45

A14	>---			OPERE IN PIETRA

	A14_01			SOGLIE, COPERTINE, STIPITI
		A14_01_001		Soglie lisce, sottogradi o simili in lastre di pietra naturale o marmo dello spessore di 2 cm, della larghezza di 16 ÷ 18 cm e della lunghezza non superiore a 1,50 m con la superficie a vista levigata e coste rifilate o semplicemente smussate poste i. Soglie lisce, sottogradi o simili in lastre di pietra naturale o marmo dello spessore di 2 cm, della larghezza di 16 ÷ 18 cm e della lunghezza non superiore a 1,50 m con la superficie a vista levigata e coste rifilate o semplicemente smussate poste in opera con malta bastarda comprese le occorrenti murature, beveroni, stuccature, stilature, sigillature di giunti e grappe:
			a	ceppo di Poltragno e d'Iseo	m		17,42
			b	serizzo	m		18,94
			c	travertino	m		17,56
			d	marmo bianco di Carrara	m		21,62
			e	botticino classico	m		20,66
			f	Trani chiaro	m		17,84
			g	granito nazionale	m		24,58
		A14_01_002		Soglie lisce, pedate e sottogradi di gradini rettangolari, stangoni o simili in lastre di pietra naturale o marmo, dello spessore di 2 cm, di larghezza superiore a 18 cm e lunghezza non superiore a 1,50 m con le superfici a vista levigate e coste rif. Soglie lisce, pedate e sottogradi di gradini rettangolari, stangoni o simili in lastre di pietra naturale o marmo, dello spessore di 2 cm, di larghezza superiore a 18 cm e lunghezza non superiore a 1,50 m con le superfici a vista levigate e coste rifilate o semplicemente smussate per pedate o sottogradi, poste in opera con malta bastarda, compreso le occorrenti murature, beveroni, stuccature, stilatura, sigillatura dei giunti e grappe:
			a	ceppo di Poltragno e d'Iseo	mq		80,18
			b	serizzo	mq		81,70
			c	travertino	mq		80,32
			d	marmo bianco di Carrara	mq		101,61
			e	botticino classico	mq		96,56
			f	Trani chiaro	mq		81,75
			g	granito nazionale	mq		113,58
		A14_01_003		Copertine con gocciolatoio in lastre di pietra naturale dello spessore di 3 cm della lunghezza non maggiore di 1,50 m con la superficie a vista levigata e coste rifilate o semplicemente smussate poste in opera con malta bastarda, comprese le occorren. Copertine con gocciolatoio in lastre di pietra naturale dello spessore di 3 cm della lunghezza non maggiore di 1,50 m con la superficie a vista levigata e coste rifilate o semplicemente smussate poste in opera con malta bastarda, comprese le occorrenti murature, beveroni, stuccature, stilature, sigillature e grappe:
			a	ceppo di Poltragno e d'Iseo	mq		81,99
			b	serizzo	mq		90,28
			c	travertino	mq		82,66
			d	marmo bianco di Carrara	mq		102,39
			e	botticino classico	mq		97,72
			f	Trani chiaro	mq		83,99
			g	granito nazionale	mq		113,48
		A14_01_004		Stipiti architravi anche con semplici modanature e coste rifilate o semplicemente smussate in blocchi di pietra di spessore superiore a 10 cm con le superfici a vista levigate, poste in opera con malta di cemento, comprese le occorrenti murature, bev. Stipiti architravi anche con semplici modanature e coste rifilate o semplicemente smussate in blocchi di pietra di spessore superiore a 10 cm con le superfici a vista levigate, poste in opera con malta di cemento, comprese le occorrenti murature, beveroni, stuccature, stilature, sigillature, grappe in ferro zincato, mastici speciali, smussature semplici:
			a	ceppo di Poltragno e d'Iseo	mc		1229,69
			b	serizzo	mc		1347,62
			c	travertino	mc		1240,41
			d	marmo bianco di Carrara	mc		1556,13
			e	botticino classico	mc		1481,30
			f	Trani chiaro	mc		1261,68
			g	granito nazionale	mc		1733,53
		A14_01_005	_	Battente di pietra naturale o marmo, riportato in opera su soglie lisce di marmo o pietra naturale, compreso l'onere dell'incavo e della saldatura con cemento puro o con mastici e quanto altro necessario per dare il lavoro finito a regola d'arte	m		10,45
		A14_01_006		Pedate, zoccoletti rampanti, ripiani per scale ecc. a contorni non rettangolari, sagomati, in pietra naturale o marmo, dello spessore di 3 cm di larghezza superiore a 18 cm e lunghezza non superiore a 1,50 cm con le superfici a vista lucidate e coste. Pedate, zoccoletti rampanti, ripiani per scale ecc. a contorni non rettangolari, sagomati, in pietra naturale o marmo, dello spessore di 3 cm di larghezza superiore a 18 cm e lunghezza non superiore a 1,50 cm con le superfici a vista lucidate e coste rifilate o semplicemente smussate poste in opera con malta bastarda, comprese le occorrenti murature, beveroni, stuccature, stilature, sigillature dei giunti, grappe, ecc. misurati secondo il minimo rettangolo circoscritto:
			a	ceppo di Poltragno e d'Iseo	mq		82,91
			b	serizzo	mq		90,49
			c	travertino	mq		83,60
			d	marmo bianco di Carrara qualita' corrente	mq		103,88
			e	botticino classico	mq		99,07
			f	Trani chiaro	mq		84,96
			g	graniti nazionali o sieniti	mq		115,27

	A14_02			LAVORAZIONI IN PIETRA
		A14_02_007		Arrotatura e levigatura di pavimenti con mezzo meccanico, compreso ogni onere e magistero per dare il lavoro eseguito a regola d'arte:
			a	per pavimenti in pietra	mq		13,66
			b	per pavimenti in marmo	mq		16,36
			c	per pavimenti in granito	mq		19,06
		A14_02_008		Lucidatura a piombo di pavimenti con mezzo meccanico, compreso ogni onere e magistero per dare il lavoro eseguito a regola d'arte:
			a	per pavimenti in pietra	mq		8,18
			b	per pavimenti in marmo	mq		10,88
			c	per pavimenti in granito	mq		14,97
		A14_02_009		Bocciardatura meccanica delle superfici delle lastre di pietra naturale:
			a	per marmi e travertini	mq		39,35
			b	per pietre dure (graniti, ecc.)	mq		49,18
		A14_02_010		Bisellatura delle lastre di pietra naturale con leggero arrotondamento degli spigoli (r = 2 ÷ 3 mm): lisciato di mola:
			a	per pietre tenere e marmi	m		2,95
			b	per pietre dure (graniti, ecc.)	m		3,93
		A14_02_011		Bisellatura delle lastre di pietra naturale con leggero arrotondamento degli spigoli (r = 2 ÷ 3 mm): lisciato di mola e lucidato:
			a	per pietre tenere e marmi	m		3,93
			b	per pietre dure (graniti, ecc.)	m		4,92
		A14_02_012		Smusso degli spigoli delle lastre di pietra naturale eccedente i 5 mm fino a 2 cm: lisciato di mola:
			a	per pietre tenere a marmi	m		3,93
			b	per pietre dure (graniti, ecc.)	m		4,92
		A14_02_013		Smusso degli spigoli delle lastre di pietra naturale eccedente i 5 mm fino a 2 cm: lisciato di mola e lucidato:
			a	per pietre tenere e marmi	m		4,92
			b	per pietre dure (graniti, ecc.)	m		6,89
		A14_02_014		Scuretto ribassato alle lastre di pietra naturale fino a 1 x 1 cm: lisciato di mola:
			a	per pietre tenere e marmi	m		3,15
			b	per pietre dure (graniti, ecc.)	m		5,90
		A14_02_015		Scuretto ribassato alle lastre di pietra naturale fino a 1 x 1 cm: lisciato di mola e lucidato:
			a	per pietre tenere e marmi	m		5,11
			b	per pietre dure (graniti, ecc.)	m		7,87
		A14_02_016		Scuretto ribassato alle lastre di pietra naturale fino a 2 x 1 cm: lisciato di mola:
			a	per pietre tenere e marmi	m		5,90
			b	per pietre dure (graniti, ecc.)	m		7,08
		A14_02_017		Scuretto ribassato alle lastre di pietra naturale fino a 2 x 1 cm: lisciato di mola e lucidato:
			a	per pietre tenere e marmi	m		6,89
			b	per pietre dure (graniti, ecc.)	m		13,77
		A14_02_018		Cartabuono mitria (giunto ad angolo con listello in vista) su lastre di pietra naturale: lisciato di mola:
			a	per pietre tenere e marmi	m		4,92
			b	per pietre dure (graniti, ecc.)	m		7,28
		A14_02_019		Cartabuono mitria (giunto ad angolo con listello in vista) su lastre di pietra naturale: lisciato di mola e lucidato:
			a	per pietre tenere e marmi	m		7,28
			b	per pietre dure (graniti, ecc.)	m		13,77
		A14_02_020	_	Fori per zanche	cad		1,64
		A14_02_021	_	Gocciolatoio. Gocciolatoio	cad		2,94

A15	>---			PAVIMENTI

	A15_01			LAVORI DI PREPARAZIONE DEI SOTTOFONDI
		A15_01_001	_	Massetto di sottofondo a base di legante idraulico a presa normale ed inerti di granulometria 0-8 mm, ad asciugamento veloce (quattro giorni) e a ritiro controllato, con resistenza a compressione 40 N/mm² (a 28 gg), pedonabile dopo 12 ore, dello spes. Massetto di sottofondo a base di legante idraulico a presa normale ed inerti di granulometria 0-8 mm, ad asciugamento veloce (quattro giorni) e a ritiro controllato, con resistenza a compressione 40 N/mm² (a 28 gg), pedonabile dopo 12 ore, dello spessore non inferiore a 4 cm	mq		21,50
		A15_01_002	_	Massetto di sottofondo di malta di cemento tipo 32.5 dosato a 300 kg per 1,00 m³ di sabbia per piano di posa di pavimentazioni sottili (linoleum, gomma, piastrelle resilienti, ecc.) dello spessore non inferiore a 3 cm dato in opera ben battuto, livel. Massetto di sottofondo di malta di cemento tipo 32.5 dosato a 300 kg per 1,00 m³ di sabbia per piano di posa di pavimentazioni sottili (linoleum, gomma, piastrelle resilienti, ecc.) dello spessore non inferiore a 3 cm dato in opera ben battuto, livellato e lisciato perfettamente	mq		17,49
		A15_01_003		Massetto pronto ad alta resistenza, adatto per la posa di pavimenti con adesivo (piastrelle ceramiche, gres porcellanato, pietre naturali, parquet e piastrelle resilienti), dello spessore di 20 ÷ 80 mm, dato in opera battuto, livellato e lisciato:
			a	spessore 20 mm	mq		11,99
			b	per ogni centimetro in piu' di spessore	mq		5,01
		A15_01_004	_	Lisciatura del piano superiore di sottofondi preesistenti con malta autolivellante dello spessore di 1,5 mm	mq		5,94

	A15_02			PAVIMENTI ALLA VENEZIANA
		A15_02_005	_	Pavimento alla veneziana eseguito con graniglia e scaglie di marmo mescolate con cemento tipo 32.5 bianco o colorato spianato in strato di spessore uniforme di 2 cm su un sottofondo di malta di cemento tipo 32.5 confezionato con 400 kg per 1,00 m³ di. Pavimento alla veneziana eseguito con graniglia e scaglie di marmo mescolate con cemento tipo 32.5 bianco o colorato spianato in strato di spessore uniforme di 2 cm su un sottofondo di malta di cemento tipo 32.5 confezionato con 400 kg per 1,00 m³ di sabbia dello spessore non inferiore a 3 cm, compresa la riquadratura dei campi da 100 x 100 cm con listelli metallici non ossidabili dello spessore di 1 ÷ 2 mm escluse l'arrotatura e la lucidatura	mq		164,04

	A15_03			PAVIMENTI IN MARMETTE E MARMETTONI
		A15_03_006	_	Pavimento in marmette di cemento pressato e graniglia di marmo botticino, dimensioni 25 x 25 cm, spessore 25 mm, poste in opera su letto di malta bastarda previo spolvero di cemento tipo 32.5, giunti connessi con cemento grigio, compresi tagli, sfrid. Pavimento in marmette di cemento pressato e graniglia di marmo botticino, dimensioni 25 x 25 cm, spessore 25 mm, poste in opera su letto di malta bastarda previo spolvero di cemento tipo 32.5, giunti connessi con cemento grigio, compresi tagli, sfridi e pulitura finale, con esclusione dell'arrotatura e della levigatura, su fondo grigio	mq		34,13
		A15_03_007		Pavimento in marmettoni di cemento e scaglie di marmo, posti in opera su letto di malta bastarda, previo spolvero di cemento bianco o colorato, compresi tagli, sfridi e pulizia finale, con esclusione dell'arrotatura, della levigatura e della lucidatu. Pavimento in marmettoni di cemento e scaglie di marmo, posti in opera su letto di malta bastarda, previo spolvero di cemento bianco o colorato, compresi tagli, sfridi e pulizia finale, con esclusione dell'arrotatura, della levigatura e della lucidatura a piombo:
			a	grana 10/15 mm, 25 x 25 cm e spessore 25 mm	mq		38,63
			b	grana 40/50 mm, 40 x 40 cm e spessore 33 mm	mq		54,94
		A15_03_008	_	Pavimento in marmettoni di cemento e pezzi di marmo (segati), delle dimensioni di 40 x 40 cm e spessore 36 mm, posti in opera su un letto di malta bastarda, previo spolvero di cemento bianco o colorato, compresi tagli, sfridi e la pulizia finale, con. Pavimento in marmettoni di cemento e pezzi di marmo (segati), delle dimensioni di 40 x 40 cm e spessore 36 mm, posti in opera su un letto di malta bastarda, previo spolvero di cemento bianco o colorato, compresi tagli, sfridi e la pulizia finale, con esclusione dell'arrotatura, della levigatura e della lucidatura a piombo	mq		69,72
		A15_03_009	_	Pavimento in marmette di graniglia ottenute mediante l'impasto di marmi tritati con cementi ossidi o terre colorate, dimensioni 20 x 20 x 2 cm, poste in opera su letto di malta bastarda con successiva sigillatura delle fughe, escluse levigatura e luc. Pavimento in marmette di graniglia ottenute mediante l'impasto di marmi tritati con cementi ossidi o terre colorate, dimensioni 20 x 20 x 2 cm, poste in opera su letto di malta bastarda con successiva sigillatura delle fughe, escluse levigatura e lucidatura, tinta unita	mq		63,96

	A15_04			PAVIMENTI IN PIETRE NATURALI
		A15_04_010		Pavimento di marmo in piastrelle disposte seguendone la venatura naturale, tagliate, calibrate, con bordi bisellati, superficie lucida, poste in opera con idoneo collante, previa preparazione del piano superiore del massetto di sottofondo da pagarsi. Pavimento di marmo in piastrelle disposte seguendone la venatura naturale, tagliate, calibrate, con bordi bisellati, superficie lucida, poste in opera con idoneo collante, previa preparazione del piano superiore del massetto di sottofondo da pagarsi a parte, con giunti connessi, delle dimensioni di: 30 x 30 cm, spessore 1 cm:
			a	bianco Carrara C	mq		95,63
			b	bianco Carrara CD	mq		81,99
			c	bianco Thassos	mq		244,24
			d	bardiglio	mq		106,20
			e	botticino	mq		107,60
			f	breccia oniciata	mq		127,63
			g	giallo reale	mq		130,42
			h	marron emperador	mq		151,01
			i	nero marquina	mq		144,61
			j	perlino rosato	mq		129,02
			k	rosso Verona	mq		114,83
			l	Trani fiorito	mq		104,84
			m	travertino	mq		90,93
			n	verde Alpi	mq		178,59
		A15_04_011		Pavimento di marmo in piastrelle disposte seguendone la venatura naturale, tagliate, calibrate, con bordi bisellati, superficie lucida, poste in opera con idoneo collante, previa preparazione del piano superiore del massetto di sottofondo da pagarsi. Pavimento di marmo in piastrelle disposte seguendone la venatura naturale, tagliate, calibrate, con bordi bisellati, superficie lucida, poste in opera con idoneo collante, previa preparazione del piano superiore del massetto di sottofondo da pagarsi a parte, con giunti connessi, delle dimensioni di: 30 x 60 cm, spessore 1 cm:
			a	bianco Carrara C	mq		108,99
			b	bianco Carrara CD	mq		96,18
			c	botticino	mq		123,46
			d	travertino	mq		114,83
		A15_04_012		Pavimento di granito in piastrelle disposte secondo la venatura naturale, tagliate, calibrate, con bordi bisellati, superficie lucida, poste in opera con idoneo collante, previa preparazione del piano superiore del massetto di sottofondo da pagarsi a. Pavimento di granito in piastrelle disposte secondo la venatura naturale, tagliate, calibrate, con bordi bisellati, superficie lucida, poste in opera con idoneo collante, previa preparazione del piano superiore del massetto di sottofondo da pagarsi a parte, con giunti connessi, delle dimensioni di: 30 x 30 cm, spessore 1 cm:
			a	bianco sardo	mq		102,59
			b	giallo veneziano	mq		157,41
			c	Labrador blu	mq		160,19
			d	multicolor	mq		129,02
			e	nero Africa	mq		133,20
			f	nero assoluto	mq		154,63
			g	rosa Beta	mq		94,79
			h	rosa Limbara	mq		105,65
			i	rosa Porrino	mq		102,59
			j	rosso Balmoral	mq		136,57
			k	serizzo Antigorio	mq		98,72
			l	verde Maritaka	mq		156,33
		A15_04_013		Pavimento di granito in piastrelle disposte secondo la venatura naturale, tagliate, calibrate, con bordi bisellati, superficie lucida, poste in opera con idoneo collante, previa preparazione del piano superiore del massetto di sottofondo da pagarsi a. Pavimento di granito in piastrelle disposte secondo la venatura naturale, tagliate, calibrate, con bordi bisellati, superficie lucida, poste in opera con idoneo collante, previa preparazione del piano superiore del massetto di sottofondo da pagarsi a parte, con giunti connessi, delle dimensioni di: 30 x 60 cm, spessore 1 cm:
			a	bianco sardo	mq		105,65
			b	giallo veneziano	mq		160,19
			c	Labrador blu	mq		163,26
			d	multicolor	mq		131,81
			e	nero Africa	mq		136,26
			f	nero assoluto	mq		157,41
			g	rosa Beta	mq		97,85
			h	rosa Limbara	mq		108,43
			i	rosa Porrino	mq		105,65
			j	rosso Balmoral	mq		139,35
			k	serizzo Antigorio	mq		101,50
			l	verde Maritaka	mq		159,11
		A15_04_014		Pavimento in quarzite in piastrelle squadrate, di colore grigio, con piano superiore ed inferiore a spacco naturale e con lati segati, spessore 1,5 ÷ 2,5 cm, posto in opera con idoneo collante, previa preparazione del piano superiore del massetto di. Pavimento in quarzite in piastrelle squadrate, di colore grigio, con piano superiore ed inferiore a spacco naturale e con lati segati, spessore 1,5 ÷ 2,5 cm, posto in opera con idoneo collante, previa preparazione del piano superiore del massetto di sottofondo da pagarsi a parte, compresi sfridi, suggellatura dei giunti e pulizia finale, delle seguenti dimensioni:
			a	altezza 20 cm per fascia a correre, lunghezza variabile	mq		90,92
			b	altezza 25 cm per fascia a correre, lunghezza variabile	mq		93,63
			c	altezza 30 cm per fascia a correre, lunghezza variabile	mq		96,49
		A15_04_015		Pavimento in quarzite in piastrelle squadrate, di colore misto comprensivo di verde, grigio e grigio chiaro senza dominanza di un colore, con piano superiore ed inferiore a spacco naturale e con lati segati, spessore 1,5 ÷ 2,5 cm, posto in opera con. Pavimento in quarzite in piastrelle squadrate, di colore misto comprensivo di verde, grigio e grigio chiaro senza dominanza di un colore, con piano superiore ed inferiore a spacco naturale e con lati segati, spessore 1,5 ÷ 2,5 cm, posto in opera con idoneo collante, previa preparazione del piano superiore del massetto di sottofondo da pagarsi a parte, compresi sfridi, suggellatura dei giunti e pulizia finale, delle seguenti dimensioni:
			a	altezza 20 cm per fascia a correre, lunghezza variabile	mq		96,49
			b	altezza 25 cm per fascia a correre, lunghezza variabile	mq		96,49
			c	altezza 30 cm per fascia a correre, lunghezza variabile	mq		99,34
		A15_04_016		Pavimento in quarzite in piastrelle di colore chiaro con sfumature dal nocciola al verde/grigio, con piano superiore ed inferiore a spacco naturale e coste segate, spessore 1,2 cm, posto in opera con idoneo collante, previa preparazione del piano sup. Pavimento in quarzite in piastrelle di colore chiaro con sfumature dal nocciola al verde/grigio, con piano superiore ed inferiore a spacco naturale e coste segate, spessore 1,2 cm, posto in opera con idoneo collante, previa preparazione del piano superiore del massetto di sottofondo da pagarsi a parte, compresi sfridi, suggellatura dei giunti e pulizia finale, delle seguenti dimensioni:
			a	20 x 40 cm	mq		97,78
			b	30 x 60 cm	mq		109,04
			c	10 x 10 cm, burattato	mq		96,36
			d	15 x 15 cm, burattato	mq		101,27
			e	20 x 20 cm, burattato	mq		105,15
		A15_04_017		Pavimento in pietra calcarea liscia in frammenti di lastre, di colore giallo, posto in opera con idoneo collante, previa preparazione del piano superiore del massetto di sottofondo da pagarsi a parte, compresi sfridi, suggellatura dei giunti e pulizi. Pavimento in pietra calcarea liscia in frammenti di lastre, di colore giallo, posto in opera con idoneo collante, previa preparazione del piano superiore del massetto di sottofondo da pagarsi a parte, compresi sfridi, suggellatura dei giunti e pulizia finale, dei seguenti spessori:
			a	0,7 ÷ 1,2 cm	mq		52,49
			b	1,3 ÷ 2,0 cm	mq		59,24
		A15_04_018		Pavimento in pietra calcarea in piastrelle, di colore giallo scuro maculato, con piano superiore ed inferiore a spacco naturale e coste segate, spessore 1,5 ÷ 2,0 cm, posto in opera con idoneo collante, previa preparazione del piano superiore del mas. Pavimento in pietra calcarea in piastrelle, di colore giallo scuro maculato, con piano superiore ed inferiore a spacco naturale e coste segate, spessore 1,5 ÷ 2,0 cm, posto in opera con idoneo collante, previa preparazione del piano superiore del massetto di sottofondo da pagarsi a parte, compresi sfridi, suggellatura dei giunti e pulizia finale, delle seguenti dimensioni:
			a	20 x 40 cm	mq		102,57
			b	30 x 60 cm	mq		104,64

	A15_05			OPERE COMPLEMENTARI
		A15_05_019		Arrotatura e levigatura di pavimenti con mezzo meccanico, compreso ogni onere e magistero per dare il lavoro eseguito a regola d'arte:
			a	per pavimenti in pietra	mq		13,66
			b	per pavimenti in marmo	mq		16,36
			c	per pavimenti in granito	mq		19,06
		A15_05_020		Lucidatura a piombo di pavimenti con mezzo meccanico, compreso ogni onere e magistero per dare il lavoro eseguito a regola d'arte:
			a	per pavimenti in pietra	mq		8,18
			b	per pavimenti in marmo	mq		10,88
			c	per pavimenti in granito	mq		14,97
		A15_05_021	_	Levigatura a pomice, di pavimenti in piastrelle, marmette, piastrelle di marmo ecc., escluse le sole piastrelle di granulato sferoidale di quarzo	mq		10,92

	A15_06			PAVIMENTI IN GRES
		A15_06_022		Pavimento di gres rosso in piastrelle poste in opera sfalsate o a spina di pesce su letto di malta di cemento tipo 32.5, previo spolvero di cemento con giunti connessi, compresi, tagli, sfridi, il lavaggio con acido e pulitura finale:
			a	con superficie liscia 7,5 x 15 cm, spessore 8 ÷ 10 mm	mq		25,92
			b	con superficie antisdrucciolo 7,5 x 15 cm spessore 8 ÷ 10 mm	mq		27,35
		A15_06_023		Pavimento in gres porcellanato colorato in massa in piastrelle rettificate, ottenute per pressatura, per zone ad intenso calpestio, rispondenti alla norma UNI EN 14411, classe assorbimento acqua BIa UGL, posto in opera con idoneo collante, previa pre. Pavimento in gres porcellanato colorato in massa in piastrelle rettificate, ottenute per pressatura, per zone ad intenso calpestio, rispondenti alla norma UNI EN 14411, classe assorbimento acqua BIa UGL, posto in opera con idoneo collante, previa preparazione del piano superiore del massetto di sottofondo da pagarsi a parte, compresi tagli, sfridi, pulitura finale e sigillatura dei giunti: effetto cemento, con superficie antiscivolo (R10 A), spessore 10 mm:
			a	dimensioni 60 x 60 cm, naturale o bocciardato	mq		49,02
			b	dimensioni 30 x 30 cm, naturale	mq		48,92
			c	dimensioni 30 x 60 cm, naturale o bocciardato	mq		51,65
			d	dimensioni 60 x 120 cm, naturale	mq		62,76
		A15_06_024		Pavimento in gres porcellanato colorato in massa in piastrelle rettificate, ottenute per pressatura, per zone ad intenso calpestio, rispondenti alla norma UNI EN 14411, classe assorbimento acqua BIa UGL, posto in opera con idoneo collante, previa pre. Pavimento in gres porcellanato colorato in massa in piastrelle rettificate, ottenute per pressatura, per zone ad intenso calpestio, rispondenti alla norma UNI EN 14411, classe assorbimento acqua BIa UGL, posto in opera con idoneo collante, previa preparazione del piano superiore del massetto di sottofondo da pagarsi a parte, compresi tagli, sfridi, pulitura finale e sigillatura dei giunti: tinta unita, con superficie antiscivolo (R9 A):
			a	20 x 20 cm, spessore 8 mm	mq		43,83
			b	30 x 30 cm, spessore 8,5 mm	mq		47,62
		A15_06_025		Pavimento in gres porcellanato colorato in massa in piastrelle rettificate, ottenute per pressatura, per zone ad intenso calpestio, rispondenti alla norma UNI EN 14411, classe assorbimento acqua BIa UGL, posto in opera con idoneo collante, previa pre. Pavimento in gres porcellanato colorato in massa in piastrelle rettificate, ottenute per pressatura, per zone ad intenso calpestio, rispondenti alla norma UNI EN 14411, classe assorbimento acqua BIa UGL, posto in opera con idoneo collante, previa preparazione del piano superiore del massetto di sottofondo da pagarsi a parte, compresi tagli, sfridi, pulitura finale e sigillatura dei giunti: granigliato:
			a	20 x 20 cm, superficie levigata antiscivolo (R9 A), spessore 8 mm	mq		37,46
			b	20 x 20 cm, superficie bocciardata antiscivolo (R12 B), spessore 8 mm	mq		39,85
			c	20 x 20 cm, superficie opaca antiscivolo (R12 V4 C), spessore 8 mm	mq		39,85
			d	30 x 30 cm, superficie levigata, con superficie antiscivolo (R9 A), spessore 8,5 mm	mq		38,06
			e	30 x 30 cm, superficie bocciardata antiscivolo (R12 B), spessore 8,5 mm	mq		40,45
			f	30 x 30 cm, effetto marmetta grana media antiscivolo (R11), spessore 8,5 mm	mq		40,45
		A15_06_026		Pavimeno in gres porcellanato doppio caricamento in piastrelle rettificate per zone ad intenso calpestio, rispondenti alla norma UNI EN 14411, classe assorbimento acqua BIa G, tinta unita, dimensioni 60 x 60 cm, posto in opera con idoneo collante, pr. Pavimeno in gres porcellanato doppio caricamento in piastrelle rettificate per zone ad intenso calpestio, rispondenti alla norma UNI EN 14411, classe assorbimento acqua BIa G, tinta unita, dimensioni 60 x 60 cm, posto in opera con idoneo collante, previa preparazione del piano superiore del massetto di sottofondo da pagarsi a parte, compresi tagli, sfridi, pulitura finale e sigillatura dei giunti:
			a	superficie levigata, spessore 9,5 mm	mq		60,07
			b	superficie naturale antiscivolo (R10 B), spessore 10,5 mm	mq		57,39
			c	superficie bocciardata antiscivolo (R11 C), spessore 10,5 mm	mq		60,18
		A15_06_027		Pavimento in gres porcellanato smaltato in piastrelle, resistente agli sbalzi termici, al gelo e agli acidi, per locali ad uso residenziale o terziario leggero, a norma UNI EN 14411 gruppo BIa GL, posto in opera con idoneo collante, previa preparazio. Pavimento in gres porcellanato smaltato in piastrelle, resistente agli sbalzi termici, al gelo e agli acidi, per locali ad uso residenziale o terziario leggero, a norma UNI EN 14411 gruppo BIa GL, posto in opera con idoneo collante, previa preparazione del piano superiore del massetto di sottofondo da pagarsi a parte, compresi tagli, sfridi, pulitura finale e sigillatura dei giunti: effetto rustico:
			a	33,3 x 33,3 cm, spessore 8 mm	mq		34,16
			b	30 x 60 cm, spessore 9 mm	mq		36,91
			c	60 x 60 cm, spessore 9 mm	mq		34,17
		A15_06_028		Pavimento in gres porcellanato smaltato in piastrelle, resistente agli sbalzi termici, al gelo e agli acidi, per locali ad uso residenziale o terziario leggero, a norma UNI EN 14411 gruppo BIa GL, posto in opera con idoneo collante, previa preparazio. Pavimento in gres porcellanato smaltato in piastrelle, resistente agli sbalzi termici, al gelo e agli acidi, per locali ad uso residenziale o terziario leggero, a norma UNI EN 14411 gruppo BIa GL, posto in opera con idoneo collante, previa preparazione del piano superiore del massetto di sottofondo da pagarsi a parte, compresi tagli, sfridi, pulitura finale e sigillatura dei giunti: effetto cemento:
			a	33,3 x 33,3 cm, spessore 8 mm	mq		34,16
			b	45 x 45 cm, spessore 9 mm	mq		33,72
			c	30 x 60 cm, rettificato, spessore 9 mm	mq		39,30
			d	60 x 60 cm, rettificato, spessore 9 mm	mq		36,56
			e	120 x 120 cm, rettificato, spessore 9 mm	mq		85,82
		A15_06_029		Pavimento in gres porcellanato smaltato in piastrelle, resistente agli sbalzi termici, al gelo e agli acidi, per locali ad uso residenziale o terziario leggero, a norma UNI EN 14411 gruppo BIa GL, posto in opera con idoneo collante, previa preparazio. Pavimento in gres porcellanato smaltato in piastrelle, resistente agli sbalzi termici, al gelo e agli acidi, per locali ad uso residenziale o terziario leggero, a norma UNI EN 14411 gruppo BIa GL, posto in opera con idoneo collante, previa preparazione del piano superiore del massetto di sottofondo da pagarsi a parte, compresi tagli, sfridi, pulitura finale e sigillatura dei giunti: effetto pietra levigata, antiscivolo (R11 B):
			a	33,3 x 33,3 cm, spessore 8,5 mm	mq		34,16
			b	45 x 45 cm, spessore 9 mm	mq		33,83
			c	30 x 60 cm, rettificato, spessore 9,5 mm	mq		39,30
			d	60 x 60 cm, rettificato, spessore 9,5 mm	mq		36,56
			e	33,3 x 33,3 cm, spessore 8,5 mm, per esterni	mq		36,15
			f	30 x 60 cm, rettificato, spessore 10 mm, per esterni	mq		36,91
		A15_06_030		Pavimento in gres porcellanato smaltato in piastrelle, resistente agli sbalzi termici, al gelo e agli acidi, per locali ad uso residenziale o terziario leggero, a norma UNI EN 14411 gruppo BIa GL, posto in opera con idoneo collante, previa preparazio. Pavimento in gres porcellanato smaltato in piastrelle, resistente agli sbalzi termici, al gelo e agli acidi, per locali ad uso residenziale o terziario leggero, a norma UNI EN 14411 gruppo BIa GL, posto in opera con idoneo collante, previa preparazione del piano superiore del massetto di sottofondo da pagarsi a parte, compresi tagli, sfridi, pulitura finale e sigillatura dei giunti: effetto cotto rustico opaco, antiscivolo (R10), spessore 9 mm:
			a	15 x 15 cm	mq		41,01
			b	15 x 30 cm	mq		39,04
		A15_06_031		Pavimento in gres porcellanato smaltato in piastrelle, resistente agli sbalzi termici, al gelo e agli acidi, per locali ad uso residenziale o terziario leggero, a norma UNI EN 14411 gruppo BIa GL, posto in opera con idoneo collante, previa preparazio. Pavimento in gres porcellanato smaltato in piastrelle, resistente agli sbalzi termici, al gelo e agli acidi, per locali ad uso residenziale o terziario leggero, a norma UNI EN 14411 gruppo BIa GL, posto in opera con idoneo collante, previa preparazione del piano superiore del massetto di sottofondo da pagarsi a parte, compresi tagli, sfridi, pulitura finale e sigillatura dei giunti: superficie rustica strutturata per esterni, antiscivolo (R9), spessore 9 mm:
			a	30 x 30 cm	mq		38,06
			b	15 x 15 cm	mq		41,01
		A15_06_032		Pavimento in gres porcellanato smaltato in piastrelle, resistente agli sbalzi termici, al gelo e agli acidi, per locali ad uso residenziale o terziario leggero, a norma UNI EN 14411 gruppo BIa GL, posto in opera con idoneo collante, previa preparazio. Pavimento in gres porcellanato smaltato in piastrelle, resistente agli sbalzi termici, al gelo e agli acidi, per locali ad uso residenziale o terziario leggero, a norma UNI EN 14411 gruppo BIa GL, posto in opera con idoneo collante, previa preparazione del piano superiore del massetto di sottofondo da pagarsi a parte, compresi tagli, sfridi, pulitura finale e sigillatura dei giunti: effetto pietra strutturato:
			a	20 x 20 cm, antiscivolo (R9), spessore 9 mm	mq		44,63
			b	20 x 40 cm, antiscivolo (R9), spessore 9 mm	mq		42,84
			c	30 x 60 cm, rettificato antiscivolo (R9), spessore 10,5 mm	mq		48,07
			d	60 x 60 cm, rettificato antiscivolo (R9), spessore 10,5 mm	mq		45,33
			e	20 x 20 cm, per esterni, antiscivolo (R11 C), spessore 9 mm	mq		44,63
			f	20 x 40 cm, per esterni, antiscivolo (R11 C), spessore 9 mm	mq		42,84
			g	30 x 30 cm, per esterni, antiscivolo (R11 C), spessore 11 mm	mq		42,94
		A15_06_033		Pavimento in gres porcellanato smaltato in piastrelle, resistente agli sbalzi termici, al gelo e agli acidi, per locali ad uso residenziale o terziario leggero, a norma UNI EN 14411 gruppo BIa GL, posto in opera con idoneo collante, previa preparazio. Pavimento in gres porcellanato smaltato in piastrelle, resistente agli sbalzi termici, al gelo e agli acidi, per locali ad uso residenziale o terziario leggero, a norma UNI EN 14411 gruppo BIa GL, posto in opera con idoneo collante, previa preparazione del piano superiore del massetto di sottofondo da pagarsi a parte, compresi tagli, sfridi, pulitura finale e sigillatura dei giunti: effetto marmo, antiscivolo (R9), spessore 9 mm:
			a	30 x 60 cm	mq		59,23
			b	90 x 90 cm	mq		81,11
			c	60 x 120 cm	mq		70,75
			d	30 x 30 cm, disegno mosaico	mq		157,60
		A15_06_034		Pavimento in gres porcellanato smaltato in piastrelle, resistente agli sbalzi termici, al gelo e agli acidi, per locali ad uso residenziale o terziario leggero, a norma UNI EN 14411 gruppo BIa GL, posto in opera con idoneo collante, previa preparazio. Pavimento in gres porcellanato smaltato in piastrelle, resistente agli sbalzi termici, al gelo e agli acidi, per locali ad uso residenziale o terziario leggero, a norma UNI EN 14411 gruppo BIa GL, posto in opera con idoneo collante, previa preparazione del piano superiore del massetto di sottofondo da pagarsi a parte, compresi tagli, sfridi, pulitura finale e sigillatura dei giunti: effetto pietra naturale, rettificato, antiscivolo (R9):
			a	30 x 60 cm, spessore 10 mm	mq		53,65
			b	30 x 120 cm, spessore 10,5 mm	mq		66,05
			c	60 x 60 cm, spessore 10 mm	mq		53,30
			d	60 x 120 cm, spessore 10,5 mm	mq		65,97
			e	30 x 30 cm, disegno mosaico	mq		171,46
		A15_06_035	_	Pavimento in gres porcellanato smaltato in piastrelle, resistente agli sbalzi termici, al gelo e agli acidi, per locali ad uso residenziale o terziario leggero, a norma UNI EN 14411 gruppo BIa GL, posto in opera con idoneo collante, previa preparazio. Pavimento in gres porcellanato smaltato in piastrelle, resistente agli sbalzi termici, al gelo e agli acidi, per locali ad uso residenziale o terziario leggero, a norma UNI EN 14411 gruppo BIa GL, posto in opera con idoneo collante, previa preparazione del piano superiore del massetto di sottofondo da pagarsi a parte, compresi tagli, sfridi, pulitura finale e sigillatura dei giunti: effetto pietra naturale, superficie strutturata, rettificato, per esterni, antiscivolo (R11 B), 30 x 60 cm, spessore 10,5 mm	mq		68,79
		A15_06_036		Pavimento in gres porcellanato smaltato in piastrelle, resistente agli sbalzi termici, al gelo e agli acidi, per locali ad uso residenziale o terziario leggero, a norma UNI EN 14411 gruppo BIa GL, posto in opera con idoneo collante, previa preparazio. Pavimento in gres porcellanato smaltato in piastrelle, resistente agli sbalzi termici, al gelo e agli acidi, per locali ad uso residenziale o terziario leggero, a norma UNI EN 14411 gruppo BIa GL, posto in opera con idoneo collante, previa preparazione del piano superiore del massetto di sottofondo da pagarsi a parte, compresi tagli, sfridi, pulitura finale e sigillatura dei giunti: effetto pietra naturale, superficie lappata, rettificato, antiscivolo (R9):
			a	30 x 120 cm, spessore 10,5 mm	mq		80,40
			b	60 x 120 cm, spessore 10,5 mm	mq		80,31
		A15_06_037		Pavimento in gres porcellanato colorato in massa in piastrelle per spazi esterni, rettificato, a norma UNI EN 14411 classe di assorbimento acqua BIa GL, antiscivolo (R11 B), spessore 20 mm, posto in opera con idoneo collante, previa preparazione del. Pavimento in gres porcellanato colorato in massa in piastrelle per spazi esterni, rettificato, a norma UNI EN 14411 classe di assorbimento acqua BIa GL, antiscivolo (R11 B), spessore 20 mm, posto in opera con idoneo collante, previa preparazione del piano superiore del massetto di sottofondo da pagarsi a parte, compresi tagli, sfridi, pulitura finale e sigillatura dei giunti:
			a	effetto pietra naturale, 60 x 60 cm	mq		75,61
			b	effetto marmo, 40 x 120 mm	mq		85,92
			c	effetto legno, 60 x 60 cm	mq		75,61
			d	effetto legno, 40 x 120 cm	mq		83,53
			e	effetto cemento, 60 x 60 cm	mq		81,19
		A15_06_038	_	Pavimento in gres porcellanato colorato in massa in piastrelle per spazi esterni, rettificato, a norma UNI EN 14411 classe di assorbimento acqua BIa GL, antiscivolo (R11 B), effetto pietra naturale, 60 x 60 cm, spessore 20 mm, posato a secco in ambie. Pavimento in gres porcellanato colorato in massa in piastrelle per spazi esterni, rettificato, a norma UNI EN 14411 classe di assorbimento acqua BIa GL, antiscivolo (R11 B), effetto pietra naturale, 60 x 60 cm, spessore 20 mm, posato a secco in ambienti esterni	mq		72,30
		A15_06_039		Pavimento in gres porcellanato smaltato superficie effetto legno in piastrelle, per spazi privati ed ambienti destinati a traffico leggero, a norma UNI EN 14411 classe assorbimento acqua BIa GL, spessore 9 mm, posto in opera con idoneo collante, prev. Pavimento in gres porcellanato smaltato superficie effetto legno in piastrelle, per spazi privati ed ambienti destinati a traffico leggero, a norma UNI EN 14411 classe assorbimento acqua BIa GL, spessore 9 mm, posto in opera con idoneo collante, previa preparazione del piano superiore del massetto di sottofondo da pagarsi a parte, compresi tagli, sfridi, pulitura finale e sigillatura dei giunti:
			a	10 x 70 cm per interni	mq		44,43
			b	12,5 x 50 cm per interni	mq		42,15
			c	15 x 90 cm per interni ed esterni	mq		51,26
		A15_06_040		Pavimento in gres porcellanato colorato in massa superficie effetto legno in piastrelle, per spazi privati ed ambienti destinati a traffico leggero, a norma UNI EN 14411 classe assorbimento acqua BIa G, rettificato, spessore 10,5 mm, posto in opera c. Pavimento in gres porcellanato colorato in massa superficie effetto legno in piastrelle, per spazi privati ed ambienti destinati a traffico leggero, a norma UNI EN 14411 classe assorbimento acqua BIa G, rettificato, spessore 10,5 mm, posto in opera con idoneo collante, previa preparazione del piano superiore del massetto di sottofondo da pagarsi a parte, compresi tagli, sfridi, pulitura finale e sigillatura dei giunti: colori chiari:
			a	15 x 120 cm	mq		71,92
			b	20 x 120 cm	mq		70,32
			c	30 x 120 cm	mq		56,89
			d	30 x 60 cm	mq		50,46
			e	60 x 60 cm	mq		47,72
			f	30 x 30 cm disegno mosaico	mq		184,70
		A15_06_041		Pavimento in gres porcellanato colorato in massa superficie effetto legno in piastrelle, per spazi privati ed ambienti destinati a traffico leggero, a norma UNI EN 14411 classe assorbimento acqua BIa G, rettificato, spessore 10,5 mm, posto in opera c. Pavimento in gres porcellanato colorato in massa superficie effetto legno in piastrelle, per spazi privati ed ambienti destinati a traffico leggero, a norma UNI EN 14411 classe assorbimento acqua BIa G, rettificato, spessore 10,5 mm, posto in opera con idoneo collante, previa preparazione del piano superiore del massetto di sottofondo da pagarsi a parte, compresi tagli, sfridi, pulitura finale e sigillatura dei giunti: colori scuri:
			a	15 x 120 cm	mq		76,71
			b	20 x 120 cm	mq		75,11
			c	30 x 120 cm	mq		62,07
		A15_06_042		Pavimento in gres porcellanato colorato in massa superficie effetto legno in piastrelle, per spazi privati ed ambienti destinati a traffico leggero, a norma UNI EN 14411 classe assorbimento acqua BIa G, rettificato, spessore 10,5 mm, posto in opera c. Pavimento in gres porcellanato colorato in massa superficie effetto legno in piastrelle, per spazi privati ed ambienti destinati a traffico leggero, a norma UNI EN 14411 classe assorbimento acqua BIa G, rettificato, spessore 10,5 mm, posto in opera con idoneo collante, previa preparazione del piano superiore del massetto di sottofondo da pagarsi a parte, compresi tagli, sfridi, pulitura finale e sigillatura dei giunti: da posare con fuga da 2 mm:
			a	per interni, antiscivolo (R9), dimensioni 20 x 120 cm	mq		70,32
			b	per esterni, antiscivolo (R11 C), dimensioni 20 x 120 cm	mq		70,32
			c	per interni, antiscivolo (R9), disegno mosaico, dimensioni 30 x 30 cm	mq		144,85
		A15_06_043		Pavimento in gres porcellanato cristallizzato, per spazi pubblici e commerciali di grande traffico, interni ed esterni, a norma UNI EN 14411, classe assorbimento acqua BIa G, tinta unita, 60 x 60 cm, spessore 10,5 mm, posto in opera con idoneo collan. Pavimento in gres porcellanato cristallizzato, per spazi pubblici e commerciali di grande traffico, interni ed esterni, a norma UNI EN 14411, classe assorbimento acqua BIa G, tinta unita, 60 x 60 cm, spessore 10,5 mm, posto in opera con idoneo collante, previa preparazione del piano superiore del massetto di sottofondo da pagarsi a parte, compresi tagli, sfridi, pulitura finale e sigillatura dei giunti: colori chiari:
			a	superficie naturale	mq		68,44
			b	superficie lappata	mq		78,40
		A15_06_044		Pavimento in gres porcellanato cristallizzato, per spazi pubblici e commerciali di grande traffico, interni ed esterni, a norma UNI EN 14411, classe assorbimento acqua BIa G, tinta unita, 60 x 60 cm, spessore 10,5 mm, posto in opera con idoneo collan. Pavimento in gres porcellanato cristallizzato, per spazi pubblici e commerciali di grande traffico, interni ed esterni, a norma UNI EN 14411, classe assorbimento acqua BIa G, tinta unita, 60 x 60 cm, spessore 10,5 mm, posto in opera con idoneo collante, previa preparazione del piano superiore del massetto di sottofondo da pagarsi a parte, compresi tagli, sfridi, pulitura finale e sigillatura dei giunti: colori scuri:
			a	superficie naturale	mq		73,62
			b	superficie lappata	mq		83,19
		A15_06_045		Pavimento in gres porcellanato colorato in massa in piastrelle, ottenute per pressatura, per spazi ad intenso calpestio, rispondenti alla norma UNI EN 14411, tinta unita compatta, posto in opera con idoneo collante, previa preparazione del piano supe. Pavimento in gres porcellanato colorato in massa in piastrelle, ottenute per pressatura, per spazi ad intenso calpestio, rispondenti alla norma UNI EN 14411, tinta unita compatta, posto in opera con idoneo collante, previa preparazione del piano superiore del massetto di sottofondo da pagarsi a parte, compresi tagli, sfridi, pulitura finale e sigillatura dei giunti:
			a	10 x 10 cm, classe assorbimento acqua BIIa J, spessore 7 mm	mq		51,82
			b	20 x 20 cm, classe assorbimento acqua BIb H, spessore 8 mm	mq		36,26

	A15_07			PAVIMENTI IN CERAMICA
		A15_07_046		Pavimento di ceramica monocottura in piastrelle ottenute per pressatura, smaltate, per pavimentazioni sottoposte a forte sollecitazione all'usura (uffici, alberghi, ristoranti e terziario leggero) (PEI V), con medio grado di assorbimento dell'acqua (. Pavimento di ceramica monocottura in piastrelle ottenute per pressatura, smaltate, per pavimentazioni sottoposte a forte sollecitazione all'usura (uffici, alberghi, ristoranti e terziario leggero) (PEI V), con medio grado di assorbimento dell'acqua (UNI EN 14411), posto in opera su letto di malta bastarda, previo spolvero di cemento tipo 32.5, con giunti di circa 3 mm, compresi tagli, sfridi e pulitura finale: effetto marmo, superficie lucida:
			a	40 x 40 cm	mq		51,17
			b	33 x 33 cm	mq		47,32
		A15_07_047		Pavimento di ceramica monocottura in piastrelle ottenute per pressatura, smaltate, per pavimentazioni sottoposte a forte sollecitazione all'usura (uffici, alberghi, ristoranti e terziario leggero) (PEI V), con medio grado di assorbimento dell'acqua (. Pavimento di ceramica monocottura in piastrelle ottenute per pressatura, smaltate, per pavimentazioni sottoposte a forte sollecitazione all'usura (uffici, alberghi, ristoranti e terziario leggero) (PEI V), con medio grado di assorbimento dell'acqua (UNI EN 14411), posto in opera su letto di malta bastarda, previo spolvero di cemento tipo 32.5, con giunti di circa 3 mm, compresi tagli, sfridi e pulitura finale: effetto marmo, superficie semilucida:
			a	40 x 40 cm	mq		52,23
			b	33 x 33 cm	mq		48,61
		A15_07_048		Pavimento di ceramica monocottura in piastrelle ottenute per pressatura, smaltate, per pavimentazioni ad uso residenziale o terziario leggero anche se collegate con l'esterno (PEI IV), con medio grado di assorbimento dell'acqua (UNI EN 14411), posto. Pavimento di ceramica monocottura in piastrelle ottenute per pressatura, smaltate, per pavimentazioni ad uso residenziale o terziario leggero anche se collegate con l'esterno (PEI IV), con medio grado di assorbimento dell'acqua (UNI EN 14411), posto in opera su letto di malta bastarda, previo spolvero di cemento tipo 32.5, con giunti di circa 3 mm, compresi tagli sfridi e pulitura finale: effetto pietra con bordi irregolari, superficie grezza, tinta unita:
			a	33 x 33 cm	mq		47,85
			b	16,5 x 33 cm	mq		51,34
			c	16,5 x 16,5 cm	mq		57,72
		A15_07_049		Pavimento di ceramica monocottura in piastrelle ottenute per pressatura, smaltate, per pavimentazioni ad uso residenziale o terziario leggero anche se collegate con l'esterno (PEI IV), con medio grado di assorbimento dell'acqua (UNI EN 14411), posto. Pavimento di ceramica monocottura in piastrelle ottenute per pressatura, smaltate, per pavimentazioni ad uso residenziale o terziario leggero anche se collegate con l'esterno (PEI IV), con medio grado di assorbimento dell'acqua (UNI EN 14411), posto in opera su letto di malta bastarda, previo spolvero di cemento tipo 32.5, con giunti di circa 3 mm, compresi tagli sfridi e pulitura finale: effetto marmo, superficie semilucida o opaca:
			a	40 x 40 cm	mq		44,15
			b	33 x 33 cm	mq		39,71
		A15_07_050		Pavimento di ceramica monocottura in piastrelle ottenute per pressatura, smaltate, per pavimentazioni ad uso residenziale o terziario leggero anche se collegate con l'esterno (PEI IV), con medio grado di assorbimento dell'acqua (UNI EN 14411), posto. Pavimento di ceramica monocottura in piastrelle ottenute per pressatura, smaltate, per pavimentazioni ad uso residenziale o terziario leggero anche se collegate con l'esterno (PEI IV), con medio grado di assorbimento dell'acqua (UNI EN 14411), posto in opera su letto di malta bastarda, previo spolvero di cemento tipo 32.5, con giunti di circa 3 mm, compresi tagli sfridi e pulitura finale: effetto cotto, superficie opaca:
			a	40 x 40 cm	mq		44,15
			b	33 x 33 cm	mq		42,56
			c	20 x 20 cm	mq		40,16
		A15_07_051		Pavimento di ceramica monocottura in piastrelle ottenute per pressatura, smaltate, per pavimentazioni sottoposte a forte sollecitazione all'usura (uffici,alberghi, ristoranti e terziario leggero) (PEI V), con medio grado di assorbimento dell'acqua (U. Pavimento di ceramica monocottura in piastrelle ottenute per pressatura, smaltate, per pavimentazioni sottoposte a forte sollecitazione all'usura (uffici,alberghi, ristoranti e terziario leggero) (PEI V), con medio grado di assorbimento dell'acqua (UNI EN 14411), posto in opera con idoneo collante, con giunti di circa 3 mm, compresi tagli, sfridi e pulitura finale: effetto marmo, superficie lucida:
			a	40 x 40 cm	mq		48,24
			b	33 x 33 cm	mq		48,56
		A15_07_052		Pavimento di ceramica monocottura in piastrelle ottenute per pressatura, smaltate, per pavimentazioni sottoposte a forte sollecitazione all'usura (uffici,alberghi, ristoranti e terziario leggero) (PEI V), con medio grado di assorbimento dell'acqua (U. Pavimento di ceramica monocottura in piastrelle ottenute per pressatura, smaltate, per pavimentazioni sottoposte a forte sollecitazione all'usura (uffici,alberghi, ristoranti e terziario leggero) (PEI V), con medio grado di assorbimento dell'acqua (UNI EN 14411), posto in opera con idoneo collante, con giunti di circa 3 mm, compresi tagli, sfridi e pulitura finale: effetto marmo, superficie semilucida:
			a	40 x 40 cm	mq		49,30
			b	33 x 33 cm	mq		45,68
		A15_07_053		Pavimento di ceramica monocottura in piastrelle ottenute per pressatura, smaltate, per pavimentazioni ad uso residenziale o terziario leggero anche se collegate con l'esterno (PEI IV), con medio grado di assorbimento dell'acqua (UNI EN 14411), posto. Pavimento di ceramica monocottura in piastrelle ottenute per pressatura, smaltate, per pavimentazioni ad uso residenziale o terziario leggero anche se collegate con l'esterno (PEI IV), con medio grado di assorbimento dell'acqua (UNI EN 14411), posto in opera con idoneo collante, con giunti di circa 3 mm, compresi tagli sfridi e pulitura finale: effetto pietra con bordi irregolari, superficie grezza, tinta unita:
			a	33 x 33 cm	mq		44,92
			b	16,5 x 33 cm	mq		48,41
			c	16,5 x 16,5 cm	mq		54,79
		A15_07_054		Pavimento di ceramica monocottura in piastrelle ottenute per pressatura, smaltate, per pavimentazioni ad uso residenziale o terziario leggero anche se collegate con l'esterno (PEI IV), con medio grado di assorbimento dell'acqua (UNI EN 14411), posto. Pavimento di ceramica monocottura in piastrelle ottenute per pressatura, smaltate, per pavimentazioni ad uso residenziale o terziario leggero anche se collegate con l'esterno (PEI IV), con medio grado di assorbimento dell'acqua (UNI EN 14411), posto in opera con idoneo collante, con giunti di circa 3 mm, compresi tagli sfridi e pulitura finale: effetto marmo, superficie semilucida o opaca:
			a	40 x 40 cm	mq		41,22
			b	33 x 33 cm	mq		36,77
		A15_07_055		Pavimento di ceramica monocottura in piastrelle ottenute per pressatura, smaltate, per pavimentazioni ad uso residenziale o terziario leggero anche se collegate con l'esterno (PEI IV), con medio grado di assorbimento dell'acqua (UNI EN 14411), posto. Pavimento di ceramica monocottura in piastrelle ottenute per pressatura, smaltate, per pavimentazioni ad uso residenziale o terziario leggero anche se collegate con l'esterno (PEI IV), con medio grado di assorbimento dell'acqua (UNI EN 14411), posto in opera con idoneo collante, con giunti di circa 3 mm, compresi tagli sfridi e pulitura finale: effetto cotto, superficie opaca:
			a	40 x 40 cm	mq		41,62
			b	33 x 33 cm	mq		39,63
			c	20 x 20 cm	mq		37,23

	A15_08			PAVIMENTI IN TESSERINE DI VETRO
		A15_08_056		Pavimento in tesserine di vetro a tinta unita delle dimensioni 2 x 2 cm, spessore 4 ÷ 5 mm, preincollate su fogli di carta da 30 x 30 cm circa, poste in opera su un letto di malta di cemento, compreso nel prezzo, allettate con cemento tipo 32.5 bianc. Pavimento in tesserine di vetro a tinta unita delle dimensioni 2 x 2 cm, spessore 4 ÷ 5 mm, preincollate su fogli di carta da 30 x 30 cm circa, poste in opera su un letto di malta di cemento, compreso nel prezzo, allettate con cemento tipo 32.5 bianco o colorato compresa la pulitura finale:
			a	colori tenui	mq		74,72
			b	colori medi	mq		96,22
			c	colori forti	mq		138,60

	A15_09			PAVIMENTI IN KLINKER
		A15_09_057		Pavimento di klinker ceramico non gelivo, a norma UNI 17411, impasto bianco smaltato, in piastrelle, per locali civili e commerciali interni ed esterni, spessore medio 10 mm, posto in opera con idoneo collante previa preparazione del piano superiore. Pavimento di klinker ceramico non gelivo, a norma UNI 17411, impasto bianco smaltato, in piastrelle, per locali civili e commerciali interni ed esterni, spessore medio 10 mm, posto in opera con idoneo collante previa preparazione del piano superiore del massetto di sottofondo da pagare a parte, con giunti di 8 ÷ 10 mm stuccati con idoneo riempitivo: effetto pietra:
			a	6,5 x 26 cm	mq		62,78
			b	16 x 26 cm	mq		44,96
			c	26 x 26 cm	mq		45,82
		A15_09_058		Pavimento di klinker ceramico non gelivo, a norma UNI 17411, impasto bianco smaltato, in piastrelle, per locali civili e commerciali interni ed esterni, spessore medio 10 mm, posto in opera con idoneo collante previa preparazione del piano superiore. Pavimento di klinker ceramico non gelivo, a norma UNI 17411, impasto bianco smaltato, in piastrelle, per locali civili e commerciali interni ed esterni, spessore medio 10 mm, posto in opera con idoneo collante previa preparazione del piano superiore del massetto di sottofondo da pagare a parte, con giunti di 8 ÷ 10 mm stuccati con idoneo riempitivo: effetto cerato tinta unita:
			a	6,5 x 26 cm	mq		60,19
			b	16 x 26 cm	mq		42,37
			c	26 x 26 cm	mq		42,37
		A15_09_059		Pavimento di klinker ceramico non gelivo, a norma UNI 17411, impasto bianco smaltato, in piastrelle, per locali civili e commerciali interni ed esterni, spessore medio 10 mm, posto in opera con idoneo collante previa preparazione del piano superiore. Pavimento di klinker ceramico non gelivo, a norma UNI 17411, impasto bianco smaltato, in piastrelle, per locali civili e commerciali interni ed esterni, spessore medio 10 mm, posto in opera con idoneo collante previa preparazione del piano superiore del massetto di sottofondo da pagare a parte, con giunti di 8 ÷ 10 mm stuccati con idoneo riempitivo: effetto pietra naturale superficie strutturata:
			a	6,5 x 26 cm	mq		62,78
			b	16 x 26 cm	mq		44,10
			c	26 x 26 cm	mq		45,82
		A15_09_060	_	Pavimento di klinker ceramico non gelivo, a norma UNI 17411, a tutta massa, in piastrelle, per il settore industriale e alimentare, resistente agli agenti chimici, posto in opera con idoneo collante previa preparazione del piano superiore del massett. Pavimento di klinker ceramico non gelivo, a norma UNI 17411, a tutta massa, in piastrelle, per il settore industriale e alimentare, resistente agli agenti chimici, posto in opera con idoneo collante previa preparazione del piano superiore del massetto di sottofondo da pagare a parte, con giunti di 8 ± 10 mm stuccati con idoneo riempitivo bicomponente epossidico, spessore medio 15 mm, 13 x 26 cm	mq		58,77

	A15_10			PAVIMENTI IN COTTO
		A15_10_061		Pavimento di cotto in piastrelle con superficie rustica, per ambienti interni ed esterni, spaccate in opera, spessore 12 ÷ 15 mm, posto in opera con idoneo collante, con giunti in cemento grigio di circa 1 cm, compresi tagli e sfridi, trattamento sup. Pavimento di cotto in piastrelle con superficie rustica, per ambienti interni ed esterni, spaccate in opera, spessore 12 ÷ 15 mm, posto in opera con idoneo collante, con giunti in cemento grigio di circa 1 cm, compresi tagli e sfridi, trattamento superficiale da pagarsi a parte: quadrato:
			a	20 x 20 cm	mq		42,94
			b	25 x 25 cm	mq		39,63
			c	30 x 30 cm	mq		39,63
			d	40 x 40 cm	mq		51,66
		A15_10_062		Pavimento di cotto in piastrelle con superficie rustica, per ambienti interni ed esterni, spaccate in opera, spessore 12 ÷ 15 mm, posto in opera con idoneo collante, con giunti in cemento grigio di circa 1 cm, compresi tagli e sfridi, trattamento sup. Pavimento di cotto in piastrelle con superficie rustica, per ambienti interni ed esterni, spaccate in opera, spessore 12 ÷ 15 mm, posto in opera con idoneo collante, con giunti in cemento grigio di circa 1 cm, compresi tagli e sfridi, trattamento superficiale da pagarsi a parte: rettangolare:
			a	14 x 28 cm	mq		41,12
			b	15 x 30 cm	mq		40,02
			c	18 x 36 cm	mq		40,02
			d	25 x 50 cm	mq		52,80
		A15_10_063		Pavimento di cotto in piastrelle con superficie rustica, per ambienti interni ed esterni, divise in fabbrica, spessore 12 ÷ 15 mm, posto in opera con idoneo collante, con giunti in cemento grigio di circa 1 cm, compresi tagli e sfridi, trattamento su. Pavimento di cotto in piastrelle con superficie rustica, per ambienti interni ed esterni, divise in fabbrica, spessore 12 ÷ 15 mm, posto in opera con idoneo collante, con giunti in cemento grigio di circa 1 cm, compresi tagli e sfridi, trattamento superficiale da pagarsi a parte: quadrato:
			a	20 x 20 cm	mq		45,97
			b	25 x 25 cm	mq		41,20
			c	30 x 30 cm	mq		41,20
			d	40 x 40 cm	mq		53,23
		A15_10_064		Pavimento di cotto in piastrelle con superficie rustica, per ambienti interni ed esterni, divise in fabbrica, spessore 12 ÷ 15 mm, posto in opera con idoneo collante, con giunti in cemento grigio di circa 1 cm, compresi tagli e sfridi, trattamento su. Pavimento di cotto in piastrelle con superficie rustica, per ambienti interni ed esterni, divise in fabbrica, spessore 12 ÷ 15 mm, posto in opera con idoneo collante, con giunti in cemento grigio di circa 1 cm, compresi tagli e sfridi, trattamento superficiale da pagarsi a parte: rettangolare:
			a	14 x 28 cm	mq		42,20
			b	15 x 30 cm	mq		41,92
			c	18 x 36 cm	mq		41,92
			d	25 x 50 cm	mq		61,03
		A15_10_065		Pavimento di cotto in piastrelle con superficie rustica, per ambienti interni ed esterni, spaccate in opera, spessore 25 mm, posto in opera su letto di malta bastarda, con giunti in cemento grigio di circa 1 cm, compresi tagli e sfridi, trattamento s. Pavimento di cotto in piastrelle con superficie rustica, per ambienti interni ed esterni, spaccate in opera, spessore 25 mm, posto in opera su letto di malta bastarda, con giunti in cemento grigio di circa 1 cm, compresi tagli e sfridi, trattamento superficiale da pagarsi a parte: quadrato:
			a	20 x 20 cm	mq		45,29
			b	25 x 25 cm	mq		44,43
			c	30 x 30 cm	mq		46,38
			d	40 x 40 cm	mq		58,19
		A15_10_066		Pavimento di cotto in piastrelle con superficie rustica, per ambienti interni ed esterni, spaccate in opera, spessore 25 mm, posto in opera su letto di malta bastarda, con giunti in cemento grigio di circa 1 cm, compresi tagli e sfridi, trattamento s. Pavimento di cotto in piastrelle con superficie rustica, per ambienti interni ed esterni, spaccate in opera, spessore 25 mm, posto in opera su letto di malta bastarda, con giunti in cemento grigio di circa 1 cm, compresi tagli e sfridi, trattamento superficiale da pagarsi a parte: rettangolare:
			a	14 x 28 cm	mq		45,75
			b	15 x 30 cm	mq		46,81
			c	18 x 36 cm	mq		44,89
			d	25 x 50 cm	mq		59,57
			e	30 x 60 cm	mq		66,28
		A15_10_067		Pavimento di cotto in piastrelle spaccate in opera, con superficie levigata semilucida, per ambienti interni, spessore 10 ÷ 13 mm, posto in opera con idoneo collante, con giunti in cemento grigio di circa 1 cm, compresi tagli e sfridi, trattamento su. Pavimento di cotto in piastrelle spaccate in opera, con superficie levigata semilucida, per ambienti interni, spessore 10 ÷ 13 mm, posto in opera con idoneo collante, con giunti in cemento grigio di circa 1 cm, compresi tagli e sfridi, trattamento superficiale da pagarsi a parte: quadrato:
			a	20 x 20 cm	mq		60,07
			b	25 x 25 cm	mq		59,04
			c	30 x 30 cm	mq		59,04
		A15_10_068		Pavimento di cotto in piastrelle spaccate in opera, con superficie levigata semilucida, per ambienti interni, spessore 10 ÷ 13 mm, posto in opera con idoneo collante, con giunti in cemento grigio di circa 1 cm, compresi tagli e sfridi, trattamento su. Pavimento di cotto in piastrelle spaccate in opera, con superficie levigata semilucida, per ambienti interni, spessore 10 ÷ 13 mm, posto in opera con idoneo collante, con giunti in cemento grigio di circa 1 cm, compresi tagli e sfridi, trattamento superficiale da pagarsi a parte: rettangolare:
			a	15 x 30 cm	mq		60,46
			b	18 x 36 cm	mq		59,43
		A15_10_069		Pavimento in cotto in piastrelle diviso in fabbrica con superficie semilucida, per ambienti interni, spessore 10 ÷ 13 mm, posto in opera con idoneo collante, con giunti in cemento grigio di circa 1 cm, compresi tagli e sfridi, trattamento superficial. Pavimento in cotto in piastrelle diviso in fabbrica con superficie semilucida, per ambienti interni, spessore 10 ÷ 13 mm, posto in opera con idoneo collante, con giunti in cemento grigio di circa 1 cm, compresi tagli e sfridi, trattamento superficiale da pagarsi a parte: quadrato:
			a	25 x 25 cm	mq		71,76
			b	30 x 30 cm	mq		71,76
		A15_10_070		Pavimento in cotto in piastrelle diviso in fabbrica con superficie semilucida, per ambienti interni, spessore 10 ÷ 13 mm, posto in opera con idoneo collante, con giunti in cemento grigio di circa 1 cm, compresi tagli e sfridi, trattamento superficial. Pavimento in cotto in piastrelle diviso in fabbrica con superficie semilucida, per ambienti interni, spessore 10 ÷ 13 mm, posto in opera con idoneo collante, con giunti in cemento grigio di circa 1 cm, compresi tagli e sfridi, trattamento superficiale da pagarsi a parte: rettangolare:
			a	14 x 28 cm	mq		73,52
			b	18 x 36 cm	mq		72,48
		A15_10_071		Pavimento di cotto in piastrelle con superficie rustica, lavata, impermeabilizzata e gia' trattata con cera a caldo, per ambienti interni, diviso in fabbrica, spessore 15 mm, posto in opera con idoneo collante, con giunti in cemento grigio di circa 1. Pavimento di cotto in piastrelle con superficie rustica, lavata, impermeabilizzata e gia' trattata con cera a caldo, per ambienti interni, diviso in fabbrica, spessore 15 mm, posto in opera con idoneo collante, con giunti in cemento grigio di circa 1 cm, compresi tagli e sfridi, trattamento superficiale da pagarsi a parte: quadrato:
			a	20 x 20 cm	mq		60,30
			b	30 x 30 cm	mq		50,66
			c	40 x 40 cm	mq		75,92
		A15_10_072		Pavimento di cotto in piastrelle con superficie rustica, lavata, impermeabilizzata e gia' trattata con cera a caldo, per ambienti interni, diviso in fabbrica, spessore 15 mm, posto in opera con idoneo collante, con giunti in cemento grigio di circa 1. Pavimento di cotto in piastrelle con superficie rustica, lavata, impermeabilizzata e gia' trattata con cera a caldo, per ambienti interni, diviso in fabbrica, spessore 15 mm, posto in opera con idoneo collante, con giunti in cemento grigio di circa 1 cm, compresi tagli e sfridi, trattamento superficiale da pagarsi a parte: rettangolare:
			a	15 x 30 cm	mq		53,86
			b	18 x 36 cm	mq		53,86
		A15_10_073		Pavimento di cotto in piastrelle prodotte singolarmente a mano, per ambienti interni ed esterni, spessore 27 mm, posto in opera su letto di malta bastarda, con giunti in cemento grigio di circa 1 cm, compresi tagli e sfridi, trattamento superficiale. Pavimento di cotto in piastrelle prodotte singolarmente a mano, per ambienti interni ed esterni, spessore 27 mm, posto in opera su letto di malta bastarda, con giunti in cemento grigio di circa 1 cm, compresi tagli e sfridi, trattamento superficiale da pagarsi a parte: quadrato:
			a	20 x 20 cm	mq		118,90
			b	25 x 25 cm	mq		98,88
			c	30 x 30 cm	mq		98,88
			d	40 x 40 cm	mq		129,46
		A15_10_074		Pavimento di cotto in piastrelle prodotte singolarmente a mano, per ambienti interni ed esterni, spessore 27 mm, posto in opera su letto di malta bastarda, con giunti in cemento grigio di circa 1 cm, compresi tagli e sfridi, trattamento superficiale. Pavimento di cotto in piastrelle prodotte singolarmente a mano, per ambienti interni ed esterni, spessore 27 mm, posto in opera su letto di malta bastarda, con giunti in cemento grigio di circa 1 cm, compresi tagli e sfridi, trattamento superficiale da pagarsi a parte: rettangolare:
			a	14 x 28 cm	mq		101,45
			b	15 x 30 cm	mq		99,34
			c	18 x 36 cm	mq		99,34
			d	20 x 40 cm	mq		106,78
			e	30 x 60 cm	mq		182,63
		A15_10_075	_	Trattamento per pavimenti in cotto eseguito mediante lavaggio a fondo con acido tamponato, successivo passaggio di impregnate e quindi stesura di cera in pasta neutra o colorata	mq		17,12

	A15_11			PAVIMENTI IN GOMMA, PVC, LINOLEUM
		A15_11_076		Pavimento in piastrelle resilienti di quarzo-vinilico flessibile ottenuto per calandratura e successiva pressatura a caldo costituito da una mescola di pvc, plastificanti, pigmenti colorati e polvere di quarzo, per ambienti soggetti a traffico estrem. Pavimento in piastrelle resilienti di quarzo-vinilico flessibile ottenuto per calandratura e successiva pressatura a caldo costituito da una mescola di pvc, plastificanti, pigmenti colorati e polvere di quarzo, per ambienti soggetti a traffico estremamente elevato secondo norma EN 685 classe 21-43 (centri commerciali, scuole, uffici, ospedali, industrie, ecc.), impronta residua secondo norma EN 433 ≤ 0,1 mm, resistenza al fuoco classe 1, formato 30 x 30 cm, spessore 2 mm; posto in opera con collante acrilico, in qualsiasi disposizione geometrica, compresa la preparazione del piano superiore del massetto di sottofondo con malta autolivellante, tagli, sfridi e la pulitura finale:
			a	tinta unita	mq		50,15
			b	puntinato	mq		51,76
		A15_11_077		Pavimento vinilico fonoassorbente multistrato per ambienti a traffico intenso con esigenze acustiche e igieniche secondo norma EN 685 classe 33-42 (ospedali, case di riposo, scuole e asili, locali di pubblico spettacolo, uffici, alberghi, ecc.), comp. Pavimento vinilico fonoassorbente multistrato per ambienti a traffico intenso con esigenze acustiche e igieniche secondo norma EN 685 classe 33-42 (ospedali, case di riposo, scuole e asili, locali di pubblico spettacolo, uffici, alberghi, ecc.), composto da strato superficiale in pvc goffrato esente da cariche minerali trattato con resine poliuretaniche, due strati differenziati di pvc compatto e schiuma a cellule chiuse e doppio interstrato in tessuto non tessuto di fibra di vetro e armatura di poliestere, isolamento acustico non inferiore a 15 dB (A), reazione al fuoco Euroclasse Cfl-s1, posto in opera con collante acrilico, in qualsiasi disposizione geometrica, compresa la preparazione del piano superiore del massetto di sottofondo con malta autolivellante, tagli, sfridi e la pulitura finale: in teli, spessore 3 mm:
			a	tinta unita	mq		54,24
			b	disegnati	mq		55,96
		A15_11_078		Pavimento vinilico fonoassorbente multistrato per ambienti a traffico intenso con esigenze acustiche e igieniche secondo norma EN 685 classe 33-42 (ospedali, case di riposo, scuole e asili, locali di pubblico spettacolo, uffici, alberghi, ecc.), comp. Pavimento vinilico fonoassorbente multistrato per ambienti a traffico intenso con esigenze acustiche e igieniche secondo norma EN 685 classe 33-42 (ospedali, case di riposo, scuole e asili, locali di pubblico spettacolo, uffici, alberghi, ecc.), composto da strato superficiale in pvc goffrato esente da cariche minerali trattato con resine poliuretaniche, due strati differenziati di pvc compatto e schiuma a cellule chiuse e doppio interstrato in tessuto non tessuto di fibra di vetro e armatura di poliestere, isolamento acustico non inferiore a 15 dB (A), reazione al fuoco Euroclasse Cfl-s1, posto in opera con collante acrilico, in qualsiasi disposizione geometrica, compresa la preparazione del piano superiore del massetto di sottofondo con malta autolivellante, tagli, sfridi e la pulitura finale: in piastrelle 50 x 50 cm, spessore 3 mm:
			a	tinta unita	mq		58,21
			b	disegnati	mq		61,22
		A15_11_079	_	Pavimento autoposante e removibile fonoassorbente multistrato per ambienti a traffico intenso con esigenze acustiche, igieniche e di resistenza secondo norma EN 685 classe 34-42 (ospedali, case di riposo, scuole ed asili, locali di pubblico spettacol. Pavimento autoposante e removibile fonoassorbente multistrato per ambienti a traffico intenso con esigenze acustiche, igieniche e di resistenza secondo norma EN 685 classe 34-42 (ospedali, case di riposo, scuole ed asili, locali di pubblico spettacolo, uffici, alberghi, ecc.), composto da uno strato superficiale in pvc calandrato esente da cariche minerali e plastificanti, resistenza all'abrasione secondo norma EN 660-1, da uno strato intermedio di schiuma di pvc plastificato ed uno strato di base caricato piombante rinforzato con tessuto non tessuto di fibra di vetro, impronta residua secondo norma EN 433 ≤ 0,3 mm, con isolamento acustico di 17 dB (DIN 52210), resistenza al fuoco classe 1-B1 (DIN 4102), con trattamento superficiale foto-reticolato anti-incrostazione, in piastrelle 50 x 50 cm, con strato di usura di spessore 0,85 mm decorato trasparente su un sottostrato a tinta unita, spessore totale 5,5 mm, posto in opera in qualsiasi disposizione geometrica con idoneo collante removibile, compresa la preparazione del piano superiore del massetto di sottofondo con malta autolivellante, tagli, sfridi, pulitura finale	mq		69,03
		A15_11_080	_	Pavimento autoposante removibile vinilico flessibile con incastro sui bordi a coda di rondine per ambienti industriali ad alto traffico, secondo norma EN 685 classe 34-43, composto da uno strato superficiale di usura in pvc omogeneo colorato a superf. Pavimento autoposante removibile vinilico flessibile con incastro sui bordi a coda di rondine per ambienti industriali ad alto traffico, secondo norma EN 685 classe 34-43, composto da uno strato superficiale di usura in pvc omogeneo colorato a superficie goffrata con trattamento poliuretanico, dello spessore di 2 mm secondo norma EN 429, con doppia armatura di rinforzo in rete di fibra di vetro, con isolamento acustico di 4 dB secondo DIN 52210, resistenza all'abrasione a norma EN 660-1 pari a 0,08 mm, resistenza al fuoco classe 1-B1 (DIN 4102), in piastrelle 63,5 x 63,5 cm spessore totale 6 mm secondo norma EN 428, posto in opera in qualsiasi disposizione geometrica, compresa la preparazione del piano superiore del massetto di sottofondo con malta autolivellante, tagli, sfridi, pulitura finale	mq		80,51
		A15_11_081	_	Pavimento di pvc flessibile omogeneo elettroconduttivo decorato, ottenuto per calandratura e pressatura, idoneo per aule multimediali, sale operatorie, laboratori, ecc, secondo norma EN 685 classe 34-43, con resistenza all'abrasione secondo norma EN. Pavimento di pvc flessibile omogeneo elettroconduttivo decorato, ottenuto per calandratura e pressatura, idoneo per aule multimediali, sale operatorie, laboratori, ecc, secondo norma EN 685 classe 34-43, con resistenza all'abrasione secondo norma EN 660-1 gruppo P (≤ 0,15 mm), impronta residua secondo norma EN 433 ≤ 0,05 mm, con isolamento acustico 4 dB (DIN 52210), resistenza al fuoco classe 1 - B1 (DIN 4102), spessore 2 mm, in piastre 60,8 x 60,8 cm, posto in opera su massetto con collante conduttivo su reticolo formato con bandelle in rame, con giunzioni saldate a caldo con cordolo in pvc, compresa la preparazione del piano superiore del massetto di sottofondo con malta autolivellante, tagli, sfridi, pulitura finale	mq		75,52
		A15_11_082		Pavimento di pvc flessibile omogeneo antistatico dissipativo decorato, ottenuto per calandratura e pressatura per aule multimediali, sale operatorie, laboratori, ecc, secondo norma EN 685 classe 34-43, con resistenza all'abrasione secondo norma EN 66. Pavimento di pvc flessibile omogeneo antistatico dissipativo decorato, ottenuto per calandratura e pressatura per aule multimediali, sale operatorie, laboratori, ecc, secondo norma EN 685 classe 34-43, con resistenza all'abrasione secondo norma EN 660-1, gruppo M (≤ 0,20 mm), impronta residua secondo norma EN 433 ≤ 0,05 mm, con isolamento acustico di 4 dB (DIN 52210), resistenza al fuoco classe 1 - B1 (DIN 4102), spessore 2 mm, posto in opera su massetto con idoneo collante e giunzioni saldate a caldo con cordolo in pvc, compresa la preparazione del piano superiore del massetto di sottofondo con malta autolivellante, tagli, sfridi, pulitura finale:
			a	in teli	mq		45,89
			b	in piastre 61 x 61 cm	mq		48,49
		A15_11_083		Pavimento vinilico omogeneo e monostrato, calandrato e pressato, per ambienti a traffico intenso conforme ai requisiti della norma EN 649/EN ISO 1058, classificazione d'uso 23/34/43 (centri commerciali, scuole, uffici, ospedali, industrie, ecc.), res. Pavimento vinilico omogeneo e monostrato, calandrato e pressato, per ambienti a traffico intenso conforme ai requisiti della norma EN 649/EN ISO 1058, classificazione d'uso 23/34/43 (centri commerciali, scuole, uffici, ospedali, industrie, ecc.), resistenza al fuoco euroclasse Bfl-s1, superficie liscia con trattamento protettivo, spessore 2 mm, posto in opera con idoneo collante, previa preparazione del piano superiore del massetto di sottofondo con malta autolivellante, compreso tagli, sfridi e pulitura:
			a	aspetto marmorizzato	mq		35,62
			b	aspetto non direzionale tono su tono	mq		45,46
		A15_11_084	_	Pavimento di sicurezza vinilico antisdrucciolo idoneo per scuole, ospedali, uffici, case di riposo, con resistenza all'usura secondo EN 13845 classi 34-43, igienicita' e facilita' di pulizia conforme alla EN 14041, costituito da una mescola di vinile (. Pavimento di sicurezza vinilico antisdrucciolo idoneo per scuole, ospedali, uffici, case di riposo, con resistenza all'usura secondo EN 13845 classi 34-43, igienicita' e facilita' di pulizia conforme alla EN 14041, costituito da una mescola di vinile (K70), quarzo, carburo di silicio, battericida permanente e supporto costituito da una trama tessuta in fibra di vetro, non contenente poliuretano ne' plastificanti a base di ftalati, bassa emissione di sostanze tossiche organiche (V.O.C.) secondo EN 15052, resistenza al fuoco EN 13501-1 classe Bfl-s1, resistenza all'abrasione secondo EN 660-2 gruppo T (1,76 mm³), impermeabilita' all'acqua secondo EN 13553, in teli spessore 2 mm, peso 2,3 Kg/m²; posto in opera su massetto con collante poliuretanico bicomponente e giunzioni saldate a caldo, compresa la preparazione del piano superiore del massetto di sottofondo con malta autolivellante, tagli, sfridi e pulitura finale	mq		88,58
		A15_11_085	_	Pavimento di sicurezza vinilico antisdrucciolo con elevata resistenza all'usura per ambienti ad alto traffico quali cucine, ospedali, case di riposo, areoporti, scuole, uffici, resistenza all'usura secondo EN 13845 classi 34-43, igiene e facilita' di. Pavimento di sicurezza vinilico antisdrucciolo con elevata resistenza all'usura per ambienti ad alto traffico quali cucine, ospedali, case di riposo, areoporti, scuole, uffici, resistenza all'usura secondo EN 13845 classi 34-43, igiene e facilita' di pulizia, conforme alla EN 14041, costituito da una mescola omogenea di vinile (K70), quarzo colorato, granuli abrasivi di ossido di alluminio in tutto lo spessore e carburo di silicio, battericida permanente e supporto costituito da una trama tessuta in fibra di vetro, non contenente poliuretano ne' plastificanti a base di ftalati, bassa emissione di sostanze tossiche organiche (V.O.C.) secondo EN 15052, resistenza al fuoco EN 13501-1 classe Bfl-s1, resistenza all'usura EN 660-2 gruppo T (0,80 mm³), impermeabilita' all'acqua secondo EN 13553, in teli spessore 2 mm, peso 2,7 Kg/m², posto in opera su massetto con collante poliuretanico bicomponente e giunzioni saldate a caldo, compresa la preparazione del piano superiore del massetto di sottofondo con malta autolivellante, tagli, sfridi, pulitura finale	mq		118,86
		A15_11_086	_	Pavimento di sicurezza vinilico antisdrucciolo per ambienti a traffico intenso quali cucine, grandi centri cottura, corridoi, zone ad altro traffico, elevata resistenza all'usura secondo EN 13845 classi 34-43, igienicita' e facilita' di pulizia, confor. Pavimento di sicurezza vinilico antisdrucciolo per ambienti a traffico intenso quali cucine, grandi centri cottura, corridoi, zone ad altro traffico, elevata resistenza all'usura secondo EN 13845 classi 34-43, igienicita' e facilita' di pulizia, conforme alla EN 14401, non contenente poliuretano ne' plastificanti a base di ftalati, costituito da una mescola omogenea di vinile di alta qualita' (K70), poliestere, granuli abrasivi di ossido di alluminio, quarzo colorato, carburo di silicio, battericida permanente e supporto costituito da una trama tessuta in fibra di vetro, bassa emissione di sostanze tossiche organiche (V.O.C.) secondo EN 15052, resistenza al fuoco EN 13501-1 classe Bfl-s1, resistenza all'usura EN 660-2 gruppo T (0,9 mm³), impermeabilita' all'acqua secondo EN 13553, in teli spessore 2,5 mm, peso 2,9 Kg/m², posto in opera su massetto con collante poliuretanico bicomponente e giunzioni saldate a caldo, compresa la preparazione del piano superiore del massetto di sottofondo con malta autolivellante, tagli, sfridi, pulitura finale	mq		153,30
		A15_11_087	_	Pavimento di sicurezza vinilico antisdrucciolo per ambienti quali cucine industriali, locali di lavorazione e trasformazione prodotti alimentari, ambienti ove vi e' costante presenza di acqua e grasso, con elevata resistenza all'usura (secondo EN 1384. Pavimento di sicurezza vinilico antisdrucciolo per ambienti quali cucine industriali, locali di lavorazione e trasformazione prodotti alimentari, ambienti ove vi e' costante presenza di acqua e grasso, con elevata resistenza all'usura (secondo EN 13845 classi 34-43), igienicita' e facilita' di pulizia, non contenente poliuretano ne' plastificanti a base di ftalati, costituito da una mescola omogenea di vinile di alta qualita' (K70), quarzo colorato, granuli abrasivi di ossido di alluminio in tutto lo spessore, carburo di silicio, battericida permanente e supporto costituito da una trama tessuta in fibra di vetro, conforme alla norma EN14041, bassa emissione di sostanze tossiche organiche (V.O.C.) secondo EN 15052, resistenza al fuoco EN 13501-1 classe Bfl-s1, resistenza all'usura EN 660-2 gruppo T (0,9 mm³), impermeabilita' all'acqua secondo EN 13553, in teli spessore 3 mm, peso 3,4 Kg/m², posto in opera su massetto con collante poliuretanico bicomponente e giunzioni saldate a caldo, compresa la preparazione del piano superiore del massetto di sottofondo con malta autolivellante, tagli, sfridi, pulitura finale	mq		149,27
		A15_11_088		Pavimento in linoleum, composto da lino ossidato e polimerizzato, polvere di legno, pigmenti inalterabili e resine naturali calandrati su supporto di tela di juta, superficie superiore protetta con adeguato trattamento; per ambienti a traffico intens. Pavimento in linoleum, composto da lino ossidato e polimerizzato, polvere di legno, pigmenti inalterabili e resine naturali calandrati su supporto di tela di juta, superficie superiore protetta con adeguato trattamento; per ambienti a traffico intenso secondo norma EN 685 classe 23-43 (centri commerciali, scuole, uffici, ospedali, industrie, ecc.), reazione al fuoco Euroclasse Cfl-s1, posto in opera con collante acrilico, in qualsiasi disposizione geometrica, compresa la preparazione del piano superiore del massetto di sottofondo con malta autolivellante, tagli, sfridi e la pulitura finale: in teli, spessore:
			a	2 mm	mq		37,93
			b	2,5 mm	mq		40,81
			c	3,2 mm	mq		45,91
			d	4 mm	mq		53,13
		A15_11_089	_	Pavimento in linoleum, composto da lino ossidato e polimerizzato, polvere di legno, pigmenti inalterabili e resine naturali calandrati su supporto di tela di juta, superficie superiore protetta con adeguato trattamento; per ambienti a traffico intens. Pavimento in linoleum, composto da lino ossidato e polimerizzato, polvere di legno, pigmenti inalterabili e resine naturali calandrati su supporto di tela di juta, superficie superiore protetta con adeguato trattamento; per ambienti a traffico intenso secondo norma EN 685 classe 23-43 (centri commerciali, scuole, uffici, ospedali, industrie, ecc.), reazione al fuoco Euroclasse Cfl-s1, posto in opera con collante acrilico, in qualsiasi disposizione geometrica, compresa la preparazione del piano superiore del massetto di sottofondo con malta autolivellante, tagli, sfridi e la pulitura finale: in piastre 50 x 50 cm, spessore 2,5 mm	mq		46,29
		A15_11_090		Pavimento in mescola di gomma naturale e sintetica, calandrata e vulcanizzata con stabilizzanti, coloranti e cariche minerali, per ambienti a traffico intenso secondo norma EN 685 classe 23-43 (centri commerciali, scuole, uffici, ospedali, industrie,. Pavimento in mescola di gomma naturale e sintetica, calandrata e vulcanizzata con stabilizzanti, coloranti e cariche minerali, per ambienti a traffico intenso secondo norma EN 685 classe 23-43 (centri commerciali, scuole, uffici, ospedali, industrie, ecc.), impronta residua secondo norma EN 433 ≤ 0,12 mm, resistenza al fuoco euroclasse Bfl-s1, superficie liscia tinta unita con trattamento superficiale polimerico protettivo, posto in opera con idoneo collante, compresi la preparazione del piano superiore del massetto di sottofondo con malta autolivellante, tagli, sfridi e pulitura finale: spessore 2 mm:
			a	in teli	mq		49,89
			b	in piastre 61 x 61 cm	mq		52,32
		A15_11_091		Pavimento in mescola di gomma naturale e sintetica, calandrata e vulcanizzata con stabilizzanti, coloranti e cariche minerali, per ambienti a traffico intenso secondo norma EN 685 classe 23-43 (centri commerciali, scuole, uffici, ospedali, industrie,. Pavimento in mescola di gomma naturale e sintetica, calandrata e vulcanizzata con stabilizzanti, coloranti e cariche minerali, per ambienti a traffico intenso secondo norma EN 685 classe 23-43 (centri commerciali, scuole, uffici, ospedali, industrie, ecc.), impronta residua secondo norma EN 433 = 0,12 mm, resistenza al fuoco euroclasse Bfl-s1, superficie liscia tinta unita con trattamento superficiale polimerico protettivo, posto in opera con idoneo collante, compresi la preparazione del piano superiore del massetto di sottofondo con malta autolivellante, tagli, sfridi e pulitura finale: spessore 3 mm:
			a	in teli	mq		53,21
			b	in piastre 61 x 61 cm	mq		55,91
		A15_11_092		Pavimento in mescola di gomma naturale e sintetica, costituita da uno strato di copertura ad alta resistenza all'usura con granuli pre-vulcanizzati multicolore della medesima composizione della base e da un sottostrato in gomma calandrata e vulcanizz. Pavimento in mescola di gomma naturale e sintetica, costituita da uno strato di copertura ad alta resistenza all'usura con granuli pre-vulcanizzati multicolore della medesima composizione della base e da un sottostrato in gomma calandrata e vulcanizzata con stabilizzanti, coloranti e cariche minerali, per ambienti a traffico intenso secondo norma EN 685 classe 23-43 (centri commerciali, scuole, uffici, ospedali, industrie, ecc.), impronta residua secondo norma EN 433 ≤ 0,10 mm, resistenza al fuoco euroclasse Bfl-s1, superficie liscia compatta, resistente all'usura, antiscivolo ed antibatterica, con trattamento superficiale polimerico protettivo, spessore 3 mm, posto in opera con idoneo collante, previa preparazione del piano superiore del massetto di sottofondo con malta autolivellante, compreso tagli, sfridi e pulitura:
			a	in teli	mq		60,13
			b	in piastrelle 61 x 61 cm	mq		62,10
		A15_11_093		Pavimento in mescola di gomma naturale e sintetica, calandrata e vulcanizzata con stabilizzanti, coloranti e cariche minerali, per ambienti a traffico intenso secondo norma EN 685 classe 23-43 (centri commerciali, scuole, uffici, ospedali, industrie,. Pavimento in mescola di gomma naturale e sintetica, calandrata e vulcanizzata con stabilizzanti, coloranti e cariche minerali, per ambienti a traffico intenso secondo norma EN 685 classe 23-43 (centri commerciali, scuole, uffici, ospedali, industrie, ecc.), impronta residua secondo norma EN 433 ≤ 0,12 mm, resistenza al fuoco euroclasse Bfl-s1, superficie liscia con granuli colorati con trattamento superficiale polimerico protettivo, spessore 2 mm, posto in opera con idoneo collante, compresi la preparazione del piano superiore del massetto di sottofondo con malta autolivellante, tagli, sfridi e pulitura finale:
			a	teli	mq		49,81
			b	piastrelle 61 x 61 cm	mq		51,38
		A15_11_094	_	Pavimento in mescola di gomma naturale e sintetica, costituita da uno strato di copertura in gomma sintetica non riciclata ad alta resistenza all'usura, con granuli multicolore della medesima composizione della base, inseriti nel suo intero spessore,. Pavimento in mescola di gomma naturale e sintetica, costituita da uno strato di copertura in gomma sintetica non riciclata ad alta resistenza all'usura, con granuli multicolore della medesima composizione della base, inseriti nel suo intero spessore, pre-vulcanizzati e di diametro massimo di 2 mm, e da un sottostrato ad elevata fonoassorbenza, calandrati e vulcanizzati insieme per garantirne la monoliticita', per ambienti a traffico intenso secondo norma EN 685 classe 23-43 (centri commerciali, scuole, uffici, ospedali, industrie, ecc.), resistenza al fuoco euroclasse Bfl-s1, isolamento acustico al calpestio (ISO 140-8) 18 db, superficie goffrata con trattamento superficiale polimerico protettivo, in teli, spessore 4 mm, posto in opera con idoneo collante, previa preparazione del piano superiore del massetto di sottofondo con malta autolivellante, compreso tagli, sfridi e pulitura	mq		67,47
		A15_11_095	_	Pavimento in mescola di gomma sintetica non riciclata, costituita da un unico strato omogeneo calandrato e vulcanizzato, per ambienti a traffico intenso secondo norma EN 685 classe 23-43 (centri commerciali, scuole, uffici, ospedali, industrie, ecc.). Pavimento in mescola di gomma sintetica non riciclata, costituita da un unico strato omogeneo calandrato e vulcanizzato, per ambienti a traffico intenso secondo norma EN 685 classe 23-43 (centri commerciali, scuole, uffici, ospedali, industrie, ecc.), impronta residua secondo norma EN 433 ≤ 0,15 mm, resistenza al fuoco euroclasse Bfl-s1, superficie ad effetto martellato, compatta, resistente all'usura e antiscivolo, trattamento di reticolazione superficiale, in piastrelle 100 x 100 cm, spessore 3,5 mm, posto in opera con idoneo collante, previa preparazione del piano superiore del massetto di sottofondo con malta autolivellante, compreso tagli, sfridi e pulitura	mq		71,80
		A15_11_096	_	Pavimento in gomma sintetica calandrata e vulcanizzata, con superficie in rilievo tipo ardesia e rovescio smerigliato per attacco adesivo, per ambienti a traffico intenso secondo norma EN 685 classe 23-43 (centri commerciali, scuole, uffici, ospedali. Pavimento in gomma sintetica calandrata e vulcanizzata, con superficie in rilievo tipo ardesia e rovescio smerigliato per attacco adesivo, per ambienti a traffico intenso secondo norma EN 685 classe 23-43 (centri commerciali, scuole, uffici, ospedali, industrie, ecc.), resistenza al fuoco euroclasse Bfl - s1, impronta residua secondo norma EN 433 ≤ 0,15 mm, in piastrelle del formato 100 x 100 cm, spessore 3,5 mm, colori nero o grigio, posto in opera con idoneo collante, compresi la preparazione del piano superiore del massetto di sottofondo con malta autolivellante, tagli, sfridi e pulitura finale	mq		71,81
		A15_11_097	_	Pavimento in gomma sintetica calandrata e vulcanizzata, con superficie in rilievo a bolli, diametro bollo 22 mm, con rovescio a coda di rondine, per ambienti a traffico intenso secondo norma EN 685 classe 23-43 (centri commerciali, scuole, uffici, os. Pavimento in gomma sintetica calandrata e vulcanizzata, con superficie in rilievo a bolli, diametro bollo 22 mm, con rovescio a coda di rondine, per ambienti a traffico intenso secondo norma EN 685 classe 23-43 (centri commerciali, scuole, uffici, ospedali, industrie, ecc.), resistenza al fuoco euroclasse Bfl-s1, impronta residua secondo norma EN 433 ≤ 0,15 mm, in piastre da 100 x 100 cm, colore nero, posto in opera con cemento, compresi la preparazione del piano superiore del massetto di sottofondo con malta autolivellante, tagli, sfridi e pulitura finale	mq		74,76
		A15_11_098		Pavimento in gomma sintetica calandrata e vulcanizzata, con superficie in rilievo a righe larghe, per ambienti a traffico intenso secondo norma EN 685 classe 23-43 (centri commerciali, scuole, uffici, ospedali, industrie, ecc.), resistenza al fuoco e. Pavimento in gomma sintetica calandrata e vulcanizzata, con superficie in rilievo a righe larghe, per ambienti a traffico intenso secondo norma EN 685 classe 23-43 (centri commerciali, scuole, uffici, ospedali, industrie, ecc.), resistenza al fuoco euroclasse Cfl-s1, impronta residua secondo norma EN 433 ≤ 0,15 mm, in teli spessore 5 mm, posto in opera con idoneo collante, compresi la preparazione del piano superiore del massetto di sottofondo con malta autolivellante, tagli, sfridi e pulitura finale:
			a	nero	mq		69,09
			b	grigio	mq		71,17
		A15_11_099		Pavimento in gomma sintetica, calandrata e vulcanizzata con stabilizzanti, coloranti e cariche minerali, per ambienti a traffico intenso secondo norma EN 685 classe 23-43 (centri commerciali, scuole, uffici, ospedali, industrie, ecc.), superficie in. Pavimento in gomma sintetica, calandrata e vulcanizzata con stabilizzanti, coloranti e cariche minerali, per ambienti a traffico intenso secondo norma EN 685 classe 23-43 (centri commerciali, scuole, uffici, ospedali, industrie, ecc.), superficie in rilievo a bolli, posto in opera con idoneo collante, compresi la preparazione del piano superiore del massetto di sottofondo con malta autolivellante, tagli, sfridi e pulitura finale: diametro bolli 24 mm, spessore 2,7 mm, teli, resistenza al fuoco euroclasse Cfl-s1, impronta residua secondo norma EN 433 ≤ 0,15 mm:
			a	nero	mq		49,69
			b	grigio	mq		51,06
		A15_11_100		Pavimento in gomma sintetica, calandrata e vulcanizzata con stabilizzanti, coloranti e cariche minerali, per ambienti a traffico intenso secondo norma EN 685 classe 23-43 (centri commerciali, scuole, uffici, ospedali, industrie, ecc.), superficie in. Pavimento in gomma sintetica, calandrata e vulcanizzata con stabilizzanti, coloranti e cariche minerali, per ambienti a traffico intenso secondo norma EN 685 classe 23-43 (centri commerciali, scuole, uffici, ospedali, industrie, ecc.), superficie in rilievo a bolli, posto in opera con idoneo collante, compresi la preparazione del piano superiore del massetto di sottofondo con malta autolivellante, tagli, sfridi e pulitura finale: diametro bolli 28 mm, spessore 2,7 mm, piastre 50 x 50 cm, resistenza al fuoco euroclasse Bfl - s1, impronta residua secondo norma EN 433 ≤ 0,12 mm:
			a	colori scuri	mq		52,74
			b	colori chiari	mq		56,48
		A15_11_101		Pavimento in gomma sintetica, calandrata e vulcanizzata con stabilizzanti, coloranti e cariche minerali, per ambienti a traffico intenso secondo norma EN 685 classe 23-43 (centri commerciali, scuole, uffici, ospedali, industrie, ecc.), superficie in. Pavimento in gomma sintetica, calandrata e vulcanizzata con stabilizzanti, coloranti e cariche minerali, per ambienti a traffico intenso secondo norma EN 685 classe 23-43 (centri commerciali, scuole, uffici, ospedali, industrie, ecc.), superficie in rilievo a bolli, posto in opera con idoneo collante, compresi la preparazione del piano superiore del massetto di sottofondo con malta autolivellante, tagli, sfridi e pulitura finale: diametro bolli 28 mm, spessore 4 mm, piastre da 100 x 100 cm, resistenza al fuoco euroclasse Bfl - s1, impronta residua secondo norma EN 433 ≤ 0,20 mm:
			a	colori scuri	mq		61,09
			b	colori chiari	mq		67,19
		A15_11_102		Pavimento in gomma sintetica, calandrata e vulcanizzata con stabilizzanti, coloranti e cariche minerali, per ambienti a traffico intenso secondo norma EN 685 classe 23-43 (centri commerciali, scuole, uffici, ospedali, industrie, ecc.), superficie in. Pavimento in gomma sintetica, calandrata e vulcanizzata con stabilizzanti, coloranti e cariche minerali, per ambienti a traffico intenso secondo norma EN 685 classe 23-43 (centri commerciali, scuole, uffici, ospedali, industrie, ecc.), superficie in rilievo a bolli di varie dimensioni (4 - 16 mm), resistenza al fuoco euroclasse Bfl-s1, impronta residua secondo norma EN 433 ≤ 0,15 mm, piastre da 100 x 100 cm, spessore 3 mm, posto in opera con idoneo collante, compresi la preparazione del piano superiore del massetto di sottofondo con malta autolivellante, tagli, sfridi e pulitura finale:
			a	colori scuri	mq		55,63
			b	colori chiari	mq		60,39
		A15_11_103		Pavimento in mescola di gomma naturale e sintetica, calandrata e vulcanizzata con stabilizzanti, coloranti e cariche minerali, con fibre di cocco naturale, superficie liscia con trattamento superficiale polimerico protettivo, per ambienti a traffico. Pavimento in mescola di gomma naturale e sintetica, calandrata e vulcanizzata con stabilizzanti, coloranti e cariche minerali, con fibre di cocco naturale, superficie liscia con trattamento superficiale polimerico protettivo, per ambienti a traffico intenso secondo norma EN 685 classe 23-43 (centri commerciali, scuole, uffici, ospedali, industrie, ecc.), impronta residua secondo norma EN 433 ≤ 0,12 mm, resistenza al fuoco euroclasse Bfl-s1, spessore 3 mm, posto in opera con idoneo collante, compresi la preparazione del piano superiore del massetto di sottofondo con malta autolivellante, tagli, sfridi e pulitura finale: in teli:
			a	colori naturali	mq		58,13
			b	colori vivaci	mq		62,01
		A15_11_104		Pavimento in mescola di gomma naturale e sintetica, calandrata e vulcanizzata con stabilizzanti, coloranti e cariche minerali, con fibre di cocco naturale, superficie liscia con trattamento superficiale polimerico protettivo, per ambienti a traffico. Pavimento in mescola di gomma naturale e sintetica, calandrata e vulcanizzata con stabilizzanti, coloranti e cariche minerali, con fibre di cocco naturale, superficie liscia con trattamento superficiale polimerico protettivo, per ambienti a traffico intenso secondo norma EN 685 classe 23-43 (centri commerciali, scuole, uffici, ospedali, industrie, ecc.), impronta residua secondo norma EN 433 = 0,12 mm, resistenza al fuoco euroclasse Bfl-s1, spessore 3 mm, posto in opera con idoneo collante, compresi la preparazione del piano superiore del massetto di sottofondo con malta autolivellante, tagli, sfridi e pulitura finale: in piastre da 61 x 61 cm:
			a	colori naturali	mq		59,98
			b	colori vivaci	mq		63,98
		A15_11_105		Pavimento in mescola di gomma naturale e sintetica, calandrata e vulcanizzata con stabilizzanti, coloranti e cariche minerali, superficie con venature irregolari di differente profondita' e larghezza da 0,1 a 0,3 mm, per ambienti a traffico intenso se. Pavimento in mescola di gomma naturale e sintetica, calandrata e vulcanizzata con stabilizzanti, coloranti e cariche minerali, superficie con venature irregolari di differente profondita' e larghezza da 0,1 a 0,3 mm, per ambienti a traffico intenso secondo norma EN 685 classe 23-43 (centri commerciali, scuole, uffici, ospedali, industrie, ecc.), impronta residua secondo norma EN 433 = 0,12 mm, resistenza al fuoco euroclasse Bfl-s1, in doghe da 100 x 20 cm, spessore 3 mm, posto in opera con idoneo collante, compresi la preparazione del piano superiore del massetto di sottofondo con malta autolivellante, tagli, sfridi e pulitura finale:
			a	nero	mq		76,46
			b	colorato	mq		79,15
		A15_11_106	_	Pavimento autoposante in mescola di gomma naturale e sintetica, calandrata e vulcanizzata con stabilizzanti, coloranti e cariche minerali, per ambienti a traffico intenso secondo norma EN 685 classe 23-43 (centri commerciali, scuole, uffici, ospedali. Pavimento autoposante in mescola di gomma naturale e sintetica, calandrata e vulcanizzata con stabilizzanti, coloranti e cariche minerali, per ambienti a traffico intenso secondo norma EN 685 classe 23-43 (centri commerciali, scuole, uffici, ospedali, industrie, ecc.), in piastre da 61 x 61 cm, impronta residua secondo norma EN 433 ≤ 0,20 mm, resistenza al fuoco euroclasse Bfl-s1, superficie liscia con trattamento superficiale polimerico protettivo, spessore 5 mm, superficie con fibre naturali o tinta unita, posto in opera con idoneo collante, compresi la preparazione del piano superiore del massetto di sottofondo con malta autolivellante, tagli, sfridi e pulitura finale	mq		87,49

	A15_12			PAVIMENTI IN MOQUETTE
		A15_12_107		Moquette in tessuto tufting antistatica ed ignifuga in euroclasse Bfl-s1, 100% poliammide con supporto in poliestere, a tinta unita o disegnata, posta in opera su sottofondo da conteggiare a parte: in quadrotte autoposanti, 50 x 50 cm, con idoneo col. Moquette in tessuto tufting antistatica ed ignifuga in euroclasse Bfl-s1, 100% poliammide con supporto in poliestere, a tinta unita o disegnata, posta in opera su sottofondo da conteggiare a parte: in quadrotte autoposanti, 50 x 50 cm, con idoneo collante ad appicicosita' permanente:
			a	boucle'	mq		35,84
			b	boucle' strutturato (riccio varie altezze)	mq		64,51
			c	velluto per locali ad alto traffico	mq		81,81
			d	boucle' a basso spessore	mq		46,24
			e	velluto cross-over	mq		67,47
		A15_12_108		Moquette in tessuto tufting antistatica ed ignifuga in euroclasse Bfl-s1, 100% poliammide con supporto in poliestere, a tinta unita o disegnata, posta in opera su sottofondo da conteggiare a parte: in teli di altezza 4,00 m, con idoneo collante:
			a	boucle' (a pelo riccio)	mq		33,83
			b	boucle' strutturato (a pelo riccio varie altezze)	mq		57,87
			c	velluto per locali ad alto traffico	mq		67,94
			d	boucle' a basso spessore	mq		56,25
			e	velluto cross-over	mq		62,28
			f	velluto stampato, 900 g/m²	mq		51,99
			g	velluto stampato, 1200 g/m²	mq		69,70
		A15_12_109	_	Moquette in tessuto Axminster, 80% lana, 20% nylon, con supporto in juta sintetica, antistatica ed ignifuga Euroclasse Bfl-s1, in rotoli da 4,00 m di altezza, a tinta unita o disegnata, posto in opera in tensione, su sottofondo preparato da conteggia. Moquette in tessuto Axminster, 80% lana, 20% nylon, con supporto in juta sintetica, antistatica ed ignifuga Euroclasse Bfl-s1, in rotoli da 4,00 m di altezza, a tinta unita o disegnata, posto in opera in tensione, su sottofondo preparato da conteggiare a parte	mq		108,02
		A15_12_110		Moquette in tessuto Wilton, con supporto in poliestere, antistatica ed ignifuga euroclasse Bfl-s1, in teli di altezza 4,00 m, posto in opera in tensione, su sottofondo preparato da conteggiare a parte:
			a	80% lana - 20% poliammide, boucle' (a pelo riccio)	mq		99,45
			b	100% poliammide, boucle' (a pelo riccio)	mq		91,61
		A15_12_111		Quadrotte in moquette autoposanti idonee alla posa senza collante, ad alta flessibilita', antistatiche, ignifughe di classe 1, poste su sottofondo da conteggiare a parte, dimensioni 50 x 50 cm: con supporto in composto termoplastico rinforzato con due. Quadrotte in moquette autoposanti idonee alla posa senza collante, ad alta flessibilita', antistatiche, ignifughe di classe 1, poste su sottofondo da conteggiare a parte, dimensioni 50 x 50 cm: con supporto in composto termoplastico rinforzato con due strati di fibre di vetro pretrattato con antibatterico:
			a	100% nylon, superficie velluto tinta unita, spessore 7,9 mm	mq		86,19
			b	100% nylon, superficie velluto disegnato, spessore 7,9 mm	mq		101,47
			c	100% nylon, superficie velluto disegnato, spessore 9,5 mm	mq		111,09
		A15_12_112		Quadrotte in moquette autoposanti idonee alla posa senza collante, ad alta flessibilita', antistatiche, ignifughe di classe 1, poste su sottofondo da conteggiare a parte, dimensioni 50 x 50 cm: con supporto in composto di carbonio polimerizzato rinfor. Quadrotte in moquette autoposanti idonee alla posa senza collante, ad alta flessibilita', antistatiche, ignifughe di classe 1, poste su sottofondo da conteggiare a parte, dimensioni 50 x 50 cm: con supporto in composto di carbonio polimerizzato rinforzato con due strati di fibre di vetro, 100% nylon:
			a	superficie boucle' tufted, spessore 6,7 mm	mq		44,61
			b	superficie velluto tufted melangiato, spessore 7,6 mm	mq		48,27
		A15_12_113	_	Quadrotte in moquette autoposanti idonee alla posa senza collante, ad alta flessibilita', antistatiche, ignifughe di classe 1, poste su sottofondo da conteggiare a parte, dimensioni 50 x 50 cm: con supporto in composto di carbonio polimerizzato rinfor. Quadrotte in moquette autoposanti idonee alla posa senza collante, ad alta flessibilita', antistatiche, ignifughe di classe 1, poste su sottofondo da conteggiare a parte, dimensioni 50 x 50 cm: con supporto in composto di carbonio polimerizzato rinforzato con due strati di fibre di vetro, 100% nylon boucle' a trama compatta e pelo raso con possibilita' di trattamento antibatterico	mq		51,42
		A15_12_114		Sovrapprezzo per posa di sottomoquette con collante in:
			a	caucciu' sintetico, ignifugo classe 1	mq		6,27
			b	feltro, spessore 8 ÷ 10 mm, non ignifugo	mq		4,51

	A15_13			PAVIMENTI IN LEGNO
		A15_13_115	_	Piano di posa per pavimentazione in legno, realizzato con magatelli in legname di abete annegati in un letto di malta di cemento	mq		24,87
		A15_13_116		Pavimento in listoni di legno, stagionati ed essiccati, di 7 ÷ 9 cm di larghezza, 10 mm di spessore, 400 ÷ 900 mm di lunghezza, grado igrometrico 9% ± 2%, scelta standard, posti in opera su armatura di legno esistente compreso tagli, sfridi, lamatura. Pavimento in listoni di legno, stagionati ed essiccati, di 7 ÷ 9 cm di larghezza, 10 mm di spessore, 400 ÷ 900 mm di lunghezza, grado igrometrico 9% ± 2%, scelta standard, posti in opera su armatura di legno esistente compreso tagli, sfridi, lamatura e laccatura:
			a	afrormosia	mq		130,32
			b	doussie'	mq		94,45
			c	iroko	mq		93,57
			d	padouk	mq		98,00
			e	rovere	mq		100,21
			f	wenge'	mq		134,74
		A15_13_117		Pavimento in listoni di legno, stagionati ed essiccati, di 7 ÷ 9 cm di larghezza, 14 mm di spessore, 400 ÷ 900 mm di lunghezza, grado igrometrico 9% ± 2%, scelta standard, posti in opera su armatura di legno esistente compreso tagli, sfridi, lamatura. Pavimento in listoni di legno, stagionati ed essiccati, di 7 ÷ 9 cm di larghezza, 14 mm di spessore, 400 ÷ 900 mm di lunghezza, grado igrometrico 9% ± 2%, scelta standard, posti in opera su armatura di legno esistente compreso tagli, sfridi, lamatura e laccatura:
			a	acero	mq		117,48
			b	ciliegio	mq		128,10
			c	doussie'	mq		113,94
			d	iroko	mq		105,08
			e	lapacho	mq		107,29
			f	padouk	mq		146,26
			g	rovere	mq		118,81
			h	wenge'	mq		153,34
		A15_13_118		Pavimento in listoncini di legno composti da legni stagionati ed essiccati, in elementi di 6 ÷ 8 cm di larghezza, 10 mm di spessore, 350 ÷ 500 mm di lunghezza, grado igrometrico 9% ± 2%, scelta standard, poste in opera su adeguato piano di posa, comp. Pavimento in listoncini di legno composti da legni stagionati ed essiccati, in elementi di 6 ÷ 8 cm di larghezza, 10 mm di spessore, 350 ÷ 500 mm di lunghezza, grado igrometrico 9% ± 2%, scelta standard, poste in opera su adeguato piano di posa, compreso tagli, sfridi, collanti, lamatura e laccatura:
			a	acero	mq		77,61
			b	cabreuva	mq		102,85
			c	ciliegio	mq		79,83
			d	doussie'	mq		84,25
			e	iroko	mq		71,86
			f	lapacho	mq		70,53
			g	padouk	mq		79,83
			h	panga-panga	mq		93,55
			i	rovere	mq		70,53
			j	wenge'	mq		95,67
		A15_13_119		Pavimento in tavolette di legno (lamparquet) composte da legni stagionati ed essiccati, 4 ÷ 6 cm di larghezza, 10 mm di spessore, 220 ÷ 320 mm di lunghezza, grado igrometrico 9% ± 2%, scelta standard, poste in opera su adeguato piano di posa, compres. Pavimento in tavolette di legno (lamparquet) composte da legni stagionati ed essiccati, 4 ÷ 6 cm di larghezza, 10 mm di spessore, 220 ÷ 320 mm di lunghezza, grado igrometrico 9% ± 2%, scelta standard, poste in opera su adeguato piano di posa, compreso tagli, sfridi, collanti, lamatura e laccatura:
			a	cabreuva	mq		87,80
			b	doussie'	mq		76,28
			c	iroko	mq		64,77
			d	lapacho	mq		66,10
			e	panga-panga	mq		84,25
			f	rovere	mq		62,56
			g	wenge'	mq		89,12
		A15_13_120		Pavimento in listoni prefiniti, composti da uno strato superiore in legno nobile di spessore 5 mm e supporto in multistrato di betulla con profili maschiati: con superficie finita in opera ad olio o a cera, spessore totale 14 mm, lunghezza 1200 ÷ 200. Pavimento in listoni prefiniti, composti da uno strato superiore in legno nobile di spessore 5 mm e supporto in multistrato di betulla con profili maschiati: con superficie finita in opera ad olio o a cera, spessore totale 14 mm, lunghezza 1200 ÷ 2000 mm, larghezza 140 mm:
			a	acero canadese	mq		115,95
			b	cabreuva	mq		119,69
			c	doussie' Africa	mq		110,38
			d	iroko	mq		102,74
			e	rovere	mq		110,53
			f	teak	mq		141,60
		A15_13_121		Pavimento in listoni prefiniti, composti da uno strato superiore in legno nobile di spessore 5 mm e supporto in multistrato di betulla con profili maschiati: con superficie preverniciata, spessore totale 11 mm, lunghezza 420 ÷ 800 mm, larghezza 70 mm. Pavimento in listoni prefiniti, composti da uno strato superiore in legno nobile di spessore 5 mm e supporto in multistrato di betulla con profili maschiati: con superficie preverniciata, spessore totale 11 mm, lunghezza 420 ÷ 800 mm, larghezza 70 mm:
			a	acero canadese	mq		99,23
			b	cabreuva	mq		95,74
			c	doussie' Africa	mq		96,30
			d	faggio evaporato	mq		81,17
			e	frassino	mq		83,85
			f	iroko	mq		86,48
			g	rovere	mq		86,07
			h	teak	mq		97,86
			i	wenge'	mq		109,40
		A15_13_122		Pavimento in listoni prefiniti, composti da uno strato superiore in legno nobile di spessore 5 mm e supporto in multistrato di betulla con profili maschiati: con superficie preverniciata, spessore totale 14 mm, lunghezza 490 ÷ 1200 mm, larghezza 90 m. Pavimento in listoni prefiniti, composti da uno strato superiore in legno nobile di spessore 5 mm e supporto in multistrato di betulla con profili maschiati: con superficie preverniciata, spessore totale 14 mm, lunghezza 490 ÷ 1200 mm, larghezza 90 mm:
			a	acero canadese	mq		110,01
			b	cabreuva	mq		100,85
			c	doussie' Africa	mq		102,42
			d	faggio evaporato	mq		90,83
			e	frassino	mq		93,11
			f	iroko	mq		94,73
			g	rovere	mq		98,98
			h	teak	mq		111,98
			i	wenge'	mq		118,41
		A15_13_123		Pavimento in listoni prefiniti con superficie preverniciata, composti da uno strato superiore in legno nobile di spessore 4 mm e supporto in multistrato di betulla con profili maschiati, spessore totale 10 mm, lunghezza 350 ÷ 600 mm, larghezza 70 mm:
			a	acero	mq		90,68
			b	cabreuva	mq		90,98
			c	doussie' Africa	mq		85,67
			d	faggio evaporato	mq		69,12
			e	iroko	mq		77,42
			f	rovere	mq		70,69
			g	teak	mq		90,22
			h	wenge'	mq		93,66

	A15_14			PAVIMENTI IN LAMINATO
		A15_14_124	_	Pavimento in laminato antistatico (<2 kV - EN 1815 e EN 14041), idoneo all'utilizzo in ampie superfici a grandissimo traffico e locali di prestigio, con supporto di base in fibra di legno ad elevata densita' (HDF) con superficie ad effetto legno, resi. Pavimento in laminato antistatico (<2 kV - EN 1815 e EN 14041), idoneo all'utilizzo in ampie superfici a grandissimo traffico e locali di prestigio, con supporto di base in fibra di legno ad elevata densita' (HDF) con superficie ad effetto legno, resistenza all'abrasione superficiale in classe AC5 (EN 13329), rigonfiamento del bordo ≤ 18% (valore medio 3 - 6% EN 13329), resistenza all'impatto in classe IC3 (EN 13329), con materassino fonoassorbente incorporato, incastro sui 4 lati, posto in opera mediante incollaggio tra gli elementi su adeguato piano di posa da pagare a parte, in doghe di spessore 11 mm, lunghezza 1.285 mm e larghezza 190 mm	mq		57,05
		A15_14_125	_	Pavimento in laminato antistatico (<2 kV - EN 1815 e EN 14041), con supporto di base in fibra di legno ad elevata densita' (HDF) con superficie ad effetto legno, resistenza all'abrasione superficiale in classe AC4 (EN 13329), rigonfiamento del bordo =. Pavimento in laminato antistatico (<2 kV - EN 1815 e EN 14041), con supporto di base in fibra di legno ad elevata densita' (HDF) con superficie ad effetto legno, resistenza all'abrasione superficiale in classe AC4 (EN 13329), rigonfiamento del bordo ≤ 18% (valore medio 8% EN 13329), resistenza all'impatto in classe IC2 (EN 13329), con materassino fonoassorbente incorporato, incastro sui 4 lati, posto in opera mediante incollaggio tra gli elementi su adeguato piano di posa da pagare a parte, in doghe di spessore 8 mm, lunghezza 1.285 mm e larghezza 140 mm	mq		49,08
		A15_14_126	_	Pavimento in laminato antistatico (<2 kV - EN 1815 e EN 14041), con supporto di base in fibra di legno ad elevata densita' (HDF) con superficie ad effetto legno, resistenza all'abrasione superficiale in classe AC4 (EN 13329), rigonfiamento del bordo =. Pavimento in laminato antistatico (<2 kV - EN 1815 e EN 14041), con supporto di base in fibra di legno ad elevata densita' (HDF) con superficie ad effetto legno, resistenza all'abrasione superficiale in classe AC4 (EN 13329), rigonfiamento del bordo ≤ 18% (valore medio 11% EN 13329), resistenza all'impatto in classe IC2 (EN 13329), con materassino fonoassorbente incorporato, incastro sui 4 lati, posto in opera mediante incollaggio tra gli elementi su adeguato piano di posa da pagare a parte, in doghe di spessore 9 mm, lunghezza 2.052 mm e larghezza 200 mm	mq		49,08
		A15_14_127	_	Pavimento in laminato antistatico (<2 kV - EN 1815 e EN 14041), con supporto di base in fibra di legno ad elevata densita' (HDF) con superficie ad effetto decorativo tipo pietra, tessuto o pelle, resistenza all'abrasione superficiale in classe AC4 (EN. Pavimento in laminato antistatico (<2 kV - EN 1815 e EN 14041), con supporto di base in fibra di legno ad elevata densita' (HDF) con superficie ad effetto decorativo tipo pietra, tessuto o pelle, resistenza all'abrasione superficiale in classe AC4 (EN 13329), rigonfiamento del bordo ≤ 18% (valore medio 8 - 10% EN 13329), resistenza all'impatto in classe IC3 (EN 13329), con materassino fonoassorbente incorporato, incastro sui 4 lati, posto in opera mediante incollaggio tra gli elementi su adeguato piano di posa da pagare a parte, di spessore 10 mm, lunghezza 590 mm e larghezza 590 mm	mq		54,39

	A15_15			PROFILI DI SEPARAZIONE
		A15_15_128		Profilo per separazione di pavimenti, posto in opera con ogni accorgimento compreso ogni onere per dare il lavoro finito a regola d'arte:
			a	a T, in alluminio anodizzato, altezza 14 mm, spessore 9 mm	m		10,08
			b	a T, in ottone lucido, altezza 14 mm, spessore 9 mm	m		14,31
			c	bandella in ottone naturale, altezza 10 mm, spessore 5 mm	m		13,72

	A15_16			PAVIMENTI SOPRAELEVATI
		A15_16_129		Pavimento sopraelevato costituito da pannelli modulari 600 x 600 mm, e struttura di sopraelevazione costituita da colonnine in acciaio zincato e boccola alla base, sistema di regolazione e bloccaggio con stelo filettato (diametro 16 mm), dado antisvi. Pavimento sopraelevato costituito da pannelli modulari 600 x 600 mm, e struttura di sopraelevazione costituita da colonnine in acciaio zincato e boccola alla base, sistema di regolazione e bloccaggio con stelo filettato (diametro 16 mm), dado antisvitamento con sei tacche, testa a quattro razze di fissaggio e traverse di collegamento in acciaio zincato con profilo nervato a sezione aperta 28 x 18 x 1 mm, in opera compreso ogni onere e magistero: pannelli in conglomerato di legno ignifugato, spessore 30 mm, massimo assorbimento in acqua pari al 35%, densita' pari a 720 kg/m³, con finitura superiore in:
			a	laminato	mq		63,43
			b	pvc conduttivo	mq		90,76
			c	pvc antistatico	mq		72,65
			d	gomma	mq		70,15
			e	moquette antistatica	mq		90,41
			f	linoleum	mq		73,79
		A15_16_130		Pavimento sopraelevato costituito da pannelli modulari 600 x 600 mm, e struttura di sopraelevazione costituita da colonnine in acciaio zincato e boccola alla base, sistema di regolazione e bloccaggio con stelo filettato (diametro 16 mm), dado antisvi. Pavimento sopraelevato costituito da pannelli modulari 600 x 600 mm, e struttura di sopraelevazione costituita da colonnine in acciaio zincato e boccola alla base, sistema di regolazione e bloccaggio con stelo filettato (diametro 16 mm), dado antisvitamento con sei tacche, testa a quattro razze di fissaggio e traverse di collegamento in acciaio zincato con profilo nervato a sezione aperta 28 x 18 x 1 mm, in opera compreso ogni onere e magistero: pannelli in conglomerato di legno ignifugato, spessore 40 mm, massimo assorbimento in acqua pari al 35%, densita' pari a 720 kg/m³, con finitura superiore in:
			a	laminato	mq		66,85
			b	pvc conduttivo	mq		104,76
			c	pvc antistatico	mq		76,07
			d	gomma	mq		73,57
			e	moquette antistatica	mq		93,83
			f	linoleum	mq		76,18
			g	parquet afromosia/rovere	mq		134,70
			h	parquet merbau/doussie'	mq		136,75
			i	gres porcellanato naturale, 60 x 60 cm	mq		119,30
			j	granito rosa porrinho, 60 x 60 cm, bordato	mq		161,08
			k	marmo bianco Carrara, 60 x 60 cm, bordato	mq		200,93
		A15_16_131		Pavimento sopraelevato costituito da pannelli modulari 600 x 600 mm, e struttura di sopraelevazione costituita da colonnine in acciaio zincato e boccola alla base, sistema di regolazione e bloccaggio con stelo filettato (diametro 16 mm), dado antisvi. Pavimento sopraelevato costituito da pannelli modulari 600 x 600 mm, e struttura di sopraelevazione costituita da colonnine in acciaio zincato e boccola alla base, sistema di regolazione e bloccaggio con stelo filettato (diametro 16 mm), dado antisvitamento con sei tacche, testa a quattro razze di fissaggio e traverse di collegamento in acciaio zincato con profilo nervato a sezione aperta 28 x 18 x 1 mm, in opera compreso ogni onere e magistero: pannelli in solfato di calcio, con gesso anidro e fibre organiche vegetali, spessore 34 mm, massimo assorbimento di acqua pari al 20%, densita' pari a 1500 kg/m³, con finitura superiore in:
			a	laminato	mq		85,71
			b	pvc conduttivo	mq		127,38
			c	pvc antistatico	mq		98,69
			d	gomma	mq		96,19
			e	moquette antistatica	mq		116,45
			f	linoleum	mq		98,80
			g	parquet afromosia/rovere	mq		159,94
			h	parquet merbau/doussie'	mq		161,99
			i	gres porcellanato naturale, 60 x 60 cm	mq		136,54
			j	granito rosa porrinho, 60 x 60 cm, bordato	mq		185,27
			k	marmo bianco Carrara, 60 x 60 cm, bordato	mq		225,11
		A15_16_132		Pavimento composito omogeneo, armato con acciaio ad orditura incrociata, solidizzato monoliticamente alla finitura senza incollaggi, spessore 25 ÷ 30 mm, massimo assorbiento di acqua pari a 0,7%, densita' pari a 2.220 kg/m³, con finitura superiore in:
			a	gres porcellanato naturale, 60 x 60 cm	mq		155,78
			b	granito rosa porrinho, 60 x 60 cm, bordato	mq		204,51
			c	marmo bianco Carrara, 60 x 60 cm, bordato	mq		244,35
		A15_16_133		Pavimento sopraelevato modulare ad altezza ridotta per la gestione del cablaggio, con struttura di sostegno a canali (dimensioni 500 x 500 mm) fissata al massetto con adesivo bicomponente, composta da 16 supporti fissi in acciaio galvanizzato (64 sos. Pavimento sopraelevato modulare ad altezza ridotta per la gestione del cablaggio, con struttura di sostegno a canali (dimensioni 500 x 500 mm) fissata al massetto con adesivo bicomponente, composta da 16 supporti fissi in acciaio galvanizzato (64 sostegni al m²) posti ad interasse regolare di 125 mm, per agevolare una corretta stesura del cablaggio, e scanalati sulla sommita' per consentirvi l'alloggiamento ed il fissaggio di una piastra in acciaio galvanizzato a caldo, monovite (dimensioni 500 x 500 mm, spessore 2 mm) predisposta per la successiva posa di pavimenti autoposanti a quadrotte, da conteggiare a parte, peso totale del 20 ÷ 22 kg/m²:
			a	altezza supporti 38 mm	mq		86,32
			b	altezza supporti 58 mm	mq		88,44
			c	altezza supporti 88 mm	mq		93,72
			d	altezza supporti 108 mm	mq		98,07
		A15_16_134		Pavimento tecnico sopraelevato radiante costituito dal preassemblamento di un pannello in polistirene termicamente isolante delle dimensioni di 570 x 570 x 35 mm completo di apposita conduttura in polietilene reticolato per il passaggio di fluidi cal. Pavimento tecnico sopraelevato radiante costituito dal preassemblamento di un pannello in polistirene termicamente isolante delle dimensioni di 570 x 570 x 35 mm completo di apposita conduttura in polietilene reticolato per il passaggio di fluidi caldi o freddi e piastra di diffusione termica e di un pannello superiore in solfato di calcio delle dimensioni di 600 x 600 x 34 mm di densita' 1500 kg/m³, posato, secondo la necessita' di superficie da climatizzare, su struttura portante composta da colonnine in acciaio di altezza massima 20 cm, piastre d'appoggio e traversine di collegamento, con finitura superiore in:
			a	laminato	mq		88,16
			b	pvc conduttivo	mq		129,83
			c	pvc antistatico	mq		101,14
			d	gomma	mq		98,63
			e	moquette antistatica	mq		118,90
			f	linoleum	mq		101,25
			g	parquet	mq		162,39
			h	gres porcellanato	mq		135,86
		A15_16_135		Pavimento tecnico sopraelevato in grado di assorbire i movimenti in caso di eventi sismici e in grado di prolungare l'integrita' dello stesso favorendo l'evacuazione; composto da pannello in solfato di calcio di densita' 1500 kg/m³ delle dimensioni di. Pavimento tecnico sopraelevato in grado di assorbire i movimenti in caso di eventi sismici e in grado di prolungare l'integrita' dello stesso favorendo l'evacuazione; composto da pannello in solfato di calcio di densita' 1500 kg/m³ delle dimensioni di 600 x 600 x 34 mm e dotato di sedi coniche ai quattro lati, posato su struttura composta da basi in acciaio zincato, tubi di sostegno verticali, teste in acciaio zincato con tirante filettato e dado di regolazione micrometrica della quota di piano finito e guarnizione dotata di punte coniche da posizionare sulle teste dei piedini che costituisce l'elemento connettivo tra la struttura e la faccia inferiore del pannello, con finitura superiore in:
			a	laminato	mq		204,28
			b	pvc conduttivo	mq		245,95
			c	pvc antistatico	mq		217,26
			d	gomma	mq		214,76
			e	moquette antistatica	mq		235,02
			f	linoleum	mq		217,38
			g	parquet	mq		278,51
			h	gres porcellanato	mq		251,99
		A15_16_136		Pavimento sopraelevato costituito da pannelli modulari 600 x 600 mm realizzati in materiale totalmente inorganico di origine naturale di spessore 18 mm esclusa la finitura superiore, densita' 2.600 kg/m³, classe A1 di reazione al fuoco, classe A di fl. Pavimento sopraelevato costituito da pannelli modulari 600 x 600 mm realizzati in materiale totalmente inorganico di origine naturale di spessore 18 mm esclusa la finitura superiore, densita' 2.600 kg/m³, classe A1 di reazione al fuoco, classe A di flessione, assorbimento acqua 0,16%; struttura di sopraelevazione costituita da colonnine in acciaio zincato e boccola alla base, sistema di regolazione e bloccaggio con stelo filettato (diametro 16 mm, altezza massima 20 cm), dado antisvitamento con sei tacche, testa a quattro razze di fissaggio e traverse di collegamento in acciaio zincato con profilo ad Ω sezione 21 x 18 mm e spessore 1 x 1 mm, in opera compreso ogni onere e magistero:
			a	solo pannello per la posa di finiture autoposanti da valutare a parte	mq		94,85
			b	con finitura in gres porcellanato naturale spessore 4,8 mm	mq		175,81
			c	con finitura in gres porcellanato naturale spessore 10 mm	mq		163,15

	A15_17			PAVIMENTI INDUSTRIALI
		A15_17_137		Preparazione di piano di posa per pavimentazione industriale con stesura di 20 cm di stabilizzato costituito, per i primi 18 cm, da pietrisco di pezzatura compresa tra 40 mm e 70 mm e, per i restanti 2 cm, da pietrisco di pezzatura da 5 mm a 10 mm; i. Preparazione di piano di posa per pavimentazione industriale con stesura di 20 cm di stabilizzato costituito, per i primi 18 cm, da pietrisco di pezzatura compresa tra 40 mm e 70 mm e, per i restanti 2 cm, da pietrisco di pezzatura da 5 mm a 10 mm; il tutto compattato con rullo di adeguato peso con ricarica di pietrisco fino al raggiungimento della quota di progetto. Compreso ogni onere e magistero per la fornitura del materiale e per l'esecuzione del lavoro ad opera d'arte:
			a	per uno spessore di 20 cm	mq		19,49
			b	per ogni cm in piu' di spessore	mq		0,42
		A15_17_138	_	Polietilene in fogli, avente funzione di strato separatore tra il sottofondo in stabilizzato e la gettata del pavimento industriale, fornito e posto in opera con sovrapposizione dei bordi pari a 20 cm, spessore 0,2 mm	mq		0,89
		A15_17_139	_	Rete elettrosaldata in acciaio per armatura pavimentazioni, fornita e posta in opera con sovrapposizione dei bordi pari a circa 40 volte il diametro dei ferri	kg		1,34
		A15_17_140		Pavimento a spolvero di dimensioni non inferiori a 400 m² eseguito con calcestruzzo a resistenza caratteristica, Rck 25 N/mm², lavorabilita' S4, spolvero con miscela di 3 kg di cemento e 3 kg di quarzo sferoidale per m², fratazzatura all'inizio della. Pavimento a spolvero di dimensioni non inferiori a 400 m² eseguito con calcestruzzo a resistenza caratteristica, Rck 25 N/mm², lavorabilita' S4, spolvero con miscela di 3 kg di cemento e 3 kg di quarzo sferoidale per m², fratazzatura all'inizio della fase di presa fino al raggiungimento di una superficie liscia e omogenea. Compresa la successiva delimitazione di aree di superficie 9 ÷ 12 m² realizzata con l'esecuzione di tagli longitudinali e trasversali, di profondita' pari ad un terzo dello spessore complessivo della pavimentazione e larghi 0,5 cm, successivamente sigillati con resine bituminose:
			a	per uno spessore di 10 cm	mq		19,36
			b	per ogni cm in piu' di spessore	mq		1,18
			c	sovrapprezzo per coloritura grigio scuro con impiego di ossidi	mq		0,30
			d	sovrapprezzo per coloritura grigio rosso o tabacco con impiego di ossidi (ossido di ferro)	mq		0,30
			e	sovrapprezzo per coloritura verde con impiego di ossidi (ossido di cromo)	mq		0,99
			f	sovrapprezzo per impiego di fibre plastiche atte a migliorare le prestazioni della pavimentazione in calcestruzzo, per uno spessore della stessa pari a 10 cm	mq		0,79
			g	sovrapprezzo per impiego di granuli metallici, applicati a spolvero, miscelati con il cemento, con rapporto 4:1, atte a migliorare le prestazioni della pavimentazione in termini di resistenza all'abrasione ed agli urti	mq		6,97
		A15_17_141	_	Massetto per pavimentazioni industriali di dimensioni non inferiori a 400 m² eseguito con calcestruzzo a resistenza caratteristica, Rck 25 N/mm², lavorabilita' S4, solo staggiato, per uno spessore di 10 cm	mq		15,24
		A15_17_142		Pavimento industriale di dimensioni non inferiori a 400 m² a pastina con manto di usura posato fresco su fresco su predisposto massetto, con miscela di 12 kg di quarzo e 6 kg di cemento per metro quadro, compattato e lisciato con formazione di giunti. Pavimento industriale di dimensioni non inferiori a 400 m² a pastina con manto di usura posato fresco su fresco su predisposto massetto, con miscela di 12 kg di quarzo e 6 kg di cemento per metro quadro, compattato e lisciato con formazione di giunti a riquadri di 9 m²:
			a	per uno spessore di 3 cm	mq		11,11
			b	sovrapprezzo per coloritura rosso o tabacco con impiego di ossidi (ossido di ferro)	mq		1,01
		A15_17_143	_	Pavimento industriale di dimensioni non inferiori a 400 m² ad alta resistenza meccanica con malta sintetica epossidica, con cariche quarzifere, posto su massetto esistente e meccanicamente solido, frattazzato e lisciato, spessore pari a 7 mm circa, c. Pavimento industriale di dimensioni non inferiori a 400 m² ad alta resistenza meccanica con malta sintetica epossidica, con cariche quarzifere, posto su massetto esistente e meccanicamente solido, frattazzato e lisciato, spessore pari a 7 mm circa, con caratteristiche di resistenza all'usura, alla compressione, agli olii, agli acidi ed all'umidita'	mq		40,59
		A15_17_144	_	Pavimento industriale di dimensioni non inferiori a 400 m² realizzato con rivestimento autolivellante a base poliuretanica, caricato con sabbie quarzifere, steso su massetto esistente e meccanicamente solido, spessore pari a 2,5 mm circa, varie color. Pavimento industriale di dimensioni non inferiori a 400 m² realizzato con rivestimento autolivellante a base poliuretanica, caricato con sabbie quarzifere, steso su massetto esistente e meccanicamente solido, spessore pari a 2,5 mm circa, varie colorazioni, con caratteristiche di resistenza all'abrasione, agli olii, agli acidi	mq		26,37
		A15_17_145	_	Pavimento industriale di dimensioni non inferiori a 400 m² realizzato con rivestimento epossidico autolivellante, caricato con sabbie quarzifere, steso su massetto esistente e meccanicamente solido, spessore pari a 2 mm circa, varie colorazioni, con. Pavimento industriale di dimensioni non inferiori a 400 m² realizzato con rivestimento epossidico autolivellante, caricato con sabbie quarzifere, steso su massetto esistente e meccanicamente solido, spessore pari a 2 mm circa, varie colorazioni, con caratteristiche di elasticita' e resistenza media, anche a basse temperature, agli agenti chimici e fisici	mq		29,63
		A15_17_146		Pavimento industriale di dimensioni non inferiori a 400 m² realizzato con piastrelle di gres porcellanato a spessore maggiorato, ottenute per pressatura, ad elevata resistenza all'usura, al gelo e alle sostanze macchianti, posto in opera con collante. Pavimento industriale di dimensioni non inferiori a 400 m² realizzato con piastrelle di gres porcellanato a spessore maggiorato, ottenute per pressatura, ad elevata resistenza all'usura, al gelo e alle sostanze macchianti, posto in opera con collante su massetto esistente e meccanicamente solido da pagarsi a parte: dimensioni 30 x 30 cm, superficie liscia effetto granito:
			a	spessore 12 mm	mq		30,19
			b	spessore 14 mm	mq		33,13
		A15_17_147		Pavimento industriale di dimensioni non inferiori a 400 m² realizzato con piastrelle di gres porcellanato a spessore maggiorato, ottenute per pressatura, ad elevata resistenza all'usura, al gelo e alle sostanze macchianti, posto in opera con collante. Pavimento industriale di dimensioni non inferiori a 400 m² realizzato con piastrelle di gres porcellanato a spessore maggiorato, ottenute per pressatura, ad elevata resistenza all'usura, al gelo e alle sostanze macchianti, posto in opera con collante su massetto esistente e meccanicamente solido da pagarsi a parte: dimensioni 20 x 20 cm, superficie liscia effetto granito:
			a	spessore 12 mm	mq		32,22
			b	spessore 14 mm	mq		35,16
		A15_17_148		Pavimento industriale di dimensioni non inferiori a 400 m², resistente all'abrasione, carrabile, eseguito con malta autolivellante a base di speciali leganti idraulici, ad indurimento rapido, su massetto da valutare a parte, escluse la preparazione e. Pavimento industriale di dimensioni non inferiori a 400 m², resistente all'abrasione, carrabile, eseguito con malta autolivellante a base di speciali leganti idraulici, ad indurimento rapido, su massetto da valutare a parte, escluse la preparazione e pulizia della superficie del supporto:
			a	finitura grezza, grigia, spessore 1 cm	mq		26,39
			b	finitura grezza, colorata, spessore 1 cm	mq		31,04
			c	finitura lucida, grigia, spessore 1 cm	mq		32,26
			d	finitura lucida, colorata, spessore 1 cm	mq		36,91
			e	finitura lucida con aggreganti cementizi colorati, spessore totale 1,8 cm	mq		87,95
		A15_17_149		Pavimento semiflessibile asfalto cementizio, resistente ad elevate sollecitazioni statiche, dinamiche, meccaniche e di traffico pesante, realizzato sullo strato terminale o di usura del pavimento (stabilizzato e misto cementato) avente spessore varia. Pavimento semiflessibile asfalto cementizio, resistente ad elevate sollecitazioni statiche, dinamiche, meccaniche e di traffico pesante, realizzato sullo strato terminale o di usura del pavimento (stabilizzato e misto cementato) avente spessore variabile da 4 a 6 cm, resistenza a compressione 8 ÷ 10 MPa e modulo elastico c.ca 8.000 MPa, eseguito mediante stesa di conglomerato asfaltico di elevata qualita' (open grade), confezionato con bitume modificato caratterizzato da alta percentuale di vuoti comunicanti (25 ÷ 30%) e successivo intasamento dello stesso con boiacca scorrevole a bassa viscosita', con compensazione di ritiro, reodinamicita', esente da fenomeni di essudazione, ottenuta mediante utilizzo di microcalcestruzzo con silici reattive e minerali finissimi con resistenza a compressione dopo 90 giorni 95 MPa e flessione 10,8 MPa, esclusi realizzazione dello stabilizzato, del misto cementato e della finitura superficiale:
			a	spessore 4 cm	mq		38,74
			b	spessore 5 cm	mq		45,18
			c	spessore 6 cm	mq		51,06
		A15_17_150	_	Impregnazione antipolvere per pavimentazioni in calcestruzzo mediante applicazione di resina monocomponente a base di polimetilmetacrilato in solvente con residuo secco > 18%, peso specifico < 1,05 g/m³; compreso ogni onere e magistero per dare il la. Impregnazione antipolvere per pavimentazioni in calcestruzzo mediante applicazione di resina monocomponente a base di polimetilmetacrilato in solvente con residuo secco > 18%, peso specifico < 1,05 g/m³; compreso ogni onere e magistero per dare il lavoro finito a regola d'arte, escluse la preparazione e la pulizia della superficie del supporto	mq		5,09
		A15_17_151	_	Esecuzione di finitura antisdrucciolo per pavimentazioni in calcestruzzo e resina mediante applicazione di un rivestimento poliuretanico bicomponente, resistente ai raggi UV, a solvente, con inerte a grana media; compreso ogni onere per dare il lavor. Esecuzione di finitura antisdrucciolo per pavimentazioni in calcestruzzo e resina mediante applicazione di un rivestimento poliuretanico bicomponente, resistente ai raggi UV, a solvente, con inerte a grana media; compreso ogni onere per dare il lavoro finito a regola d'arte, escluse la preparazione e la pulizia della superficie del supporto	mq		19,16

A16	>---			RIVESTIMENTI

	A16_01			RIVESTIMENTI IN CERAMICA DI PRODUZIONE INDUSTRIALE
		A16_01_001		Rivestimento in ceramica monocottura di pasta bianca in piastrelle ottenute per pressatura, ad uso residenziale, grado di assorbimento acqua gruppo BIII GL a norma UNI EN 14411, in opera con idoneo collante, compresi tagli, sfridi e stuccature dei gi. Rivestimento in ceramica monocottura di pasta bianca in piastrelle ottenute per pressatura, ad uso residenziale, grado di assorbimento acqua gruppo BIII GL a norma UNI EN 14411, in opera con idoneo collante, compresi tagli, sfridi e stuccature dei giunti, esclusi pezzi speciali: 25 x 38 cm:
			a	effetto cemento superficie omogenea naturale, spessore 8,5 mm	mq		50,57
			b	effetto cemento superficie preincisa a righe larghe, spessore 8,5 mm	mq		54,16
			c	effetto bugnato tinta unita, spessore 10 mm	mq		52,96
			d	effetto mosaico vetrificato, spessore 8,5 mm	mq		54,56
		A16_01_002		Rivestimento in ceramica monocottura di pasta bianca in piastrelle ottenute per pressatura, ad uso residenziale, grado di assorbimento acqua gruppo BIII GL a norma UNI EN 14411, in opera con idoneo collante, compresi tagli, sfridi e stuccature dei gi. Rivestimento in ceramica monocottura di pasta bianca in piastrelle ottenute per pressatura, ad uso residenziale, grado di assorbimento acqua gruppo BIII GL a norma UNI EN 14411, in opera con idoneo collante, compresi tagli, sfridi e stuccature dei giunti, esclusi pezzi speciali: 20 x 50 cm:
			a	effetto marmo superficie naturale, spessore 8,5 mm	mq		53,36
			b	effetto marmo superficie preincisa a mosaico, spessore 8,5 mm	mq		55,75
			c	effetto marmo superficie decorata, spessore 8,5 mm	mq		94,80
		A16_01_003		Rivestimento in ceramica monocottura di pasta bianca in piastrelle ottenute per pressatura, ad uso residenziale, grado di assorbimento acqua gruppo BIII GL a norma UNI EN 14411, in opera con idoneo collante, compresi tagli, sfridi e stuccature dei gi. Rivestimento in ceramica monocottura di pasta bianca in piastrelle ottenute per pressatura, ad uso residenziale, grado di assorbimento acqua gruppo BIII GL a norma UNI EN 14411, in opera con idoneo collante, compresi tagli, sfridi e stuccature dei giunti, esclusi pezzi speciali: 22 x 66,2 cm:
			a	effetto tinta unita lucida, spessore 9 mm	mq		59,68
			b	effetto marmo superficie naturale, spessore 9 mm	mq		56,10
			c	effetto marmo superficie naturale, strutturata, spessore 9 mm	mq		64,86
			d	effetto marmo superficie decorata damascata o tipo boiserie, spessore 9 mm	mq		68,05
			e	effetto marmo superficie scanalata rigata, spessore 9 mm	mq		187,36
			f	superficie lucida effetto mosaico, spessore 9 mm	mq		184,62
		A16_01_004		Rivestimento in ceramica monocottura di pasta bianca in piastrelle ottenute per pressatura, ad uso residenziale, grado di assorbimento acqua gruppo BIII GL a norma UNI EN 14411, in opera con idoneo collante, compresi tagli, sfridi e stuccature dei gi. Rivestimento in ceramica monocottura di pasta bianca in piastrelle ottenute per pressatura, ad uso residenziale, grado di assorbimento acqua gruppo BIII GL a norma UNI EN 14411, in opera con idoneo collante, compresi tagli, sfridi e stuccature dei giunti, esclusi pezzi speciali: 25 x 76 cm:
			a	effetto pietra superficie naturale, spessore 10,5 mm	mq		62,08
			b	effetto pietra superficie scanalata rigata, spessore 10,5 mm	mq		68,05
			c	effetto pietra mosaico, spessore 10,5 mm	mq		72,04
			d	effetto cemento tinta unita, spessore 10,5 mm	mq		62,08
			e	effetto cemento tinta unita con superficie preincisa a righe strette, spessore 10,5 mm	mq		68,05
			f	effetto marmo superficie lucida, spessore 10,5 mm	mq		62,08
			g	effetto marmo superficie rigata, spessore 10,5 mm	mq		68,05
			h	effetto marmo superficie decorata, spessore 10,5 mm	mq		136,32
			i	effetto marmo mosaico serigrafato, spessore 10,5 mm	mq		245,45
		A16_01_005	_	Rivestimento in ceramica monocottura di pasta bianca in piastrelle ottenute per pressatura, ad uso residenziale, grado di assorbimento acqua gruppo BIII GL a norma UNI EN 14411, in opera con idoneo collante, compresi tagli, sfridi e stuccature dei gi. Rivestimento in ceramica monocottura di pasta bianca in piastrelle ottenute per pressatura, ad uso residenziale, grado di assorbimento acqua gruppo BIII GL a norma UNI EN 14411, in opera con idoneo collante, compresi tagli, sfridi e stuccature dei giunti, esclusi pezzi speciali: 30 x 30 cm, mosaico su rete effetto cemento, spessore 11,5 mm	mq		202,50
		A16_01_006		Rivestimento in ceramica monocottura di pasta bianca in piastrelle ottenute per pressatura, ad uso residenziale, grado di assorbimento acqua gruppo BIII GL a norma UNI EN 14411, in opera con idoneo collante, compresi tagli, sfridi e stuccature dei gi. Rivestimento in ceramica monocottura di pasta bianca in piastrelle ottenute per pressatura, ad uso residenziale, grado di assorbimento acqua gruppo BIII GL a norma UNI EN 14411, in opera con idoneo collante, compresi tagli, sfridi e stuccature dei giunti, esclusi pezzi speciali: 10 x 30 cm:
			a	effetto tinta unita satinata, spessore 7,5 mm	mq		55,67
			b	effetto tinta unita satinata strutturata, spessore 7,5 mm	mq		59,66
			c	effetto tinta unita lucida, spessore 9 mm	mq		59,76
		A16_01_007		Rivestimento in ceramica monocottura di pasta bianca in piastrelle ottenute per pressatura, ad uso residenziale, grado di assorbimento acqua gruppo BIII GL a norma UNI EN 14411, in opera con idoneo collante, compresi tagli, sfridi e stuccature dei gi. Rivestimento in ceramica monocottura di pasta bianca in piastrelle ottenute per pressatura, ad uso residenziale, grado di assorbimento acqua gruppo BIII GL a norma UNI EN 14411, in opera con idoneo collante, compresi tagli, sfridi e stuccature dei giunti, esclusi pezzi speciali: 7 x 28 cm:
			a	effetto marmo, spessore 9 mm	mq		71,21
			b	effetto mattoncino, spessore 9 mm	mq		71,21
			c	effetto cemento, spessore 9 mm	mq		71,21
		A16_01_008		Rivestimento in ceramica monocottura di pasta bianca in piastrelle ottenute per pressatura, ad uso residenziale, grado di assorbimento acqua gruppo BIII GL a norma UNI EN 14411, in opera con idoneo collante, compresi tagli, sfridi e stuccature dei gi. Rivestimento in ceramica monocottura di pasta bianca in piastrelle ottenute per pressatura, ad uso residenziale, grado di assorbimento acqua gruppo BIII GL a norma UNI EN 14411, in opera con idoneo collante, compresi tagli, sfridi e stuccature dei giunti, esclusi pezzi speciali: 10 x 10 cm:
			a	effetto pietra naturale, spessore 8 mm	mq		66,40
			b	effetto tinta unita, spessore 7 mm	mq		62,31
		A16_01_009		Rivestimento in ceramica monocottura di pasta bianca in piastrelle ottenute per pressatura, ad uso residenziale, grado di assorbimento acqua gruppo BIII GL a norma UNI EN 14411, in opera con idoneo collante, compresi tagli, sfridi e stuccature dei gi. Rivestimento in ceramica monocottura di pasta bianca in piastrelle ottenute per pressatura, ad uso residenziale, grado di assorbimento acqua gruppo BIII GL a norma UNI EN 14411, in opera con idoneo collante, compresi tagli, sfridi e stuccature dei giunti, esclusi pezzi speciali: listello:
			a	2 x 50 cm, tinta unita	cad		11,87
			b	4,5 x 50 cm, tinta unita	cad		16,07
		A16_01_010		Rivestimento in ceramica monocottura di pasta bianca in piastrelle ottenute per pressatura, rettificate, per uso residenziale, grado di assorbimento acqua gruppo BIII GL a norma UNI EN 14411, in opera con idoneo collante, compresi tagli, sfridi e stu. Rivestimento in ceramica monocottura di pasta bianca in piastrelle ottenute per pressatura, rettificate, per uso residenziale, grado di assorbimento acqua gruppo BIII GL a norma UNI EN 14411, in opera con idoneo collante, compresi tagli, sfridi e stuccature dei giunti, esclusi pezzi speciali: 32,5 x 97,7 cm:
			a	effetto cemento tinta unita, spessore 6 mm	mq		85,39
			b	effetto cemento superficie decorata, spessore 6 mm	mq		186,35
			c	effetto cemento superficie decorata a righe, spessore 6 mm	mq		257,95
			d	effetto tinta unita lucida, spessore 6 mm	mq		85,39
			e	effetto marmo superficie lucida, spessore 6 mm	mq		85,39
		A16_01_011		Rivestimento in ceramica monocottura di pasta bianca in piastrelle ottenute per pressatura, rettificate, per uso residenziale, grado di assorbimento acqua gruppo BIII GL a norma UNI EN 14411, in opera con idoneo collante, compresi tagli, sfridi e stu. Rivestimento in ceramica monocottura di pasta bianca in piastrelle ottenute per pressatura, rettificate, per uso residenziale, grado di assorbimento acqua gruppo BIII GL a norma UNI EN 14411, in opera con idoneo collante, compresi tagli, sfridi e stuccature dei giunti, esclusi pezzi speciali: 40 x 120 cm:
			a	effetto cemento superficie naturale tinta unita, spessore 6 mm	mq		98,54
			b	effetto cemento superficie strutturata tinta unita, spessore 8 mm	mq		105,71
			c	effetto tinta unita satinata, spessore 6 mm	mq		98,54
			d	effetto tinta unita satinata superficie strutturata, spessore 8 mm	mq		105,71
			e	effetto marmo superficie liscia lucida, spessore 6 mm	mq		98,54
			f	effetto marmo superficie strutturata lucida, spessore 8 mm	mq		105,71

	A16_02			RIVESTIMENTI IN TESSERINE DI VETRO
		A16_02_012		Rivestimento con tesserine di vetro delle dimensioni di 2 x 2 cm, spessore 4 ÷ 5 mm, premontate su supporto in rete di carta, poste in opera su intonaco rustico, incluso, di malta bastarda, compreso l'allettamento e la stuccatura dei giunti con cemen. Rivestimento con tesserine di vetro delle dimensioni di 2 x 2 cm, spessore 4 ÷ 5 mm, premontate su supporto in rete di carta, poste in opera su intonaco rustico, incluso, di malta bastarda, compreso l'allettamento e la stuccatura dei giunti con cemento bianco o colorato e la pulitura:
			a	colori tenui	mq		81,37
			b	colori medi	mq		103,52
			c	colori forti	mq		147,17

	A16_03			RIVESTIMENTI IN KLINKER
		A16_03_013		Rivestimento in klinker ceramico non gelivo, a norma UNI 17411, impasto bianco smaltato, in piastrelle, per uso civile e commerciale interno ed esterno, spessore medio 10 mm, in opera con idoneo collante su intonaco rustico da pagare a parte, compres. Rivestimento in klinker ceramico non gelivo, a norma UNI 17411, impasto bianco smaltato, in piastrelle, per uso civile e commerciale interno ed esterno, spessore medio 10 mm, in opera con idoneo collante su intonaco rustico da pagare a parte, compresa la stuccatura dei giunti di 8 ÷ 10 mm con idoneo riempitivo: effetto pietra:
			a	6,5 x 26 cm	mq		73,31
			b	16 x 26 cm	mq		53,92
			c	26 x 26 cm	mq		54,78
		A16_03_014		Rivestimento in klinker ceramico non gelivo, a norma UNI 17411, impasto bianco smaltato, in piastrelle, per uso civile e commerciale interno ed esterno, spessore medio 10 mm, in opera con idoneo collante su intonaco rustico da pagare a parte, compres. Rivestimento in klinker ceramico non gelivo, a norma UNI 17411, impasto bianco smaltato, in piastrelle, per uso civile e commerciale interno ed esterno, spessore medio 10 mm, in opera con idoneo collante su intonaco rustico da pagare a parte, compresa la stuccatura dei giunti di 8 ÷ 10 mm con idoneo riempitivo: effetto cerato tinta unita:
			a	6,5 x 26 cm	mq		70,72
			b	16 x 26 cm	mq		51,32
			c	26 x 26 cm	mq		51,32
		A16_03_015		Rivestimento in klinker ceramico non gelivo, a norma UNI 17411, impasto bianco smaltato, in piastrelle, per uso civile e commerciale interno ed esterno, spessore medio 10 mm, in opera con idoneo collante su intonaco rustico da pagare a parte, compres. Rivestimento in klinker ceramico non gelivo, a norma UNI 17411, impasto bianco smaltato, in piastrelle, per uso civile e commerciale interno ed esterno, spessore medio 10 mm, in opera con idoneo collante su intonaco rustico da pagare a parte, compresa la stuccatura dei giunti di 8 ÷ 10 mm con idoneo riempitivo: effetto pietra naturale superficie strutturata:
			a	6,5 x 26 cm	mq		73,31
			b	16 x 26 cm	mq		53,05
			c	26 x 26 cm	mq		54,78
		A16_03_016	_	Rivestimento in klinker ceramico non gelivo, a norma UNI 17411, a tutta massa, in piastrelle, per locali industriali resistente agli agenti chimici, per rivestimenti del settore industriale e alimentare, resistente agli agenti chimici, posto in opera. Rivestimento in klinker ceramico non gelivo, a norma UNI 17411, a tutta massa, in piastrelle, per locali industriali resistente agli agenti chimici, per rivestimenti del settore industriale e alimentare, resistente agli agenti chimici, posto in opera con idoneo collante su intonaco rustico da pagare a parte, con giunti di 8 ÷ 10 mm stuccati con idoneo riempitivo bicomponente epossidico, spessore medio 15 mm, 13 x 26 cm	mq		76,05

	A16_04			RIVESTIMENTI IN LISTELLI DI LATERIZIO
		A16_04_017	_	Rivestimento con listelli di laterizio delle dimensioni di 2,5 x 5,5 x 25 cm, posti in opera su intonaco rustico, incluso, di malta bastarda compreso l'allettamento con malta di cemento tipo 32.5, la eventuale stuccatura e stilatura dei giunti con la. Rivestimento con listelli di laterizio delle dimensioni di 2,5 x 5,5 x 25 cm, posti in opera su intonaco rustico, incluso, di malta bastarda compreso l'allettamento con malta di cemento tipo 32.5, la eventuale stuccatura e stilatura dei giunti con la medesima malta, la pulizia con spatola ed acido, la cernita dei listelli e i pezzi speciali	mq		60,37

	A16_05			RIVESTIMENTI IN GRES PORCELLANATO
		A16_05_018		Rivestimento in gres porcellanato colorato in massa in piastrelle rettificate, ottenute per pressatura, rispondenti alla norma UNI EN 14411, classe assorbimento acqua BIa UGL, in opera con idoneo collante, compresi tagli, sfridi e stuccature dei giun. Rivestimento in gres porcellanato colorato in massa in piastrelle rettificate, ottenute per pressatura, rispondenti alla norma UNI EN 14411, classe assorbimento acqua BIa UGL, in opera con idoneo collante, compresi tagli, sfridi e stuccature dei giunti, esclusi pezzi speciali: effetto cemento, spessore 10 mm:
			a	dimensioni 60 x 60 cm, naturale o bocciardato	mq		64,92
			b	dimensioni 30 x 30 cm, naturale	mq		61,84
			c	dimensioni 30 x 60 cm, naturale o bocciardato	mq		67,76
			d	dimensioni 60 x 120 cm, naturale	mq		76,92
		A16_05_019		Rivestimento in gres porcellanato colorato in massa in piastrelle rettificate, ottenute per pressatura, rispondenti alla norma UNI EN 14411, classe assorbimento acqua BIa UGL, in opera con idoneo collante, compresi tagli, sfridi e stuccature dei giun. Rivestimento in gres porcellanato colorato in massa in piastrelle rettificate, ottenute per pressatura, rispondenti alla norma UNI EN 14411, classe assorbimento acqua BIa UGL, in opera con idoneo collante, compresi tagli, sfridi e stuccature dei giunti, esclusi pezzi speciali: tinta unita:
			a	20 x 20 cm, spessore 8 mm	mq		55,17
			b	30 x 30 cm, spessore 8,5 mm	mq		60,64
		A16_05_020		Rivestimento in gres porcellanato colorato in massa in piastrelle rettificate, ottenute per pressatura, rispondenti alla norma UNI EN 14411, classe assorbimento acqua BIa UGL, in opera con idoneo collante, compresi tagli, sfridi e stuccature dei giun. Rivestimento in gres porcellanato colorato in massa in piastrelle rettificate, ottenute per pressatura, rispondenti alla norma UNI EN 14411, classe assorbimento acqua BIa UGL, in opera con idoneo collante, compresi tagli, sfridi e stuccature dei giunti, esclusi pezzi speciali: granigliato:
			a	20 x 20 cm, superficie levigata, spessore 8 mm	mq		48,79
			b	20 x 20 cm, superficie opaca, spessore 8 mm	mq		51,18
			c	30 x 30 cm, superficie levigata, spessore 8,5 mm	mq		51,08
		A16_05_021		Rivestimento in gres porcellanato colorato in massa in piastrelle rettificate, ottenute per pressatura, rispondenti alla norma UNI EN 14411, classe assorbimento acqua BIa UGL, in opera con idoneo collante, compresi tagli, sfridi e stuccature dei giun. Rivestimento in gres porcellanato colorato in massa in piastrelle rettificate, ottenute per pressatura, rispondenti alla norma UNI EN 14411, classe assorbimento acqua BIa UGL, in opera con idoneo collante, compresi tagli, sfridi e stuccature dei giunti, esclusi pezzi speciali: effetto pietra levigata:
			a	33,3 x 33,3 cm, spessore 8,5 mm	mq		46,19
			b	45 x 45 cm, spessore 9 mm	mq		49,27
			c	30 x 60 cm, rettificato, spessore 9,5 mm	mq		55,41
			d	60 x 60 cm, rettificato, spessore 9,5 mm	mq		52,56
		A16_05_022		Rivestimento in gres porcellanato colorato in massa in piastrelle rettificate, ottenute per pressatura, rispondenti alla norma UNI EN 14411, classe assorbimento acqua BIa UGL, in opera con idoneo collante, compresi tagli, sfridi e stuccature dei giun. Rivestimento in gres porcellanato colorato in massa in piastrelle rettificate, ottenute per pressatura, rispondenti alla norma UNI EN 14411, classe assorbimento acqua BIa UGL, in opera con idoneo collante, compresi tagli, sfridi e stuccature dei giunti, esclusi pezzi speciali: esagono 21 x 18,2 cm:
			a	effetto cemento decorato, spessore 9,5 mm	mq		70,41
			b	effetto marmo decorato, spessore 9,5 mm	mq		65,63

	A16_06			RIVESTIMENTI IN PIETRA NATURALE
		A16_06_023		Rivestimento con piastrelle di marmo, tagliate, calibrate, con bordi bisellati, superficie lucida, poste in opera con idoneo collante, compresi sfridi, suggellatura dei giunti e pulizia finale: 30 x 30 cm, spessore 1 cm:
			a	bianco Carrara C	mq		124,80
			b	bardiglio	mq		124,80
			c	botticino	mq		131,76
			d	breccia oniciata	mq		152,63
			e	giallo reale	mq		159,59
			f	Perlino rosato	mq		152,63
			g	rosso Verona	mq		124,80
			h	Trani fiorito	mq		117,84
			i	travertino	mq		110,88
			j	verde Alpi	mq		208,29
		A16_06_024		Rivestimento con piastrelle di marmo, tagliate, calibrate, con bordi bisellati, superficie lucida, poste in opera con idoneo collante, compresi sfridi, suggellatura dei giunti e pulizia finale: 30 x 60 cm, spessore 1 cm:
			a	bianco Carrara C	mq		135,93
			b	bianco Carrara CD	mq		116,45
			c	botticino	mq		141,50
			d	travertino	mq		131,76
		A16_06_025		Rivestimento di pareti con piastrelle di granito disposte secondo la venatura naturale, tagliate, calibrate, con bordi bisellati, superficie lucida, poste in opera con idoneo collante, previa preparazione del piano superiore del massetto di sottofond. Rivestimento di pareti con piastrelle di granito disposte secondo la venatura naturale, tagliate, calibrate, con bordi bisellati, superficie lucida, poste in opera con idoneo collante, previa preparazione del piano superiore del massetto di sottofondo da pagarsi a parte, con giunti connessi, delle dimensioni di: 30 x 30 cm, spessore 1 cm:
			a	bianco sardo	mq		111,72
			b	giallo veneziano	mq		166,54
			c	Labrador blu	mq		194,37
			d	multicolor	mq		147,06
			e	nero Africa	mq		152,63
			f	rosa Limbara	mq		114,78
			g	rosso Balmoral	mq		152,63
			h	serizzo Antigorio	mq		117,84
			i	verde Maritaka	mq		41,31
		A16_06_026		Rivestimento di pareti con piastrelle di granito disposte secondo la venatura naturale, tagliate, calibrate, con bordi bisellati, superficie lucida, poste in opera con idoneo collante, previa preparazione del piano superiore del massetto di sottofond. Rivestimento di pareti con piastrelle di granito disposte secondo la venatura naturale, tagliate, calibrate, con bordi bisellati, superficie lucida, poste in opera con idoneo collante, previa preparazione del piano superiore del massetto di sottofondo da pagarsi a parte, con giunti connessi, delle dimensioni di: 30 x 60 cm, spessore 1 cm:
			a	bianco sardo	mq		122,02
			b	giallo veneziano	mq		177,68
			c	Labrador blu	mq		208,29
			d	multicolor	mq		159,59
			e	nero Africa	mq		166,54
			f	rosa Limbara	mq		41,31
			g	rosso Balmoral	mq		159,59
			h	serizzo Antigorio	mq		41,31
			i	verde Maritaka	mq		117,84
		A16_06_027	_	Rivestimento in quarzite in frammenti di lastre di colore misto comprensivo di verde, grigio chiaro e scuro, spessore 1,0 ÷ 3,0 cm, posto in opera con idoneo collante, compresi sfridi, suggellatura dei giunti e pulizia finale	mq		62,49
		A16_06_028		Rivestimento in quarzite in frammenti di lastre, spessore 1,5 ÷ 2,5 cm, posto in opera con idoneo collante, compresi sfridi, suggellatura dei giunti e pulizia finale:
			a	colore giallo	mq		73,38
			b	colore rosa	mq		76,13
			c	colore verde	mq		73,38
		A16_06_029		Rivestimento in quarzite, in piastrelle squadrate di colore grigio con piano superiore ed inferiore a spacco naturale e con lati segati, spessore 1,5 ÷ 2,5 cm, posto in opera con idoneo collante, compresi sfridi, suggellatura dei giunti e pulizia fin. Rivestimento in quarzite, in piastrelle squadrate di colore grigio con piano superiore ed inferiore a spacco naturale e con lati segati, spessore 1,5 ÷ 2,5 cm, posto in opera con idoneo collante, compresi sfridi, suggellatura dei giunti e pulizia finale, delle seguenti dimensioni:
			a	altezza 10 cm per fascia a correre	mq		86,21
			b	altezza 15 cm per fascia a correre	mq		91,00
			c	altezza 20 cm per fascia a correre	mq		97,47
			d	altezza 25 cm per fascia a correre	mq		100,18
			e	altezza 30 cm per fascia a correre	mq		103,04
		A16_06_030		Rivestimento in quarzite in piastrelle di colore chiaro con sfumatura dal nocciola al verde/grigio, con piano superiore ed inferiore a spacco naturale e coste segate, spessore 1,2 cm, posto in opera con idoneo collante, compresi sfridi, suggellatura. Rivestimento in quarzite in piastrelle di colore chiaro con sfumatura dal nocciola al verde/grigio, con piano superiore ed inferiore a spacco naturale e coste segate, spessore 1,2 cm, posto in opera con idoneo collante, compresi sfridi, suggellatura dei giunti e pulizia finale, delle seguenti dimensioni:
			a	20 x 40 cm	mq		104,33
			b	30 x 60 cm	mq		115,59
			c	10 x 10 cm, burattato	mq		102,91
			d	15 x 15 cm, burattato	mq		107,82
			e	20 x 20 cm, burattato	mq		111,70
		A16_06_031		Rivestimento in pietra calcarea liscia in frammenti di lastre, di colore giallo, posto in opera con idoneo collante, compresi sfridi, suggellatura dei giunti e pulizia finale, dei seguenti spessori:
			a	0,7 ÷ 1,2 cm	mq		56,30
			b	1,3 ÷ 2,0 cm	mq		63,05
		A16_06_032		Rivestimento in pietra calcarea in piastrelle di colore giallo scuro maculato, con piano superiore ed inferiore a spacco naturale e coste segate, spessore 1,5 ÷ 2 cm, posto in opera con idoneo collante, compresi sfridi, suggellatura dei giunti e puli. Rivestimento in pietra calcarea in piastrelle di colore giallo scuro maculato, con piano superiore ed inferiore a spacco naturale e coste segate, spessore 1,5 ÷ 2 cm, posto in opera con idoneo collante, compresi sfridi, suggellatura dei giunti e pulizia finale, delle seguenti dimensioni:
			a	20 x 40 cm	mq		109,12
			b	30 x 60 cm	mq		111,19
		A16_06_033		Rivestimento in pietra calcarea in piastrelle di colore rosa, con piano inferiore e lati segati, superficie esterna scalpellata a mano, spessore 2 cm, posto in opera con idoneo collante, compresi sfridi, suggellatura dei giunti e pulizia finale, dell. Rivestimento in pietra calcarea in piastrelle di colore rosa, con piano inferiore e lati segati, superficie esterna scalpellata a mano, spessore 2 cm, posto in opera con idoneo collante, compresi sfridi, suggellatura dei giunti e pulizia finale, delle seguenti dimensioni:
			a	altezza 10 cm per fascia a correre	mq		120,37
			b	altezza 15 cm per fascia a correre	mq		123,87
		A16_06_034		Rivestimento in pietra calcarea in piastrelle di colore marrone, con piano inferiore e lati segati, superficie esterna scalpellata a mano, spessore 2 cm, posto in opera con idoneo collante, compresi pezzi ad angolo, sfridi, suggellatura dei giunti e. Rivestimento in pietra calcarea in piastrelle di colore marrone, con piano inferiore e lati segati, superficie esterna scalpellata a mano, spessore 2 cm, posto in opera con idoneo collante, compresi pezzi ad angolo, sfridi, suggellatura dei giunti e pulizia finale, delle seguenti dimensioni:
			a	altezza 10 cm per fascia a correre	mq		127,50
			b	altezza 15 cm per fascia a correre	mq		132,92
		A16_06_035	_	Rivestimento in pietra arenaria in piastrelle di colore giallo, misto o uniforme, con piano inferiore e lati segati, superficie esterna scalpellata a mano, spessore 2 cm, altezza 10, 15 o 20 cm per fascia a correre, posto in opera con idoneo collante. Rivestimento in pietra arenaria in piastrelle di colore giallo, misto o uniforme, con piano inferiore e lati segati, superficie esterna scalpellata a mano, spessore 2 cm, altezza 10, 15 o 20 cm per fascia a correre, posto in opera con idoneo collante, compresi pezzi ad angolo, sfridi, suggellatura dei giunti e pulizia finale	mq		116,88

	A16_07			RIVESTIMENTI IN GOMMA E VINILICO
		A16_07_036	_	Rivestimento murale in gomma sintetica calandrata e vulcanizzata non riciclata, costituito da uno strato omogeneo in tinta unita, impronta residua secondo norma EN 433 = 0,10 mm, resistenza al fuoco euroclasse B-S2 d0, superficie goffrata, rovescio s. Rivestimento murale in gomma sintetica calandrata e vulcanizzata non riciclata, costituito da uno strato omogeneo in tinta unita, impronta residua secondo norma EN 433 ≤ 0,10 mm, resistenza al fuoco euroclasse B-S2 d0, superficie goffrata, rovescio smerigliato per l'attacco adesivo, in rotoli, spessore 1,5 mm, posto in opera con idoneo collante, compresi tagli, sfridi e pulitura finale	mq		61,43
		A16_07_037	_	Rivestimento parete in vinilico costituito da uno strato omogeneo in tinta unita, resistenza al fuoco euroclasse B-S2 d0, superficie marmorizzata, in rotoli, spessore 1,25 mm, posto in opera con idoneo collante, compresi tagli, sfridi e pulitura fina. Rivestimento parete in vinilico costituito da uno strato omogeneo in tinta unita, resistenza al fuoco euroclasse B-S2 d0, superficie marmorizzata, in rotoli, spessore 1,25 mm, posto in opera con idoneo collante, compresi tagli, sfridi e pulitura finale	mq		41,12

	A16_08			ZOCCOLINI
		A16_08_038		Zoccolino a gradoni per scale di pietra o marmo, dello spessore di 2 cm, di altezza 15 ÷ 20 cm e lunghezza non superiore a 0,40 m con intaglio per il bordo del gradino con le superfici a vista lucidate e coste rifilate o semplicemente smussate posto. Zoccolino a gradoni per scale di pietra o marmo, dello spessore di 2 cm, di altezza 15 ÷ 20 cm e lunghezza non superiore a 0,40 m con intaglio per il bordo del gradino con le superfici a vista lucidate e coste rifilate o semplicemente smussate posto in opera con malta bastarda compresi beveroni, stuccature, stilature, sigillature e grappe:
			a	travertino	mq		74,26
			b	marmo bianco di Carrara	mq		99,61
			c	botticino classico	mq		93,60
			d	Trani chiaro	mq		75,97
			e	granito nazionale	mq		113,85
		A16_08_039		Zoccolino battiscopa di pietra naturale o marmo, con le superfici a vista lucidate e coste rifilate o semplicemente smussate posto in opera con malta bastarda compresi beveroni, stuccature, stilature e sigillature: spessore 1 cm, altezza 6 ÷ 8 cm:
			a	marmo bianco di Carrara	m		16,65
			b	marmi colorati correnti	m		22,72
			c	marmi colorati fini	m		20,19
		A16_08_040		Zoccolino battiscopa di pietra naturale o marmo, con le superfici a vista lucidate e coste rifilate o semplicemente smussate posto in opera con malta bastarda compresi beveroni, stuccature, stilature e sigillature: spessore 2 cm, altezza 8 ÷ 10 cm:
			a	marmo bianco di Carrara	m		20,19
			b	marmi colorati correnti	m		23,98
			c	marmi colorati fini	m		23,35
		A16_08_041		Zoccolino in legno 75 x 10 mm, posto in opera con idoneo collante:
			a	afrormosia, faggio, rovere	m		13,95
			b	ciliegio	m		12,97
			c	teak	m		16,38
		A16_08_042	_	Zoccolino areato in legno di faggio, idoneo per pavimentazione per danza anallergici in legno, dimensioni 38 x 48 x 2400 mm	m		32,00
		A16_08_043		Zoccolino di gres porcellanato colorato in massa, superficie naturale o bocciardata, posto in opera con idoneo collante, compresi tagli, sfridi, pulitura finale e sigillatura dei giunti:
			a	effetto cemento, 10 x 30 cm, spessore 8,5 mm con sguscia	m		28,09
			b	effetto cemento, 7 x 60 cm, spessore 10 mm	m		25,49
			c	effetto granigliato o tinta unita, 10 x 20 cm, spessore 8 mm con sguscia	m		28,09
			d	effetto granigliato o tinta unita, 10 x 20 cm, spessore 8 mm	m		24,31
			e	effetto granigliato o tinta unita, 9,5 x 30 cm spessore 8,5 mm	m		25,53
		A16_08_044		Zoccolino di gres porcellanato doppio caricamento, tinta unita, superficie levigata, naturale o bocciardata, spessore 10,5 mm, posto in opera con idoneo collante, compresi tagli, sfridi, pulitura finale e sigillatura dei giunti:
			a	7 x 90 cm	m		26,56
			b	7 x 60 cm	m		26,05
		A16_08_045		Zoccolino di gres porcellanato smaltato, resistente agli sbalzi termici, effetto rustico, cemento, pietra naturale, marmo, posto in opera con idoneo collante, compresi tagli, sfridi, pulitura finale e sigillatura dei giunti:
			a	7 x 30 cm, spessore 8 mm, per esterni	m		20,87
			b	7 x 60 cm, spessore 10 ÷ 11 mm, per esterni	m		25,17
			c	8 x 33,3 cm, spessore 8 mm	m		17,14
			d	8 x 45 cm, spessore 9 mm	m		18,25
			e	7,5 x 60 cm, spessore 8,5 mm	m		18,25
		A16_08_046		Zoccolino di gres porcellanato colorato in massa, per spazi esterni, effetto marmo, cemento, pietra naturale, legno, spessore 10,5 mm, posto in opera con idoneo collante, compresi tagli, sfridi, pulitura finale e sigillatura dei giunti:
			a	6 x 60 cm	m		25,47
			b	7 x 60 cm	m		26,56
		A16_08_047	_	Angolo interno o esterno in gres porcellanato varie finiture, per zoccolino con sguscia, dimensioni 3 x 10 cm, spessore 8 mm, posto in opera con idoneo collante	cad		5,55
		A16_08_048		Zoccolino di klinker ceramico non gelivo, a norma UNI 17411, impasto bianco smaltato, posto in opera con idoneo collante, dimensioni 8 x 26 cm, spessore 10 mm:
			a	effetto pietra	cad		4,65
			b	effetto cerato tinta unita	cad		4,65
		A16_08_049		Zoccolino in gomma superficie liscia, posto in opera con idoneo collante:
			a	altezza 6 cm	m		4,99
			b	altezza 10 cm	m		6,55
			c	altezza 10 cm, con raccordo a pavimento	m		7,95
		A16_08_050	_	Zoccolino in pvc rigido, altezza 100 mm con raccordo a pavimento da 15 mm, posto in opera con idoneo collante	m		3,65
		A16_08_051	_	Zoccolino in cotto con bordo arrotondato, dimensioni 8 ÷ 9 x 30 mm, spessore 15 mm, posto in opera con idoneo collante	m		7,97
		A16_08_052	_	Zoccolino in cotto tipo "a mano" con bordo arrotondato, dimensioni 8 x 30 mm, spessore 15 mm, posto in opera con malta bastarda	m		11,34

A17	>---			OPERE METALLICHE

	A17_01			RIPARAZIONI OPERE METALLICHE
		A17_01_001		Riparazione di serramenti in ferro:
			a	mediante fissaggio o sostituzione delle cerniere etc., e limatura di eventuali sormonti	mq		23,23
			b	mediante sostituzione delle ferramenta di sostegno e chiusura e rimessa in quadro dell'infisso	mq		94,90
		A17_01_002	_	Riparazione di telai in ferro, senza la rimozione degli stessi con interventi per riduzione sormonti con l'infisso od altri a lima, cacciavite e martello	mq		32,68
		A17_01_003		Riparazione di serramenti in alluminio:
			a	mediante fissaggio o sostituzione delle cerniere ecc. e limatura di eventuali sormonti	mq		14,56
			b	mediante la sostituzione delle ferramenta di sostegno e chiusura e rimessa in quadro dell'infisso	mq		38,46
		A17_01_004	_	Riparazione di telai in alluminio senza la rimozione degli stessi, con interventi, per ridurre sormonti con l'infisso od altri difetti, a lima, cacciavite, martello	mq		26,12

	A17_02			GRIGLIATI
		A17_02_005	_	Grigliato elettroforgiato realizzato in acciaio S235 JR secondo UNI EN 10027-1 zincato a caldo a norme UNI EN ISO 1461 con collegamento in tondo liscio e/o quadro ritorto, dimensione standard di 6100 x 1000 mm, in opera compresi gli elementi di suppo. Grigliato elettroforgiato realizzato in acciaio S235 JR secondo UNI EN 10027-1 zincato a caldo a norme UNI EN ISO 1461 con collegamento in tondo liscio e/o quadro ritorto, dimensione standard di 6100 x 1000 mm, in opera compresi gli elementi di supporto anche essi zincati a caldo, quali telai, guide, zanche, bullonerie e simili: grigliato antitacco, peso 30 kg/m², con maglia 15 x 76 mm e piatto portante 25 x 2 mm, collegamento in tondo liscio	mq		70,73
		A17_02_006		Grigliato elettroforgiato realizzato in acciaio S235 JR secondo UNI EN 10027-1 zincato a caldo a norme UNI EN ISO 1461 con collegamento in tondo liscio e/o quadro ritorto, dimensione standard di 6100 x 1000 mm, in opera compresi gli elementi di suppo. Grigliato elettroforgiato realizzato in acciaio S235 JR secondo UNI EN 10027-1 zincato a caldo a norme UNI EN ISO 1461 con collegamento in tondo liscio e/o quadro ritorto, dimensione standard di 6100 x 1000 mm, in opera compresi gli elementi di supporto anche essi zincati a caldo, quali telai, guide, zanche, bullonerie e simili: grigliato pedonale industriale:
			a	peso 23 kg/m², con maglia 22 x 76 mm e piatto portante 25 x 2 mm, collegamento in quadro ritorto	mq		55,36
			b	peso 20 kg/m², con maglia 25 x 76 mm e piatto portante 25 x 2 mm, collegamento in tondo liscio	mq		49,01
			c	peso 18 kg/m², con maglia 34 x 38 mm e piatto portante 25 x 2 mm, collegamento in quadro ritorto	mq		45,36
		A17_02_007		Grigliato elettroforgiato realizzato in acciaio S235 JR secondo UNI EN 10027-1 zincato a caldo a norme UNI EN ISO 1461 con collegamento in tondo liscio e/o quadro ritorto, dimensione standard di 6100 x 1000 mm, in opera compresi gli elementi di suppo. Grigliato elettroforgiato realizzato in acciaio S235 JR secondo UNI EN 10027-1 zincato a caldo a norme UNI EN ISO 1461 con collegamento in tondo liscio e/o quadro ritorto, dimensione standard di 6100 x 1000 mm, in opera compresi gli elementi di supporto anche essi zincati a caldo, quali telai, guide, zanche, bullonerie e simili: grigliato carrabile con maglia 22 x 76 mm:
			a	peso 51 kg/m² e piatto portante 40 x 3 mm	mq		124,20
			b	peso 118 kg/m² e piatto portante 70 x 4 mm	mq		280,80
		A17_02_008		Gradino in grigliato elettroforgiato in acciaio S235 JR secondo UNI EN 10025, zincato a caldo secondo norma UNI EN ISO 1461, fornito e posto in opera completo di angolare rompivisuale antisdrucciolo e piastre laterali forate per fissaggio ai cosciali. Gradino in grigliato elettroforgiato in acciaio S235 JR secondo UNI EN 10025, zincato a caldo secondo norma UNI EN ISO 1461, fornito e posto in opera completo di angolare rompivisuale antisdrucciolo e piastre laterali forate per fissaggio ai cosciali della scala, questi esclusi, compresi gli elementi di supporto anch'essi zincati a caldo, quali guide, zanche, bullonerie e simili, ed ogni altro onere e magistero atto a dare l'opera realizzata a regola d'arte:
			a	gradino per scale di sicurezza, 300 x 1200 mm, peso 14 kg circa, con maglia 15 x 76 mm e piatto portante 25 x 2 mm	cad		64,19
			b	gradino industriale, 300 x 800 mm, peso 9 kg circa, con maglia 22 x 76 mm e piatto portante 25 x 2 mm,	cad		46,92
		A17_02_009		Recinzione costituita da pannello grigliato elettroforgiato in acciaio S235 JR secondo UNI EN 10025, collegamenti in tondo liscio diametro 5 mm, bordi orizzontali elettroforgiati in ferro bugnato 25 x 4 mm e piantane in profilato piatto 60 x 8 mm (UN. Recinzione costituita da pannello grigliato elettroforgiato in acciaio S235 JR secondo UNI EN 10025, collegamenti in tondo liscio diametro 5 mm, bordi orizzontali elettroforgiati in ferro bugnato 25 x 4 mm e piantane in profilato piatto 60 x 8 mm (UNI 5681), zincato a caldo secondo norma UNI EN ISO 1461, poste ad interasse di 2 m, con collegamenti effettuati tramite bulloni in acciaio inox zincati del tipo antisvitamento, compreso ogni onere e magistero per dare l'opera realizzata a regola d'arte con l'esclusione delle eventuali opere murarie necessarie, della relativa esecuzione dei fori di alloggiamento delle piantane: pannello di altezza 930 mm con piantana di altezza 1.200 mm:
			a	maglia 62 x 66 mm, piatto portante 25 x 2 mm e peso complessivo di 13,8 kg/m²	mq		50,65
			b	maglia 62 x 132 mm, piatto portante 25 x 2 mm e peso complessivo di 12,7 kg/m²	mq		40,76
			c	maglia 62 x 132 mm, piatto portante 30 x 4 mm e peso complessivo di 23 kg/m²	mq		61,57
		A17_02_010		Recinzione costituita da pannello grigliato elettroforgiato in acciaio S235 JR secondo UNI EN 10025, collegamenti in tondo liscio diametro 5 mm, bordi orizzontali elettroforgiati in ferro bugnato 25 x 4 mm e piantane in profilato piatto 60 x 8 mm (UN. Recinzione costituita da pannello grigliato elettroforgiato in acciaio S235 JR secondo UNI EN 10025, collegamenti in tondo liscio diametro 5 mm, bordi orizzontali elettroforgiati in ferro bugnato 25 x 4 mm e piantane in profilato piatto 60 x 8 mm (UNI 5681), zincato a caldo secondo norma UNI EN ISO 1461, poste ad interasse di 2 m, con collegamenti effettuati tramite bulloni in acciaio inox zincati del tipo antisvitamento, compreso ogni onere e magistero per dare l'opera realizzata a regola d'arte con l'esclusione delle eventuali opere murarie necessarie, della relativa esecuzione dei fori di alloggiamento delle piantane: pannello di altezza 1320 mm con piantana di altezza 1600 mm:
			a	maglia 62 x 66 mm, piatto portante 25 x 2 mm e peso complessivo di 13,1 kg/m²	mq		45,20
			b	maglia 62 x 132 mm, piatto portante 25 x 2 mm e peso complessivo di 12 kg/m²	mq		42,18
			c	maglia 62 x 132 mm, piatto portante 30 x 4 mm e peso complessivo di 22 kg/m²	mq		64,38
		A17_02_011		Recinzione costituita da pannello grigliato elettroforgiato in acciaio S235 JR secondo UNI EN 10025, collegamenti in tondo liscio diametro 5 mm, bordi orizzontali elettroforgiati in ferro bugnato 25 x 4 mm e piantane in profilato piatto 60 x 8 mm (UN. Recinzione costituita da pannello grigliato elettroforgiato in acciaio S235 JR secondo UNI EN 10025, collegamenti in tondo liscio diametro 5 mm, bordi orizzontali elettroforgiati in ferro bugnato 25 x 4 mm e piantane in profilato piatto 60 x 8 mm (UNI 5681), zincato a caldo secondo norma UNI EN ISO 1461, poste ad interasse di 2 m, con collegamenti effettuati tramite bulloni in acciaio inox zincati del tipo antisvitamento, compreso ogni onere e magistero per dare l'opera realizzata a regola d'arte con l'esclusione delle eventuali opere murarie necessarie, della relativa esecuzione dei fori di alloggiamento delle piantane: pannello di altezza 1720 mm con piantana di altezza 2000 mm:
			a	maglia 62 x 66 mm, piatto portante 25 x 2 mm e peso complessivo di 12,7 kg/m²	mq		44,04
			b	maglia 62 x 132 mm, piatto portante 25 x 2 mm e peso complessivo di 11,6 kg/m²	mq		41,19
			c	maglia 62 x 132 mm, piatto portante 30 x 4 mm e peso complessivo di 21,5 kg/m²	mq		61,81
		A17_02_012		Recinzione costituita da pannello grigliato elettroforgiato in acciaio S235 JR secondo UNI EN 10025, collegamenti in tondo liscio diametro 5 mm, bordi orizzontali elettroforgiati in ferro bugnato 25 x 4 mm e piantane in profilato piatto 60 x 8 mm (UN. Recinzione costituita da pannello grigliato elettroforgiato in acciaio S235 JR secondo UNI EN 10025, collegamenti in tondo liscio diametro 5 mm, bordi orizzontali elettroforgiati in ferro bugnato 25 x 4 mm e piantane in profilato piatto 60 x 8 mm (UNI 5681), zincato a caldo secondo norma UNI EN ISO 1461, poste ad interasse di 2 m, con collegamenti effettuati tramite bulloni in acciaio inox zincati del tipo antisvitamento, compreso ogni onere e magistero per dare l'opera realizzata a regola d'arte con l'esclusione delle eventuali opere murarie necessarie, della relativa esecuzione dei fori di alloggiamento delle piantane: pannello di altezza 1980 mm con piantana di altezza 2400 mm:
			a	maglia 62 x 66 mm, piatto portante 25 x 3 mm e peso complessivo di 15,8 kg/m²	mq		51,95
			b	maglia 62 x 132 mm, piatto portante 25 x 3 mm e peso complessivo di 14,8 kg/m²	mq		49,47
			c	maglia 62 x 132 mm, piatto portante 30 x 4 mm e peso complessivo di 21,5 kg/m²	mq		62,70

	A17_03			CANCELLI
		A17_03_013		Cancelli in acciaio S235 JR secondo UNI EN 10025, altezza 2.000 mm, costituiti da colonne in tubolare con specchiature in pannelli grigliati elettroforgiati, zincati a caldo secondo norma UNI EN ISO 1461, compreso ogni onere e magistero per fornire l. Cancelli in acciaio S235 JR secondo UNI EN 10025, altezza 2.000 mm, costituiti da colonne in tubolare con specchiature in pannelli grigliati elettroforgiati, zincati a caldo secondo norma UNI EN ISO 1461, compreso ogni onere e magistero per fornire l'opera finita e realizzata a regola d'arte:
			a	cancello pedonale ad un'anta, luce pari a 1.200 mm, colonne con profilo 100 x 100 x 3 mm, completo di serratura elettrica	cad		826,92
			b	cancello carrabile a due ante, luce pari a 4.000 mm, colonne con profilo 100 x 100 x 3 mm, completo di serratura manuale	cad		2412,28
			c	cancello carrabile scorrevole, luce pari a 6.000 mm, colonne con profilo 60 x 120 x 3 mm, completo di serratura manuale e guide di scorrimento a terra	cad		3694,81

	A17_04			CANCELLI ESTENSIBILI
		A17_04_014		Cancello estensibile in acciaio zincato ad uno o a due battenti, composto da montanti verticali in doppio profilato ad U collegati da diagonali singole, doppie, curve o rinforzate, scorrimento laterale tramite carrelli a doppio cuscinetto nella guida. Cancello estensibile in acciaio zincato ad uno o a due battenti, composto da montanti verticali in doppio profilato ad U collegati da diagonali singole, doppie, curve o rinforzate, scorrimento laterale tramite carrelli a doppio cuscinetto nella guida superiore e guida inferiore fissa, cernierata o asportabile, fissato a mezzo zanche su spazi predisposti mediante stop, viti a legno o saldatura diretta su montanti in ferro:
			a	diagonali singole o doppie, profilato 15 x 15 x 15 mm	mq		101,98
			b	diagonali curve, profilato 15 x 15 x 15 mm	mq		148,88
			c	diagonali curve, profilato 20 x 15 x 20 mm	mq		169,73
			d	diagonali rinforzate, profilato 20 x 15 x 20 mm	mq		120,74

	A17_05			AVVOLGIBILI METALLICI
		A17_05_015		Avvolgibile con telo composto da stecche agganciate in metallo coibentato con schiuma poliuretanica e superficie preverniciata, con traversa finale, compresi supporti con cuscinetti a sfera, rullo, staffe, puleggia, cinghia, attacchi al rullo, guide. Avvolgibile con telo composto da stecche agganciate in metallo coibentato con schiuma poliuretanica e superficie preverniciata, con traversa finale, compresi supporti con cuscinetti a sfera, rullo, staffe, puleggia, cinghia, attacchi al rullo, guide fisse in ferro zincato ad U, quadrette di arresto, avvolgitore alla cinghia incassato nella muratura ed ogni altro accessorio, in opera comprese le opere murarie e quanto altro necessario per dare il lavoro finito a regola d'arte (misurato per la superficie a vista, esclusa la sovrapposizione, ma con misura minima di 1,20 m²): in alluminio:
			a	altezza stecca 45 mm, spessore 9 mm, peso circa 3,5 kg	mq		62,29
			b	altezza stecca 55 mm, spessore 14 mm, peso circa 4,5 kg	mq		58,04
		A17_05_016		Avvolgibile con telo composto da stecche agganciate in metallo coibentato con schiuma poliuretanica e superficie preverniciata, con traversa finale, compresi supporti con cuscinetti a sfera, rullo, staffe, puleggia, cinghia, attacchi al rullo, guide. Avvolgibile con telo composto da stecche agganciate in metallo coibentato con schiuma poliuretanica e superficie preverniciata, con traversa finale, compresi supporti con cuscinetti a sfera, rullo, staffe, puleggia, cinghia, attacchi al rullo, guide fisse in ferro zincato ad U, quadrette di arresto, avvolgitore alla cinghia incassato nella muratura ed ogni altro accessorio, in opera comprese le opere murarie e quanto altro necessario per dare il lavoro finito a regola d'arte (misurato per la superficie a vista, esclusa la sovrapposizione, ma con misura minima di 1,20 m²): in acciaio:
			a	altezza stecca 40 mm, spessore 9 mm, peso circa 11 kg	mq		66,54
			b	altezza stecca 55 mm, spessore 14 mm, peso circa 10 kg	mq		62,29
		A17_05_017	_	Avvolgibile a taglio termico con telo composto da stecche aggancianti con profilo esterno in alluminio laminato verniciato con vernice poliammidica ed interno in pvc autoestinguente classe 1 con interposta schiuma poliuretanica, proprieta' di isolamen. Avvolgibile a taglio termico con telo composto da stecche aggancianti con profilo esterno in alluminio laminato verniciato con vernice poliammidica ed interno in pvc autoestinguente classe 1 con interposta schiuma poliuretanica, proprieta' di isolamento certificato Rsh 0,0815 W/m²K; completo di supporti con cuscinetti a sfera, rullo, staffe, puleggia, cinghia, attacchi al rullo, guide fisse in alluminio ad U 25,5 x 30 mm, quadrette di arresto, avvolgitore della cinghia incassato nella muratura ad ogni altro accessorio, altezza stecca 55 mm, spessore 13,5 mm, peso circa 6.0 kg, in opera comprese le opere murarie e quanto altro necessario per dare il lavoro finito a regola d'arte	mq		102,56

	A17_06			SERRANDE AVVOLGIBILI CIECHE
		A17_06_018		Serranda avvolgibile in elementi ciechi in acciaio zincato, a profilo piano o nervato a W con altezza da 70 ÷ 120 mm, con alberi zincati e custodie rinforzate, completa di rullo di avvolgimento in tubo di acciaio con pulegge portamolle, supporti late. Serranda avvolgibile in elementi ciechi in acciaio zincato, a profilo piano o nervato a W con altezza da 70 ÷ 120 mm, con alberi zincati e custodie rinforzate, completa di rullo di avvolgimento in tubo di acciaio con pulegge portamolle, supporti laterali, guide laterali ad U in acciaio zincato corredate da guarnizioni antirumore, escluse le serrature, in opera compresa la saldatura delle guide su angolari o tubolari ancorati a mezzo stop gia' predisposti, sono escluse le opere murarie di rifinitura e tinteggiatura: con guide laterali da 35 mm per larghezza massima 4.200 mm:
			a	spessore 10/10	mq		85,01
			b	preverniciati spessore 9/10	mq		97,52
		A17_06_019		Serranda avvolgibile in elementi ciechi in acciaio zincato, a profilo piano o nervato a W con altezza da 70 ÷ 120 mm, con alberi zincati e custodie rinforzate, completa di rullo di avvolgimento in tubo di acciaio con pulegge portamolle, supporti late. Serranda avvolgibile in elementi ciechi in acciaio zincato, a profilo piano o nervato a W con altezza da 70 ÷ 120 mm, con alberi zincati e custodie rinforzate, completa di rullo di avvolgimento in tubo di acciaio con pulegge portamolle, supporti laterali, guide laterali ad U in acciaio zincato corredate da guarnizioni antirumore, escluse le serrature, in opera compresa la saldatura delle guide su angolari o tubolari ancorati a mezzo stop gia' predisposti, sono escluse le opere murarie di rifinitura e tinteggiatura: con guide laterali da 50 mm per larghezza massima 5.900 mm:
			a	spessore 10/10	mq		95,44
			b	preverniciati spessore 9/10	mq		107,95
		A17_06_020		Serranda avvolgibile in elementi ciechi in acciaio zincato, a profilo piano o nervato a W con altezza da 70 ÷ 120 mm, con alberi zincati e custodie rinforzate, completa di rullo di avvolgimento in tubo di acciaio con pulegge portamolle, supporti late. Serranda avvolgibile in elementi ciechi in acciaio zincato, a profilo piano o nervato a W con altezza da 70 ÷ 120 mm, con alberi zincati e custodie rinforzate, completa di rullo di avvolgimento in tubo di acciaio con pulegge portamolle, supporti laterali, guide laterali ad U in acciaio zincato corredate da guarnizioni antirumore, escluse le serrature, in opera compresa la saldatura delle guide su angolari o tubolari ancorati a mezzo stop gia' predisposti, sono escluse le opere murarie di rifinitura e tinteggiatura: antifurto, con guide laterali da 35 mm per larghezza massima 4.200 mm:
			a	antitaglio, spessore 10/10	mq		123,58
			b	spessore 13/10	mq		113,16
		A17_06_021		Serranda avvolgibile in elementi ciechi in acciaio zincato, a profilo piano o nervato a W con altezza da 70 ÷ 120 mm, con alberi zincati e custodie rinforzate, completa di rullo di avvolgimento in tubo di acciaio con pulegge portamolle, supporti late. Serranda avvolgibile in elementi ciechi in acciaio zincato, a profilo piano o nervato a W con altezza da 70 ÷ 120 mm, con alberi zincati e custodie rinforzate, completa di rullo di avvolgimento in tubo di acciaio con pulegge portamolle, supporti laterali, guide laterali ad U in acciaio zincato corredate da guarnizioni antirumore, escluse le serrature, in opera compresa la saldatura delle guide su angolari o tubolari ancorati a mezzo stop gia' predisposti, sono escluse le opere murarie di rifinitura e tinteggiatura: antifurto, con guide laterali da 50 mm per larghezza massima 5.900 mm:
			a	antitaglio, spessore 10/10	mq		133,25
			b	spessore 13/10	mq		123,58
		A17_06_022		Serranda avvolgibile in elementi microforati di acciaio zincato a profilo piano o nervato a W, spessore 10/10, altezza 120 mm, completa di rullo di avvolgimento in tubo di acciaio con pulegge portamolle, supporti laterali, guide laterali ad U in acci. Serranda avvolgibile in elementi microforati di acciaio zincato a profilo piano o nervato a W, spessore 10/10, altezza 120 mm, completa di rullo di avvolgimento in tubo di acciaio con pulegge portamolle, supporti laterali, guide laterali ad U in acciaio zincato corredate da guarnizioni antirumore, escluse le serrature, in opera compresa la saldatura delle guide su angolari o tubolari ancorati a mezzo stop gia' predisposti, sono escluse le opere murarie di rifinitura e tinteggiatura:
			a	con guide laterali da 35 mm per larghezza massima 4.200 mm	mq		123,58
			b	con guide laterali da 50 mm per larghezza massima 5.900 mm	mq		134,01

	A17_07			SERRANDE AVVOLGIBILI VISIVE
		A17_07_023		Serranda avvolgibile visiva realizzata con maglie romboidali in tubolari d'acciaio zincato diametro 10 mm collegate tra loro da nodi in acciaio e una parte composta da elementi ciechi a profilo piano in acciaio zincato spessore 10/10, ondulato o nerv. Serranda avvolgibile visiva realizzata con maglie romboidali in tubolari d'acciaio zincato diametro 10 mm collegate tra loro da nodi in acciaio e una parte composta da elementi ciechi a profilo piano in acciaio zincato spessore 10/10, ondulato o nervato a W di circa 1.000 mm, completa di rullo di avvolgimento in tubo di acciaio zincato con pulegge portamolle, supporti laterali, guide laterali ad U in acciaio zincato o estruso di alluminio corredate da guarnizioni antirumore, escluse le serrature, in opera compresa la saldatura delle guide su angolari o tubolari ancorati a mezzo stop gia' predisposti, sono escluse le opere murarie di rifinitura e tinteggiatura: con guide laterali da 35 mm per larghezza massima 4.200 mm:
			a	senza barrette di rinforzo	mq		154,85
			b	con barrette di rinforzo	mq		180,91
		A17_07_024		Serranda avvolgibile visiva realizzata con maglie romboidali in tubolari d'acciaio zincato diametro 10 mm collegate tra loro da nodi in acciaio e una parte composta da elementi ciechi a profilo piano in acciaio zincato spessore 10/10, ondulato o nerv. Serranda avvolgibile visiva realizzata con maglie romboidali in tubolari d'acciaio zincato diametro 10 mm collegate tra loro da nodi in acciaio e una parte composta da elementi ciechi a profilo piano in acciaio zincato spessore 10/10, ondulato o nervato a W di circa 1.000 mm, completa di rullo di avvolgimento in tubo di acciaio zincato con pulegge portamolle, supporti laterali, guide laterali ad U in acciaio zincato o estruso di alluminio corredate da guarnizioni antirumore, escluse le serrature, in opera compresa la saldatura delle guide su angolari o tubolari ancorati a mezzo stop gia' predisposti, sono escluse le opere murarie di rifinitura e tinteggiatura: con guide laterali da 50 mm per larghezza massima 5.900 mm:
			a	senza barrette di rinforzo	mq		165,28
			b	con barrette di rinforzo	mq		191,34
		A17_07_025		Serranda avvolgibile visiva realizzata con tubi in acciaio diritti di diametro 18 mm collegati tra loro da biellette in acciaio stampato e una parte composta da elementi ciechi a profilo piano, ondulato o nervato a W di circa 1.000 mm, completa di ru. Serranda avvolgibile visiva realizzata con tubi in acciaio diritti di diametro 18 mm collegati tra loro da biellette in acciaio stampato e una parte composta da elementi ciechi a profilo piano, ondulato o nervato a W di circa 1.000 mm, completa di rullo di avvolgimento in acciaio con pulegge portamolle, guide laterali a U in acciaio zincato o estruso di alluminio corredate di guarnizioni antirumore, escluse le serrature, in opera compresa la saldatura delle guide su angolari o tubolari ancorati a mezzo stop gia' predisposti, sono escluse le opere murarie di rifinitura e tinteggiatura:
			a	con guide laterali da 35 mm per larghezza massima 4.200 mm	mq		113,16
			b	con guide laterali da 50 mm per larghezza massima 5.900 mm	mq		123,58
		A17_07_026		Serranda avvolgibile visiva realizzata con maglie curve in tubolari d'acciaio zincato diametro 14 mm collegate tra loro da nodi in acciaio e una parte composta da elementi ciechi a profilo piano, ondulato o nervato a W di circa 1.000 mm, completa di. Serranda avvolgibile visiva realizzata con maglie curve in tubolari d'acciaio zincato diametro 14 mm collegate tra loro da nodi in acciaio e una parte composta da elementi ciechi a profilo piano, ondulato o nervato a W di circa 1.000 mm, completa di rullo di avvolgimento in tubo di acciaio zincato con pulegge portamolle, supporti laterali, guide laterali ad U in acciaio zincato o estruso di alluminio corredate da guarnizioni antirumore, escluse le serrature, in opera compresa la saldatura delle guide su angolari o tubolari ancorati a mezzo stop gia' predisposti, sono escluse le opere murarie di rifinitura e tinteggiatura:
			a	con guide laterali da 35 mm per larghezza massima 4.200 mm	mq		139,22
			b	con guide laterali da 50 mm per larghezza massima 5.900 mm	mq		149,64

	A17_08			PORTE E PORTONI IN ACCIAIO
		A17_08_027		Porta per esterni con battente in acciaio in doppia lamiera da 15/10 zincata a caldo verniciata a base di polivinilcloruro, spessore totale 45 mm, pressopiegato su 3 lati, con rinforzo interno ed isolamento in lana minerale (coefficiente di trasmissi. Porta per esterni con battente in acciaio in doppia lamiera da 15/10 zincata a caldo verniciata a base di polivinilcloruro, spessore totale 45 mm, pressopiegato su 3 lati, con rinforzo interno ed isolamento in lana minerale (coefficiente di trasmissione termica K = 2,1 W/m²K, insonorizzazione Rw ca. 27 dB (A)), telaio in acciaio zincato a caldo da 2,5 mm di spessore con guarnizione di battuta in EPDM su tre lati, posti in opera compresi serratura incassata, corredo di maniglie in materiale sintetico, rostro di sicurezza in acciaio e 2 cerniere:
			a	ad 1 battente, dimensioni 1000 x 2125 mm	cad		434,39
			b	ad 1 battente, dimensioni 1250 x 2125 mm	cad		513,85
			c	a 2 battenti, dimensioni 2500 x 2500 mm	cad		1197,02
		A17_08_028	_	Porta per esterni in acciaio con apertura reversibile destra-sinistra, dimensione standard 1000 x 2000 mm, con battente in doppia lamiera da 10/10 zincato verniciato a polveri, spessore totale 45 mm, pressopiegata su due lati, con rinforzo interno ed. Porta per esterni in acciaio con apertura reversibile destra-sinistra, dimensione standard 1000 x 2000 mm, con battente in doppia lamiera da 10/10 zincato verniciato a polveri, spessore totale 45 mm, pressopiegata su due lati, con rinforzo interno ed isolamento in lana minerale (coefficiente di trasmissione termica K = 2,1 W/m² K), telaio in acciaio zincato a caldo da 2,5 mm di spessore con guarnizione di battuta in EPDM su tre lati, posti in opera compresi serratura incassata, rostro di sicurezza in acciaio, 2 cerniere e maniglione antipanico	cad		357,02
		A17_08_029	_	Porta per interni in acciaio, dimensioni 900 x 2100 mm, con battente costituito da due lamiere zincate verniciate a polveri, spessore 40 mm, con riempimento in cartone a nido d'ape incollato su tutta la superficie, sezione inferiore piallabile per re. Porta per interni in acciaio, dimensioni 900 x 2100 mm, con battente costituito da due lamiere zincate verniciate a polveri, spessore 40 mm, con riempimento in cartone a nido d'ape incollato su tutta la superficie, sezione inferiore piallabile per registrazione in altezza, telaio in acciaio zincato a caldo da 1,5 mm di spessore con guarnizione di battuta su tre lati, posti in opera compresi serratura incassata, corredo di maniglie in materiale sintetico, rostro di sicurezza in acciaio e 2 cerniere.	cad		202,07
		A17_08_030	_	Porta basculante singola per box auto con guide a soffitto in acciaio zincato a caldo composta da telaio perimetrale in profilato di acciaio rettangolare 75 x 38 mm dotato di due sostegni orizzontali di rinforzo, manto a completa scomparsa in acciaio. Porta basculante singola per box auto con guide a soffitto in acciaio zincato a caldo composta da telaio perimetrale in profilato di acciaio rettangolare 75 x 38 mm dotato di due sostegni orizzontali di rinforzo, manto a completa scomparsa in acciaio grecato di spessore 8/10 di mm con verniciatura a polveri, dispositivo di arresto di sicurezza, carrelli di scorrimento in materiale sintetico e sistema di compensazione del peso tramite molle di trazione su bracci a leva. Posta in opera completa di serratura speciale con funzioni multiple di chiusura per una dimensione di 2605 x 2195 mm (misura esterna del telaio)	cad		374,66
		A17_08_031	_	Porta basculante doppia per box auto con guide a soffitto in acciaio zincato a caldo composta da telaio perimetrale in profilato di acciaio rettangolare dotato di due sostegni orizzontali di rinforzo, manto in lamiera di acciaio grecata a completa sc. Porta basculante doppia per box auto con guide a soffitto in acciaio zincato a caldo composta da telaio perimetrale in profilato di acciaio rettangolare dotato di due sostegni orizzontali di rinforzo, manto in lamiera di acciaio grecata a completa scomparsa con verniciatura a polveri, dispositivo di arresto di sicurezza, carrelli di scorrimento in materiale sintetico, sistema di compensazione del peso tramite molle di trazione su bracci a leva con involucro telescopico e listelli di smorzamento rumori con listelli in EPDM applicati sul perimetro del telaio. Posta in opera completa di serratura speciale con funzioni multiple di chiusura e corredo di maniglie per una dimensione di 4600 x 2198 mm (misura esterna del telaio)	cad		1813,73
		A17_08_032	_	Portone sezionale per box auto con guide a soffitto in acciaio zincato a caldo composto da manto in elementi monoparete, in lamiera di acciaio grecata e goffrata, spessore 42 mm, a completa scomparsa con verniciatura a base di poliestere, sistema ant. Portone sezionale per box auto con guide a soffitto in acciaio zincato a caldo composto da manto in elementi monoparete, in lamiera di acciaio grecata e goffrata, spessore 42 mm, a completa scomparsa con verniciatura a base di poliestere, sistema antinfortunistico salvadita, controtelaio e telaio in profilato, bilanciamento mediante gruppo di molle a torsione, supporti laterali a cerniera con ruote di scorrimento regolabili in nylon, guarnizioni in EPDM applicate sul perimetro del telaio e tra gli elementi del portone. Posto in opera completo di serratura speciale con funzioni multiple di chiusura e corredo di maniglie per una dimensione di 4000 x 2125 mm	cad		1475,81
		A17_08_033	_	Portone sezionale per box auto con guide a soffitto in acciaio zincato a caldo composto da manto in elementi a doppia parete isolata, in lamiera di acciaio grecata e goffrata, spessore 42 mm, a completa scomparsa con verniciatura a base di poliestere. Portone sezionale per box auto con guide a soffitto in acciaio zincato a caldo composto da manto in elementi a doppia parete isolata, in lamiera di acciaio grecata e goffrata, spessore 42 mm, a completa scomparsa con verniciatura a base di poliestere, riempimento tramite schiumatura in poliuretano esente da CFC (coefficiente di trasmissione termica: K = 0,95 W/m²K), sistema antinfortunistico salvadita, controtelaio e telaio in profilato, bilanciamento mediante gruppo di molle a torsione, supporti laterali a cerniera con ruote di scorrimento regolabili in nylon, guarnizioni in EPDM applicate sul perimetro del telaio e tra gli elementi del portone. Posto in opera completo di serratura speciale con funzioni multiple di chiusura e corredo di maniglie per una dimensione di 4000 x 2125 mm	cad		1858,21

	A17_09			PORTE TAGLIAFUOCO
		A17_09_034		Porta tagliafuoco cieca, con struttura in acciaio, ad un battente, omologata a norme UNI EN 1634-1/01, di colore avorio chiaro realizzata con telaio pressopiegato spessore 2 mm, sagomato per ospitare cerniere saldate a filo continuo, completa di guar. Porta tagliafuoco cieca, con struttura in acciaio, ad un battente, omologata a norme UNI EN 1634-1/01, di colore avorio chiaro realizzata con telaio pressopiegato spessore 2 mm, sagomato per ospitare cerniere saldate a filo continuo, completa di guarnizione autoespandente per fumi caldi posta su i tre lati, con rostri fissi, anta in acciaio preverniciato coibentata con doppio strato di lana minerale impregnato con colla a base di calciosilicati piu' foglio di alluminio intermedio, con due cerniere di serie realizzate in acciaio stampato e zincato del tipo reversibili, completa di serratura con chiave, ad un punto di chiusura, maniglia interna ed esterna con placche antincendio, posta in opera compreso l'onere per le opere murarie necessarie per dare il lavoro a perfetta regola d'arte, con esclusione del rifacimento dell'intonaco e la tinteggiatura delle pareti: REI 60:
			a	ampiezza muro 800 x 2.000 mm	cad		425,10
			b	ampiezza muro 900 x 2.000 mm	cad		442,04
			c	ampiezza muro 1.000 x 2.000 mm	cad		473,53
			d	ampiezza muro 1.265 x 2.000 mm	cad		556,55
			e	ampiezza muro 800 x 2.150 mm	cad		440,85
			f	ampiezza muro 900 x 2.150 mm	cad		456,83
			g	ampiezza muro 1.000 x 2.150 mm	cad		486,42
			h	ampiezza muro 1.265 x 2.150 mm	cad		572,77
		A17_09_035		Porta tagliafuoco cieca, con struttura in acciaio, ad un battente, omologata a norme UNI EN 1634-1/01, di colore avorio chiaro realizzata con telaio pressopiegato spessore 2 mm, sagomato per ospitare cerniere saldate a filo continuo, completa di guar. Porta tagliafuoco cieca, con struttura in acciaio, ad un battente, omologata a norme UNI EN 1634-1/01, di colore avorio chiaro realizzata con telaio pressopiegato spessore 2 mm, sagomato per ospitare cerniere saldate a filo continuo, completa di guarnizione autoespandente per fumi caldi posta su i tre lati, con rostri fissi, anta in acciaio preverniciato coibentata con doppio strato di lana minerale impregnato con colla a base di calciosilicati piu' foglio di alluminio intermedio, con due cerniere di serie realizzate in acciaio stampato e zincato del tipo reversibili, completa di serratura con chiave, ad un punto di chiusura, maniglia interna ed esterna con placche antincendio, posta in opera compreso l'onere per le opere murarie necessarie per dare il lavoro a perfetta regola d'arte, con esclusione del rifacimento dell'intonaco e la tinteggiatura delle pareti: REI 120:
			a	ampiezza muro 800 x 2.000 mm	cad		492,38
			b	ampiezza muro 900 x 2.000 mm	cad		514,56
			c	ampiezza muro 1.000 x 2.000 mm	cad		551,77
			d	ampiezza muro 1.265 x 2.000 mm	cad		659,60
			e	ampiezza muro 800 x 2.150 mm	cad		509,09
			f	ampiezza muro 900 x 2.150 mm	cad		531,74
			g	ampiezza muro 1.000 x 2.150 mm	cad		568,95
			h	ampiezza muro 1.265 x 2.150 mm	cad		682,98
		A17_09_036		Porta tagliafuoco cieca, con struttura in acciaio, a due battenti omologata a norme UNI EN 1634-1/01, di colore avorio chiaro realizzata con telaio pressopiegato spessore 2 mm, sagomato per ospitare cerniere saldate a filo continuo, completa di guarn. Porta tagliafuoco cieca, con struttura in acciaio, a due battenti omologata a norme UNI EN 1634-1/01, di colore avorio chiaro realizzata con telaio pressopiegato spessore 2 mm, sagomato per ospitare cerniere saldate a filo continuo, completa di guarnizioni posta su i tre lati autoespandente per fumi caldi, con rostri fissi, ante in acciaio preverniciato coibentate con doppio strato di lana minerale impregnato con colla a base di calciosilicati piu' foglio di alluminio intermedio, con quattro cerniere di serie realizzate in acciaio stampato e zincato del tipo reversibili, completa di serratura con chiave, ad un punto di chiusura, maniglia interna ed esterna con placche antincendio, posta in opera compreso l'onere per le opere murarie necessarie per dare il lavoro a perfetta regola d'arte, con esclusione del rifacimento dell'intonaco e la tinteggiatura delle pareti: REI 60:
			a	ampiezza muro 1.200 x 2.000 mm	cad		753,11
			b	ampiezza muro 1.265 x 2.000 mm	cad		766,72
			c	ampiezza muro 1.300 x 2.000 mm	cad		790,33
			d	ampiezza muro 1.400 x 2.000 mm	cad		804,17
			e	ampiezza muro 1.500 x 2.000 mm	cad		815,86
			f	ampiezza muro 1.600 x 2.000 mm	cad		831,36
			g	ampiezza muro 1.800 x 2.000 mm	cad		875,73
			h	ampiezza muro 2.000 x 2.000 mm	cad		911,52
			i	ampiezza muro 1.200 x 2.150 mm	cad		779,83
			j	ampiezza muro 1.265 x 2.150 mm	cad		805,12
			k	ampiezza muro 1.300 x 2.150 mm	cad		811,80
			l	ampiezza muro 1.400 x 2.150 mm	cad		825,64
			m	ampiezza muro 1.500 x 2.150 mm	cad		839,72
			n	ampiezza muro 1.600 x 2.150 mm	cad		854,26
			o	ampiezza muro 1.800 x 2.150 mm	cad		902,21
			p	ampiezza muro 2.000 x 2.150 mm	cad		938,00
		A17_09_037		Porta tagliafuoco cieca, con struttura in acciaio, a due battenti omologata a norme UNI EN 1634-1/01, di colore avorio chiaro realizzata con telaio pressopiegato spessore 2 mm, sagomato per ospitare cerniere saldate a filo continuo, completa di guarn. Porta tagliafuoco cieca, con struttura in acciaio, a due battenti omologata a norme UNI EN 1634-1/01, di colore avorio chiaro realizzata con telaio pressopiegato spessore 2 mm, sagomato per ospitare cerniere saldate a filo continuo, completa di guarnizioni posta su i tre lati autoespandente per fumi caldi, con rostri fissi, ante in acciaio preverniciato coibentate con doppio strato di lana minerale impregnato con colla a base di calciosilicati piu' foglio di alluminio intermedio, con quattro cerniere di serie realizzate in acciaio stampato e zincato del tipo reversibili, completa di serratura con chiave, ad un punto di chiusura, maniglia interna ed esterna con placche antincendio, posta in opera compreso l'onere per le opere murarie necessarie per dare il lavoro a perfetta regola d'arte, con esclusione del rifacimento dell'intonaco e la tinteggiatura delle pareti: REI 120:
			a	ampiezza muro 1.200 x 2.000 mm	cad		857,60
			b	ampiezza muro 1.265 x 2.000 mm	cad		873,58
			c	ampiezza muro 1.300 x 2.000 mm	cad		906,27
			d	ampiezza muro 1.400 x 2.000 mm	cad		925,84
			e	ampiezza muro 1.500 x 2.000 mm	cad		948,96
			f	ampiezza muro 1.600 x 2.000 mm	cad		969,72
			g	ampiezza muro 1.800 x 2.000 mm	cad		1008,41
			h	ampiezza muro 2.000 x 2.000 mm	cad		1071,81
			i	ampiezza muro 1.200 x 2.150 mm	cad		883,37
			j	ampiezza muro 1.265 x 2.150 mm	cad		900,77
			k	ampiezza muro 1.300 x 2.150 mm	cad		932,99
			l	ampiezza muro 1.400 x 2.150 mm	cad		955,88
			m	ampiezza muro 1.500 x 2.150 mm	cad		979,02
			n	ampiezza muro 1.600 x 2.150 mm	cad		1001,22
			o	ampiezza muro 1.800 x 2.150 mm	cad		1050,11
			p	ampiezza muro 2.000 x 2.150 mm	cad		1109,28
		A17_09_038		Sovrapprezzo per finestratura rettangolare su porte tagliafuoco in acciaio REI 60 e 120, compreso di taglio e posizionamento del vetro per dimensioni finestratura:
			a	300 x 400 mm, spessore vetro 21 ± 2 mm, REI 60	cad		274,81
			b	300 x 400 mm, spessore vetro 52 ± 3 mm, REI 120	cad		468,99
			c	400 x 600 mm, spessore vetro 21 ± 2 mm, REI 60	cad		426,05
			d	400 x 600 mm, spessore vetro 52 ± 3 mm, REI 120	cad		809,64
		A17_09_039		Sovrapprezzo per finestratura circolare su porte tagliafuoco in acciaio REI 60 e 120, compreso taglio e posizionamento del vetro per dimensioni finestratura:
			a	diametro 300 mm, spessore vetro 21 ± 2 mm, REI 60	cad		453,25
			b	diametro 300 mm, spessore vetro 52 ± 3 mm, REI 120	cad		797,24
			c	diametro 400 mm, spessore vetro 21 ± 2 mm, REI 60	cad		531,97
			d	diametro 400 mm, spessore vetro 52 ± 3 mm, REI 120	cad		993,28
		A17_09_040		Porta tagliafuoco vetrata, con struttura in acciaio, ad un battente con vetri omologata a norma UNI EN 1634-1/01, colore avorio chiaro, realizzata con telaio tubolare d'acciaio profilato dimensioni 15 x 50 mm sagomato per accoppiamento con profilo ad. Porta tagliafuoco vetrata, con struttura in acciaio, ad un battente con vetri omologata a norma UNI EN 1634-1/01, colore avorio chiaro, realizzata con telaio tubolare d'acciaio profilato dimensioni 15 x 50 mm sagomato per accoppiamento con profilo ad angolo con interposizione di lastra isolante a base di calciosilicati spessore 25 mm, completa di guarnizione per fumi caldi e freddi, predisposto per il fissaggio a muro mediante zanche, anta con tre cerniere ad ali, perno ad alta resistenza e cuscinetto reggispinta completa di serratura antincendio ad un solo punto di chiusura, maniglia interna ed esterna di colore nero con spigoli arrotondati completa di copriplacca, posta in opera compreso l'onere per le opere murarie necessarie per dare il lavoro a perfetta regola d'arte, con esclusione del rifacimento dell'intonaco e la tinteggiatura delle pareti: REI 60:
			a	ampiezza muro 900 x 2.000 mm	cad		2936,48
			b	ampiezza muro 1.200 x 2.000 mm	cad		3887,87
			c	ampiezza muro 1.500 x 2.000 mm	cad		4676,08
			d	ampiezza muro 1.750 x 2.000 mm	cad		5411,31
		A17_09_041		Porta tagliafuoco vetrata, con struttura in acciaio, ad un battente con vetri omologata a norma UNI EN 1634-1/01, colore avorio chiaro, realizzata con telaio tubolare d'acciaio profilato dimensioni 15 x 50 mm sagomato per accoppiamento con profilo ad. Porta tagliafuoco vetrata, con struttura in acciaio, ad un battente con vetri omologata a norma UNI EN 1634-1/01, colore avorio chiaro, realizzata con telaio tubolare d'acciaio profilato dimensioni 15 x 50 mm sagomato per accoppiamento con profilo ad angolo con interposizione di lastra isolante a base di calciosilicati spessore 25 mm, completa di guarnizione per fumi caldi e freddi, predisposto per il fissaggio a muro mediante zanche, anta con tre cerniere ad ali, perno ad alta resistenza e cuscinetto reggispinta completa di serratura antincendio ad un solo punto di chiusura, maniglia interna ed esterna di colore nero con spigoli arrotondati completa di copriplacca, posta in opera compreso l'onere per le opere murarie necessarie per dare il lavoro a perfetta regola d'arte, con esclusione del rifacimento dell'intonaco e la tinteggiatura delle pareti: REI 90:
			a	ampiezza muro 900 x 2.000 mm	cad		4784,57
			b	ampiezza muro 1.200 x 2.000 mm	cad		6351,99
			c	ampiezza muro 1.500 x 2.000 mm	cad		7816,38
			d	ampiezza muro 1.750 x 2.000 mm	cad		9246,95
		A17_09_042		Porta tagliafuoco vetrata, con struttura in acciaio, ad un battente con vetri omologata a norma UNI EN 1634-1/01, colore avorio chiaro, realizzata con telaio tubolare d'acciaio profilato dimensioni 15 x 50 mm sagomato per accoppiamento con profilo ad. Porta tagliafuoco vetrata, con struttura in acciaio, ad un battente con vetri omologata a norma UNI EN 1634-1/01, colore avorio chiaro, realizzata con telaio tubolare d'acciaio profilato dimensioni 15 x 50 mm sagomato per accoppiamento con profilo ad angolo con interposizione di lastra isolante a base di calciosilicati spessore 25 mm, completa di guarnizione per fumi caldi e freddi, predisposto per il fissaggio a muro mediante zanche, anta con tre cerniere ad ali, perno ad alta resistenza e cuscinetto reggispinta completa di serratura antincendio ad un solo punto di chiusura, maniglia interna ed esterna di colore nero con spigoli arrotondati completa di copriplacca, posta in opera compreso l'onere per le opere murarie necessarie per dare il lavoro a perfetta regola d'arte, con esclusione del rifacimento dell'intonaco e la tinteggiatura delle pareti: REI 120:
			a	ampiezza muro 900 x 2.000 mm	cad		5669,12
			b	ampiezza muro 1.200 x 2.000 mm	cad		7531,38
			c	ampiezza muro 1.500 x 2.000 mm	cad		9304,92
			d	ampiezza muro 1.750 x 2.000 mm	cad		11052,08
		A17_09_043		Porta tagliafuoco vetrata, con struttura in acciaio, a due battenti con vetri omologata a norma UNI EN 1634-1/01, colore avorio chiaro, realizzata con telaio tubolare d'acciaio profilato dimensioni 15 x 50 mm sagomato per accoppiamento con profilo ad. Porta tagliafuoco vetrata, con struttura in acciaio, a due battenti con vetri omologata a norma UNI EN 1634-1/01, colore avorio chiaro, realizzata con telaio tubolare d'acciaio profilato dimensioni 15 x 50 mm sagomato per accoppiamento con profilo ad angolo con interposizione di lastra isolante a base di calciosilicati spessore 25 mm, completa di guarnizione per fumi caldi e freddi, predisposta per il fissaggio a muro mediante zanche, anta con tre cerniere ad ali, perno ad alta resistenza e cuscinetto reggispinta completa di serratura antincendio ad un solo punto di chiusura, selettore di chiusura a scomparsa, maniglia interna ed esterna di colore nero con spigoli arrotondati completa di copriplacca, posta in opera compreso l'onere per le opere murarie necessarie per dare il lavoro a perfetta regola d'arte, con esclusione del rifacimento dell'intonaco e la tinteggiatura delle pareti: REI 60:
			a	per foro muro 1.500 x 2.000 mm	cad		5076,14
			b	per foro muro 1.800 x 2.000 mm	cad		6055,13
			c	per foro muro 2.100 x 2.000 mm	cad		6679,92
		A17_09_044		Porta tagliafuoco vetrata, con struttura in acciaio, a due battenti con vetri omologata a norma UNI EN 1634-1/01, colore avorio chiaro, realizzata con telaio tubolare d'acciaio profilato dimensioni 15 x 50 mm sagomato per accoppiamento con profilo ad. Porta tagliafuoco vetrata, con struttura in acciaio, a due battenti con vetri omologata a norma UNI EN 1634-1/01, colore avorio chiaro, realizzata con telaio tubolare d'acciaio profilato dimensioni 15 x 50 mm sagomato per accoppiamento con profilo ad angolo con interposizione di lastra isolante a base di calciosilicati spessore 25 mm, completa di guarnizione per fumi caldi e freddi, predisposta per il fissaggio a muro mediante zanche, anta con tre cerniere ad ali, perno ad alta resistenza e cuscinetto reggispinta completa di serratura antincendio ad un solo punto di chiusura, selettore di chiusura a scomparsa, maniglia interna ed esterna di colore nero con spigoli arrotondati completa di copriplacca, posta in opera compreso l'onere per le opere murarie necessarie per dare il lavoro a perfetta regola d'arte, con esclusione del rifacimento dell'intonaco e la tinteggiatura delle pareti: REI 90:
			a	per foro muro 1.500 x 2.000 mm	cad		8083,31
			b	per foro muro 1.800 x 2.000 mm	cad		9663,76
			c	per foro muro 2.100 x 2.000 mm	cad		11282,71
		A17_09_045		Porta tagliafuoco vetrata, con struttura in acciaio, a due battenti con vetri omologata a norma UNI EN 1634-1/01, colore avorio chiaro, realizzata con telaio tubolare d'acciaio profilato dimensioni 15 x 50 mm sagomato per accoppiamento con profilo ad. Porta tagliafuoco vetrata, con struttura in acciaio, a due battenti con vetri omologata a norma UNI EN 1634-1/01, colore avorio chiaro, realizzata con telaio tubolare d'acciaio profilato dimensioni 15 x 50 mm sagomato per accoppiamento con profilo ad angolo con interposizione di lastra isolante a base di calciosilicati spessore 25 mm, completa di guarnizione per fumi caldi e freddi, predisposta per il fissaggio a muro mediante zanche, anta con tre cerniere ad ali, perno ad alta resistenza e cuscinetto reggispinta completa di serratura antincendio ad un solo punto di chiusura, selettore di chiusura a scomparsa, maniglia interna ed esterna di colore nero con spigoli arrotondati completa di copriplacca, posta in opera compreso l'onere per le opere murarie necessarie per dare il lavoro a perfetta regola d'arte, con esclusione del rifacimento dell'intonaco e la tinteggiatura delle pareti: REI 120:
			a	per foro muro 1.500 x 2.000 mm	cad		9573,29
			b	per foro muro 1.800 x 2.000 mm	cad		11451,74
			c	per foro muro 2.100 x 2.000 mm	cad		13468,86
		A17_09_046		Maniglione antipanico a barra orizzontale basculante in acciaio cromato, posto in opera su porte tagliafuco in acciaio ad uno o due battenti:
			a	maniglione interno e placca esterna	cad		225,29
			b	maniglione interno e maniglia esterna	cad		227,67
			c	maniglione interno e maniglia esterna dotata di serratura	cad		237,22
		A17_09_047		Porta tagliafuoco in legno omologata a norma UNI EN 1634-1/01 REI 30, conforme alle certificazioni di prodotto ISO 9001, con impiallacciatura in legno varie essenze, stipite listellare da 10 cm, pannello coibente in agglomerato di legno REI 30, coppi. Porta tagliafuoco in legno omologata a norma UNI EN 1634-1/01 REI 30, conforme alle certificazioni di prodotto ISO 9001, con impiallacciatura in legno varie essenze, stipite listellare da 10 cm, pannello coibente in agglomerato di legno REI 30, coppia di cerniere a doppio gambo rinforzate su sfere lubrificate, con guarnizione fumi caldi e freddi su i tre lati del telaio, serratura con maniglia a spigoli arrotondati e guscio intumescente di protezione, posta in opera compreso l'onere per le opere murarie necessarie per dare il lavoro a perfetta regola d'arte, con esclusione del rifacimento dell'intonaco e la tinteggiatura delle pareti: ad un battente:
			a	per foro muro 600 x 2.000 mm	cad		724,49
			b	per foro muro 700 x 2.000 mm	cad		724,49
			c	per foro muro 900 x 2.000 mm	cad		762,90
			d	per foro muro 1.000 x 2.000 mm	cad		814,18
		A17_09_048		Porta tagliafuoco in legno omologata a norma UNI EN 1634-1/01 REI 30, conforme alle certificazioni di prodotto ISO 9001, con impiallacciatura in legno varie essenze, stipite listellare da 10 cm, pannello coibente in agglomerato di legno REI 30, coppi. Porta tagliafuoco in legno omologata a norma UNI EN 1634-1/01 REI 30, conforme alle certificazioni di prodotto ISO 9001, con impiallacciatura in legno varie essenze, stipite listellare da 10 cm, pannello coibente in agglomerato di legno REI 30, coppia di cerniere a doppio gambo rinforzate su sfere lubrificate, con guarnizione fumi caldi e freddi su i tre lati del telaio, serratura con maniglia a spigoli arrotondati e guscio intumescente di protezione, posta in opera compreso l'onere per le opere murarie necessarie per dare il lavoro a perfetta regola d'arte, con esclusione del rifacimento dell'intonaco e la tinteggiatura delle pareti: a due battenti:
			a	per foro muro 1200 x 2.000 mm	cad		1366,90
			b	per foro muro 1400 x 2.000 mm	cad		1383,36
			c	per foro muro 1600 x 2.000 mm	cad		1423,44
			d	per foro muro 1.800 x 2.000 mm	cad		1500,01

	A17_10			SERRAMENTI IN ALLUMINIO
		A17_10_049		Serramento realizzato con profili estrusi di alluminio verniciato bianco RAL 9010, spessore 50 µ, a taglio termico e giunto aperto, completo di controtelaio metallico, esclusa la posa dello stesso, compresi maniglie, cerniere, meccanismi di manovra,. Serramento realizzato con profili estrusi di alluminio verniciato bianco RAL 9010, spessore 50 µ, a taglio termico e giunto aperto, completo di controtelaio metallico, esclusa la posa dello stesso, compresi maniglie, cerniere, meccanismi di manovra, dispositivi di sicurezza contro le false manovre e quant'altro necessario per il funzionamento, guarnizioni in EPDM o neoprene e vetrocamera, permeabilita' all'aria classe 4 secondo la norma UNI EN 12207, tenuta all'acqua 9A secondo la norma UNI 12208, resistenza al vento C3 secondo la norma UNI 12210: vetrocamera 4-16-33.1 bassoemissivo con gas argon, Uw = 1,2 W/m²K, Ug = 1,0 W/m²K, Uf = 0,9 W/m²K, Rw = 35 dB:
			a	finestra a 1 anta, a telaio fisso, 70 x 140 cm (0,98 m²)	cad		211,68
			b	finestra a 2 ante, a telaio fisso, 120 x 140 cm (1,68 m²)	cad		362,88
			c	portafinestra a 1 anta, a telaio fisso, 70 x 240 cm (1,68 m²)	cad		362,88
			d	portafinestra a 2 ante, a telaio fisso, 120 x 240 cm (2,88 m²)	cad		622,08
			e	finestra a 1 anta, a battente, 70 x 140 cm (0,98 m²)	cad		317,52
			f	finestra a 2 ante, a battente, 120 x 140 cm (1,68 m²)	cad		544,32
			g	finestra a 2 ante, a battente, 180 x 140 cm (2,52 cm²)	cad		816,48
			h	portafinestra 1 anta, a battente, 70 x 240 cm (1,68 m²)	cad		544,32
			i	portafinestra 2 ante, a battente, 120 x 240 cm (2,88 m²)	cad		933,12
			j	portafinestra 3 ante, a battente, 180 x 240 cm (4,32 m²)	cad		1399,68
			k	finestra a 1 anta, oscillobattente (anta-ribalta), 70 x 140 cm (0,98 m²)	cad		417,52
			l	finestra a 2 ante, oscillobattente (anta-ribalta), 120 x 140 cm (1,68 m²)	cad		644,32
			m	finestra a 2 ante, oscillobattente (anta-ribalta), 180 x 140 cm (2,52 cm²)	cad		916,48
			n	portafinestra a 1 anta, oscillobattente (anta-ribalta), 70 x 240 cm (1,68 m²)	cad		644,32
			o	portafinestra a 2 ante, oscillobattente (anta-ribalta), 120 x 240 cm (2,88 m²)	cad		1033,12
			p	portafinestra a 3 ante, oscillobattente (anta-ribalta), 180 x 240 cm (4,32 m²)	cad		1499,68
			q	finestra a 1 anta, a bilico orizzontale, 80 x 80 cm (0,64 m²)	cad		207,36
			r	finestra a 1 anta, a bilico orizzontale, 120 x 140 cm (1,68 m²)	cad		544,32
			s	portafinestra a 1 anta, a bilico verticale, 120 x 240 cm (2,88 m²)	cad		933,12
			t	portafinestra a 1 anta, a bilico verticale, 160 x 240 cm (3,84 m²)	cad		1244,16
			u	finestra a 1 anta, a vasistas, 80 x 80 cm (0,64 m²)	cad		237,36
			v	finestra a 1 anta, a vasistas, 80 x 140 cm (1,12 m²)	cad		392,88
		A17_10_050		Serramento realizzato con profili estrusi di alluminio verniciato bianco RAL 9010, spessore 50 µ, a taglio termico e giunto aperto, completo di controtelaio metallico, esclusa la posa dello stesso, compresi maniglie, cerniere, meccanismi di manovra,. Serramento realizzato con profili estrusi di alluminio verniciato bianco RAL 9010, spessore 50 µ, a taglio termico e giunto aperto, completo di controtelaio metallico, esclusa la posa dello stesso, compresi maniglie, cerniere, meccanismi di manovra, dispositivi di sicurezza contro le false manovre e quant'altro necessario per il funzionamento, guarnizioni in EPDM o neoprene e vetrocamera, permeabilita' all'aria classe 4 secondo la norma UNI EN 12207, tenuta all'acqua 9A secondo la norma UNI 12208, resistenza al vento C3 secondo la norma UNI 12210: vetrocamera 8-12-44.1 bassoemissivo con gas argon, Uw = 1,2 W/m²K, Ug = 1,0 W/m²K, Uf = 0,9 W/m²K, Rw = 40 dB:
			a	finestra a 1 anta, a telaio fisso, 70 x 140 cm (0,98 m²)	cad		264,60
			b	finestra a 2 ante, a telaio fisso, 120 x 140 cm (1,68 m²)	cad		453,60
			c	portafinestra a 1 anta, a telaio fisso, 70 x 240 cm (1,68 m²)	cad		453,60
			d	portafinestra a 2 ante, a telaio fisso, 120 x 240 cm (2,88 m²)	cad		777,60
			e	finestra a 1 anta, a battente, 70 x 140 cm (0,98 m²)	cad		349,27
			f	finestra a 2 ante, a battente, 120 x 140 cm (1,68 m²)	cad		598,75
			g	finestra a 2 ante, a battente, 180 x 140 cm (2,52 cm²)	cad		898,13
			h	portafinestra 1 anta, a battente, 70 x 240 cm (1,68 m²)	cad		598,75
			i	portafinestra 2 ante, a battente, 120 x 240 cm (2,88 m²)	cad		1026,43
			j	portafinestra 3 ante, a battente, 180 x 240 cm (4,32 m²)	cad		1539,65
			k	finestra a 1 anta, oscillobattente (anta-ribalta), 70 x 140 cm (0,98 m²)	cad		449,27
			l	finestra a 2 ante, oscillobattente (anta-ribalta), 120 x 140 cm (1,68 m²)	cad		698,75
			m	finestra a 2 ante, oscillobattente (anta-ribalta), 180 x 140 cm (2,52 cm²)	cad		998,13
			n	portafinestra a 1 anta, oscillobattente (anta-ribalta), 70 x 240 cm (1,68 m²)	cad		698,75
			o	portafinestra a 2 ante, oscillobattente (anta-ribalta), 120 x 240 cm (2,88 m²)	cad		1126,43
			p	portafinestra a 3 ante, oscillobattente (anta-ribalta), 180 x 240 cm (4,32 m²)	cad		1639,65
			q	finestra a 1 anta, a bilico orizzontale, 80 x 80 cm (0,64 m²)	cad		228,10
			r	finestra a 1 anta, a bilico orizzontale, 120 x 140 cm (1,68 m²)	cad		598,75
			s	portafinestra a 1 anta, a bilico verticale, 120 x 240 cm (2,88 m²)	cad		1026,43
			t	portafinestra a 1 anta, a bilico verticale, 160 x 240 cm (3,84 m²)	cad		1368,58
			u	finestra a 1 anta, a vasistas, 80 x 80 cm (0,64 m²)	cad		258,10
			v	finestra a 1 anta, a vasistas, 80 x 140 cm (1,12 m²)	cad		429,17
		A17_10_051		Serramento realizzato con profili estrusi di alluminio verniciato bianco RAL 9010, spessore 50 µ, a taglio termico e giunto aperto, completo di controtelaio metallico, esclusa la posa dello stesso, compresi maniglie, cerniere, meccanismi di manovra,. Serramento realizzato con profili estrusi di alluminio verniciato bianco RAL 9010, spessore 50 µ, a taglio termico e giunto aperto, completo di controtelaio metallico, esclusa la posa dello stesso, compresi maniglie, cerniere, meccanismi di manovra, dispositivi di sicurezza contro le false manovre e quant'altro necessario per il funzionamento, guarnizioni in EPDM o neoprene e vetrocamera, permeabilita' all'aria classe 4 secondo la norma UNI EN 12207, tenuta all'acqua 9A secondo la norma UNI 12208, resistenza al vento C3 secondo la norma UNI 12210: vetrocamera 4-16-33.1 bassoemissivo con gas argon, Uw = 1,6 W/m²K, Ug = 1,0 W/m²K, Uf = 2,0 W/m²K, Rw = 35 dB:
			a	finestra a 1 anta, a telaio fisso, 70 x 140 cm (0,98 m²)	cad		207,76
			b	finestra a 2 ante, a telaio fisso, 120 x 140 cm (1,68 m²)	cad		356,16
			c	portafinestra a 1 anta, a telaio fisso, 70 x 240 cm (1,68 m²)	cad		356,16
			d	portafinestra a 2 ante, a telaio fisso, 120 x 240 cm (2,88 m²)	cad		610,56
			e	finestra a 1 anta, a battente, 70 x 140 cm (0,98 m²)	cad		311,64
			f	finestra a 2 ante, a battente, 120 x 140 cm (1,68 m²)	cad		534,24
			g	finestra a 2 ante, a battente, 180 x 140 cm (2,52 cm²)	cad		801,36
			h	portafinestra 1 anta, a battente, 70 x 240 cm (1,68 m²)	cad		534,24
			i	portafinestra 2 ante, a battente, 120 x 240 cm (2,88 m²)	cad		915,84
			j	portafinestra 3 ante, a battente, 180 x 240 cm (4,32 m²)	cad		1373,76
			k	finestra a 1 anta, oscillobattente (anta-ribalta), 70 x 140 cm (0,98 m²)	cad		411,64
			l	finestra a 2 ante, oscillobattente (anta-ribalta), 120 x 140 cm (1,68 m²)	cad		634,24
			m	finestra a 2 ante, oscillobattente (anta-ribalta), 180 x 140 cm (2,52 cm²)	cad		901,36
			n	portafinestra a 1 anta, oscillobattente (anta-ribalta), 70 x 240 cm (1,68 m²)	cad		634,24
			o	portafinestra a 2 ante, oscillobattente (anta-ribalta), 120 x 240 cm (2,88 m²)	cad		1015,84
			p	portafinestra a 3 ante, oscillobattente (anta-ribalta), 180 x 240 cm (4,32 m²)	cad		1473,76
			q	finestra a 1 anta, a bilico orizzontale, 80 x 80 cm (0,64 m²)	cad		203,52
			r	finestra a 1 anta, a bilico orizzontale, 120 x 140 cm (1,68 m²)	cad		534,24
			s	portafinestra a 1 anta, a bilico verticale, 120 x 240 cm (2,88 m²)	cad		915,84
			t	portafinestra a 1 anta, a bilico verticale, 160 x 240 cm (3,84 m²)	cad		1221,12
			u	finestra a 1 anta, a vasistas, 80 x 80 cm (0,64 m²)	cad		233,52
			v	finestra a 1 anta, a vasistas, 80 x 140 cm (1,12 m²)	cad		386,16
		A17_10_052		Serramento realizzato con profili estrusi di alluminio verniciato bianco RAL 9010, spessore 50 µ, a taglio termico e giunto aperto, completo di controtelaio metallico, esclusa la posa dello stesso, compresi maniglie, cerniere, meccanismi di manovra,. Serramento realizzato con profili estrusi di alluminio verniciato bianco RAL 9010, spessore 50 µ, a taglio termico e giunto aperto, completo di controtelaio metallico, esclusa la posa dello stesso, compresi maniglie, cerniere, meccanismi di manovra, dispositivi di sicurezza contro le false manovre e quant'altro necessario per il funzionamento, guarnizioni in EPDM o neoprene e vetrocamera, permeabilita' all'aria classe 4 secondo la norma UNI EN 12207, tenuta all'acqua 9A secondo la norma UNI 12208, resistenza al vento C3 secondo la norma UNI 12210: vetrocamera 8-12-44.1 bassoemissivo con gas argon, Uw = 1,6 W/m²K, Ug = 1,0 W/m²K, Uf = 2,0 W/m²K, Rw = 40 dB:
			a	finestra a 1 anta, a telaio fisso, 70 x 140 cm (0,98 m²)	cad		259,70
			b	finestra a 2 ante, a telaio fisso, 120 x 140 cm (1,68 m²)	cad		445,20
			c	portafinestra a 1 anta, a telaio fisso, 70 x 240 cm (1,68 m²)	cad		445,20
			d	portafinestra a 2 ante, a telaio fisso, 120 x 240 cm (2,88 m²)	cad		763,20
			e	finestra a 1 anta, a battente, 70 x 140 cm (0,98 m²)	cad		342,80
			f	finestra a 2 ante, a battente, 120 x 140 cm (1,68 m²)	cad		587,66
			g	finestra a 2 ante, a battente, 180 x 140 cm (2,52 cm²)	cad		881,50
			h	portafinestra 1 anta, a battente, 70 x 240 cm (1,68 m²)	cad		587,66
			i	portafinestra 2 ante, a battente, 120 x 240 cm (2,88 m²)	cad		1007,42
			j	portafinestra 3 ante, a battente, 180 x 240 cm (4,32 m²)	cad		1511,14
			k	finestra a 1 anta, oscillobattente (anta-ribalta), 70 x 140 cm (0,98 m²)	cad		442,80
			l	finestra a 2 ante, oscillobattente (anta-ribalta), 120 x 140 cm (1,68 m²)	cad		687,66
			m	finestra a 2 ante, oscillobattente (anta-ribalta), 180 x 140 cm (2,52 cm²)	cad		981,50
			n	portafinestra a 1 anta, oscillobattente (anta-ribalta), 70 x 240 cm (1,68 m²)	cad		687,66
			o	portafinestra a 2 ante, oscillobattente (anta-ribalta), 120 x 240 cm (2,88 m²)	cad		1107,42
			p	portafinestra a 3 ante, oscillobattente (anta-ribalta), 180 x 240 cm (4,32 m²)	cad		1611,14
			q	finestra a 1 anta, a bilico orizzontale, 80 x 80 cm (0,64 m²)	cad		223,87
			r	finestra a 1 anta, a bilico orizzontale, 120 x 140 cm (1,68 m²)	cad		587,66
			s	portafinestra a 1 anta, a bilico verticale, 120 x 240 cm (2,88 m²)	cad		1007,42
			t	portafinestra a 1 anta, a bilico verticale, 160 x 240 cm (3,84 m²)	cad		1343,23
			u	finestra a 1 anta, a vasistas, 80 x 80 cm (0,64 m²)	cad		253,87
			v	finestra a 1 anta, a vasistas, 80 x 140 cm (1,12 m²)	cad		421,78
		A17_10_053		Serramento realizzato con profili estrusi di alluminio verniciato bianco RAL 9010, spessore 50 µ, a taglio termico e giunto aperto, completo di controtelaio metallico, esclusa la posa dello stesso, compresi maniglie, cerniere, meccanismi di manovra,. Serramento realizzato con profili estrusi di alluminio verniciato bianco RAL 9010, spessore 50 µ, a taglio termico e giunto aperto, completo di controtelaio metallico, esclusa la posa dello stesso, compresi maniglie, cerniere, meccanismi di manovra, dispositivi di sicurezza contro le false manovre e quant'altro necessario per il funzionamento, guarnizioni in EPDM o neoprene e vetrocamera, permeabilita' all'aria classe 4 secondo la norma UNI EN 12207, tenuta all'acqua 9A secondo la norma UNI 12208, resistenza al vento C3 secondo la norma UNI 12210: vetrocamera 4-16-33.1 bassoemissivo, Uw = 2,2 W/m²K, Ug = 1,6 W/m²K, Uf = 2,3 W/m²K, Rw = 35 dB:
			a	finestra a 1 anta, a telaio fisso, 70 x 140 cm (0,98 m²)	cad		196,00
			b	finestra a 2 ante, a telaio fisso, 120 x 140 cm (1,68 m²)	cad		336,00
			c	portafinestra a 1 anta, a telaio fisso, 70 x 240 cm (1,68 m²)	cad		336,00
			d	portafinestra a 2 ante, a telaio fisso, 120 x 240 cm (2,88 m²)	cad		576,00
			e	finestra a 1 anta, a battente, 70 x 140 cm (0,98 m²)	cad		294,00
			f	finestra a 2 ante, a battente, 120 x 140 cm (1,68 m²)	cad		504,00
			g	finestra a 2 ante, a battente, 180 x 140 cm (2,52 cm²)	cad		756,00
			h	portafinestra 1 anta, a battente, 70 x 240 cm (1,68 m²)	cad		504,00
			i	portafinestra 2 ante, a battente, 120 x 240 cm (2,88 m²)	cad		864,00
			j	portafinestra 3 ante, a battente, 180 x 240 cm (4,32 m²)	cad		1296,00
			k	finestra a 1 anta, oscillobattente (anta-ribalta), 70 x 140 cm (0,98 m²)	cad		394,00
			l	finestra a 2 ante, oscillobattente (anta-ribalta), 120 x 140 cm (1,68 m²)	cad		604,00
			m	finestra a 2 ante, oscillobattente (anta-ribalta), 180 x 140 cm (2,52 cm²)	cad		856,00
			n	portafinestra a 1 anta, oscillobattente (anta-ribalta), 70 x 240 cm (1,68 m²)	cad		604,00
			o	portafinestra a 2 ante, oscillobattente (anta-ribalta), 120 x 240 cm (2,88 m²)	cad		964,00
			p	portafinestra a 3 ante, oscillobattente (anta-ribalta), 180 x 240 cm (4,32 m²)	cad		1396,00
			q	finestra a 1 anta, a bilico orizzontale, 80 x 80 cm (0,64 m²)	cad		192,00
			r	finestra a 1 anta, a bilico orizzontale, 120 x 140 cm (1,68 m²)	cad		504,00
			s	portafinestra a 1 anta, a bilico verticale, 120 x 240 cm (2,88 m²)	cad		864,00
			t	portafinestra a 1 anta, a bilico verticale, 160 x 240 cm (3,84 m²)	cad		1152,00
			u	finestra a 1 anta, a vasistas, 80 x 80 cm (0,64 m²)	cad		222,00
			v	finestra a 1 anta, a vasistas, 80 x 140 cm (1,12 m²)	cad		366,00
		A17_10_054		Serramento realizzato con profili estrusi di alluminio verniciato bianco RAL 9010, spessore 50 µ, a taglio termico e giunto aperto, completo di controtelaio metallico, esclusa la posa dello stesso, compresi maniglie, cerniere, meccanismi di manovra,. Serramento realizzato con profili estrusi di alluminio verniciato bianco RAL 9010, spessore 50 µ, a taglio termico e giunto aperto, completo di controtelaio metallico, esclusa la posa dello stesso, compresi maniglie, cerniere, meccanismi di manovra, dispositivi di sicurezza contro le false manovre e quant'altro necessario per il funzionamento, guarnizioni in EPDM o neoprene e vetrocamera, permeabilita' all'aria classe 4 secondo la norma UNI EN 12207, tenuta all'acqua 9A secondo la norma UNI 12208, resistenza al vento C3 secondo la norma UNI 12210: vetrocamera 8-12-44.1 bassoemissivo, Uw = 2,2 W/m²K, Ug = 1,6 W/m²K, Uf = 2,3 W/m²K, Rw = 40 dB:
			a	finestra a 1 anta, a telaio fisso, 70 x 140 cm (0,98 m²)	cad		245,00
			b	finestra a 2 ante, a telaio fisso, 120 x 140 cm (1,68 m²)	cad		420,00
			c	portafinestra a 1 anta, a telaio fisso, 70 x 240 cm (1,68 m²)	cad		420,00
			d	portafinestra a 2 ante, a telaio fisso, 120 x 240 cm (2,88 m²)	cad		720,00
			e	finestra a 1 anta, a battente, 70 x 140 cm (0,98 m²)	cad		323,40
			f	finestra a 2 ante, a battente, 120 x 140 cm (1,68 m²)	cad		554,40
			g	finestra a 2 ante, a battente, 180 x 140 cm (2,52 cm²)	cad		831,60
			h	portafinestra 1 anta, a battente, 70 x 240 cm (1,68 m²)	cad		554,40
			i	portafinestra 2 ante, a battente, 120 x 240 cm (2,88 m²)	cad		950,40
			j	portafinestra 3 ante, a battente, 180 x 240 cm (4,32 m²)	cad		1425,60
			k	finestra a 1 anta, oscillobattente (anta-ribalta), 70 x 140 cm (0,98 m²)	cad		423,40
			l	finestra a 2 ante, oscillobattente (anta-ribalta), 120 x 140 cm (1,68 m²)	cad		654,40
			m	finestra a 2 ante, oscillobattente (anta-ribalta), 180 x 140 cm (2,52 cm²)	cad		931,60
			n	portafinestra a 1 anta, oscillobattente (anta-ribalta), 70 x 240 cm (1,68 m²)	cad		654,40
			o	portafinestra a 2 ante, oscillobattente (anta-ribalta), 120 x 240 cm (2,88 m²)	cad		1050,40
			p	portafinestra a 3 ante, oscillobattente (anta-ribalta), 180 x 240 cm (4,32 m²)	cad		1525,60
			q	finestra a 1 anta, a bilico orizzontale, 80 x 80 cm (0,64 m²)	cad		211,20
			r	finestra a 1 anta, a bilico orizzontale, 120 x 140 cm (1,68 m²)	cad		554,40
			s	portafinestra a 1 anta, a bilico verticale, 120 x 240 cm (2,88 m²)	cad		950,40
			t	portafinestra a 1 anta, a bilico verticale, 160 x 240 cm (3,84 m²)	cad		1267,20
			u	finestra a 1 anta, a vasistas, 80 x 80 cm (0,64 m²)	cad		241,20
			v	finestra a 1 anta, a vasistas, 80 x 140 cm (1,12 m²)	cad		399,60
		A17_10_055		Serramento scorrevole realizzato con profili estrusi di alluminio verniciato bianco RAL 9010, spessore 50 µ, a taglio termico e giunto aperto, completo di controtelaio metallico, esclusa la posa dello stesso, compresi maniglie, carrelli fissi e regol. Serramento scorrevole realizzato con profili estrusi di alluminio verniciato bianco RAL 9010, spessore 50 µ, a taglio termico e giunto aperto, completo di controtelaio metallico, esclusa la posa dello stesso, compresi maniglie, carrelli fissi e regolabili, meccanismi di manovra, dispositivi di sicurezza contro le false manovre e quant'altro necessario per il funzionamento, guarnizioni in EPDM o neoprene e vetrocamera, permeabilita' all'aria classe 4 secondo la norma UNI EN 12207, tenuta all'acqua 9A secondo la norma UNI 12208, resistenza al vento C3 secondo la norma UNI 12210: vetrocamera 4-16-33.1 bassoemissivo con gas argon, Uw = 1,6 W/m²K, Ug = 1,0 W/m²K, Uf = 2,0 W/m²K, Rw = 35 dB:
			a	finestra scorrevole a 2 ante 160 x 140 cm (2,24 m²)	cad		949,76
			b	finestra scorrevole a 2 ante 220 x 140 cm (3,08 m²)	cad		1305,92
			c	finestra scorrevole a 2 ante 280 x 140 cm (3,92 m²)	cad		1662,08
			d	portafinestra scorrevole a 2 ante 160 x 240 cm (3,84 m²)	cad		1628,16
			e	portafinestra scorrevole a 2 ante 220 x 240 cm (5,28 m²)	cad		2238,72
			f	portafinestra scorrevole a 2 ante 280 x 240 cm (6,72 m²)	cad		2849,28
			g	finestra scorrevole complanare (ribalta-scorri) a 2 ante 160 x 140 cm (2,24 m²)	cad		1305,92
			h	finestra scorrevole complanare (ribalta-scorri) a 2 ante 220 x 140 cm (3,08 m²)	cad		1795,64
			i	finestra scorrevole complanare (ribalta-scorri) a 2 ante 280 x 140 cm (3,92 m²)	cad		2285,36
			j	portafinestra scorrevole complanare (ribalta-scorri) a 2 ante 160 x 240 cm (3,84 m²)	cad		2238,72
			k	portafinestra scorrevole complanare (ribalta-scorri) a 2 ante 220 x 240 cm (5,28 m²)	cad		3078,24
			l	portafinestra scorrevole complanare (ribalta-scorri) a 2 ante 280 x 240 cm (6,72 m²)	cad		3917,76
			m	portafinestra scorrevole alzante a 2 ante 200 x 240 cm (4,80 m²)	cad		3052,80
			n	portafinestra scorrevole alzante a 2 ante 250 x 240 cm (6,00 m²)	cad		3816,00
			o	portafinestra scorrevole alzante a 2 ante 300 x 240 cm (7,20 m²)	cad		4579,20
			p	portafinestra scorrevole alzante a 2 ante 350 x 240 cm (8,40 m²)	cad		5342,40
			q	portafinestra scorrevole alzante a 2 ante 400 x 240 cm (9,60 m²)	cad		6105,60
		A17_10_056		Serramento scorrevole realizzato con profili estrusi di alluminio verniciato bianco RAL 9010, spessore 50 µ, a taglio termico e giunto aperto, completo di controtelaio metallico, esclusa la posa dello stesso, compresi maniglie, carrelli fissi e regol. Serramento scorrevole realizzato con profili estrusi di alluminio verniciato bianco RAL 9010, spessore 50 µ, a taglio termico e giunto aperto, completo di controtelaio metallico, esclusa la posa dello stesso, compresi maniglie, carrelli fissi e regolabili, meccanismi di manovra, dispositivi di sicurezza contro le false manovre e quant'altro necessario per il funzionamento, guarnizioni in EPDM o neoprene e vetrocamera, permeabilita' all'aria classe 4 secondo la norma UNI EN 12207, tenuta all'acqua 9A secondo la norma UNI 12208, resistenza al vento C3 secondo la norma UNI 12210: vetrocamera 8-12-44.1 bassoemissivo con gas argon, Uw = 1,6 W/m²K, Ug = 1,0 W/m²K, Uf = 2,0 W/m²K, Rw = 40 dB:
			a	finestra scorrevole a 2 ante 160 x 140 cm (2,24 m²)	cad		1068,48
			b	finestra scorrevole a 2 ante 220 x 140 cm (3,08 m²)	cad		1469,16
			c	finestra scorrevole a 2 ante 280 x 140 cm (3,92 m²)	cad		1869,84
			d	portafinestra scorrevole a 2 ante 160 x 240 cm (3,84 m²)	cad		1831,68
			e	portafinestra scorrevole a 2 ante 220 x 240 cm (5,28 m²)	cad		2518,56
			f	portafinestra scorrevole a 2 ante 280 x 240 cm (6,72 m²)	cad		3205,44
			g	finestra scorrevole complanare (ribalta-scorri) a 2 ante 160 x 140 cm (2,24 m²)	cad		1424,64
			h	finestra scorrevole complanare (ribalta-scorri) a 2 ante 220 x 140 cm (3,08 m²)	cad		1958,88
			i	finestra scorrevole complanare (ribalta-scorri) a 2 ante 280 x 140 cm (3,92 m²)	cad		2493,12
			j	portafinestra scorrevole complanare (ribalta-scorri) a 2 ante 160 x 240 cm (3,84 m²)	cad		2442,24
			k	portafinestra scorrevole complanare (ribalta-scorri) a 2 ante 220 x 240 cm (5,28 m²)	cad		3358,08
			l	portafinestra scorrevole complanare (ribalta-scorri) a 2 ante 280 x 240 cm (6,72 m²)	cad		4273,92
			m	portafinestra scorrevole alzante a 2 ante 200 x 240 cm (4,80 m²)	cad		3307,20
			n	portafinestra scorrevole alzante a 2 ante 250 x 240 cm (6,00 m²)	cad		4134,00
			o	portafinestra scorrevole alzante a 2 ante 300 x 240 cm (7,20 m²)	cad		4960,80
			p	portafinestra scorrevole alzante a 2 ante 350 x 240 cm (8,40 m²)	cad		5787,60
			q	portafinestra scorrevole alzante a 2 ante 400 x 240 cm (9,60 m²)	cad		6614,40
		A17_10_057		Serramento scorrevole realizzato con profili estrusi di alluminio verniciato bianco RAL 9010, spessore 50 µ, a taglio termico e giunto aperto, completo di controtelaio metallico, esclusa la posa dello stesso, compresi maniglie, carrelli fissi e regol. Serramento scorrevole realizzato con profili estrusi di alluminio verniciato bianco RAL 9010, spessore 50 µ, a taglio termico e giunto aperto, completo di controtelaio metallico, esclusa la posa dello stesso, compresi maniglie, carrelli fissi e regolabili, meccanismi di manovra, dispositivi di sicurezza contro le false manovre e quant'altro necessario per il funzionamento, guarnizioni in EPDM o neoprene e vetrocamera, permeabilita' all'aria classe 4 secondo la norma UNI EN 12207, tenuta all'acqua 9A secondo la norma UNI 12208, resistenza al vento C3 secondo la norma UNI 12210: vetrocamera 4-16-33.1 bassoemissivo, Uw = 2,2 W/m²K, Ug = 1,6 W/m²K, Uf = 2,3 W/m²K, Rw = 35 dB:
			a	finestra scorrevole a 2 ante 160 x 140 cm (2,24 m²)	cad		896,00
			b	finestra scorrevole a 2 ante 220 x 140 cm (3,08 m²)	cad		1232,00
			c	finestra scorrevole a 2 ante 280 x 140 cm (3,92 m²)	cad		1568,00
			d	portafinestra scorrevole a 2 ante 160 x 240 cm (3,84 m²)	cad		1536,00
			e	portafinestra scorrevole a 2 ante 220 x 240 cm (5,28 m²)	cad		2112,00
			f	portafinestra scorrevole a 2 ante 280 x 240 cm (6,72 m²)	cad		2688,00
			g	finestra scorrevole complanare (ribalta-scorri) a 2 ante 160 x 140 cm (2,24 m²)	cad		1232,00
			h	finestra scorrevole complanare (ribalta-scorri) a 2 ante 220 x 140 cm (3,08 m²)	cad		1694,00
			i	finestra scorrevole complanare (ribalta-scorri) a 2 ante 280 x 140 cm (3,92 m²)	cad		2156,00
			j	portafinestra scorrevole complanare (ribalta-scorri) a 2 ante 160 x 240 cm (3,84 m²)	cad		2112,00
			k	portafinestra scorrevole complanare (ribalta-scorri) a 2 ante 220 x 240 cm (5,28 m²)	cad		2904,00
			l	portafinestra scorrevole complanare (ribalta-scorri) a 2 ante 280 x 240 cm (6,72 m²)	cad		3696,00
			m	portafinestra scorrevole alzante a 2 ante 200 x 240 cm (4,80 m²)	cad		2880,00
			n	portafinestra scorrevole alzante a 2 ante 250 x 240 cm (6,00 m²)	cad		3600,00
			o	portafinestra scorrevole alzante a 2 ante 300 x 240 cm (7,20 m²)	cad		4320,00
			p	portafinestra scorrevole alzante a 2 ante 350 x 240 cm (8,40 m²)	cad		5040,00
			q	portafinestra scorrevole alzante a 2 ante 400 x 240 cm (9,60 m²)	cad		5760,00
		A17_10_058		Serramento scorrevole realizzato con profili estrusi di alluminio verniciato bianco RAL 9010, spessore 50 µ, a taglio termico e giunto aperto, completo di controtelaio metallico, esclusa la posa dello stesso, compresi maniglie, carrelli fissi e regol. Serramento scorrevole realizzato con profili estrusi di alluminio verniciato bianco RAL 9010, spessore 50 µ, a taglio termico e giunto aperto, completo di controtelaio metallico, esclusa la posa dello stesso, compresi maniglie, carrelli fissi e regolabili, meccanismi di manovra, dispositivi di sicurezza contro le false manovre e quant'altro necessario per il funzionamento, guarnizioni in EPDM o neoprene e vetrocamera, permeabilita' all'aria classe 4 secondo la norma UNI EN 12207, tenuta all'acqua 9A secondo la norma UNI 12208, resistenza al vento C3 secondo la norma UNI 12210: vetrocamera 8-12-44.1 bassoemissivo, Uw = 2,2 W/m²K, Ug = 1,6 W/m²K, Uf = 2,3 W/m²K, Rw = 40 dB:
			a	finestra scorrevole a 2 ante 160 x 140 cm (2,24 m²)	cad		1008,00
			b	finestra scorrevole a 2 ante 220 x 140 cm (3,08 m²)	cad		1386,00
			c	finestra scorrevole a 2 ante 280 x 140 cm (3,92 m²)	cad		1764,00
			d	portafinestra scorrevole a 2 ante 160 x 240 cm (3,84 m²)	cad		1728,00
			e	portafinestra scorrevole a 2 ante 220 x 240 cm (5,28 m²)	cad		2376,00
			f	portafinestra scorrevole a 2 ante 280 x 240 cm (6,72 m²)	cad		3024,00
			g	finestra scorrevole complanare (ribalta-scorri) a 2 ante 160 x 140 cm (2,24 m²)	cad		1344,00
			h	finestra scorrevole complanare (ribalta-scorri) a 2 ante 220 x 140 cm (3,08 m²)	cad		1848,00
			i	finestra scorrevole complanare (ribalta-scorri) a 2 ante 280 x 140 cm (3,92 m²)	cad		2352,00
			j	portafinestra scorrevole complanare (ribalta-scorri) a 2 ante 160 x 240 cm (3,84 m²)	cad		2304,00
			k	portafinestra scorrevole complanare (ribalta-scorri) a 2 ante 220 x 240 cm (5,28 m²)	cad		3168,00
			l	portafinestra scorrevole complanare (ribalta-scorri) a 2 ante 280 x 240 cm (6,72 m²)	cad		4032,00
			m	portafinestra scorrevole alzante a 2 ante 200 x 240 cm (4,80 m²)	cad		3120,00
			n	portafinestra scorrevole alzante a 2 ante 250 x 240 cm (6,00 m²)	cad		3900,00
			o	portafinestra scorrevole alzante a 2 ante 300 x 240 cm (7,20 m²)	cad		4680,00
			p	portafinestra scorrevole alzante a 2 ante 350 x 240 cm (8,40 m²)	cad		5460,00
			q	portafinestra scorrevole alzante a 2 ante 400 x 240 cm (9,60 m²)	cad		6240,00

	A17_11			FINESTRE E PORTEFINESTRE MONOBLOCCO IN ALLUMINIO
		A17_11_059		Serramento monoblocco realizzato con profili estrusi di alluminio verniciato bianco RAL 9010, spessore 50 µ, a taglio termico e giunto aperto, completo di cassonetto coibentato in alluminio preverniciato, schermo in pvc peso minimo 4,5 kg/m², comando. Serramento monoblocco realizzato con profili estrusi di alluminio verniciato bianco RAL 9010, spessore 50 µ, a taglio termico e giunto aperto, completo di cassonetto coibentato in alluminio preverniciato, schermo in pvc peso minimo 4,5 kg/m², comando dello schermo con cintino, controtelaio metallico esclusa la posa dello stesso, compresi maniglie, cerniere, meccanismi di manovra, dispositivi di sicurezza contro le false manovre e quant'altro necessario per il funzionamento, guarnizioni in EPDM o neoprene, vetrocamera, permeabilita' all'aria classe 4 secondo la norma UNI EN 12207, tenuta all'acqua 9A secondo la norma UNI 12208, resistenza al vento C3 secondo la norma UNI 12210: vetrocamera 4-16-33.1 bassoemissivo con gas argon, Uw = 1,2 W/m²K, Ug = 1,0 W/m²K, Uf = 0,9 W/m²K, Rw = 35 dB:
			a	finestra a 1 anta, a telaio fisso, 70 x 140 cm (0,98 m²)	cad		311,68
			b	finestra a 2 ante, a telaio fisso, 120 x 140 cm (1,68 m²)	cad		462,88
			c	portafinestra a 1 anta, a telaio fisso, 70 x 240 cm (1,68 m²)	cad		462,88
			d	portafinestra a 2 ante, a telaio fisso, 120 x 240 cm (2,88 m²)	cad		722,08
			e	finestra a 1 anta, a battente, 70 x 140 cm (0,98 m²)	cad		417,52
			f	finestra a 2 ante, a battente, 120 x 140 cm (1,68 m²)	cad		644,32
			g	finestra a 2 ante, a battente, 180 x 140 cm (2,52 cm²)	cad		916,48
			h	portafinestra 1 anta, a battente, 70 x 240 cm (1,68 m²)	cad		644,32
			i	portafinestra 2 ante, a battente, 120 x 240 cm (2,88 m²)	cad		1033,12
			j	portafinestra 3 ante, a battente, 180 x 240 cm (4,32 m²)	cad		1499,68
			k	finestra a 1 anta, oscillobattente (anta-ribalta), 70 x 140 cm (0,98 m²)	cad		517,52
			l	finestra a 2 ante, oscillobattente (anta-ribalta), 120 x 140 cm (1,68 m²)	cad		744,32
			m	finestra a 2 ante, oscillobattente (anta-ribalta), 180 x 140 cm (2,52 cm²)	cad		1016,48
			n	portafinestra a 1 anta, oscillobattente (anta-ribalta), 70 x 240 cm (1,68 m²)	cad		744,32
			o	portafinestra a 2 ante, oscillobattente (anta-ribalta), 120 x 240 cm (2,88 m²)	cad		1133,12
			p	portafinestra a 3 ante, oscillobattente (anta-ribalta), 180 x 240 cm (4,32 m²)	cad		1599,68
			q	finestra a 1 anta, a bilico orizzontale, 80 x 80 cm (0,64 m²)	cad		307,36
			r	finestra a 1 anta, a bilico orizzontale, 120 x 140 cm (1,68 m²)	cad		644,32
			s	portafinestra a 1 anta, a bilico verticale, 120 x 240 cm (2,88 m²)	cad		1033,12
			t	portafinestra a 1 anta, a bilico verticale, 160 x 240 cm (3,84 m²)	cad		1344,16
			u	finestra a 1 anta, a vasistas, 80 x 80 cm (0,64 m²)	cad		337,36
			v	finestra a 1 anta, a vasistas, 80 x 140 cm (1,12 m²)	cad		492,88
		A17_11_060		Serramento monoblocco realizzato con profili estrusi di alluminio verniciato bianco RAL 9010, spessore 50 µ, a taglio termico e giunto aperto, completo di cassonetto coibentato in alluminio preverniciato, schermo in pvc peso minimo 4,5 kg/m², comando. Serramento monoblocco realizzato con profili estrusi di alluminio verniciato bianco RAL 9010, spessore 50 µ, a taglio termico e giunto aperto, completo di cassonetto coibentato in alluminio preverniciato, schermo in pvc peso minimo 4,5 kg/m², comando dello schermo con cintino, controtelaio metallico esclusa la posa dello stesso, compresi maniglie, cerniere, meccanismi di manovra, dispositivi di sicurezza contro le false manovre e quant'altro necessario per il funzionamento, guarnizioni in EPDM o neoprene, vetrocamera, permeabilita' all'aria classe 4 secondo la norma UNI EN 12207, tenuta all'acqua 9A secondo la norma UNI 12208, resistenza al vento C3 secondo la norma UNI 12210: vetrocamera 8-12-44.1 bassoemissivo con gas argon, Uw = 1,2 W/m²K, Ug = 1,0 W/m²K, Uf = 0,9 W/m²K, Rw = 40 dB:
			a	finestra a 1 anta, a telaio fisso, 70 x 140 cm (0,98 m²)	cad		364,60
			b	finestra a 2 ante, a telaio fisso, 120 x 140 cm (1,68 m²)	cad		553,60
			c	portafinestra a 1 anta, a telaio fisso, 70 x 240 cm (1,68 m²)	cad		553,60
			d	portafinestra a 2 ante, a telaio fisso, 120 x 240 cm (2,88 m²)	cad		877,60
			e	finestra a 1 anta, a battente, 70 x 140 cm (0,98 m²)	cad		449,27
			f	finestra a 2 ante, a battente, 120 x 140 cm (1,68 m²)	cad		698,75
			g	finestra a 2 ante, a battente, 180 x 140 cm (2,52 cm²)	cad		998,13
			h	portafinestra 1 anta, a battente, 70 x 240 cm (1,68 m²)	cad		698,75
			i	portafinestra 2 ante, a battente, 120 x 240 cm (2,88 m²)	cad		1126,43
			j	portafinestra 3 ante, a battente, 180 x 240 cm (4,32 m²)	cad		1639,65
			k	finestra a 1 anta, oscillobattente (anta-ribalta), 70 x 140 cm (0,98 m²)	cad		549,27
			l	finestra a 2 ante, oscillobattente (anta-ribalta), 120 x 140 cm (1,68 m²)	cad		798,75
			m	finestra a 2 ante, oscillobattente (anta-ribalta), 180 x 140 cm (2,52 cm²)	cad		1098,13
			n	portafinestra a 1 anta, oscillobattente (anta-ribalta), 70 x 240 cm (1,68 m²)	cad		798,75
			o	portafinestra a 2 ante, oscillobattente (anta-ribalta), 120 x 240 cm (2,88 m²)	cad		1226,43
			p	portafinestra a 3 ante, oscillobattente (anta-ribalta), 180 x 240 cm (4,32 m²)	cad		1739,65
			q	finestra a 1 anta, a bilico orizzontale, 80 x 80 cm (0,64 m²)	cad		328,10
			r	finestra a 1 anta, a bilico orizzontale, 120 x 140 cm (1,68 m²)	cad		698,75
			s	portafinestra a 1 anta, a bilico verticale, 120 x 240 cm (2,88 m²)	cad		1126,43
			t	portafinestra a 1 anta, a bilico verticale, 160 x 240 cm (3,84 m²)	cad		1468,58
			u	finestra a 1 anta, a vasistas, 80 x 80 cm (0,64 m²)	cad		358,10
			v	finestra a 1 anta, a vasistas, 80 x 140 cm (1,12 m²)	cad		529,17
		A17_11_061		Serramento monoblocco realizzato con profili estrusi di alluminio verniciato bianco RAL 9010, spessore 50 µ, a taglio termico e giunto aperto, completo di cassonetto coibentato in alluminio preverniciato, schermo in pvc peso minimo 4,5 kg/m², comando. Serramento monoblocco realizzato con profili estrusi di alluminio verniciato bianco RAL 9010, spessore 50 µ, a taglio termico e giunto aperto, completo di cassonetto coibentato in alluminio preverniciato, schermo in pvc peso minimo 4,5 kg/m², comando dello schermo con cintino, controtelaio metallico esclusa la posa dello stesso, compresi maniglie, cerniere, meccanismi di manovra, dispositivi di sicurezza contro le false manovre e quant'altro necessario per il funzionamento, guarnizioni in EPDM o neoprene, vetrocamera, permeabilita' all'aria classe 4 secondo la norma UNI EN 12207, tenuta all'acqua 9A secondo la norma UNI 12208, resistenza al vento C3 secondo la norma UNI 12210: vetrocamera 4-16-33.1 bassoemissivo con gas argon, Uw = 1,6 W/m²K, Ug = 1,0 W/m²K, Uf = 2,0 W/m²K, Rw = 35 dB:
			a	finestra a 1 anta, a telaio fisso, 70 x 140 cm (0,98 m²)	cad		307,76
			b	finestra a 2 ante, a telaio fisso, 120 x 140 cm (1,68 m²)	cad		456,16
			c	portafinestra a 1 anta, a telaio fisso, 70 x 240 cm (1,68 m²)	cad		456,16
			d	portafinestra a 2 ante, a telaio fisso, 120 x 240 cm (2,88 m²)	cad		710,56
			e	finestra a 1 anta, a battente, 70 x 140 cm (0,98 m²)	cad		411,64
			f	finestra a 2 ante, a battente, 120 x 140 cm (1,68 m²)	cad		634,24
			g	finestra a 2 ante, a battente, 180 x 140 cm (2,52 cm²)	cad		901,36
			h	portafinestra 1 anta, a battente, 70 x 240 cm (1,68 m²)	cad		634,24
			i	portafinestra 2 ante, a battente, 120 x 240 cm (2,88 m²)	cad		1015,84
			j	portafinestra 3 ante, a battente, 180 x 240 cm (4,32 m²)	cad		1473,76
			k	finestra a 1 anta, oscillobattente (anta-ribalta), 70 x 140 cm (0,98 m²)	cad		511,64
			l	finestra a 2 ante, oscillobattente (anta-ribalta), 120 x 140 cm (1,68 m²)	cad		734,24
			m	finestra a 2 ante, oscillobattente (anta-ribalta), 180 x 140 cm (2,52 cm²)	cad		1001,36
			n	portafinestra a 1 anta, oscillobattente (anta-ribalta), 70 x 240 cm (1,68 m²)	cad		734,24
			o	portafinestra a 2 ante, oscillobattente (anta-ribalta), 120 x 240 cm (2,88 m²)	cad		1115,84
			p	portafinestra a 3 ante, oscillobattente (anta-ribalta), 180 x 240 cm (4,32 m²)	cad		1573,76
			q	finestra a 1 anta, a bilico orizzontale, 80 x 80 cm (0,64 m²)	cad		303,52
			r	finestra a 1 anta, a bilico orizzontale, 120 x 140 cm (1,68 m²)	cad		634,24
			s	portafinestra a 1 anta, a bilico verticale, 120 x 240 cm (2,88 m²)	cad		1015,84
			t	portafinestra a 1 anta, a bilico verticale, 160 x 240 cm (3,84 m²)	cad		1321,12
			u	finestra a 1 anta, a vasistas, 80 x 80 cm (0,64 m²)	cad		333,52
			v	finestra a 1 anta, a vasistas, 80 x 140 cm (1,12 m²)	cad		486,16
		A17_11_062		Serramento monoblocco realizzato con profili estrusi di alluminio verniciato bianco RAL 9010, spessore 50 µ, a taglio termico e giunto aperto, completo di cassonetto coibentato in alluminio preverniciato, schermo in pvc peso minimo 4,5 kg/m², comando. Serramento monoblocco realizzato con profili estrusi di alluminio verniciato bianco RAL 9010, spessore 50 µ, a taglio termico e giunto aperto, completo di cassonetto coibentato in alluminio preverniciato, schermo in pvc peso minimo 4,5 kg/m², comando dello schermo con cintino, controtelaio metallico esclusa la posa dello stesso, compresi maniglie, cerniere, meccanismi di manovra, dispositivi di sicurezza contro le false manovre e quant'altro necessario per il funzionamento, guarnizioni in EPDM o neoprene, vetrocamera, permeabilita' all'aria classe 4 secondo la norma UNI EN 12207, tenuta all'acqua 9A secondo la norma UNI 12208, resistenza al vento C3 secondo la norma UNI 12210: vetrocamera 8-12-44.1 bassoemissivo con gas argon, Uw = 1,6 W/m²K, Ug = 1,0 W/m²K, Uf = 2,0 W/m²K, Rw = 40 dB:
			a	finestra a 1 anta, a telaio fisso, 70 x 140 cm (0,98 m²)	cad		359,70
			b	finestra a 2 ante, a telaio fisso, 120 x 140 cm (1,68 m²)	cad		545,20
			c	portafinestra a 1 anta, a telaio fisso, 70 x 240 cm (1,68 m²)	cad		545,20
			d	portafinestra a 2 ante, a telaio fisso, 120 x 240 cm (2,88 m²)	cad		863,20
			e	finestra a 1 anta, a battente, 70 x 140 cm (0,98 m²)	cad		442,80
			f	finestra a 2 ante, a battente, 120 x 140 cm (1,68 m²)	cad		687,66
			g	finestra a 2 ante, a battente, 180 x 140 cm (2,52 cm²)	cad		981,50
			h	portafinestra 1 anta, a battente, 70 x 240 cm (1,68 m²)	cad		687,66
			i	portafinestra 2 ante, a battente, 120 x 240 cm (2,88 m²)	cad		1107,42
			j	portafinestra 3 ante, a battente, 180 x 240 cm (4,32 m²)	cad		1611,14
			k	finestra a 1 anta, oscillobattente (anta-ribalta), 70 x 140 cm (0,98 m²)	cad		542,80
			l	finestra a 2 ante, oscillobattente (anta-ribalta), 120 x 140 cm (1,68 m²)	cad		787,66
			m	finestra a 2 ante, oscillobattente (anta-ribalta), 180 x 140 cm (2,52 cm²)	cad		1081,50
			n	portafinestra a 1 anta, oscillobattente (anta-ribalta), 70 x 240 cm (1,68 m²)	cad		787,66
			o	portafinestra a 2 ante, oscillobattente (anta-ribalta), 120 x 240 cm (2,88 m²)	cad		1207,42
			p	portafinestra a 3 ante, oscillobattente (anta-ribalta), 180 x 240 cm (4,32 m²)	cad		1711,14
			q	finestra a 1 anta, a bilico orizzontale, 80 x 80 cm (0,64 m²)	cad		323,87
			r	finestra a 1 anta, a bilico orizzontale, 120 x 140 cm (1,68 m²)	cad		687,66
			s	portafinestra a 1 anta, a bilico verticale, 120 x 240 cm (2,88 m²)	cad		1107,42
			t	portafinestra a 1 anta, a bilico verticale, 160 x 240 cm (3,84 m²)	cad		1443,23
			u	finestra a 1 anta, a vasistas, 80 x 80 cm (0,64 m²)	cad		353,87
			v	finestra a 1 anta, a vasistas, 80 x 140 cm (1,12 m²)	cad		521,78
		A17_11_063		Serramento monoblocco realizzato con profili estrusi di alluminio verniciato bianco RAL 9010, spessore 50 µ, a taglio termico e giunto aperto, completo di cassonetto coibentato in alluminio preverniciato, schermo in pvc peso minimo 4,5 kg/m², comando. Serramento monoblocco realizzato con profili estrusi di alluminio verniciato bianco RAL 9010, spessore 50 µ, a taglio termico e giunto aperto, completo di cassonetto coibentato in alluminio preverniciato, schermo in pvc peso minimo 4,5 kg/m², comando dello schermo con cintino, controtelaio metallico esclusa la posa dello stesso, compresi maniglie, cerniere, meccanismi di manovra, dispositivi di sicurezza contro le false manovre e quant'altro necessario per il funzionamento, guarnizioni in EPDM o neoprene, vetrocamera, permeabilita' all'aria classe 4 secondo la norma UNI EN 12207, tenuta all'acqua 9A secondo la norma UNI 12208, resistenza al vento C3 secondo la norma UNI 12210: vetrocamera 4-16-33.1 bassoemissivo, Uw = 2,2 W/m²K, Ug = 1,6 W/m²K, Uf = 2,3 W/m²K, Rw = 35 dB:
			a	finestra a 1 anta, a telaio fisso, 70 x 140 cm (0,98 m²)	cad		296,00
			b	finestra a 2 ante, a telaio fisso, 120 x 140 cm (1,68 m²)	cad		436,00
			c	portafinestra a 1 anta, a telaio fisso, 70 x 240 cm (1,68 m²)	cad		436,00
			d	portafinestra a 2 ante, a telaio fisso, 120 x 240 cm (2,88 m²)	cad		676,00
			e	finestra a 1 anta, a battente, 70 x 140 cm (0,98 m²)	cad		394,00
			f	finestra a 2 ante, a battente, 120 x 140 cm (1,68 m²)	cad		604,00
			g	finestra a 2 ante, a battente, 180 x 140 cm (2,52 cm²)	cad		856,00
			h	portafinestra 1 anta, a battente, 70 x 240 cm (1,68 m²)	cad		604,00
			i	portafinestra 2 ante, a battente, 120 x 240 cm (2,88 m²)	cad		964,00
			j	portafinestra 3 ante, a battente, 180 x 240 cm (4,32 m²)	cad		1396,00
			k	finestra a 1 anta, oscillobattente (anta-ribalta), 70 x 140 cm (0,98 m²)	cad		494,00
			l	finestra a 2 ante, oscillobattente (anta-ribalta), 120 x 140 cm (1,68 m²)	cad		704,00
			m	finestra a 2 ante, oscillobattente (anta-ribalta), 180 x 140 cm (2,52 cm²)	cad		956,00
			n	portafinestra a 1 anta, oscillobattente (anta-ribalta), 70 x 240 cm (1,68 m²)	cad		704,00
			o	portafinestra a 2 ante, oscillobattente (anta-ribalta), 120 x 240 cm (2,88 m²)	cad		1064,00
			p	portafinestra a 3 ante, oscillobattente (anta-ribalta), 180 x 240 cm (4,32 m²)	cad		1496,00
			q	finestra a 1 anta, a bilico orizzontale, 80 x 80 cm (0,64 m²)	cad		292,00
			r	finestra a 1 anta, a bilico orizzontale, 120 x 140 cm (1,68 m²)	cad		604,00
			s	portafinestra a 1 anta, a bilico verticale, 120 x 240 cm (2,88 m²)	cad		964,00
			t	portafinestra a 1 anta, a bilico verticale, 160 x 240 cm (3,84 m²)	cad		1252,00
			u	finestra a 1 anta, a vasistas, 80 x 80 cm (0,64 m²)	cad		322,00
			v	finestra a 1 anta, a vasistas, 80 x 140 cm (1,12 m²)	cad		466,00
		A17_11_064		Serramento monoblocco realizzato con profili estrusi di alluminio verniciato bianco RAL 9010, spessore 50 µ, a taglio termico e giunto aperto, completo di cassonetto coibentato in alluminio preverniciato, schermo in pvc peso minimo 4,5 kg/m², comando. Serramento monoblocco realizzato con profili estrusi di alluminio verniciato bianco RAL 9010, spessore 50 µ, a taglio termico e giunto aperto, completo di cassonetto coibentato in alluminio preverniciato, schermo in pvc peso minimo 4,5 kg/m², comando dello schermo con cintino, controtelaio metallico esclusa la posa dello stesso, compresi maniglie, cerniere, meccanismi di manovra, dispositivi di sicurezza contro le false manovre e quant'altro necessario per il funzionamento, guarnizioni in EPDM o neoprene, vetrocamera, permeabilita' all'aria classe 4 secondo la norma UNI EN 12207, tenuta all'acqua 9A secondo la norma UNI 12208, resistenza al vento C3 secondo la norma UNI 12210: vetrocamera 8-12-44.1 bassoemissivo, Uw = 2,2 W/m²K, Ug = 1,6 W/m²K, Uf = 2,3 W/m²K, Rw = 40 dB:
			a	finestra a 1 anta, a telaio fisso, 70 x 140 cm (0,98 m²)	cad		345,00
			b	finestra a 2 ante, a telaio fisso, 120 x 140 cm (1,68 m²)	cad		520,00
			c	portafinestra a 1 anta, a telaio fisso, 70 x 240 cm (1,68 m²)	cad		520,00
			d	portafinestra a 2 ante, a telaio fisso, 120 x 240 cm (2,88 m²)	cad		820,00
			e	finestra a 1 anta, a battente, 70 x 140 cm (0,98 m²)	cad		423,40
			f	finestra a 2 ante, a battente, 120 x 140 cm (1,68 m²)	cad		654,40
			g	finestra a 2 ante, a battente, 180 x 140 cm (2,52 cm²)	cad		931,60
			h	portafinestra 1 anta, a battente, 70 x 240 cm (1,68 m²)	cad		654,40
			i	portafinestra 2 ante, a battente, 120 x 240 cm (2,88 m²)	cad		1050,40
			j	portafinestra 3 ante, a battente, 180 x 240 cm (4,32 m²)	cad		1525,60
			k	finestra a 1 anta, oscillobattente (anta-ribalta), 70 x 140 cm (0,98 m²)	cad		523,40
			l	finestra a 2 ante, oscillobattente (anta-ribalta), 120 x 140 cm (1,68 m²)	cad		754,40
			m	finestra a 2 ante, oscillobattente (anta-ribalta), 180 x 140 cm (2,52 cm²)	cad		1031,60
			n	portafinestra a 1 anta, oscillobattente (anta-ribalta), 70 x 240 cm (1,68 m²)	cad		754,40
			o	portafinestra a 2 ante, oscillobattente (anta-ribalta), 120 x 240 cm (2,88 m²)	cad		1150,40
			p	portafinestra a 3 ante, oscillobattente (anta-ribalta), 180 x 240 cm (4,32 m²)	cad		1625,60
			q	finestra a 1 anta, a bilico orizzontale, 80 x 80 cm (0,64 m²)	cad		311,20
			r	finestra a 1 anta, a bilico orizzontale, 120 x 140 cm (1,68 m²)	cad		654,40
			s	portafinestra a 1 anta, a bilico verticale, 120 x 240 cm (2,88 m²)	cad		1050,40
			t	portafinestra a 1 anta, a bilico verticale, 160 x 240 cm (3,84 m²)	cad		1367,20
			u	finestra a 1 anta, a vasistas, 80 x 80 cm (0,64 m²)	cad		341,20
			v	finestra a 1 anta, a vasistas, 80 x 140 cm (1,12 m²)	cad		499,60
		A17_11_065		Serramento monoblocco scorrevole realizzato con profili estrusi di alluminio verniciato bianco RAL 9010, spessore 50 µ, a taglio termico e giunto aperto, completo di cassonetto coibentato in alluminio preverniciato, schermo in pvc peso minimo 4,5 kg/. Serramento monoblocco scorrevole realizzato con profili estrusi di alluminio verniciato bianco RAL 9010, spessore 50 µ, a taglio termico e giunto aperto, completo di cassonetto coibentato in alluminio preverniciato, schermo in pvc peso minimo 4,5 kg/m², comando dello schermo con cintino, controtelaio metallico esclusa la posa dello stesso, compresi maniglie, carrelli fissi e regolabili, meccanismi di manovra, dispositivi di sicurezza contro le false manovre e quant'altro necessario per il funzionamento, guarnizioni in EPDM o neoprene, vetrocamera, permeabilita' all'aria classe 4 secondo la norma UNI EN 12207, tenuta all'acqua 9A secondo la norma UNI 12208, resistenza al vento C3 secondo la norma UNI 12210: vetrocamera 4-16-33.1 bassoemissivo con gas argon, Uw = 1,6 W/m²K, Ug = 1,0 W/m²K, Uf = 2,0 W/m²K, Rw = 35 dB:
			a	finestra scorrevole a 2 ante 160 x 140 cm (2,24 m²)	cad		1049,76
			b	finestra scorrevole a 2 ante 220 x 140 cm (3,08 m²)	cad		1405,92
			c	finestra scorrevole a 2 ante 280 x 140 cm (3,92 m²)	cad		1762,08
			d	portafinestra scorrevole a 2 ante 160 x 240 cm (3,84 m²)	cad		1728,16
			e	portafinestra scorrevole a 2 ante 220 x 240 cm (5,28 m²)	cad		2338,72
			f	portafinestra scorrevole a 2 ante 280 x 240 cm (6,72 m²)	cad		2949,28
			g	finestra scorrevole complanare (ribalta-scorri) a 2 ante 160 x 140 cm (2,24 m²)	cad		1405,92
			h	finestra scorrevole complanare (ribalta-scorri) a 2 ante 220 x 140 cm (3,08 m²)	cad		1895,64
			i	finestra scorrevole complanare (ribalta-scorri) a 2 ante 280 x 140 cm (3,92 m²)	cad		2385,36
			j	portafinestra scorrevole complanare (ribalta-scorri) a 2 ante 160 x 240 cm (3,84 m²)	cad		2338,72
			k	portafinestra scorrevole complanare (ribalta-scorri) a 2 ante 220 x 240 cm (5,28 m²)	cad		3178,24
			l	portafinestra scorrevole complanare (ribalta-scorri) a 2 ante 280 x 240 cm (6,72 m²)	cad		4017,76
			m	portafinestra scorrevole alzante a 2 ante 200 x 240 cm (4,80 m²)	cad		3152,80
			n	portafinestra scorrevole alzante a 2 ante 250 x 240 cm (6,00 m²)	cad		3916,00
			o	portafinestra scorrevole alzante a 2 ante 300 x 240 cm (7,20 m²)	cad		4679,20
			p	portafinestra scorrevole alzante a 2 ante 350 x 240 cm (8,40 m²)	cad		5442,40
			q	portafinestra scorrevole alzante a 2 ante 400 x 240 cm (9,60 m²)	cad		6205,60
		A17_11_066		Serramento monoblocco scorrevole realizzato con profili estrusi di alluminio verniciato bianco RAL 9010, spessore 50 µ, a taglio termico e giunto aperto, completo di cassonetto coibentato in alluminio preverniciato, schermo in pvc peso minimo 4,5 kg/. Serramento monoblocco scorrevole realizzato con profili estrusi di alluminio verniciato bianco RAL 9010, spessore 50 µ, a taglio termico e giunto aperto, completo di cassonetto coibentato in alluminio preverniciato, schermo in pvc peso minimo 4,5 kg/m², comando dello schermo con cintino, controtelaio metallico esclusa la posa dello stesso, compresi maniglie, carrelli fissi e regolabili, meccanismi di manovra, dispositivi di sicurezza contro le false manovre e quant'altro necessario per il funzionamento, guarnizioni in EPDM o neoprene, vetrocamera, permeabilita' all'aria classe 4 secondo la norma UNI EN 12207, tenuta all'acqua 9A secondo la norma UNI 12208, resistenza al vento C3 secondo la norma UNI 12210: vetrocamera 8-12-44.1 bassoemissivo con gas argon, Uw = 1,6 W/m²K, Ug = 1,0 W/m²K, Uf = 2,0 W/m²K, Rw = 40 dB:
			a	finestra scorrevole a 2 ante 160 x 140 cm (2,24 m²)	cad		1168,48
			b	finestra scorrevole a 2 ante 220 x 140 cm (3,08 m²)	cad		1569,16
			c	finestra scorrevole a 2 ante 280 x 140 cm (3,92 m²)	cad		1969,84
			d	portafinestra scorrevole a 2 ante 160 x 240 cm (3,84 m²)	cad		1931,68
			e	portafinestra scorrevole a 2 ante 220 x 240 cm (5,28 m²)	cad		2618,56
			f	portafinestra scorrevole a 2 ante 280 x 240 cm (6,72 m²)	cad		3305,44
			g	finestra scorrevole complanare (ribalta-scorri) a 2 ante 160 x 140 cm (2,24 m²)	cad		1524,64
			h	finestra scorrevole complanare (ribalta-scorri) a 2 ante 220 x 140 cm (3,08 m²)	cad		2058,88
			i	finestra scorrevole complanare (ribalta-scorri) a 2 ante 280 x 140 cm (3,92 m²)	cad		2593,12
			j	portafinestra scorrevole complanare (ribalta-scorri) a 2 ante 160 x 240 cm (3,84 m²)	cad		2542,24
			k	portafinestra scorrevole complanare (ribalta-scorri) a 2 ante 220 x 240 cm (5,28 m²)	cad		3458,08
			l	portafinestra scorrevole complanare (ribalta-scorri) a 2 ante 280 x 240 cm (6,72 m²)	cad		4373,92
			m	portafinestra scorrevole alzante a 2 ante 200 x 240 cm (4,80 m²)	cad		3407,20
			n	portafinestra scorrevole alzante a 2 ante 250 x 240 cm (6,00 m²)	cad		4234,00
			o	portafinestra scorrevole alzante a 2 ante 300 x 240 cm (7,20 m²)	cad		5060,80
			p	portafinestra scorrevole alzante a 2 ante 350 x 240 cm (8,40 m²)	cad		5887,60
			q	portafinestra scorrevole alzante a 2 ante 400 x 240 cm (9,60 m²)	cad		6714,40
		A17_11_067		Serramento monoblocco scorrevole realizzato con profili estrusi di alluminio verniciato bianco RAL 9010, spessore 50 µ, a taglio termico e giunto aperto, completo di cassonetto coibentato in alluminio preverniciato, schermo in pvc peso minimo 4,5 kg/. Serramento monoblocco scorrevole realizzato con profili estrusi di alluminio verniciato bianco RAL 9010, spessore 50 µ, a taglio termico e giunto aperto, completo di cassonetto coibentato in alluminio preverniciato, schermo in pvc peso minimo 4,5 kg/m², comando dello schermo con cintino, controtelaio metallico esclusa la posa dello stesso, compresi maniglie, carrelli fissi e regolabili, meccanismi di manovra, dispositivi di sicurezza contro le false manovre e quant'altro necessario per il funzionamento, guarnizioni in EPDM o neoprene, vetrocamera, permeabilita' all'aria classe 4 secondo la norma UNI EN 12207, tenuta all'acqua 9A secondo la norma UNI 12208, resistenza al vento C3 secondo la norma UNI 12210: vetrocamera 4-16-33.1 bassoemissivo, Uw = 2,2 W/m²K, Ug = 1,6 W/m²K, Uf = 2,3 W/m²K, Rw = 35 dB:
			a	finestra scorrevole a 2 ante 160 x 140 cm (2,24 m²)	cad		996,00
			b	finestra scorrevole a 2 ante 220 x 140 cm (3,08 m²)	cad		1332,00
			c	finestra scorrevole a 2 ante 280 x 140 cm (3,92 m²)	cad		1668,00
			d	portafinestra scorrevole a 2 ante 160 x 240 cm (3,84 m²)	cad		1636,00
			e	portafinestra scorrevole a 2 ante 220 x 240 cm (5,28 m²)	cad		2212,00
			f	portafinestra scorrevole a 2 ante 280 x 240 cm (6,72 m²)	cad		2788,00
			g	finestra scorrevole complanare (ribalta-scorri) a 2 ante 160 x 140 cm (2,24 m²)	cad		1332,00
			h	finestra scorrevole complanare (ribalta-scorri) a 2 ante 220 x 140 cm (3,08 m²)	cad		1794,00
			i	finestra scorrevole complanare (ribalta-scorri) a 2 ante 280 x 140 cm (3,92 m²)	cad		2256,00
			j	portafinestra scorrevole complanare (ribalta-scorri) a 2 ante 160 x 240 cm (3,84 m²)	cad		2212,00
			k	portafinestra scorrevole complanare (ribalta-scorri) a 2 ante 220 x 240 cm (5,28 m²)	cad		3004,00
			l	portafinestra scorrevole complanare (ribalta-scorri) a 2 ante 280 x 240 cm (6,72 m²)	cad		3796,00
			m	portafinestra scorrevole alzante a 2 ante 200 x 240 cm (4,80 m²)	cad		2980,00
			n	portafinestra scorrevole alzante a 2 ante 250 x 240 cm (6,00 m²)	cad		3700,00
			o	portafinestra scorrevole alzante a 2 ante 300 x 240 cm (7,20 m²)	cad		4420,00
			p	portafinestra scorrevole alzante a 2 ante 350 x 240 cm (8,40 m²)	cad		5140,00
			q	portafinestra scorrevole alzante a 2 ante 400 x 240 cm (9,60 m²)	cad		5860,00
		A17_11_068		Serramento monoblocco scorrevole realizzato con profili estrusi di alluminio verniciato bianco RAL 9010, spessore 50 µ, a taglio termico e giunto aperto, completo di cassonetto coibentato in alluminio preverniciato, schermo in pvc peso minimo 4,5 kg/. Serramento monoblocco scorrevole realizzato con profili estrusi di alluminio verniciato bianco RAL 9010, spessore 50 µ, a taglio termico e giunto aperto, completo di cassonetto coibentato in alluminio preverniciato, schermo in pvc peso minimo 4,5 kg/m², comando dello schermo con cintino, controtelaio metallico esclusa la posa dello stesso, compresi maniglie, carrelli fissi e regolabili, meccanismi di manovra, dispositivi di sicurezza contro le false manovre e quant'altro necessario per il funzionamento, guarnizioni in EPDM o neoprene, vetrocamera, permeabilita' all'aria classe 4 secondo la norma UNI EN 12207, tenuta all'acqua 9A secondo la norma UNI 12208, resistenza al vento C3 secondo la norma UNI 12210: vetrocamera 8-12-44.1 bassoemissivo, Uw = 2,2 W/m²K, Ug = 1,6 W/m²K, Uf = 2,3 W/m²K, Rw = 40 dB:
			a	finestra scorrevole a 2 ante 160 x 140 cm (2,24 m²)	cad		1108,00
			b	finestra scorrevole a 2 ante 220 x 140 cm (3,08 m²)	cad		1486,00
			c	finestra scorrevole a 2 ante 280 x 140 cm (3,92 m²)	cad		1864,00
			d	portafinestra scorrevole a 2 ante 160 x 240 cm (3,84 m²)	cad		1828,00
			e	portafinestra scorrevole a 2 ante 220 x 240 cm (5,28 m²)	cad		2476,00
			f	portafinestra scorrevole a 2 ante 280 x 240 cm (6,72 m²)	cad		3124,00
			g	finestra scorrevole complanare (ribalta-scorri) a 2 ante 160 x 140 cm (2,24 m²)	cad		1444,00
			h	finestra scorrevole complanare (ribalta-scorri) a 2 ante 220 x 140 cm (3,08 m²)	cad		1948,00
			i	finestra scorrevole complanare (ribalta-scorri) a 2 ante 280 x 140 cm (3,92 m²)	cad		2452,00
			j	portafinestra scorrevole complanare (ribalta-scorri) a 2 ante 160 x 240 cm (3,84 m²)	cad		2404,00
			k	portafinestra scorrevole complanare (ribalta-scorri) a 2 ante 220 x 240 cm (5,28 m²)	cad		3268,00
			l	portafinestra scorrevole complanare (ribalta-scorri) a 2 ante 280 x 240 cm (6,72 m²)	cad		4132,00
			m	portafinestra scorrevole alzante a 2 ante 200 x 240 cm (4,80 m²)	cad		3220,00
			n	portafinestra scorrevole alzante a 2 ante 250 x 240 cm (6,00 m²)	cad		4000,00
			o	portafinestra scorrevole alzante a 2 ante 300 x 240 cm (7,20 m²)	cad		4780,00
			p	portafinestra scorrevole alzante a 2 ante 350 x 240 cm (8,40 m²)	cad		5560,00
			q	portafinestra scorrevole alzante a 2 ante 400 x 240 cm (9,60 m²)	cad		6340,00
		A17_11_069		Sovrapprezzo per finestre e portefinestre in alluminio e monoblocco in alluminio per finiture diverse:
			a	anodizzazione naturale spessore 15 µ	%		2,00
			b	anodizzazione elettrocolore spessore 20 µ	%		3,00
			c	verniciatura colori speciali	%		8,00
			d	verniciatura effetto legno	%		8,00

	A17_12			FINESTRE E PORTEFINESTRE IN ALLUMINIO-LEGNO
		A17_12_070		Serramento realizzato con profilati di alluminio/legno costituiti da alluminio verniciato bianco RAL 9010, spessore 50 µ, e da legno massello interno, tipo ramino, trattato con tinte impregnanti, a taglio termico e giunto aperto, completo di controte. Serramento realizzato con profilati di alluminio/legno costituiti da alluminio verniciato bianco RAL 9010, spessore 50 µ, e da legno massello interno, tipo ramino, trattato con tinte impregnanti, a taglio termico e giunto aperto, completo di controtelaio metallico, esclusa la posa dello stesso, compresi maniglie, cerniere, meccanismi di manovra, dispositivi di sicurezza contro le false manovre e quant'altro necessario per il funzionamento, guarnizioni in EPDM o neoprene e vetrocamera, permeabilita' all'aria classe 4 secondo la norma UNI EN 12207, tenuta all'acqua 9A secondo la norma UNI 12208, resistenza al vento C3 secondo la norma UNI 12210: vetrocamera 4-16-33.1 bassoemissivo con gas argon, Uw = 1,2 W/m²K, Ug = 1,0 W/m²K, Uf = 0,9 W/m²K, Rw = 35 dB:
			a	finestra a 1 anta, a telaio fisso, 70 x 140 cm (0,98 m²)	cad		222,26
			b	finestra a 2 ante, a telaio fisso, 120 x 140 cm (1,68 m²)	cad		381,02
			c	portafinestra a 1 anta, a telaio fisso, 70 x 240 cm (1,68 m²)	cad		381,02
			d	portafinestra a 2 ante, a telaio fisso, 120 x 240 cm (2,88 m²)	cad		653,18
			e	finestra a 1 anta, a battente, 70 x 140 cm (0,98 m²)	cad		333,40
			f	finestra a 2 ante, a battente, 120 x 140 cm (1,68 m²)	cad		571,54
			g	finestra a 2 ante, a battente, 180 x 140 cm (2,52 cm²)	cad		857,30
			h	portafinestra 1 anta, a battente, 70 x 240 cm (1,68 m²)	cad		571,54
			i	portafinestra 2 ante, a battente, 120 x 240 cm (2,88 m²)	cad		979,78
			j	portafinestra 3 ante, a battente, 180 x 240 cm (4,32 m²)	cad		1469,66
			k	finestra a 1 anta, oscillobattente (anta-ribalta), 70 x 140 cm (0,98 m²)	cad		433,40
			l	finestra a 2 ante, oscillobattente (anta-ribalta), 120 x 140 cm (1,68 m²)	cad		671,54
			m	finestra a 2 ante, oscillobattente (anta-ribalta), 180 x 140 cm (2,52 cm²)	cad		957,30
			n	portafinestra a 1 anta, oscillobattente (anta-ribalta), 70 x 240 cm (1,68 m²)	cad		671,54
			o	portafinestra a 2 ante, oscillobattente (anta-ribalta), 120 x 240 cm (2,88 m²)	cad		1079,78
			p	portafinestra a 3 ante, oscillobattente (anta-ribalta), 180 x 240 cm (4,32 m²)	cad		1569,66
			q	finestra a 1 anta, a bilico orizzontale, 80 x 80 cm (0,64 m²)	cad		217,73
			r	finestra a 1 anta, a bilico orizzontale, 120 x 140 cm (1,68 m²)	cad		571,54
			s	portafinestra a 1 anta, a bilico verticale, 120 x 240 cm (2,88 m²)	cad		979,78
			t	portafinestra a 1 anta, a bilico verticale, 160 x 240 cm (3,84 m²)	cad		1306,37
			u	finestra a 1 anta, a vasistas, 80 x 80 cm (0,64 m²)	cad		247,73
			v	finestra a 1 anta, a vasistas, 80 x 140 cm (1,12 m²)	cad		411,02
		A17_12_071		Serramento realizzato con profilati di alluminio/legno costituiti da alluminio verniciato bianco RAL 9010, spessore 50 µ, e da legno massello interno, tipo ramino, trattato con tinte impregnanti, a taglio termico e giunto aperto, completo di controte. Serramento realizzato con profilati di alluminio/legno costituiti da alluminio verniciato bianco RAL 9010, spessore 50 µ, e da legno massello interno, tipo ramino, trattato con tinte impregnanti, a taglio termico e giunto aperto, completo di controtelaio metallico, esclusa la posa dello stesso, compresi maniglie, cerniere, meccanismi di manovra, dispositivi di sicurezza contro le false manovre e quant'altro necessario per il funzionamento, guarnizioni in EPDM o neoprene e vetrocamera, permeabilita' all'aria classe 4 secondo la norma UNI EN 12207, tenuta all'acqua 9A secondo la norma UNI 12208, resistenza al vento C3 secondo la norma UNI 12210: vetrocamera 8-12-44.1 bassoemissivo con gas argon, Uw = 1,2 W/m²K, Ug = 1,0 W/m²K, Uf = 0,9 W/m²K, Rw = 40 dB:
			a	finestra a 1 anta, a telaio fisso, 70 x 140 cm (0,98 m²)	cad		277,83
			b	finestra a 2 ante, a telaio fisso, 120 x 140 cm (1,68 m²)	cad		476,28
			c	portafinestra a 1 anta, a telaio fisso, 70 x 240 cm (1,68 m²)	cad		476,28
			d	portafinestra a 2 ante, a telaio fisso, 120 x 240 cm (2,88 m²)	cad		816,48
			e	finestra a 1 anta, a battente, 70 x 140 cm (0,98 m²)	cad		366,74
			f	finestra a 2 ante, a battente, 120 x 140 cm (1,68 m²)	cad		628,69
			g	finestra a 2 ante, a battente, 180 x 140 cm (2,52 cm²)	cad		943,03
			h	portafinestra 1 anta, a battente, 70 x 240 cm (1,68 m²)	cad		628,69
			i	portafinestra 2 ante, a battente, 120 x 240 cm (2,88 m²)	cad		1077,75
			j	portafinestra 3 ante, a battente, 180 x 240 cm (4,32 m²)	cad		1616,63
			k	finestra a 1 anta, oscillobattente (anta-ribalta), 70 x 140 cm (0,98 m²)	cad		466,74
			l	finestra a 2 ante, oscillobattente (anta-ribalta), 120 x 140 cm (1,68 m²)	cad		728,69
			m	finestra a 2 ante, oscillobattente (anta-ribalta), 180 x 140 cm (2,52 cm²)	cad		1043,03
			n	portafinestra a 1 anta, oscillobattente (anta-ribalta), 70 x 240 cm (1,68 m²)	cad		728,69
			o	portafinestra a 2 ante, oscillobattente (anta-ribalta), 120 x 240 cm (2,88 m²)	cad		1177,75
			p	portafinestra a 3 ante, oscillobattente (anta-ribalta), 180 x 240 cm (4,32 m²)	cad		1716,63
			q	finestra a 1 anta, a bilico orizzontale, 80 x 80 cm (0,64 m²)	cad		239,50
			r	finestra a 1 anta, a bilico orizzontale, 120 x 140 cm (1,68 m²)	cad		628,69
			s	portafinestra a 1 anta, a bilico verticale, 120 x 240 cm (2,88 m²)	cad		1077,75
			t	portafinestra a 1 anta, a bilico verticale, 160 x 240 cm (3,84 m²)	cad		1437,00
			u	finestra a 1 anta, a vasistas, 80 x 80 cm (0,64 m²)	cad		269,50
			v	finestra a 1 anta, a vasistas, 80 x 140 cm (1,12 m²)	cad		449,13
		A17_12_072		Serramento realizzato con profilati di alluminio/legno costituiti da alluminio verniciato bianco RAL 9010, spessore 50 µ, e da legno massello interno, tipo ramino, trattato con tinte impregnanti, a taglio termico e giunto aperto, completo di controte. Serramento realizzato con profilati di alluminio/legno costituiti da alluminio verniciato bianco RAL 9010, spessore 50 µ, e da legno massello interno, tipo ramino, trattato con tinte impregnanti, a taglio termico e giunto aperto, completo di controtelaio metallico, esclusa la posa dello stesso, compresi maniglie, cerniere, meccanismi di manovra, dispositivi di sicurezza contro le false manovre e quant'altro necessario per il funzionamento, guarnizioni in EPDM o neoprene e vetrocamera, permeabilita' all'aria classe 4 secondo la norma UNI EN 12207, tenuta all'acqua 9A secondo la norma UNI 12208, resistenza al vento C3 secondo la norma UNI 12210: vetrocamera 4-16-33.1 bassoemissivo con gas argon, Uw = 1,6 W/m²K, Ug = 1,0 W/m²K, Uf = 2,0 W/m²K, Rw = 35 dB:
			a	finestra a 1 anta, a telaio fisso, 70 x 140 cm (0,98 m²)	cad		218,15
			b	finestra a 2 ante, a telaio fisso, 120 x 140 cm (1,68 m²)	cad		373,97
			c	portafinestra a 1 anta, a telaio fisso, 70 x 240 cm (1,68 m²)	cad		373,97
			d	portafinestra a 2 ante, a telaio fisso, 120 x 240 cm (2,88 m²)	cad		641,09
			e	finestra a 1 anta, a battente, 70 x 140 cm (0,98 m²)	cad		327,22
			f	finestra a 2 ante, a battente, 120 x 140 cm (1,68 m²)	cad		560,95
			g	finestra a 2 ante, a battente, 180 x 140 cm (2,52 cm²)	cad		841,43
			h	portafinestra 1 anta, a battente, 70 x 240 cm (1,68 m²)	cad		560,95
			i	portafinestra 2 ante, a battente, 120 x 240 cm (2,88 m²)	cad		961,63
			j	portafinestra 3 ante, a battente, 180 x 240 cm (4,32 m²)	cad		1442,45
			k	finestra a 1 anta, oscillobattente (anta-ribalta), 70 x 140 cm (0,98 m²)	cad		427,22
			l	finestra a 2 ante, oscillobattente (anta-ribalta), 120 x 140 cm (1,68 m²)	cad		660,95
			m	finestra a 2 ante, oscillobattente (anta-ribalta), 180 x 140 cm (2,52 cm²)	cad		941,43
			n	portafinestra a 1 anta, oscillobattente (anta-ribalta), 70 x 240 cm (1,68 m²)	cad		660,95
			o	portafinestra a 2 ante, oscillobattente (anta-ribalta), 120 x 240 cm (2,88 m²)	cad		1061,63
			p	portafinestra a 3 ante, oscillobattente (anta-ribalta), 180 x 240 cm (4,32 m²)	cad		1542,45
			q	finestra a 1 anta, a bilico orizzontale, 80 x 80 cm (0,64 m²)	cad		213,70
			r	finestra a 1 anta, a bilico orizzontale, 120 x 140 cm (1,68 m²)	cad		560,95
			s	portafinestra a 1 anta, a bilico verticale, 120 x 240 cm (2,88 m²)	cad		961,63
			t	portafinestra a 1 anta, a bilico verticale, 160 x 240 cm (3,84 m²)	cad		1282,18
			u	finestra a 1 anta, a vasistas, 80 x 80 cm (0,64 m²)	cad		243,70
			v	finestra a 1 anta, a vasistas, 80 x 140 cm (1,12 m²)	cad		403,97
		A17_12_073		Serramento realizzato con profilati di alluminio/legno costituiti da alluminio verniciato bianco RAL 9010, spessore 50 µ, e da legno massello interno, tipo ramino, trattato con tinte impregnanti, a taglio termico e giunto aperto, completo di controte. Serramento realizzato con profilati di alluminio/legno costituiti da alluminio verniciato bianco RAL 9010, spessore 50 µ, e da legno massello interno, tipo ramino, trattato con tinte impregnanti, a taglio termico e giunto aperto, completo di controtelaio metallico, esclusa la posa dello stesso, compresi maniglie, cerniere, meccanismi di manovra, dispositivi di sicurezza contro le false manovre e quant'altro necessario per il funzionamento, guarnizioni in EPDM o neoprene e vetrocamera, permeabilita' all'aria classe 4 secondo la norma UNI EN 12207, tenuta all'acqua 9A secondo la norma UNI 12208, resistenza al vento C3 secondo la norma UNI 12210: vetrocamera 8-12-44.1 bassoemissivo con gas argon, Uw = 1,6 W/m²K, Ug = 1,0 W/m²K, Uf = 2,0 W/m²K, Rw = 40 dB:
			a	finestra a 1 anta, a telaio fisso, 70 x 140 cm (0,98 m²)	cad		272,69
			b	finestra a 2 ante, a telaio fisso, 120 x 140 cm (1,68 m²)	cad		467,46
			c	portafinestra a 1 anta, a telaio fisso, 70 x 240 cm (1,68 m²)	cad		467,46
			d	portafinestra a 2 ante, a telaio fisso, 120 x 240 cm (2,88 m²)	cad		801,36
			e	finestra a 1 anta, a battente, 70 x 140 cm (0,98 m²)	cad		359,94
			f	finestra a 2 ante, a battente, 120 x 140 cm (1,68 m²)	cad		617,05
			g	finestra a 2 ante, a battente, 180 x 140 cm (2,52 cm²)	cad		925,57
			h	portafinestra 1 anta, a battente, 70 x 240 cm (1,68 m²)	cad		617,05
			i	portafinestra 2 ante, a battente, 120 x 240 cm (2,88 m²)	cad		1057,80
			j	portafinestra 3 ante, a battente, 180 x 240 cm (4,32 m²)	cad		1586,69
			k	finestra a 1 anta, oscillobattente (anta-ribalta), 70 x 140 cm (0,98 m²)	cad		459,94
			l	finestra a 2 ante, oscillobattente (anta-ribalta), 120 x 140 cm (1,68 m²)	cad		717,05
			m	finestra a 2 ante, oscillobattente (anta-ribalta), 180 x 140 cm (2,52 cm²)	cad		1025,57
			n	portafinestra a 1 anta, oscillobattente (anta-ribalta), 70 x 240 cm (1,68 m²)	cad		717,05
			o	portafinestra a 2 ante, oscillobattente (anta-ribalta), 120 x 240 cm (2,88 m²)	cad		1157,80
			p	portafinestra a 3 ante, oscillobattente (anta-ribalta), 180 x 240 cm (4,32 m²)	cad		1686,69
			q	finestra a 1 anta, a bilico orizzontale, 80 x 80 cm (0,64 m²)	cad		235,07
			r	finestra a 1 anta, a bilico orizzontale, 120 x 140 cm (1,68 m²)	cad		617,05
			s	portafinestra a 1 anta, a bilico verticale, 120 x 240 cm (2,88 m²)	cad		1057,80
			t	portafinestra a 1 anta, a bilico verticale, 160 x 240 cm (3,84 m²)	cad		1410,39
			u	finestra a 1 anta, a vasistas, 80 x 80 cm (0,64 m²)	cad		265,07
			v	finestra a 1 anta, a vasistas, 80 x 140 cm (1,12 m²)	cad		441,36
		A17_12_074		Serramento realizzato con profilati di alluminio/legno costituiti da alluminio verniciato bianco RAL 9010, spessore 50 µ, e da legno massello interno, tipo ramino, trattato con tinte impregnanti, a taglio termico e giunto aperto, completo di controte. Serramento realizzato con profilati di alluminio/legno costituiti da alluminio verniciato bianco RAL 9010, spessore 50 µ, e da legno massello interno, tipo ramino, trattato con tinte impregnanti, a taglio termico e giunto aperto, completo di controtelaio metallico, esclusa la posa dello stesso, compresi maniglie, cerniere, meccanismi di manovra, dispositivi di sicurezza contro le false manovre e quant'altro necessario per il funzionamento, guarnizioni in EPDM o neoprene e vetrocamera, permeabilita' all'aria classe 4 secondo la norma UNI EN 12207, tenuta all'acqua 9A secondo la norma UNI 12208, resistenza al vento C3 secondo la norma UNI 12210: vetrocamera 4-16-33.1 bassoemissivo, Uw = 2,2 W/m²K, Ug = 1,6 W/m²K, Uf = 2,3 W/m²K, Rw = 35 dB:
			a	finestra a 1 anta, a telaio fisso, 70 x 140 cm (0,98 m²)	cad		205,80
			b	finestra a 2 ante, a telaio fisso, 120 x 140 cm (1,68 m²)	cad		352,80
			c	portafinestra a 1 anta, a telaio fisso, 70 x 240 cm (1,68 m²)	cad		352,80
			d	portafinestra a 2 ante, a telaio fisso, 120 x 240 cm (2,88 m²)	cad		604,80
			e	finestra a 1 anta, a battente, 70 x 140 cm (0,98 m²)	cad		308,70
			f	finestra a 2 ante, a battente, 120 x 140 cm (1,68 m²)	cad		529,20
			g	finestra a 2 ante, a battente, 180 x 140 cm (2,52 cm²)	cad		793,80
			h	portafinestra 1 anta, a battente, 70 x 240 cm (1,68 m²)	cad		529,20
			i	portafinestra 2 ante, a battente, 120 x 240 cm (2,88 m²)	cad		907,20
			j	portafinestra 3 ante, a battente, 180 x 240 cm (4,32 m²)	cad		1360,80
			k	finestra a 1 anta, oscillobattente (anta-ribalta), 70 x 140 cm (0,98 m²)	cad		408,70
			l	finestra a 2 ante, oscillobattente (anta-ribalta), 120 x 140 cm (1,68 m²)	cad		629,20
			m	finestra a 2 ante, oscillobattente (anta-ribalta), 180 x 140 cm (2,52 cm²)	cad		893,80
			n	portafinestra a 1 anta, oscillobattente (anta-ribalta), 70 x 240 cm (1,68 m²)	cad		629,20
			o	portafinestra a 2 ante, oscillobattente (anta-ribalta), 120 x 240 cm (2,88 m²)	cad		1007,20
			p	portafinestra a 3 ante, oscillobattente (anta-ribalta), 180 x 240 cm (4,32 m²)	cad		1460,80
			q	finestra a 1 anta, a bilico orizzontale, 80 x 80 cm (0,64 m²)	cad		201,60
			r	finestra a 1 anta, a bilico orizzontale, 120 x 140 cm (1,68 m²)	cad		529,20
			s	portafinestra a 1 anta, a bilico verticale, 120 x 240 cm (2,88 m²)	cad		907,20
			t	portafinestra a 1 anta, a bilico verticale, 160 x 240 cm (3,84 m²)	cad		1209,60
			u	finestra a 1 anta, a vasistas, 80 x 80 cm (0,64 m²)	cad		231,60
			v	finestra a 1 anta, a vasistas, 80 x 140 cm (1,12 m²)	cad		382,80
		A17_12_075		Serramento realizzato con profilati di alluminio/legno costituiti da alluminio verniciato bianco RAL 9010, spessore 50 µ, e da legno massello interno, tipo ramino, trattato con tinte impregnanti, a taglio termico e giunto aperto, completo di controte. Serramento realizzato con profilati di alluminio/legno costituiti da alluminio verniciato bianco RAL 9010, spessore 50 µ, e da legno massello interno, tipo ramino, trattato con tinte impregnanti, a taglio termico e giunto aperto, completo di controtelaio metallico, esclusa la posa dello stesso, compresi maniglie, cerniere, meccanismi di manovra, dispositivi di sicurezza contro le false manovre e quant'altro necessario per il funzionamento, guarnizioni in EPDM o neoprene e vetrocamera, permeabilita' all'aria classe 4 secondo la norma UNI EN 12207, tenuta all'acqua 9A secondo la norma UNI 12208, resistenza al vento C3 secondo la norma UNI 12210: vetrocamera 8-12-44.1 bassoemissivo, Uw = 2,2 W/m²K, Ug = 1,6 W/m²K, Uf = 2,3 W/m²K, Rw = 40 dB:
			a	finestra a 1 anta, a telaio fisso, 70 x 140 cm (0,98 m²)	cad		257,25
			b	finestra a 2 ante, a telaio fisso, 120 x 140 cm (1,68 m²)	cad		441,00
			c	portafinestra a 1 anta, a telaio fisso, 70 x 240 cm (1,68 m²)	cad		441,00
			d	portafinestra a 2 ante, a telaio fisso, 120 x 240 cm (2,88 m²)	cad		756,00
			e	finestra a 1 anta, a battente, 70 x 140 cm (0,98 m²)	cad		339,57
			f	finestra a 2 ante, a battente, 120 x 140 cm (1,68 m²)	cad		582,12
			g	finestra a 2 ante, a battente, 180 x 140 cm (2,52 cm²)	cad		873,18
			h	portafinestra 1 anta, a battente, 70 x 240 cm (1,68 m²)	cad		582,12
			i	portafinestra 2 ante, a battente, 120 x 240 cm (2,88 m²)	cad		997,92
			j	portafinestra 3 ante, a battente, 180 x 240 cm (4,32 m²)	cad		1496,88
			k	finestra a 1 anta, oscillobattente (anta-ribalta), 70 x 140 cm (0,98 m²)	cad		439,57
			l	finestra a 2 ante, oscillobattente (anta-ribalta), 120 x 140 cm (1,68 m²)	cad		682,12
			m	finestra a 2 ante, oscillobattente (anta-ribalta), 180 x 140 cm (2,52 cm²)	cad		973,18
			n	portafinestra a 1 anta, oscillobattente (anta-ribalta), 70 x 240 cm (1,68 m²)	cad		682,12
			o	portafinestra a 2 ante, oscillobattente (anta-ribalta), 120 x 240 cm (2,88 m²)	cad		1097,92
			p	portafinestra a 3 ante, oscillobattente (anta-ribalta), 180 x 240 cm (4,32 m²)	cad		1596,88
			q	finestra a 1 anta, a bilico orizzontale, 80 x 80 cm (0,64 m²)	cad		221,76
			r	finestra a 1 anta, a bilico orizzontale, 120 x 140 cm (1,68 m²)	cad		582,12
			s	portafinestra a 1 anta, a bilico verticale, 120 x 240 cm (2,88 m²)	cad		997,92
			t	portafinestra a 1 anta, a bilico verticale, 160 x 240 cm (3,84 m²)	cad		1330,56
			u	finestra a 1 anta, a vasistas, 80 x 80 cm (0,64 m²)	cad		251,76
			v	finestra a 1 anta, a vasistas, 80 x 140 cm (1,12 m²)	cad		418,08
		A17_12_076		Serramento scorrevole realizzato con profilati di alluminio/legno costituiti da alluminio verniciato bianco RAL 9010, spessore 50 µ, e da legno massello interno, tipo ramino, trattato con tinte impregnanti, a taglio termico e giunto aperto, completo. Serramento scorrevole realizzato con profilati di alluminio/legno costituiti da alluminio verniciato bianco RAL 9010, spessore 50 µ, e da legno massello interno, tipo ramino, trattato con tinte impregnanti, a taglio termico e giunto aperto, completo di controtelaio metallico, esclusa la posa dello stesso, compresi maniglie, carrelli fissi e regolabili, meccanismi di manovra, dispositivi di sicurezza contro le false manovre e quant'altro necessario per il funzionamento, guarnizioni in EPDM o neoprene e vetrocamera, permeabilita' all'aria classe 4 secondo la norma UNI EN 12207, tenuta all'acqua 9A secondo la norma UNI 12208, resistenza al vento C3 secondo la norma UNI 12210: vetrocamera 4-16-33.1 bassoemissivo con gas argon, Uw = 1,6 W/m²K, Ug = 1,0 W/m²K, Uf = 2,0 W/m²K, Rw = 35 dB:
			a	finestra scorrevole a 2 ante 160 x 140 cm (2,24 m²)	cad		997,25
			b	finestra scorrevole a 2 ante 220 x 140 cm (3,08 m²)	cad		1371,22
			c	finestra scorrevole a 2 ante 280 x 140 cm (3,92 m²)	cad		1745,18
			d	portafinestra scorrevole a 2 ante 160 x 240 cm (3,84 m²)	cad		1709,57
			e	portafinestra scorrevole a 2 ante 220 x 240 cm (5,28 m²)	cad		2350,66
			f	portafinestra scorrevole a 2 ante 280 x 240 cm (6,72 m²)	cad		2991,74
			g	finestra scorrevole complanare (ribalta-scorri) a 2 ante 160 x 140 cm (2,24 m²)	cad		1371,22
			h	finestra scorrevole complanare (ribalta-scorri) a 2 ante 220 x 140 cm (3,08 m²)	cad		1885,42
			i	finestra scorrevole complanare (ribalta-scorri) a 2 ante 280 x 140 cm (3,92 m²)	cad		2399,63
			j	portafinestra scorrevole complanare (ribalta-scorri) a 2 ante 160 x 240 cm (3,84 m²)	cad		2350,66
			k	portafinestra scorrevole complanare (ribalta-scorri) a 2 ante 220 x 240 cm (5,28 m²)	cad		3232,15
			l	portafinestra scorrevole complanare (ribalta-scorri) a 2 ante 280 x 240 cm (6,72 m²)	cad		4113,65
			m	portafinestra scorrevole alzante a 2 ante 200 x 240 cm (4,80 m²)	cad		3205,44
			n	portafinestra scorrevole alzante a 2 ante 250 x 240 cm (6,00 m²)	cad		4006,80
			o	portafinestra scorrevole alzante a 2 ante 300 x 240 cm (7,20 m²)	cad		4808,16
			p	portafinestra scorrevole alzante a 2 ante 350 x 240 cm (8,40 m²)	cad		5609,52
			q	portafinestra scorrevole alzante a 2 ante 400 x 240 cm (9,60 m²)	cad		6410,88
		A17_12_077		Serramento scorrevole realizzato con profilati di alluminio/legno costituiti da alluminio verniciato bianco RAL 9010, spessore 50 µ, e da legno massello interno, tipo ramino, trattato con tinte impregnanti, a taglio termico e giunto aperto, completo. Serramento scorrevole realizzato con profilati di alluminio/legno costituiti da alluminio verniciato bianco RAL 9010, spessore 50 µ, e da legno massello interno, tipo ramino, trattato con tinte impregnanti, a taglio termico e giunto aperto, completo di controtelaio metallico, esclusa la posa dello stesso, compresi maniglie, carrelli fissi e regolabili, meccanismi di manovra, dispositivi di sicurezza contro le false manovre e quant'altro necessario per il funzionamento, guarnizioni in EPDM o neoprene e vetrocamera, permeabilita' all'aria classe 4 secondo la norma UNI EN 12207, tenuta all'acqua 9A secondo la norma UNI 12208, resistenza al vento C3 secondo la norma UNI 12210: vetrocamera 8-12-44.1 bassoemissivo con gas argon, Uw = 1,6 W/m²K, Ug = 1,0 W/m²K, Uf = 2,0 W/m²K, Rw = 40 dB:
			a	finestra scorrevole a 2 ante 160 x 140 cm (2,24 m²)	cad		1121,90
			b	finestra scorrevole a 2 ante 220 x 140 cm (3,08 m²)	cad		1542,62
			c	finestra scorrevole a 2 ante 280 x 140 cm (3,92 m²)	cad		1963,33
			d	portafinestra scorrevole a 2 ante 160 x 240 cm (3,84 m²)	cad		1923,26
			e	portafinestra scorrevole a 2 ante 220 x 240 cm (5,28 m²)	cad		2644,49
			f	portafinestra scorrevole a 2 ante 280 x 240 cm (6,72 m²)	cad		3365,71
			g	finestra scorrevole complanare (ribalta-scorri) a 2 ante 160 x 140 cm (2,24 m²)	cad		1495,87
			h	finestra scorrevole complanare (ribalta-scorri) a 2 ante 220 x 140 cm (3,08 m²)	cad		2056,82
			i	finestra scorrevole complanare (ribalta-scorri) a 2 ante 280 x 140 cm (3,92 m²)	cad		2617,78
			j	portafinestra scorrevole complanare (ribalta-scorri) a 2 ante 160 x 240 cm (3,84 m²)	cad		2564,35
			k	portafinestra scorrevole complanare (ribalta-scorri) a 2 ante 220 x 240 cm (5,28 m²)	cad		3525,98
			l	portafinestra scorrevole complanare (ribalta-scorri) a 2 ante 280 x 240 cm (6,72 m²)	cad		4487,62
			m	portafinestra scorrevole alzante a 2 ante 200 x 240 cm (4,80 m²)	cad		3472,56
			n	portafinestra scorrevole alzante a 2 ante 250 x 240 cm (6,00 m²)	cad		4340,70
			o	portafinestra scorrevole alzante a 2 ante 300 x 240 cm (7,20 m²)	cad		5208,84
			p	portafinestra scorrevole alzante a 2 ante 350 x 240 cm (8,40 m²)	cad		6076,98
			q	portafinestra scorrevole alzante a 2 ante 400 x 240 cm (9,60 m²)	cad		6945,12
		A17_12_078		Serramento scorrevole realizzato con profilati di alluminio/legno costituiti da alluminio verniciato bianco RAL 9010, spessore 50 µ, e da legno massello interno, tipo ramino, trattato con tinte impregnanti, a taglio termico e giunto aperto, completo. Serramento scorrevole realizzato con profilati di alluminio/legno costituiti da alluminio verniciato bianco RAL 9010, spessore 50 µ, e da legno massello interno, tipo ramino, trattato con tinte impregnanti, a taglio termico e giunto aperto, completo di controtelaio metallico, esclusa la posa dello stesso, compresi maniglie, carrelli fissi e regolabili, meccanismi di manovra, dispositivi di sicurezza contro le false manovre e quant'altro necessario per il funzionamento, guarnizioni in EPDM o neoprene e vetrocamera, permeabilita' all'aria classe 4 secondo la norma UNI EN 12207, tenuta all'acqua 9A secondo la norma UNI 12208, resistenza al vento C3 secondo la norma UNI 12210: vetrocamera 4-16-33.1 bassoemissivo, Uw = 2,2 W/m²K, Ug = 1,6 W/m²K, Uf = 2,3 W/m²K, Rw = 35 dB:
			a	finestra scorrevole a 2 ante 160 x 140 cm (2,24 m²)	cad		940,80
			b	finestra scorrevole a 2 ante 220 x 140 cm (3,08 m²)	cad		1293,60
			c	finestra scorrevole a 2 ante 280 x 140 cm (3,92 m²)	cad		1646,40
			d	portafinestra scorrevole a 2 ante 160 x 240 cm (3,84 m²)	cad		1612,80
			e	portafinestra scorrevole a 2 ante 220 x 240 cm (5,28 m²)	cad		2217,60
			f	portafinestra scorrevole a 2 ante 280 x 240 cm (6,72 m²)	cad		2822,40
			g	finestra scorrevole complanare (ribalta-scorri) a 2 ante 160 x 140 cm (2,24 m²)	cad		1293,60
			h	finestra scorrevole complanare (ribalta-scorri) a 2 ante 220 x 140 cm (3,08 m²)	cad		1778,70
			i	finestra scorrevole complanare (ribalta-scorri) a 2 ante 280 x 140 cm (3,92 m²)	cad		2263,80
			j	portafinestra scorrevole complanare (ribalta-scorri) a 2 ante 160 x 240 cm (3,84 m²)	cad		2217,60
			k	portafinestra scorrevole complanare (ribalta-scorri) a 2 ante 220 x 240 cm (5,28 m²)	cad		3049,20
			l	portafinestra scorrevole complanare (ribalta-scorri) a 2 ante 280 x 240 cm (6,72 m²)	cad		3880,80
			m	portafinestra scorrevole alzante a 2 ante 200 x 240 cm (4,80 m²)	cad		3024,00
			n	portafinestra scorrevole alzante a 2 ante 250 x 240 cm (6,00 m²)	cad		3780,00
			o	portafinestra scorrevole alzante a 2 ante 300 x 240 cm (7,20 m²)	cad		4536,00
			p	portafinestra scorrevole alzante a 2 ante 350 x 240 cm (8,40 m²)	cad		5292,00
			q	portafinestra scorrevole alzante a 2 ante 400 x 240 cm (9,60 m²)	cad		6048,00
		A17_12_079		Serramento scorrevole realizzato con profilati di alluminio/legno costituiti da alluminio verniciato bianco RAL 9010, spessore 50 µ, e da legno massello interno, tipo ramino, trattato con tinte impregnanti, a taglio termico e giunto aperto, completo. Serramento scorrevole realizzato con profilati di alluminio/legno costituiti da alluminio verniciato bianco RAL 9010, spessore 50 µ, e da legno massello interno, tipo ramino, trattato con tinte impregnanti, a taglio termico e giunto aperto, completo di controtelaio metallico, esclusa la posa dello stesso, compresi maniglie, carrelli fissi e regolabili, meccanismi di manovra, dispositivi di sicurezza contro le false manovre e quant'altro necessario per il funzionamento, guarnizioni in EPDM o neoprene e vetrocamera, permeabilita' all'aria classe 4 secondo la norma UNI EN 12207, tenuta all'acqua 9A secondo la norma UNI 12208, resistenza al vento C3 secondo la norma UNI 12210: vetrocamera 8-12-44.1 bassoemissivo, Uw = 2,2 W/m²K, Ug = 1,6 W/m²K, Uf = 2,3 W/m²K, Rw = 40 dB:
			a	finestra scorrevole a 2 ante 160 x 140 cm (2,24 m²)	cad		1058,40
			b	finestra scorrevole a 2 ante 220 x 140 cm (3,08 m²)	cad		1455,30
			c	finestra scorrevole a 2 ante 280 x 140 cm (3,92 m²)	cad		1852,20
			d	portafinestra scorrevole a 2 ante 160 x 240 cm (3,84 m²)	cad		1814,40
			e	portafinestra scorrevole a 2 ante 220 x 240 cm (5,28 m²)	cad		2494,80
			f	portafinestra scorrevole a 2 ante 280 x 240 cm (6,72 m²)	cad		3175,20
			g	finestra scorrevole complanare (ribalta-scorri) a 2 ante 160 x 140 cm (2,24 m²)	cad		1411,20
			h	finestra scorrevole complanare (ribalta-scorri) a 2 ante 220 x 140 cm (3,08 m²)	cad		1940,40
			i	finestra scorrevole complanare (ribalta-scorri) a 2 ante 280 x 140 cm (3,92 m²)	cad		2469,60
			j	portafinestra scorrevole complanare (ribalta-scorri) a 2 ante 160 x 240 cm (3,84 m²)	cad		2419,20
			k	portafinestra scorrevole complanare (ribalta-scorri) a 2 ante 220 x 240 cm (5,28 m²)	cad		3326,40
			l	portafinestra scorrevole complanare (ribalta-scorri) a 2 ante 280 x 240 cm (6,72 m²)	cad		4233,60
			m	portafinestra scorrevole alzante a 2 ante 200 x 240 cm (4,80 m²)	cad		3276,00
			n	portafinestra scorrevole alzante a 2 ante 250 x 240 cm (6,00 m²)	cad		4095,00
			o	portafinestra scorrevole alzante a 2 ante 300 x 240 cm (7,20 m²)	cad		4914,00
			p	portafinestra scorrevole alzante a 2 ante 350 x 240 cm (8,40 m²)	cad		5733,00
			q	portafinestra scorrevole alzante a 2 ante 400 x 240 cm (9,60 m²)	cad		6552,00

	A17_13			FINESTRE E PORTEFINESTRE MONOBLOCCO IN ALLUMINIO-LEGNO
		A17_13_080		Serramento monoblocco realizzato con profilati di alluminio/legno costituito da alluminio verniciato bianco RAL 9010, spessore 50 µ, e da legno massello interno, tipo ramino, trattato con tinte impregnanti, a taglio termico e giunto aperto, completo. Serramento monoblocco realizzato con profilati di alluminio/legno costituito da alluminio verniciato bianco RAL 9010, spessore 50 µ, e da legno massello interno, tipo ramino, trattato con tinte impregnanti, a taglio termico e giunto aperto, completo di cassonetto coibentato in alluminio preverniciato, schermo in pvc peso minimo 4,5 kg/m², comando dello schermo con cintino, controtelaio metallico esclusa la posa dello stesso, compresi maniglie, cerniere, meccanismi di manovra, dispositivi di sicurezza contro le false manovre e quant'altro necessario per il funzionamento, guarnizioni in EPDM o neoprene, vetrocamera, permeabilita' all'aria classe 4 secondo la norma UNI EN 12207, tenuta all'acqua 9A secondo la norma UNI 12208, resistenza al vento C3 secondo la norma UNI 12210: vetrocamera 4-16-33.1 bassoemissivo con gas argon, Uw = 1,2 W/m²K, Ug = 1,0 W/m²K, Uf = 0,9 W/m²K, Rw = 35 dB:
			a	finestra a 1 anta, a telaio fisso, 70 x 140 cm (0,98 m²)	cad		322,26
			b	finestra a 2 ante, a telaio fisso, 120 x 140 cm (1,68 m²)	cad		481,02
			c	portafinestra a 1 anta, a telaio fisso, 70 x 240 cm (1,68 m²)	cad		481,02
			d	portafinestra a 2 ante, a telaio fisso, 120 x 240 cm (2,88 m²)	cad		753,18
			e	finestra a 1 anta, a battente, 70 x 140 cm (0,98 m²)	cad		433,40
			f	finestra a 2 ante, a battente, 120 x 140 cm (1,68 m²)	cad		671,54
			g	finestra a 2 ante, a battente, 180 x 140 cm (2,52 cm²)	cad		957,30
			h	portafinestra 1 anta, a battente, 70 x 240 cm (1,68 m²)	cad		671,54
			i	portafinestra 2 ante, a battente, 120 x 240 cm (2,88 m²)	cad		1079,78
			j	portafinestra 3 ante, a battente, 180 x 240 cm (4,32 m²)	cad		1569,66
			k	finestra a 1 anta, oscillobattente (anta-ribalta), 70 x 140 cm (0,98 m²)	cad		533,40
			l	finestra a 2 ante, oscillobattente (anta-ribalta), 120 x 140 cm (1,68 m²)	cad		771,54
			m	finestra a 2 ante, oscillobattente (anta-ribalta), 180 x 140 cm (2,52 cm²)	cad		1057,30
			n	portafinestra a 1 anta, oscillobattente (anta-ribalta), 70 x 240 cm (1,68 m²)	cad		771,54
			o	portafinestra a 2 ante, oscillobattente (anta-ribalta), 120 x 240 cm (2,88 m²)	cad		1179,78
			p	portafinestra a 3 ante, oscillobattente (anta-ribalta), 180 x 240 cm (4,32 m²)	cad		1669,66
			q	finestra a 1 anta, a bilico orizzontale, 80 x 80 cm (0,64 m²)	cad		317,73
			r	finestra a 1 anta, a bilico orizzontale, 120 x 140 cm (1,68 m²)	cad		671,54
			s	portafinestra a 1 anta, a bilico verticale, 120 x 240 cm (2,88 m²)	cad		1079,78
			t	portafinestra a 1 anta, a bilico verticale, 160 x 240 cm (3,84 m²)	cad		1406,37
			u	finestra a 1 anta, a vasistas, 80 x 80 cm (0,64 m²)	cad		347,73
			v	finestra a 1 anta, a vasistas, 80 x 140 cm (1,12 m²)	cad		511,02
		A17_13_081		Serramento monoblocco realizzato con profilati di alluminio/legno costituito da alluminio verniciato bianco RAL 9010, spessore 50 µ, e da legno massello interno, tipo ramino, trattato con tinte impregnanti, a taglio termico e giunto aperto, completo. Serramento monoblocco realizzato con profilati di alluminio/legno costituito da alluminio verniciato bianco RAL 9010, spessore 50 µ, e da legno massello interno, tipo ramino, trattato con tinte impregnanti, a taglio termico e giunto aperto, completo di cassonetto coibentato in alluminio preverniciato, schermo in pvc peso minimo 4,5 kg/m², comando dello schermo con cintino, controtelaio metallico esclusa la posa dello stesso, compresi maniglie, cerniere, meccanismi di manovra, dispositivi di sicurezza contro le false manovre e quant'altro necessario per il funzionamento, guarnizioni in EPDM o neoprene, vetrocamera, permeabilita' all'aria classe 4 secondo la norma UNI EN 12207, tenuta all'acqua 9A secondo la norma UNI 12208, resistenza al vento C3 secondo la norma UNI 12210: vetrocamera 8-12-44.1 bassoemissivo con gas argon, Uw = 1,2 W/m²K, Ug = 1,0 W/m²K, Uf = 0,9 W/m²K, Rw = 40 dB:
			a	finestra a 1 anta, a telaio fisso, 70 x 140 cm (0,98 m²)	cad		377,83
			b	finestra a 2 ante, a telaio fisso, 120 x 140 cm (1,68 m²)	cad		576,28
			c	portafinestra a 1 anta, a telaio fisso, 70 x 240 cm (1,68 m²)	cad		576,28
			d	portafinestra a 2 ante, a telaio fisso, 120 x 240 cm (2,88 m²)	cad		916,48
			e	finestra a 1 anta, a battente, 70 x 140 cm (0,98 m²)	cad		466,74
			f	finestra a 2 ante, a battente, 120 x 140 cm (1,68 m²)	cad		728,69
			g	finestra a 2 ante, a battente, 180 x 140 cm (2,52 cm²)	cad		1043,03
			h	portafinestra 1 anta, a battente, 70 x 240 cm (1,68 m²)	cad		728,69
			i	portafinestra 2 ante, a battente, 120 x 240 cm (2,88 m²)	cad		1177,75
			j	portafinestra 3 ante, a battente, 180 x 240 cm (4,32 m²)	cad		1716,63
			k	finestra a 1 anta, oscillobattente (anta-ribalta), 70 x 140 cm (0,98 m²)	cad		566,74
			l	finestra a 2 ante, oscillobattente (anta-ribalta), 120 x 140 cm (1,68 m²)	cad		828,69
			m	finestra a 2 ante, oscillobattente (anta-ribalta), 180 x 140 cm (2,52 cm²)	cad		1143,03
			n	portafinestra a 1 anta, oscillobattente (anta-ribalta), 70 x 240 cm (1,68 m²)	cad		828,69
			o	portafinestra a 2 ante, oscillobattente (anta-ribalta), 120 x 240 cm (2,88 m²)	cad		1277,75
			p	portafinestra a 3 ante, oscillobattente (anta-ribalta), 180 x 240 cm (4,32 m²)	cad		1816,63
			q	finestra a 1 anta, a bilico orizzontale, 80 x 80 cm (0,64 m²)	cad		339,50
			r	finestra a 1 anta, a bilico orizzontale, 120 x 140 cm (1,68 m²)	cad		728,69
			s	portafinestra a 1 anta, a bilico verticale, 120 x 240 cm (2,88 m²)	cad		1177,75
			t	portafinestra a 1 anta, a bilico verticale, 160 x 240 cm (3,84 m²)	cad		1537,00
			u	finestra a 1 anta, a vasistas, 80 x 80 cm (0,64 m²)	cad		369,50
			v	finestra a 1 anta, a vasistas, 80 x 140 cm (1,12 m²)	cad		549,13
		A17_13_082		Serramento monoblocco realizzato con profilati di alluminio/legno costituito da alluminio verniciato bianco RAL 9010, spessore 50 µ, e da legno massello interno, tipo ramino, trattato con tinte impregnanti, a taglio termico e giunto aperto, completo. Serramento monoblocco realizzato con profilati di alluminio/legno costituito da alluminio verniciato bianco RAL 9010, spessore 50 µ, e da legno massello interno, tipo ramino, trattato con tinte impregnanti, a taglio termico e giunto aperto, completo di cassonetto coibentato in alluminio preverniciato, schermo in pvc peso minimo 4,5 kg/m², comando dello schermo con cintino, controtelaio metallico esclusa la posa dello stesso, compresi maniglie, cerniere, meccanismi di manovra, dispositivi di sicurezza contro le false manovre e quant'altro necessario per il funzionamento, guarnizioni in EPDM o neoprene, vetrocamera, permeabilita' all'aria classe 4 secondo la norma UNI EN 12207, tenuta all'acqua 9A secondo la norma UNI 12208, resistenza al vento C3 secondo la norma UNI 12210: vetrocamera 4-16-33.1 bassoemissivo con gas argon, Uw = 1,6 W/m²K, Ug = 1,0 W/m²K, Uf = 2,0 W/m²K, Rw = 35 dB:
			a	finestra a 1 anta, a telaio fisso, 70 x 140 cm (0,98 m²)	cad		318,15
			b	finestra a 2 ante, a telaio fisso, 120 x 140 cm (1,68 m²)	cad		473,97
			c	portafinestra a 1 anta, a telaio fisso, 70 x 240 cm (1,68 m²)	cad		473,97
			d	portafinestra a 2 ante, a telaio fisso, 120 x 240 cm (2,88 m²)	cad		741,09
			e	finestra a 1 anta, a battente, 70 x 140 cm (0,98 m²)	cad		427,22
			f	finestra a 2 ante, a battente, 120 x 140 cm (1,68 m²)	cad		660,95
			g	finestra a 2 ante, a battente, 180 x 140 cm (2,52 cm²)	cad		941,43
			h	portafinestra 1 anta, a battente, 70 x 240 cm (1,68 m²)	cad		660,95
			i	portafinestra 2 ante, a battente, 120 x 240 cm (2,88 m²)	cad		1061,63
			j	portafinestra 3 ante, a battente, 180 x 240 cm (4,32 m²)	cad		1542,45
			k	finestra a 1 anta, oscillobattente (anta-ribalta), 70 x 140 cm (0,98 m²)	cad		527,22
			l	finestra a 2 ante, oscillobattente (anta-ribalta), 120 x 140 cm (1,68 m²)	cad		760,95
			m	finestra a 2 ante, oscillobattente (anta-ribalta), 180 x 140 cm (2,52 cm²)	cad		1041,43
			n	portafinestra a 1 anta, oscillobattente (anta-ribalta), 70 x 240 cm (1,68 m²)	cad		760,95
			o	portafinestra a 2 ante, oscillobattente (anta-ribalta), 120 x 240 cm (2,88 m²)	cad		1161,63
			p	portafinestra a 3 ante, oscillobattente (anta-ribalta), 180 x 240 cm (4,32 m²)	cad		1642,45
			q	finestra a 1 anta, a bilico orizzontale, 80 x 80 cm (0,64 m²)	cad		313,70
			r	finestra a 1 anta, a bilico orizzontale, 120 x 140 cm (1,68 m²)	cad		660,95
			s	portafinestra a 1 anta, a bilico verticale, 120 x 240 cm (2,88 m²)	cad		1061,63
			t	portafinestra a 1 anta, a bilico verticale, 160 x 240 cm (3,84 m²)	cad		1382,18
			u	finestra a 1 anta, a vasistas, 80 x 80 cm (0,64 m²)	cad		343,70
			v	finestra a 1 anta, a vasistas, 80 x 140 cm (1,12 m²)	cad		503,97
		A17_13_083		Serramento monoblocco realizzato con profilati di alluminio/legno costituito da alluminio verniciato bianco RAL 9010, spessore 50 µ, e da legno massello interno, tipo ramino, trattato con tinte impregnanti, a taglio termico e giunto aperto, completo. Serramento monoblocco realizzato con profilati di alluminio/legno costituito da alluminio verniciato bianco RAL 9010, spessore 50 µ, e da legno massello interno, tipo ramino, trattato con tinte impregnanti, a taglio termico e giunto aperto, completo di cassonetto coibentato in alluminio preverniciato, schermo in pvc peso minimo 4,5 kg/m², comando dello schermo con cintino, controtelaio metallico esclusa la posa dello stesso, compresi maniglie, cerniere, meccanismi di manovra, dispositivi di sicurezza contro le false manovre e quant'altro necessario per il funzionamento, guarnizioni in EPDM o neoprene, vetrocamera, permeabilita' all'aria classe 4 secondo la norma UNI EN 12207, tenuta all'acqua 9A secondo la norma UNI 12208, resistenza al vento C3 secondo la norma UNI 12210: vetrocamera 8-12-44.1 bassoemissivo con gas argon, Uw = 1,6 W/m²K, Ug = 1,0 W/m²K, Uf = 2,0 W/m²K, Rw = 40 dB:
			a	finestra a 1 anta, a telaio fisso, 70 x 140 cm (0,98 m²)	cad		372,69
			b	finestra a 2 ante, a telaio fisso, 120 x 140 cm (1,68 m²)	cad		567,46
			c	portafinestra a 1 anta, a telaio fisso, 70 x 240 cm (1,68 m²)	cad		567,46
			d	portafinestra a 2 ante, a telaio fisso, 120 x 240 cm (2,88 m²)	cad		901,36
			e	finestra a 1 anta, a battente, 70 x 140 cm (0,98 m²)	cad		459,94
			f	finestra a 2 ante, a battente, 120 x 140 cm (1,68 m²)	cad		717,05
			g	finestra a 2 ante, a battente, 180 x 140 cm (2,52 cm²)	cad		1025,57
			h	portafinestra 1 anta, a battente, 70 x 240 cm (1,68 m²)	cad		717,05
			i	portafinestra 2 ante, a battente, 120 x 240 cm (2,88 m²)	cad		1157,80
			j	portafinestra 3 ante, a battente, 180 x 240 cm (4,32 m²)	cad		1686,69
			k	finestra a 1 anta, oscillobattente (anta-ribalta), 70 x 140 cm (0,98 m²)	cad		559,94
			l	finestra a 2 ante, oscillobattente (anta-ribalta), 120 x 140 cm (1,68 m²)	cad		817,05
			m	finestra a 2 ante, oscillobattente (anta-ribalta), 180 x 140 cm (2,52 cm²)	cad		1125,57
			n	portafinestra a 1 anta, oscillobattente (anta-ribalta), 70 x 240 cm (1,68 m²)	cad		817,05
			o	portafinestra a 2 ante, oscillobattente (anta-ribalta), 120 x 240 cm (2,88 m²)	cad		1257,80
			p	portafinestra a 3 ante, oscillobattente (anta-ribalta), 180 x 240 cm (4,32 m²)	cad		1786,69
			q	finestra a 1 anta, a bilico orizzontale, 80 x 80 cm (0,64 m²)	cad		335,07
			r	finestra a 1 anta, a bilico orizzontale, 120 x 140 cm (1,68 m²)	cad		717,05
			s	portafinestra a 1 anta, a bilico verticale, 120 x 240 cm (2,88 m²)	cad		1157,80
			t	portafinestra a 1 anta, a bilico verticale, 160 x 240 cm (3,84 m²)	cad		1510,39
			u	finestra a 1 anta, a vasistas, 80 x 80 cm (0,64 m²)	cad		365,07
			v	finestra a 1 anta, a vasistas, 80 x 140 cm (1,12 m²)	cad		541,36
		A17_13_084		Serramento monoblocco realizzato con profilati di alluminio/legno costituito da alluminio verniciato bianco RAL 9010, spessore 50 µ, e da legno massello interno, tipo ramino, trattato con tinte impregnanti, a taglio termico e giunto aperto, completo. Serramento monoblocco realizzato con profilati di alluminio/legno costituito da alluminio verniciato bianco RAL 9010, spessore 50 µ, e da legno massello interno, tipo ramino, trattato con tinte impregnanti, a taglio termico e giunto aperto, completo di cassonetto coibentato in alluminio preverniciato, schermo in pvc peso minimo 4,5 kg/m², comando dello schermo con cintino, controtelaio metallico esclusa la posa dello stesso, compresi maniglie, cerniere, meccanismi di manovra, dispositivi di sicurezza contro le false manovre e quant'altro necessario per il funzionamento, guarnizioni in EPDM o neoprene, vetrocamera, permeabilita' all'aria classe 4 secondo la norma UNI EN 12207, tenuta all'acqua 9A secondo la norma UNI 12208, resistenza al vento C3 secondo la norma UNI 12210: vetrocamera 4-16-33.1 bassoemissivo, Uw = 2,2 W/m²K, Ug = 1,6 W/m²K, Uf = 2,3 W/m²K, Rw = 35 dB:
			a	finestra a 1 anta, a telaio fisso, 70 x 140 cm (0,98 m²)	cad		305,80
			b	finestra a 2 ante, a telaio fisso, 120 x 140 cm (1,68 m²)	cad		452,80
			c	portafinestra a 1 anta, a telaio fisso, 70 x 240 cm (1,68 m²)	cad		452,80
			d	portafinestra a 2 ante, a telaio fisso, 120 x 240 cm (2,88 m²)	cad		704,80
			e	finestra a 1 anta, a battente, 70 x 140 cm (0,98 m²)	cad		408,70
			f	finestra a 2 ante, a battente, 120 x 140 cm (1,68 m²)	cad		629,20
			g	finestra a 2 ante, a battente, 180 x 140 cm (2,52 cm²)	cad		893,80
			h	portafinestra 1 anta, a battente, 70 x 240 cm (1,68 m²)	cad		629,20
			i	portafinestra 2 ante, a battente, 120 x 240 cm (2,88 m²)	cad		1007,20
			j	portafinestra 3 ante, a battente, 180 x 240 cm (4,32 m²)	cad		1460,80
			k	finestra a 1 anta, oscillobattente (anta-ribalta), 70 x 140 cm (0,98 m²)	cad		508,70
			l	finestra a 2 ante, oscillobattente (anta-ribalta), 120 x 140 cm (1,68 m²)	cad		729,20
			m	finestra a 2 ante, oscillobattente (anta-ribalta), 180 x 140 cm (2,52 cm²)	cad		993,80
			n	portafinestra a 1 anta, oscillobattente (anta-ribalta), 70 x 240 cm (1,68 m²)	cad		729,20
			o	portafinestra a 2 ante, oscillobattente (anta-ribalta), 120 x 240 cm (2,88 m²)	cad		1107,20
			p	portafinestra a 3 ante, oscillobattente (anta-ribalta), 180 x 240 cm (4,32 m²)	cad		1560,80
			q	finestra a 1 anta, a bilico orizzontale, 80 x 80 cm (0,64 m²)	cad		301,60
			r	finestra a 1 anta, a bilico orizzontale, 120 x 140 cm (1,68 m²)	cad		629,20
			s	portafinestra a 1 anta, a bilico verticale, 120 x 240 cm (2,88 m²)	cad		1007,20
			t	portafinestra a 1 anta, a bilico verticale, 160 x 240 cm (3,84 m²)	cad		1309,60
			u	finestra a 1 anta, a vasistas, 80 x 80 cm (0,64 m²)	cad		331,60
			v	finestra a 1 anta, a vasistas, 80 x 140 cm (1,12 m²)	cad		482,80
		A17_13_085		Serramento monoblocco realizzato con profilati di alluminio/legno costituito da alluminio verniciato bianco RAL 9010, spessore 50 µ, e da legno massello interno, tipo ramino, trattato con tinte impregnanti, a taglio termico e giunto aperto, completo. Serramento monoblocco realizzato con profilati di alluminio/legno costituito da alluminio verniciato bianco RAL 9010, spessore 50 µ, e da legno massello interno, tipo ramino, trattato con tinte impregnanti, a taglio termico e giunto aperto, completo di cassonetto coibentato in alluminio preverniciato, schermo in pvc peso minimo 4,5 kg/m², comando dello schermo con cintino, controtelaio metallico esclusa la posa dello stesso, compresi maniglie, cerniere, meccanismi di manovra, dispositivi di sicurezza contro le false manovre e quant'altro necessario per il funzionamento, guarnizioni in EPDM o neoprene, vetrocamera, permeabilita' all'aria classe 4 secondo la norma UNI EN 12207, tenuta all'acqua 9A secondo la norma UNI 12208, resistenza al vento C3 secondo la norma UNI 12210: vetrocamera 8-12-44.1 bassoemissivo, Uw = 2,2 W/m²K, Ug = 1,6 W/m²K, Uf = 2,3 W/m²K, Rw = 40 dB:
			a	finestra a 1 anta, a telaio fisso, 70 x 140 cm (0,98 m²)	cad		357,25
			b	finestra a 2 ante, a telaio fisso, 120 x 140 cm (1,68 m²)	cad		541,00
			c	portafinestra a 1 anta, a telaio fisso, 70 x 240 cm (1,68 m²)	cad		541,00
			d	portafinestra a 2 ante, a telaio fisso, 120 x 240 cm (2,88 m²)	cad		856,00
			e	finestra a 1 anta, a battente, 70 x 140 cm (0,98 m²)	cad		439,57
			f	finestra a 1 anta, a battente, 120 x 140 cm (0,98 m²)	cad		682,12
			g	finestra a 2 ante, a battente, 180 x 140 cm (2,52 cm²)	cad		973,18
			h	portafinestra 1 anta, a battente, 70 x 240 cm (1,68 m²)	cad		682,12
			i	portafinestra 2 ante, a battente, 120 x 240 cm (2,88 m²)	cad		1097,92
			j	portafinestra 3 ante, a battente, 180 x 240 cm (4,32 m²)	cad		1596,88
			k	finestra a 1 anta, oscillobattente (anta-ribalta), 70 x 140 cm (0,98 m²)	cad		539,57
			l	finestra a 2 ante, oscillobattente (anta-ribalta), 120 x 140 cm (1,68 m²)	cad		782,12
			m	finestra a 2 ante, oscillobattente (anta-ribalta), 180 x 140 cm (2,52 cm²)	cad		1073,18
			n	portafinestra a 1 anta, oscillobattente (anta-ribalta), 70 x 240 cm (1,68 m²)	cad		782,12
			o	portafinestra a 2 ante, oscillobattente (anta-ribalta), 120 x 240 cm (2,88 m²)	cad		1197,92
			p	portafinestra a 3 ante, oscillobattente (anta-ribalta), 180 x 240 cm (4,32 m²)	cad		1696,88
			q	finestra a 1 anta, a bilico orizzontale, 80 x 80 cm (0,64 m²)	cad		321,76
			r	finestra a 1 anta, a bilico orizzontale, 120 x 140 cm (1,68 m²)	cad		682,12
			s	portafinestra a 1 anta, a bilico verticale, 120 x 240 cm (2,88 m²)	cad		1097,92
			t	portafinestra a 1 anta, a bilico verticale, 160 x 240 cm (3,84 m²)	cad		1430,56
			u	finestra a 1 anta, a vasistas, 80 x 80 cm (0,64 m²)	cad		351,76
			v	finestra a 1 anta, a vasistas, 80 x 140 cm (1,12 m²)	cad		518,08
		A17_13_086		Serramento monoblocco scorrevole realizzato con profilati di alluminio/legno costituiti da alluminio verniciato bianco RAL 9010, spessore 50 µ, e da legno massello interno, tipo ramino, trattato con tinte impregnanti, a taglio termico e giunto aperto. Serramento monoblocco scorrevole realizzato con profilati di alluminio/legno costituiti da alluminio verniciato bianco RAL 9010, spessore 50 µ, e da legno massello interno, tipo ramino, trattato con tinte impregnanti, a taglio termico e giunto aperto, completo di controtelaio metallico, esclusa la posa dello stesso, compresi maniglie, carrelli fissi e regolabili, meccanismi di manovra, dispositivi di sicurezza contro le false manovre e quant'altro necessario per il funzionamento, guarnizioni in EPDM o neoprene e vetrocamera, permeabilita' all'aria classe 4 secondo la norma UNI EN 12207, tenuta all'acqua 9A secondo la norma UNI 12208, resistenza al vento C3 secondo la norma UNI 12210: vetrocamera 4-16-33.1 bassoemissivo con gas argon, Uw = 1,6 W/m²K, Ug = 1,0 W/m²K, Uf = 2,0 W/m²K, Rw = 35 dB:
			a	finestra scorrevole a 2 ante 160 x 140 cm (2,24 m²)	cad		1097,25
			b	finestra scorrevole a 2 ante 220 x 140 cm (3,08 m²)	cad		1471,22
			c	finestra scorrevole a 2 ante 280 x 140 cm (3,92 m²)	cad		1845,18
			d	portafinestra scorrevole a 2 ante 160 x 240 cm (3,84 m²)	cad		1809,57
			e	portafinestra scorrevole a 2 ante 220 x 240 cm (5,28 m²)	cad		2450,66
			f	portafinestra scorrevole a 2 ante 280 x 240 cm (6,72 m²)	cad		3091,74
			g	finestra scorrevole complanare (ribalta-scorri) a 2 ante 160 x 140 cm (2,24 m²)	cad		1471,22
			h	finestra scorrevole complanare (ribalta-scorri) a 2 ante 220 x 140 cm (3,08 m²)	cad		1985,42
			i	finestra scorrevole complanare (ribalta-scorri) a 2 ante 280 x 140 cm (3,92 m²)	cad		2499,63
			j	portafinestra scorrevole complanare (ribalta-scorri) a 2 ante 160 x 240 cm (3,84 m²)	cad		2450,66
			k	portafinestra scorrevole complanare (ribalta-scorri) a 2 ante 220 x 240 cm (5,28 m²)	cad		3332,15
			l	portafinestra scorrevole complanare (ribalta-scorri) a 2 ante 280 x 240 cm (6,72 m²)	cad		4213,65
			m	portafinestra scorrevole alzante a 2 ante 200 x 240 cm (4,80 m²)	cad		3305,44
			n	portafinestra scorrevole alzante a 2 ante 250 x 240 cm (6,00 m²)	cad		4106,80
			o	portafinestra scorrevole alzante a 2 ante 300 x 240 cm (7,20 m²)	cad		4908,16
			p	portafinestra scorrevole alzante a 2 ante 350 x 240 cm (8,40 m²)	cad		5709,52
			q	portafinestra scorrevole alzante a 2 ante 400 x 240 cm (9,60 m²)	cad		6510,88
		A17_13_087		Serramento monoblocco scorrevole realizzato con profilati di alluminio/legno costituiti da alluminio verniciato bianco RAL 9010, spessore 50 µ, e da legno massello interno, tipo ramino, trattato con tinte impregnanti, a taglio termico e giunto aperto. Serramento monoblocco scorrevole realizzato con profilati di alluminio/legno costituiti da alluminio verniciato bianco RAL 9010, spessore 50 µ, e da legno massello interno, tipo ramino, trattato con tinte impregnanti, a taglio termico e giunto aperto, completo di controtelaio metallico, esclusa la posa dello stesso, compresi maniglie, carrelli fissi e regolabili, meccanismi di manovra, dispositivi di sicurezza contro le false manovre e quant'altro necessario per il funzionamento, guarnizioni in EPDM o neoprene e vetrocamera, permeabilita' all'aria classe 4 secondo la norma UNI EN 12207, tenuta all'acqua 9A secondo la norma UNI 12208, resistenza al vento C3 secondo la norma UNI 12210: vetrocamera 8-12-44.1 bassoemissivo con gas argon, Uw = 1,6 W/m²K, Ug = 1,0 W/m²K, Uf = 2,0 W/m²K, Rw = 40 dB:
			a	finestra scorrevole a 2 ante 160 x 140 cm (2,24 m²)	cad		1221,90
			b	finestra scorrevole a 2 ante 220 x 140 cm (3,08 m²)	cad		1642,62
			c	finestra scorrevole a 2 ante 280 x 140 cm (3,92 m²)	cad		2063,33
			d	portafinestra scorrevole a 2 ante 160 x 240 cm (3,84 m²)	cad		2023,26
			e	portafinestra scorrevole a 2 ante 220 x 240 cm (5,28 m²)	cad		2744,49
			f	portafinestra scorrevole a 2 ante 280 x 240 cm (6,72 m²)	cad		3465,71
			g	finestra scorrevole complanare (ribalta-scorri) a 2 ante 160 x 140 cm (2,24 m²)	cad		1595,87
			h	finestra scorrevole complanare (ribalta-scorri) a 2 ante 220 x 140 cm (3,08 m²)	cad		2156,82
			i	finestra scorrevole complanare (ribalta-scorri) a 2 ante 280 x 140 cm (3,92 m²)	cad		2717,78
			j	portafinestra scorrevole complanare (ribalta-scorri) a 2 ante 160 x 240 cm (3,84 m²)	cad		2664,35
			k	portafinestra scorrevole complanare (ribalta-scorri) a 2 ante 220 x 240 cm (5,28 m²)	cad		3625,98
			l	portafinestra scorrevole complanare (ribalta-scorri) a 2 ante 280 x 240 cm (6,72 m²)	cad		4587,62
			m	portafinestra scorrevole alzante a 2 ante 200 x 240 cm (4,80 m²)	cad		3572,56
			n	portafinestra scorrevole alzante a 2 ante 250 x 240 cm (6,00 m²)	cad		4440,70
			o	portafinestra scorrevole alzante a 2 ante 300 x 240 cm (7,20 m²)	cad		5308,84
			p	portafinestra scorrevole alzante a 2 ante 350 x 240 cm (8,40 m²)	cad		6176,98
			q	portafinestra scorrevole alzante a 2 ante 400 x 240 cm (9,60 m²)	cad		7045,12
		A17_13_088		Serramento monoblocco scorrevole realizzato con profilati di alluminio/legno costituiti da alluminio verniciato bianco RAL 9010, spessore 50 µ, e da legno massello interno, tipo ramino, trattato con tinte impregnanti, a taglio termico e giunto aperto. Serramento monoblocco scorrevole realizzato con profilati di alluminio/legno costituiti da alluminio verniciato bianco RAL 9010, spessore 50 µ, e da legno massello interno, tipo ramino, trattato con tinte impregnanti, a taglio termico e giunto aperto, completo di controtelaio metallico, esclusa la posa dello stesso, compresi maniglie, carrelli fissi e regolabili, meccanismi di manovra, dispositivi di sicurezza contro le false manovre e quant'altro necessario per il funzionamento, guarnizioni in EPDM o neoprene e vetrocamera, permeabilita' all'aria classe 4 secondo la norma UNI EN 12207, tenuta all'acqua 9A secondo la norma UNI 12208, resistenza al vento C3 secondo la norma UNI 12210: vetrocamera 4-16-33.1 bassoemissivo, Uw = 2,2 W/m²K, Ug = 1,6 W/m²K, Uf = 2,3 W/m²K, Rw = 35 dB:
			a	finestra scorrevole a 2 ante 160 x 140 cm (2,24 m²)	cad		1040,80
			b	finestra scorrevole a 2 ante 220 x 140 cm (3,08 m²)	cad		1393,60
			c	finestra scorrevole a 2 ante 280 x 140 cm (3,92 m²)	cad		1746,40
			d	portafinestra scorrevole a 2 ante 160 x 240 cm (3,84 m²)	cad		1712,80
			e	portafinestra scorrevole a 2 ante 220 x 240 cm (5,28 m²)	cad		2317,60
			f	portafinestra scorrevole a 2 ante 280 x 240 cm (6,72 m²)	cad		2922,40
			g	finestra scorrevole complanare (ribalta-scorri) a 2 ante 160 x 140 cm (2,24 m²)	cad		1393,60
			h	finestra scorrevole complanare (ribalta-scorri) a 2 ante 220 x 140 cm (3,08 m²)	cad		1878,70
			i	finestra scorrevole complanare (ribalta-scorri) a 2 ante 280 x 140 cm (3,92 m²)	cad		2363,80
			j	portafinestra scorrevole complanare (ribalta-scorri) a 2 ante 160 x 240 cm (3,84 m²)	cad		2317,60
			k	portafinestra scorrevole complanare (ribalta-scorri) a 2 ante 220 x 240 cm (5,28 m²)	cad		3149,20
			l	portafinestra scorrevole complanare (ribalta-scorri) a 2 ante 280 x 240 cm (6,72 m²)	cad		3980,80
			m	portafinestra scorrevole alzante a 2 ante 200 x 240 cm (4,80 m²)	cad		3124,00
			n	portafinestra scorrevole alzante a 2 ante 250 x 240 cm (6,00 m²)	cad		3880,00
			o	portafinestra scorrevole alzante a 2 ante 300 x 240 cm (7,20 m²)	cad		4636,00
			p	portafinestra scorrevole alzante a 2 ante 350 x 240 cm (8,40 m²)	cad		5392,00
			q	portafinestra scorrevole alzante a 2 ante 400 x 240 cm (9,60 m²)	cad		6148,00
		A17_13_089		Serramento monoblocco scorrevole realizzato con profilati di alluminio/legno costituiti da alluminio verniciato bianco RAL 9010, spessore 50 µ, e da legno massello interno, tipo ramino, trattato con tinte impregnanti, a taglio termico e giunto aperto. Serramento monoblocco scorrevole realizzato con profilati di alluminio/legno costituiti da alluminio verniciato bianco RAL 9010, spessore 50 µ, e da legno massello interno, tipo ramino, trattato con tinte impregnanti, a taglio termico e giunto aperto, completo di controtelaio metallico, esclusa la posa dello stesso, compresi maniglie, carrelli fissi e regolabili, meccanismi di manovra, dispositivi di sicurezza contro le false manovre e quant'altro necessario per il funzionamento, guarnizioni in EPDM o neoprene e vetrocamera, permeabilita' all'aria classe 4 secondo la norma UNI EN 12207, tenuta all'acqua 9A secondo la norma UNI 12208, resistenza al vento C3 secondo la norma UNI 12210: vetrocamera 8-12-44.1 bassoemissivo, Uw = 2,2 W/m²K, Ug = 1,6 W/m²K, Uf = 2,3 W/m²K, Rw = 40 dB:
			a	finestra scorrevole a 2 ante 160 x 140 cm (2,24 m²)	cad		1158,40
			b	finestra scorrevole a 2 ante 220 x 140 cm (3,08 m²)	cad		1555,30
			c	finestra scorrevole a 2 ante 280 x 140 cm (3,92 m²)	cad		1952,20
			d	portafinestra scorrevole a 2 ante 160 x 240 cm (3,84 m²)	cad		1914,40
			e	portafinestra scorrevole a 2 ante 220 x 240 cm (5,28 m²)	cad		2594,80
			f	portafinestra scorrevole a 2 ante 280 x 240 cm (6,72 m²)	cad		3275,20
			g	finestra scorrevole complanare (ribalta-scorri) a 2 ante 160 x 140 cm (2,24 m²)	cad		1511,20
			h	finestra scorrevole complanare (ribalta-scorri) a 2 ante 220 x 140 cm (3,08 m²)	cad		2040,40
			i	finestra scorrevole complanare (ribalta-scorri) a 2 ante 280 x 140 cm (3,92 m²)	cad		2569,60
			j	portafinestra scorrevole complanare (ribalta-scorri) a 2 ante 160 x 240 cm (3,84 m²)	cad		2519,20
			k	portafinestra scorrevole complanare (ribalta-scorri) a 2 ante 220 x 240 cm (5,28 m²)	cad		3426,40
			l	portafinestra scorrevole complanare (ribalta-scorri) a 2 ante 280 x 240 cm (6,72 m²)	cad		4333,60
			m	portafinestra scorrevole alzante a 2 ante 200 x 240 cm (4,80 m²)	cad		3376,00
			n	portafinestra scorrevole alzante a 2 ante 250 x 240 cm (6,00 m²)	cad		4195,00
			o	portafinestra scorrevole alzante a 2 ante 300 x 240 cm (7,20 m²)	cad		5014,00
			p	portafinestra scorrevole alzante a 2 ante 350 x 240 cm (8,40 m²)	cad		5833,00
			q	portafinestra scorrevole alzante a 2 ante 400 x 240 cm (9,60 m²)	cad		6652,00
		A17_13_090		Sovrapprezzo ai serramenti in alluminio-legno per finiture dell'alluminio diverse:
			a	anodizzazione naturale spessore 15 µ	%		2,00
			b	anodizzazione elettrocolore spessore 20 µ	%		3,00
			c	verniciatura colori speciali	%		8,00
			d	verniciatura effetto legno	%		8,00
		A17_13_091		Sovrapprezzo per essenze di legno diverse:
			a	frassino	%		8,00
			b	rovere	%		8,00
		A17_13_092		Sovrapprezzo per finiture del legno diverse:
			a	laccato poro aperto	%		10,00
			b	effetti particolari (es. decape')	%		10,00

	A17_14			FRANGISOLE IN ALLUMINIO
		A17_14_093		Frangisole a pale orizzontali o verticali di larghezza 200 ÷ 300 mm costituite da lamiera in alluminio pressopiegata verniciata bianco RAL 9010, a movimentazione manuale, completo di struttura portante realizzata con bracci di supporto delle pale in. Frangisole a pale orizzontali o verticali di larghezza 200 ÷ 300 mm costituite da lamiera in alluminio pressopiegata verniciata bianco RAL 9010, a movimentazione manuale, completo di struttura portante realizzata con bracci di supporto delle pale in tubolare di alluminio, fissati ad apposite staffe in acciaio zincato:
			a	lunghezza pala 1 m	mq		200,00
			b	lunghezza pala 3 m	mq		170,00

	A17_15			CASSONETTI MONOBLOCCO ISOLANTI
		A17_15_094		Cassonetto monoblocco isolante prefabbricato, realizzato con l'assemblaggio di un cassonetto ad elevate prestazioni termiche, dimensioni 30 x 30 cm, e spalle laterali composte da lastra in fibrocemento tinteggiabile o rasabile lato luce, pannello in. Cassonetto monoblocco isolante prefabbricato, realizzato con l'assemblaggio di un cassonetto ad elevate prestazioni termiche, dimensioni 30 x 30 cm, e spalle laterali composte da lastra in fibrocemento tinteggiabile o rasabile lato luce, pannello in poliuretano espanso ad alta densita' o polistirene estruso, contenuto da due profili in alluminio, cassonetto per l'alloggio degli avvolgibili, realizzato in materiale isolante, dotato di bordi inferiori rinforzati con profili in alluminio, fornito completo di testate in ABS o legno, zanche di ancoraggio, supporti a sfere, rullo, calotta e puleggia, completo di manovra per avvolgibile manuale e quanto altro necessario per dare il lavoro fornito a regola d'arte, dimensione foro finestra finito:
			a	70 x 140 cm (0,98 m²)	cad		460,00
			b	120 x 140 cm (1,68 m²)	cad		460,00
			c	180 x 140 cm (2,52 m²)	cad		520,00
			d	70 x 240 cm (1,68 m²)	cad		640,00
			e	120 x 240 cm (2,88 m²)	cad		640,00
			f	180 x 140 cm (4,32 m²)	cad		700,00

A18	>---			OPERE DA FALEGNAME

	A18_01			PORTONI E PORTONCINI
		A18_01_001		Portone esterno di ingresso in legno, a due o piu' partite, di qualsiasi luce, costituito da telaio maestro (minimo 12 x 8 cm) fissato sulla muratura con robusti arpioni e da parte mobile intelaiata (minimo 10 x 6 cm) e collegata da fasce intermedie d. Portone esterno di ingresso in legno, a due o piu' partite, di qualsiasi luce, costituito da telaio maestro (minimo 12 x 8 cm) fissato sulla muratura con robusti arpioni e da parte mobile intelaiata (minimo 10 x 6 cm) e collegata da fasce intermedie di uguale sezione, impiallicciato sulle due facce per uno spessore complessivo finito di 4,5 cm con eventuali riquadri bugnati, compresi e compensati nel prezzo mostre interne ed esterne, cornici, cerniere in ottone pesante, due robusti paletti, serratura di sicurezza a 3 o piu' mandate, chiavi, catenaccio, pomo e maniglia in ottone o metallo cromato, copribattute e quanto altro necessario per dare il lavoro finito a regola d'arte; in opera, compresa verniciatura:
			a	di rovere	mq		359,88
			b	di castagno	mq		347,67
			c	di larice	mq		329,48
			d	di pitch-pine	mq		348,37
			e	di douglas - mogano - noce Tanganika	mq		375,54
		A18_01_002		Portoncino interno di ingresso agli appartamenti, del tipo tamburato ad una partita, costituito da telaio maestro (minimo 9 x 5 cm) e da parte mobile intelaiata (minimo 8 x 4,50 cm) a struttura cellulare con fasce intermedie, rivestito sulle due facc. Portoncino interno di ingresso agli appartamenti, del tipo tamburato ad una partita, costituito da telaio maestro (minimo 9 x 5 cm) e da parte mobile intelaiata (minimo 8 x 4,50 cm) a struttura cellulare con fasce intermedie, rivestito sulle due facce da compensati dello spessore minimo di 6 mm; compresi e compensati nel prezzo mostre, cornici, cerniere pesanti in ottone della lunghezza non inferiore a 16 cm, due paletti, serratura di sicurezza a 3 o piu' mandate, chiavi, catenaccio, pomo e maniglia in ottone, copribattute e quanto altro necessario per dare il lavoro finito a regola d'arte; in opera compresa verniciatura:
			a	con telaio maestro a spessore di legno di abete e con parte mobile rivestita di compensato di pioppo	mq		301,91
			b	con telaio maestro a spessore di mogano e con parte mobile avente fascia perimetrale e rivestimento su ambo le facce di compensato dello stesso mogano del telaio maestro	mq		340,22
		A18_01_003		Sovrapprezzo per guarnizione della fodera esterna con doghe di compensato di larghezza 12 cm e spessore 6 mm, incastrate a battente formante scanalatura, avvitate al telaio:
			a	di legno di larice	mq		22,15
			b	di legno douglas	mq		21,46
		A18_01_004		Portoncino di ingresso agli appartamenti del tipo tamburato a due partite, anche di diversa larghezza, costituito da telaio maestro (minimo 9 x 5 cm) e da parte mobile intelaiata (minimo 8 x 4,50 cm) a struttura cellulare con fasce intermedie, rivest. Portoncino di ingresso agli appartamenti del tipo tamburato a due partite, anche di diversa larghezza, costituito da telaio maestro (minimo 9 x 5 cm) e da parte mobile intelaiata (minimo 8 x 4,50 cm) a struttura cellulare con fasce intermedie, rivestito sulle due facce da compensati dello spessore minimo di 6 mm; compresi e compensati nel prezzo mostre, cornici, cerniere pesanti in ottone della lunghezza non inferiore a 16 cm, due paletti, serratura di sicurezza a 3 o piu' mandate, chiavi, catenaccio, pomo e maniglia in ottone, copribattute e quanto altro necessario per dare il lavoro finito a regola d'arte; in opera compresa verniciatura:
			a	con telaio maestro a spessore di legno di abete e con parte mobile rivestita di compensato di pioppo	mq		331,42
			b	con telaio maestro a spessore di legno di mogano o douglas e con parte mobile avente fascia perimetrale e rivestimento su ambo le facce di compensato dello stesso legno del telaio maestro	mq		369,76
		A18_01_005		Sovrapprezzo per guarnizione della fodera esterna con doghe di compensato di larghezza 12 cm e spessore di 6 mm incastrate a battente formante scanalatura, avvitate al telaio:
			a	di larice	mq		22,15
			b	di douglas	mq		21,46

	A18_02			PORTE BLINDATE DI PRODUZIONE INDUSTRIALE
		A18_02_006		Porta blindata costituita da telaio in lamiera d'acciaio dello spessore di 20/10 verniciato e predisposto per l'ancoraggio dei bulloni, controtelaio in lamiera dello spessore di 25/10 verniciato con vernice antiruggine, anta in doppia lamiera d'accia. Porta blindata costituita da telaio in lamiera d'acciaio dello spessore di 20/10 verniciato e predisposto per l'ancoraggio dei bulloni, controtelaio in lamiera dello spessore di 25/10 verniciato con vernice antiruggine, anta in doppia lamiera d'acciaio dello spessore di 12/10 con profili perimetrali d'acciaio dello spessore di 20/10 e profilo rinforzato dal lato della battuta, rivestita in gomma con truciolare di spessore 7 mm circa a finitura liscia; completo di occhio magico, guarnizioni su ambo i lati, serratura principale e di servizio, compasso di sicurezza, isolamento acustico 35 dB, delle seguenti misure, in opera comprese opere murarie necessarie alla muratura delle zanche: ad un'anta, luce netta 80 ÷ 90 x 210 cm:
			a	rivestimento tanganika	cad		912,21
			b	rivestimento rovere	cad		1004,55
			c	rivestimento noce nazionale	cad		993,17
			d	wenge'	cad		1045,67
		A18_02_007		Porta blindata costituita da telaio in lamiera d'acciaio dello spessore di 20/10 verniciato e predisposto per l'ancoraggio dei bulloni, controtelaio in lamiera dello spessore di 25/10 verniciato con vernice antiruggine, anta in doppia lamiera d'accia. Porta blindata costituita da telaio in lamiera d'acciaio dello spessore di 20/10 verniciato e predisposto per l'ancoraggio dei bulloni, controtelaio in lamiera dello spessore di 25/10 verniciato con vernice antiruggine, anta in doppia lamiera d'acciaio dello spessore di 12/10 con profili perimetrali d'acciaio dello spessore di 20/10 e profilo rinforzato dal lato della battuta, rivestita in gomma con truciolare di spessore 7 mm circa a finitura liscia; completo di occhio magico, guarnizioni su ambo i lati, serratura principale e di servizio, compasso di sicurezza, isolamento acustico 35 dB, delle seguenti misure, in opera comprese opere murarie necessarie alla muratura delle zanche: a due ante, luce netta 105 ÷ 130 x 210 cm:
			a	rivestimento tanganika	cad		1725,65
			b	rivestimento rovere	cad		1910,34
			c	rivestimento noce nazionale	cad		1887,57
			d	wenge'	cad		1992,57

	A18_03			BUSSOLE
		A18_03_008		Bussola in legno ad una o piu' partite, con o senza sopraluce fisso o apribile a vasistas, costituito da telaio maestro (circa 8 x 4,50 cm) fissato al controtelaio in abete (circa 8 x 2,5 cm), da pagarsi a parte, ammorsato alla muratura con idonee gra. Bussola in legno ad una o piu' partite, con o senza sopraluce fisso o apribile a vasistas, costituito da telaio maestro (circa 8 x 4,50 cm) fissato al controtelaio in abete (circa 8 x 2,5 cm), da pagarsi a parte, ammorsato alla muratura con idonee grappe distanti al massimo 1,00 m tra loro, e da parti mobili intelaiate (minimo 8 x 4,50 cm) anche con fasce intermedie tamburate, rivestito sulle due facce con pannelli o compensati lisci, compresi e compensati nel prezzo mostre, cornici, cerniere pesanti in ottone anche cromato della lunghezza non inferiore a 14 cm, serratura a scrocco con chiavi a doppia mandata, maniglie e relative piastre e bocchette in ottone anche cromate, asta di manovra con maniglia e compassi in ottone anche cromato per vasistas, e quanto altro necessario per dare il lavoro finito a regola d'arte in opera: con struttura e telaio in legno di abete rivestiti con pannelli di legno di pioppo da verniciare:
			a	ad un'anta	mq		165,91
			b	a due ante	mq		196,06
		A18_03_009		Bussola in legno ad una o piu' partite, con o senza sopraluce fisso o apribile a vasistas, costituito da telaio maestro (circa 8 x 4,50 cm) fissato al controtelaio in abete (circa 8 x 2,5 cm), da pagarsi a parte, ammorsato alla muratura con idonee gra. Bussola in legno ad una o piu' partite, con o senza sopraluce fisso o apribile a vasistas, costituito da telaio maestro (circa 8 x 4,50 cm) fissato al controtelaio in abete (circa 8 x 2,5 cm), da pagarsi a parte, ammorsato alla muratura con idonee grappe distanti al massimo 1,00 m tra loro, e da parti mobili intelaiate (minimo 8 x 4,50 cm) anche con fasce intermedie tamburate, rivestito sulle due facce con pannelli o compensati lisci, compresi e compensati nel prezzo mostre, cornici, cerniere pesanti in ottone anche cromato della lunghezza non inferiore a 14 cm, serratura a scrocco con chiavi a doppia mandata, maniglie e relative piastre e bocchette in ottone anche cromate, asta di manovra con maniglia e compassi in ottone anche cromato per vasistas, e quanto altro necessario per dare il lavoro finito a regola d'arte in opera: con struttura e telaio in legno di noce estero evaporato rivestiti con pannelli di essenze pregiate, compresa verniciatura con resine poliuretaniche:
			a	ad un'anta	mq		320,70
			b	a due ante	mq		355,44
		A18_03_010		Bussola in legno con specchiature per vetro, ad una o piu' partite, con o senza sopraluce fisso od apribile a vasistas, costituito da telaio maestro (circa 8 x 4,50 cm) fissato al controtelaio in abete (circa 8 x 2,5 cm), da pagarsi a parte, ammorsato. Bussola in legno con specchiature per vetro, ad una o piu' partite, con o senza sopraluce fisso od apribile a vasistas, costituito da telaio maestro (circa 8 x 4,50 cm) fissato al controtelaio in abete (circa 8 x 2,5 cm), da pagarsi a parte, ammorsato alle armature con idonee grappe distanti al massimo 1,00 m tra loro e da parti mobili intelaiate (minimo 8 x 4,50 cm) anche con eventuali fasce intermedie, tamburate nelle parti non a vetro con pannelli o compensati lisci, compresi e compensati nel prezzo mostre, cornici, guide a canaletto o regoletti sagomati, anche scorniciati per il fissaggio del vetro da pagarsi a parte, zoccoletti adeguati, ferramenta in ottone anche cromato (cerniere, serratura, maniglia, piastrine, paletti a ditale incorporati, compassi per vasistas, ecc.) e quanto altro necessario per dare il lavoro finito a regola d'arte; in opera: con una specchiatura per anta, con telaio e struttura in legno di abete rivestiti con pannelli di legno di pioppo da verniciare:
			a	ad un'anta	mq		183,42
			b	a due ante	mq		211,21
		A18_03_011		Bussola in legno con specchiature per vetro, ad una o piu' partite, con o senza sopraluce fisso od apribile a vasistas, costituito da telaio maestro (circa 8 x 4,50 cm) fissato al controtelaio in abete (circa 8 x 2,5 cm), da pagarsi a parte, ammorsato. Bussola in legno con specchiature per vetro, ad una o piu' partite, con o senza sopraluce fisso od apribile a vasistas, costituito da telaio maestro (circa 8 x 4,50 cm) fissato al controtelaio in abete (circa 8 x 2,5 cm), da pagarsi a parte, ammorsato alle armature con idonee grappe distanti al massimo 1,00 m tra loro e da parti mobili intelaiate (minimo 8 x 4,50 cm) anche con eventuali fasce intermedie, tamburate nelle parti non a vetro con pannelli o compensati lisci, compresi e compensati nel prezzo mostre, cornici, guide a canaletto o regoletti sagomati, anche scorniciati per il fissaggio del vetro da pagarsi a parte, zoccoletti adeguati, ferramenta in ottone anche cromato (cerniere, serratura, maniglia, piastrine, paletti a ditale incorporati, compassi per vasistas, ecc.) e quanto altro necessario per dare il lavoro finito a regola d'arte; in opera: con una specchiatura per anta, con telaio e struttura in legno di noce estero evaporato rivestiti con pannelli in essenze pregiate, compresa verniciatura con resine poliuretaniche:
			a	ad un'anta	mq		325,42
			b	a due ante	mq		353,60
		A18_03_012		Bussola in legno con specchiature per vetro, ad una o piu' partite, con o senza sopraluce fisso od apribile a vasistas, costituito da telaio maestro (circa 8 x 4,50 cm) fissato al controtelaio in abete (circa 8 x 2,5 cm), da pagarsi a parte, ammorsato. Bussola in legno con specchiature per vetro, ad una o piu' partite, con o senza sopraluce fisso od apribile a vasistas, costituito da telaio maestro (circa 8 x 4,50 cm) fissato al controtelaio in abete (circa 8 x 2,5 cm), da pagarsi a parte, ammorsato alle armature con idonee grappe distanti al massimo 1,00 m tra loro e da parti mobili intelaiate (minimo 8 x 4,50 cm) anche con eventuali fasce intermedie, tamburate nelle parti non a vetro con pannelli o compensati lisci, compresi e compensati nel prezzo mostre, cornici, guide a canaletto o regoletti sagomati, anche scorniciati per il fissaggio del vetro da pagarsi a parte, zoccoletti adeguati, ferramenta in ottone anche cromato (cerniere, serratura, maniglia, piastrine, paletti a ditale incorporati, compassi per vasistas, ecc.) e quanto altro necessario per dare il lavoro finito a regola d'arte; in opera: con due o piu' specchiature per anta, con telaio e struttura in legno di abete rivestiti con pannelli in legno di pioppo da verniciare:
			a	ad un'anta	mq		196,31
			b	a due ante	mq		224,09
		A18_03_013		Bussola in legno con specchiature per vetro, ad una o piu' partite, con o senza sopraluce fisso od apribile a vasistas, costituito da telaio maestro (circa 8 x 4,50 cm) fissato al controtelaio in abete (circa 8 x 2,5 cm), da pagarsi a parte, ammorsato. Bussola in legno con specchiature per vetro, ad una o piu' partite, con o senza sopraluce fisso od apribile a vasistas, costituito da telaio maestro (circa 8 x 4,50 cm) fissato al controtelaio in abete (circa 8 x 2,5 cm), da pagarsi a parte, ammorsato alle armature con idonee grappe distanti al massimo 1,00 m tra loro e da parti mobili intelaiate (minimo 8 x 4,50 cm) anche con eventuali fasce intermedie, tamburate nelle parti non a vetro con pannelli o compensati lisci, compresi e compensati nel prezzo mostre, cornici, guide a canaletto o regoletti sagomati, anche scorniciati per il fissaggio del vetro da pagarsi a parte, zoccoletti adeguati, ferramenta in ottone anche cromato (cerniere, serratura, maniglia, piastrine, paletti a ditale incorporati, compassi per vasistas, ecc.) e quanto altro necessario per dare il lavoro finito a regola d'arte; in opera: con due o piu' specchiature per anta, con telaio e struttura in legno di noce estero evaporato rivestiti con pannelli di essenze pregiate, compresa verniciatura con resine poliuretaniche:
			a	ad un'anta	mq		351,27
			b	a due ante	mq		381,73

	A18_04			PORTE INTERNE IN LEGNO DI PRODUZIONE INDUSTRIALE
		A18_04_014		Porta interna in legno con anta mobile tamburata e con bordi impiallicciati, completa di telaio maestro in listellare impiallacciato dello spessore di 8/11 mm, coprifili ad incastro in multistrato e tutta la ferramenta necessaria per il fissaggio, mo. Porta interna in legno con anta mobile tamburata e con bordi impiallicciati, completa di telaio maestro in listellare impiallacciato dello spessore di 8/11 mm, coprifili ad incastro in multistrato e tutta la ferramenta necessaria per il fissaggio, movimento e chiusura, delle dimensioni standard di 210 x 60 ÷ 90 cm: con anta cieca liscia:
			a	noce tanganika	cad		252,10
			b	ciliegio	cad		337,80
			c	laccata bianca	cad		335,27
			d	laccata colorata	cad		480,11
		A18_04_015		Porta interna in legno con anta mobile tamburata e con bordi impiallicciati, completa di telaio maestro in listellare impiallacciato dello spessore di 8/11 mm, coprifili ad incastro in multistrato e tutta la ferramenta necessaria per il fissaggio, mo. Porta interna in legno con anta mobile tamburata e con bordi impiallicciati, completa di telaio maestro in listellare impiallacciato dello spessore di 8/11 mm, coprifili ad incastro in multistrato e tutta la ferramenta necessaria per il fissaggio, movimento e chiusura, delle dimensioni standard di 210 x 60 ÷ 90 cm: con anta ad una specchiatura centrale predisposta per vetro:
			a	noce tanganika	cad		315,03
			b	ciliegio	cad		451,02
			c	laccata bianca	cad		457,66
			d	laccata colorata	cad		648,04
		A18_04_016		Porta interna in legno con anta mobile tamburata e con bordi impiallicciati, completa di telaio maestro in listellare impiallacciato dello spessore di 8/11 mm, coprifili ad incastro in multistrato e tutta la ferramenta necessaria per il fissaggio, mo. Porta interna in legno con anta mobile tamburata e con bordi impiallicciati, completa di telaio maestro in listellare impiallacciato dello spessore di 8/11 mm, coprifili ad incastro in multistrato e tutta la ferramenta necessaria per il fissaggio, movimento e chiusura, delle dimensioni standard di 210 x 60 ÷ 90 cm: con anta a due specchiature cieche:
			a	noce tanganika	cad		492,13
			b	ciliegio	cad		525,02
			c	laccata bianca	cad		561,39
		A18_04_017		Porta interna in legno con anta mobile tamburata e con bordi impiallicciati, completa di telaio maestro in listellare impiallacciato dello spessore di 8/11 mm, coprifili ad incastro in multistrato e tutta la ferramenta necessaria per il fissaggio, mo. Porta interna in legno con anta mobile tamburata e con bordi impiallicciati, completa di telaio maestro in listellare impiallacciato dello spessore di 8/11 mm, coprifili ad incastro in multistrato e tutta la ferramenta necessaria per il fissaggio, movimento e chiusura, delle dimensioni standard di 210 x 60 ÷ 90 cm: con anta ad una specchiatura inferiore cieca ed una superiore predisposta per vetro:
			a	noce tanganika	cad		456,71
			b	ciliegio	cad		485,49
			c	laccata bianca	cad		522,49
		A18_04_018		Porta interna in legno con anta mobile tamburata e con bordi impiallicciati, completa di telaio maestro in listellare impiallacciato dello spessore di 8/11 mm, coprifili ad incastro in multistrato e tutta la ferramenta necessaria per il fissaggio, mo. Porta interna in legno con anta mobile tamburata e con bordi impiallicciati, completa di telaio maestro in listellare impiallacciato dello spessore di 8/11 mm, coprifili ad incastro in multistrato e tutta la ferramenta necessaria per il fissaggio, movimento e chiusura, delle dimensioni standard di 210 x 60 ÷ 90 cm: con anta ad una specchiatura inferiore cieca ed una superiore con telaietto all'inglese predisposta per vetro:
			a	noce tanganika	cad		483,28
			b	laccata bianca	cad		554,75
		A18_04_019		Porta interna in legno con anta mobile tamburata e con bordi impiallicciati, completa di telaio maestro in listellare impiallacciato dello spessore di 8/11 mm, coprifili ad incastro in multistrato e tutta la ferramenta necessaria per il fissaggio, mo. Porta interna in legno con anta mobile tamburata e con bordi impiallicciati, completa di telaio maestro in listellare impiallacciato dello spessore di 8/11 mm, coprifili ad incastro in multistrato e tutta la ferramenta necessaria per il fissaggio, movimento e chiusura, delle dimensioni standard di 210 x 60 ÷ 90 cm: con anta ad apertura a libro cieca liscia:
			a	noce tanganika	cad		442,17
			b	ciliegio	cad		592,07
			c	laccata bianca	cad		600,29
			d	laccata colorata	cad		750,19
		A18_04_020		Porta interna in legno con anta mobile tamburata e con bordi impiallicciati, completa di telaio maestro in listellare impiallacciato dello spessore di 8/11 mm, coprifili ad incastro in multistrato e tutta la ferramenta necessaria per il fissaggio, mo. Porta interna in legno con anta mobile tamburata e con bordi impiallicciati, completa di telaio maestro in listellare impiallacciato dello spessore di 8/11 mm, coprifili ad incastro in multistrato e tutta la ferramenta necessaria per il fissaggio, movimento e chiusura, delle dimensioni standard di 210 x 60 ÷ 90 cm: con anta ad apertura a libro e specchiature predisposte per vetro:
			a	noce tanganika	cad		518,70
			b	ciliegio	cad		668,60
			c	laccata bianca	cad		674,61
		A18_04_021		Porta interna in legno con anta mobile tamburata e con bordi impiallicciati, completa di telaio maestro in listellare impiallacciato dello spessore di 8/11 mm, coprifili ad incastro in multistrato e tutta la ferramenta necessaria per il fissaggio, mo. Porta interna in legno con anta mobile tamburata e con bordi impiallicciati, completa di telaio maestro in listellare impiallacciato dello spessore di 8/11 mm, coprifili ad incastro in multistrato e tutta la ferramenta necessaria per il fissaggio, movimento e chiusura, delle dimensioni standard di 210 x 60 ÷ 90 cm: con anta ad apertura scorrevole fuori muro, cieca liscia, completa di binario e mantovana:
			a	noce tanganika	cad		687,76
			b	ciliegio	cad		773,78
			c	laccata bianca	cad		771,25
			d	laccata colorata	cad		916,09
		A18_04_022		Porta interna in legno con anta mobile tamburata e con bordi impiallicciati, completa di telaio maestro in listellare impiallacciato dello spessore di 8/11 mm, coprifili ad incastro in multistrato e tutta la ferramenta necessaria per il fissaggio, mo. Porta interna in legno con anta mobile tamburata e con bordi impiallicciati, completa di telaio maestro in listellare impiallacciato dello spessore di 8/11 mm, coprifili ad incastro in multistrato e tutta la ferramenta necessaria per il fissaggio, movimento e chiusura, delle dimensioni standard di 210 x 60 ÷ 90 cm: con anta ad apertura scorrevole fuori muro, con specchiatura predisposta per vetro, completa di binario e mantovana:
			a	noce tanganika	cad		692,51
			b	ciliegio	cad		722,55
			c	laccata bianca	cad		729,19
			d	laccata colorata	cad		919,57

	A18_05			PORTE SCORREVOLI A SCOMPARSA DI PRODUZIONE INDUSTRIALE
		A18_05_023		Controtelaio in lamiera zincata per alloggiamento porta singola scorrevole a scomparsa del peso massimo di 80 kg, compresi binario e montanti verticali, fissata mediante zanche, escluse eventuali demolizioni e opere murarie di completamento e finitur. Controtelaio in lamiera zincata per alloggiamento porta singola scorrevole a scomparsa del peso massimo di 80 kg, compresi binario e montanti verticali, fissata mediante zanche, escluse eventuali demolizioni e opere murarie di completamento e finitura: per parete interna divisoria formata da laterizi forati di spessore 90 ÷ 108 mm con sede interna 54 ÷ 72 mm:
			a	luce 600 x 2.000 ÷ 2.100 mm	cad		333,60
			b	luce 700 x 2.000 ÷ 2.100 mm	cad		333,60
			c	luce 800 x 2.000 ÷ 2.100 mm	cad		345,35
			d	luce 900 x 2.000 ÷ 2.100 mm	cad		357,11
		A18_05_024		Controtelaio in lamiera zincata per alloggiamento porta singola scorrevole a scomparsa del peso massimo di 80 kg, compresi binario e montanti verticali, fissata mediante zanche, escluse eventuali demolizioni e opere murarie di completamento e finitur. Controtelaio in lamiera zincata per alloggiamento porta singola scorrevole a scomparsa del peso massimo di 80 kg, compresi binario e montanti verticali, fissata mediante zanche, escluse eventuali demolizioni e opere murarie di completamento e finitura: per parete interna divisoria formata da laterizi forati di spessore 125 ÷ 150 mm con sede interna 89 ÷ 114 mm:
			a	luce 600 x 2.000 ÷ 2.100 mm	cad		375,54
			b	luce 700 x 2.000 ÷ 2.100 mm	cad		375,54
			c	luce 800 x 2.000 ÷ 2.100 mm	cad		385,53
			d	luce 900 x 2.000 ÷ 2.100 mm	cad		402,19
		A18_05_025		Controtelaio in lamiera zincata per alloggiamento porta singola scorrevole a scomparsa del peso massimo di 80 kg, compresi binario e montanti verticali, fissata mediante zanche, escluse eventuali demolizioni e opere murarie di completamento e finitur. Controtelaio in lamiera zincata per alloggiamento porta singola scorrevole a scomparsa del peso massimo di 80 kg, compresi binario e montanti verticali, fissata mediante zanche, escluse eventuali demolizioni e opere murarie di completamento e finitura: per parete interna divisoria in cartongesso spessore 100 ÷ 125 mm con sede interna 58 ÷ 83 mm:
			a	luce 600 x 2.000 ÷ 2.100 mm	cad		322,03
			b	luce 700 x 2.000 ÷ 2.100 mm	cad		322,03
			c	luce 800 x 2.000 ÷ 2.100 mm	cad		326,04
			d	luce 900 x 2.000 ÷ 2.100 mm	cad		330,45
		A18_05_026		Controtelaio in lamiera zincata per alloggiamento di due porte speculari scorrevole a scomparsa del peso massimo di 80 kg cadauna, compresi binario e montanti verticali, fissata mediante zanche, escluse eventuali demolizioni e opere murarie di comple. Controtelaio in lamiera zincata per alloggiamento di due porte speculari scorrevole a scomparsa del peso massimo di 80 kg cadauna, compresi binario e montanti verticali, fissata mediante zanche, escluse eventuali demolizioni e opere murarie di completamento e finitura: per parete interna divisoria formata da laterizi forati di spessore 90 ÷ 108 mm con sede interna 54 ÷ 72 mm:
			a	luce 600 + 600 x 2.000 ÷ 2.100 mm	cad		593,44
			b	luce 700 + 700 x 2.000 ÷ 2.100 mm	cad		593,44
			c	luce 800 + 800 x 2.000 ÷ 2.100 mm	cad		616,97
			d	luce 900 + 900 x 2.000 ÷ 2.100 mm	cad		640,48
		A18_05_027		Controtelaio in lamiera zincata per alloggiamento di due porte speculari scorrevole a scomparsa del peso massimo di 80 kg cadauna, compresi binario e montanti verticali, fissata mediante zanche, escluse eventuali demolizioni e opere murarie di comple. Controtelaio in lamiera zincata per alloggiamento di due porte speculari scorrevole a scomparsa del peso massimo di 80 kg cadauna, compresi binario e montanti verticali, fissata mediante zanche, escluse eventuali demolizioni e opere murarie di completamento e finitura: per parete interna divisoria formata da laterizi forati di spessore 125 ÷ 150 mm con sede interna 89 ÷ 114 mm:
			a	luce 600 + 600 x 2.000 ÷ 2.100 mm	cad		677,33
			b	luce 700 + 700 x 2.000 ÷ 2.100 mm	cad		677,33
			c	luce 800 + 800 x 2.000 ÷ 2.100 mm	cad		697,32
			d	luce 900 + 900 x 2.000 ÷ 2.100 mm	cad		730,63
		A18_05_028		Controtelaio in lamiera zincata per alloggiamento di due porte speculari scorrevole a scomparsa del peso massimo di 80 kg cadauna, compresi binario e montanti verticali, fissata mediante zanche, escluse eventuali demolizioni e opere murarie di comple. Controtelaio in lamiera zincata per alloggiamento di due porte speculari scorrevole a scomparsa del peso massimo di 80 kg cadauna, compresi binario e montanti verticali, fissata mediante zanche, escluse eventuali demolizioni e opere murarie di completamento e finitura: per parete interna divisoria in cartongesso spessore 100 ÷ 125 mm con sede interna 58 ÷ 83 mm:
			a	luce 600 + 600 x 2.000 ÷ 2.100 mm	cad		570,34
			b	luce 700 + 700 x 2.000 ÷ 2.100 mm	cad		570,34
			c	luce 800 + 800 x 2.000 ÷ 2.100 mm	cad		578,35
			d	luce 900 + 900 x 2.000 ÷ 2.100 mm	cad		587,14
		A18_05_029		Controtelaio in lamiera zincata per alloggiamento porta scorrevole a scomparsa del peso massimo di 80 kg cadauna e con possibilita' di inserimento di cablaggi elettrici, per parete interna divisoria in laterizi o cartongesso di spessore totale di 150. Controtelaio in lamiera zincata per alloggiamento porta scorrevole a scomparsa del peso massimo di 80 kg cadauna e con possibilita' di inserimento di cablaggi elettrici, per parete interna divisoria in laterizi o cartongesso di spessore totale di 150 mm con sede interna di 64 mm, compresi binario e montanti verticali, fissata mediante zanche, escluse eventuali demolizioni e opere murarie di completamento e finitura: ad anta singola:
			a	luce 600 x 2.000 ÷ 2.100 mm	cad		485,60
			b	luce 700 x 2.000 ÷ 2.100 mm	cad		485,60
			c	luce 800 x 2.000 ÷ 2.100 mm	cad		485,60
			d	luce 900 x 2.000 ÷ 2.100 mm	cad		523,65
		A18_05_030		Controtelaio in lamiera zincata per alloggiamento porta scorrevole a scomparsa del peso massimo di 80 kg cadauna e con possibilita' di inserimento di cablaggi elettrici, per parete interna divisoria in laterizi o cartongesso di spessore totale di 150. Controtelaio in lamiera zincata per alloggiamento porta scorrevole a scomparsa del peso massimo di 80 kg cadauna e con possibilita' di inserimento di cablaggi elettrici, per parete interna divisoria in laterizi o cartongesso di spessore totale di 150 mm con sede interna di 64 mm, compresi binario e montanti verticali, fissata mediante zanche, escluse eventuali demolizioni e opere murarie di completamento e finitura: a due ante speculari con cablaggi su una sola anta:
			a	luce 600 + 600 x 2.000 ÷ 2.100 mm	cad		784,58
			b	luce 700 + 700 x 2.000 ÷ 2.100 mm	cad		784,58
			c	luce 800 + 800 x 2.000 ÷ 2.100 mm	cad		784,58
			d	luce 900 + 900 x 2.000 ÷ 2.100 mm	cad		848,55
		A18_05_031		Controtelaio in lamiera zincata per alloggiamento porta scorrevole a scomparsa del peso massimo di 80 kg cadauna e con possibilita' di inserimento di cablaggi elettrici, per parete interna divisoria in laterizi o cartongesso di spessore totale di 150. Controtelaio in lamiera zincata per alloggiamento porta scorrevole a scomparsa del peso massimo di 80 kg cadauna e con possibilita' di inserimento di cablaggi elettrici, per parete interna divisoria in laterizi o cartongesso di spessore totale di 150 mm con sede interna di 64 mm, compresi binario e montanti verticali, fissata mediante zanche, escluse eventuali demolizioni e opere murarie di completamento e finitura: a due ante speculari con cablaggi su entrambe:
			a	luce 600 + 600 x 2.000 ÷ 2.100 mm	cad		897,89
			b	luce 700 + 700 x 2.000 ÷ 2.100 mm	cad		897,89
			c	luce 800 + 800 x 2.000 ÷ 2.100 mm	cad		897,89
			d	luce 900 + 900 x 2.000 ÷ 2.100 mm	cad		973,78
		A18_05_032		Porta in legno scorrevole interno muro con anta tamburata e bordi impiallacciati, spessore 8/11 mm, coprifili ad incastro in multistrato, serratura a gancio con nottolino e maniglia ad incasso, dimensioni 210 x 60 ÷ 90 cm: cieca liscia, anta singola:
			a	noce tanganika	cad		487,26
			b	ciliegio	cad		520,47
			c	laccata bianca	cad		520,78
		A18_05_033		Porta in legno scorrevole interno muro con anta tamburata e bordi impiallacciati, spessore 8/11 mm, coprifili ad incastro in multistrato, serratura a gancio con nottolino e maniglia ad incasso, dimensioni 210 x 60 ÷ 90 cm: cieca liscia, anta doppia s. Porta in legno scorrevole interno muro con anta tamburata e bordi impiallacciati, spessore 8/11 mm, coprifili ad incastro in multistrato, serratura a gancio con nottolino e maniglia ad incasso, dimensioni 210 x 60 ÷ 90 cm: cieca liscia, anta doppia simmetrica:
			a	noce tanganika	cad		925,80
			b	ciliegio	cad		992,21
			c	laccata bianca	cad		992,84
		A18_05_034		Porta in legno scorrevole interno muro con anta tamburata e bordi impiallacciati, spessore 8/11 mm, coprifili ad incastro in multistrato, serratura a gancio con nottolino e maniglia ad incasso, dimensioni 210 x 60 ÷ 90 cm: con specchiatura predispost. Porta in legno scorrevole interno muro con anta tamburata e bordi impiallacciati, spessore 8/11 mm, coprifili ad incastro in multistrato, serratura a gancio con nottolino e maniglia ad incasso, dimensioni 210 x 60 ÷ 90 cm: con specchiatura predisposta per vetro, anta singola:
			a	noce tanganika	cad		613,76
			b	ciliegio	cad		628,62
			c	laccata bianca	cad		616,29
		A18_05_035		Porta in legno scorrevole interno muro con anta tamburata e bordi impiallacciati, spessore 8/11 mm, coprifili ad incastro in multistrato, serratura a gancio con nottolino e maniglia ad incasso, dimensioni 210 x 60 ÷ 90 cm: con specchiatura predispost. Porta in legno scorrevole interno muro con anta tamburata e bordi impiallacciati, spessore 8/11 mm, coprifili ad incastro in multistrato, serratura a gancio con nottolino e maniglia ad incasso, dimensioni 210 x 60 ÷ 90 cm: con specchiatura predisposta per vetro, anta doppia simmetrica:
			a	noce tanganika	cad		1178,80
			b	ciliegio	cad		1208,52
			c	laccata bianca	cad		1183,86

	A18_06			FINESTRE E PORTEFINESTRE IN LEGNO
		A18_06_036		Serramento realizzato in legno lamellare di abete con telaio 68 ÷ 78 x 70 ÷ 80 e battenti 68 ÷ 78 x 78 ÷ 88 ricavati da segati opportunamente stagionati, montato su controtelaio metallico da computarsi a parte, con coprigiunti esterni ed interni, fer. Serramento realizzato in legno lamellare di abete con telaio 68 ÷ 78 x 70 ÷ 80 e battenti 68 ÷ 78 x 78 ÷ 88 ricavati da segati opportunamente stagionati, montato su controtelaio metallico da computarsi a parte, con coprigiunti esterni ed interni, fermavetro e giunto apribile con camera di decompressione per la raccolta dell'acqua, predisposto per l'alloggiamento di almeno una guarnizione di tenuta, gocciolatoio sul traverso inferiore con scarico delle acque piovane, giunzione angolare dei profili con collanti per esterni in classe D3 o D4 secondo le norme UNI EN 204/205, verniciato con prodotto monocomponente idrosolubile all'acqua, con impregnante, mano intermedia e finitura, compresi ferramenta, maniglie, cerniere, meccanismi di manovra, dispositivi di sicurezza contro le false manovre e quant'altro necessario per il funzionamento e vetrocamera, permeabilita' all'aria classe 4 secondo la norma UNI EN 12207, tenuta all'acqua 9A secondo la norma UNI 12208, resistenza al vento C3 secondo la norma UNI 12210: spessore 78 mm, vetrocamera 33.1-15-4-15-33.1 bassoemissivo con gas argon, Uw = 1,2 W/m²K, Ug = 0,7 W/m²K, Uf = 1,2 W/m²K, Rw = 35 dB:
			a	finestra a 1 anta, a telaio fisso, 70 x 140 cm (0,98 m²)	cad		492,00
			b	finestra a 2 ante, a telaio fisso, 120 x 140 cm (1,68 m²)	cad		644,00
			c	portafinestra a 1 anta, a telaio fisso, 70 x 240 cm (1,68 m²)	cad		636,00
			d	portafinestra a 2 ante, a telaio fisso, 120 x 240 cm (2,88 m²)	cad		1090,00
			e	finestra a 1 anta, a battente, 70 x 140 cm (0,98 m²)	cad		790,00
			f	finestra a 2 ante, a battente, 120 x 140 cm (1,68 m²)	cad		1034,00
			g	finestra a 2 ante, a battente, 180 x 140 cm (2,52 cm²)	cad		1533,00
			h	portafinestra 1 anta, a battente, 70 x 240 cm (1,68 m²)	cad		1022,00
			i	portafinestra 2 ante, a battente, 120 x 240 cm (2,88 m²)	cad		1752,00
			j	portafinestra 3 ante, a battente, 180 x 240 cm (4,32 m²)	cad		2628,00
			k	finestra a 1 anta, oscillobattente (anta-ribalta), 70 x 140 cm (0,98 m²)	cad		896,00
			l	finestra a 2 ante, oscillobattente (anta-ribalta), 120 x 140 cm (1,68 m²)	cad		1154,00
			m	finestra a 2 ante, oscillobattente (anta-ribalta), 180 x 140 cm (2,52 cm²)	cad		1653,00
			n	portafinestra a 1 anta, oscillobattente (anta-ribalta), 70 x 240 cm (1,68 m²)	cad		1186,00
			o	portafinestra a 2 ante, oscillobattente (anta-ribalta), 120 x 240 cm (2,88 m²)	cad		1926,00
			p	portafinestra a 3 ante, oscillobattente (anta-ribalta), 180 x 240 cm (4,32 m²)	cad		2848,00
			q	finestra a 1 anta, a bilico orizzontale, 80 x 80 cm (0,64 m²)	cad		1474,00
			r	finestra a 1 anta, a bilico orizzontale, 120 x 140 cm (1,68 m²)	cad		2059,00
			s	portafinestra a 1 anta, a bilico verticale, 120 x 240 cm (2,88 m²)	cad		2877,00
			t	portafinestra a 1 anta, a bilico verticale, 160 x 240 cm (3,84 m²)	cad		3416,00
			u	finestra a 1 anta, a vasistas, 80 x 80 cm (0,64 m²)	cad		818,00
			v	finestra a 1 anta, a vasistas, 80 x 140 cm (1,12 m²)	cad		818,00
		A18_06_037		Serramento realizzato in legno lamellare di abete con telaio 68 ÷ 78 x 70 ÷ 80 e battenti 68 ÷ 78 x 78 ÷ 88 ricavati da segati opportunamente stagionati, montato su controtelaio metallico da computarsi a parte, con coprigiunti esterni ed interni, fer. Serramento realizzato in legno lamellare di abete con telaio 68 ÷ 78 x 70 ÷ 80 e battenti 68 ÷ 78 x 78 ÷ 88 ricavati da segati opportunamente stagionati, montato su controtelaio metallico da computarsi a parte, con coprigiunti esterni ed interni, fermavetro e giunto apribile con camera di decompressione per la raccolta dell'acqua, predisposto per l'alloggiamento di almeno una guarnizione di tenuta, gocciolatoio sul traverso inferiore con scarico delle acque piovane, giunzione angolare dei profili con collanti per esterni in classe D3 o D4 secondo le norme UNI EN 204/205, verniciato con prodotto monocomponente idrosolubile all'acqua, con impregnante, mano intermedia e finitura, compresi ferramenta, maniglie, cerniere, meccanismi di manovra, dispositivi di sicurezza contro le false manovre e quant'altro necessario per il funzionamento e vetrocamera, permeabilita' all'aria classe 4 secondo la norma UNI EN 12207, tenuta all'acqua 9A secondo la norma UNI 12208, resistenza al vento C3 secondo la norma UNI 12210: spessore 78 mm, vetrocamera 44.1-12-4-9-44.1 bassoemissivo con gas argon, Uw = 1,2 W/m²K, Ug = 0,9 W/m²K, Uf = 1,2 W/m²K, Rw = 40 dB:
			a	finestra a 1 anta, a telaio fisso, 70 x 140 cm (0,98 m²)	cad		518,00
			b	finestra a 2 ante, a telaio fisso, 120 x 140 cm (1,68 m²)	cad		678,00
			c	portafinestra a 1 anta, a telaio fisso, 70 x 240 cm (1,68 m²)	cad		670,00
			d	portafinestra a 2 ante, a telaio fisso, 120 x 240 cm (2,88 m²)	cad		1148,00
			e	finestra a 1 anta, a battente, 70 x 140 cm (0,98 m²)	cad		825,00
			f	finestra a 2 ante, a battente, 120 x 140 cm (1,68 m²)	cad		1078,00
			g	finestra a 2 ante, a battente, 180 x 140 cm (2,52 cm²)	cad		1600,00
			h	portafinestra 1 anta, a battente, 70 x 240 cm (1,68 m²)	cad		1066,00
			i	portafinestra 2 ante, a battente, 120 x 240 cm (2,88 m²)	cad		1827,00
			j	portafinestra 3 ante, a battente, 180 x 240 cm (4,32 m²)	cad		2740,00
			k	finestra a 1 anta, oscillobattente (anta-ribalta), 70 x 140 cm (0,98 m²)	cad		930,00
			l	finestra a 2 ante, oscillobattente (anta-ribalta), 120 x 140 cm (1,68 m²)	cad		1198,00
			m	finestra a 2 ante, oscillobattente (anta-ribalta), 180 x 140 cm (2,52 cm²)	cad		1719,00
			n	portafinestra a 1 anta, oscillobattente (anta-ribalta), 70 x 240 cm (1,68 m²)	cad		1230,00
			o	portafinestra a 2 ante, oscillobattente (anta-ribalta), 120 x 240 cm (2,88 m²)	cad		2000,00
			p	portafinestra a 3 ante, oscillobattente (anta-ribalta), 180 x 240 cm (4,32 m²)	cad		2961,00
			q	finestra a 1 anta, a bilico orizzontale, 80 x 80 cm (0,64 m²)	cad		1505,00
			r	finestra a 1 anta, a bilico orizzontale, 120 x 140 cm (1,68 m²)	cad		2100,00
			s	portafinestra a 1 anta, a bilico verticale, 120 x 240 cm (2,88 m²)	cad		2947,00
			t	portafinestra a 1 anta, a bilico verticale, 160 x 240 cm (3,84 m²)	cad		3509,00
			u	finestra a 1 anta, a vasistas, 80 x 80 cm (0,64 m²)	cad		852,00
			v	finestra a 1 anta, a vasistas, 80 x 140 cm (1,12 m²)	cad		852,00
		A18_06_038		Serramento realizzato in legno lamellare di abete con telaio 68 ÷ 78 x 70 ÷ 80 e battenti 68 ÷ 78 x 78 ÷ 88 ricavati da segati opportunamente stagionati, montato su controtelaio metallico da computarsi a parte, con coprigiunti esterni ed interni, fer. Serramento realizzato in legno lamellare di abete con telaio 68 ÷ 78 x 70 ÷ 80 e battenti 68 ÷ 78 x 78 ÷ 88 ricavati da segati opportunamente stagionati, montato su controtelaio metallico da computarsi a parte, con coprigiunti esterni ed interni, fermavetro e giunto apribile con camera di decompressione per la raccolta dell'acqua, predisposto per l'alloggiamento di almeno una guarnizione di tenuta, gocciolatoio sul traverso inferiore con scarico delle acque piovane, giunzione angolare dei profili con collanti per esterni in classe D3 o D4 secondo le norme UNI EN 204/205, verniciato con prodotto monocomponente idrosolubile all'acqua, con impregnante, mano intermedia e finitura, compresi ferramenta, maniglie, cerniere, meccanismi di manovra, dispositivi di sicurezza contro le false manovre e quant'altro necessario per il funzionamento e vetrocamera, permeabilita' all'aria classe 4 secondo la norma UNI EN 12207, tenuta all'acqua 9A secondo la norma UNI 12208, resistenza al vento C3 secondo la norma UNI 12210: spessore 68 mm, vetrocamera 33.1-15-33.1 bassoemissivo con gas argon, Uw = 1,6 W/m²K, Ug = 1,0 W/m²K, Uf = 1,9 W/m²K, Rw = 35 dB:
			a	finestra a 1 anta, a telaio fisso, 70 x 140 cm (0,98 m²)	cad		417,00
			b	finestra a 2 ante, a telaio fisso, 120 x 140 cm (1,68 m²)	cad		546,00
			c	portafinestra a 1 anta, a telaio fisso, 70 x 240 cm (1,68 m²)	cad		539,00
			d	portafinestra a 2 ante, a telaio fisso, 120 x 240 cm (2,88 m²)	cad		925,00
			e	finestra a 1 anta, a battente, 70 x 140 cm (0,98 m²)	cad		681,00
			f	finestra a 2 ante, a battente, 120 x 140 cm (1,68 m²)	cad		891,00
			g	finestra a 2 ante, a battente, 180 x 140 cm (2,52 cm²)	cad		1320,00
			h	portafinestra 1 anta, a battente, 70 x 240 cm (1,68 m²)	cad		880,00
			i	portafinestra 2 ante, a battente, 120 x 240 cm (2,88 m²)	cad		1509,00
			j	portafinestra 3 ante, a battente, 180 x 240 cm (4,32 m²)	cad		2263,00
			k	finestra a 1 anta, oscillobattente (anta-ribalta), 70 x 140 cm (0,98 m²)	cad		786,00
			l	finestra a 2 ante, oscillobattente (anta-ribalta), 120 x 140 cm (1,68 m²)	cad		1011,00
			m	finestra a 2 ante, oscillobattente (anta-ribalta), 180 x 140 cm (2,52 cm²)	cad		1440,00
			n	portafinestra a 1 anta, oscillobattente (anta-ribalta), 70 x 240 cm (1,68 m²)	cad		1043,00
			o	portafinestra a 2 ante, oscillobattente (anta-ribalta), 120 x 240 cm (2,88 m²)	cad		1683,00
			p	portafinestra a 3 ante, oscillobattente (anta-ribalta), 180 x 240 cm (4,32 m²)	cad		2483,00
			q	finestra a 1 anta, a bilico orizzontale, 80 x 80 cm (0,64 m²)	cad		1373,00
			r	finestra a 1 anta, a bilico orizzontale, 120 x 140 cm (1,68 m²)	cad		1928,00
			s	portafinestra a 1 anta, a bilico verticale, 120 x 240 cm (2,88 m²)	cad		2653,00
			t	portafinestra a 1 anta, a bilico verticale, 160 x 240 cm (3,84 m²)	cad		3117,00
			u	finestra a 1 anta, a vasistas, 80 x 80 cm (0,64 m²)	cad		708,00
			v	finestra a 1 anta, a vasistas, 80 x 140 cm (1,12 m²)	cad		708,00
		A18_06_039		Serramento realizzato in legno lamellare di abete con telaio 68 ÷ 78 x 70 ÷ 80 e battenti 68 ÷ 78 x 78 ÷ 88 ricavati da segati opportunamente stagionati, montato su controtelaio metallico da computarsi a parte, con coprigiunti esterni ed interni, fer. Serramento realizzato in legno lamellare di abete con telaio 68 ÷ 78 x 70 ÷ 80 e battenti 68 ÷ 78 x 78 ÷ 88 ricavati da segati opportunamente stagionati, montato su controtelaio metallico da computarsi a parte, con coprigiunti esterni ed interni, fermavetro e giunto apribile con camera di decompressione per la raccolta dell'acqua, predisposto per l'alloggiamento di almeno una guarnizione di tenuta, gocciolatoio sul traverso inferiore con scarico delle acque piovane, giunzione angolare dei profili con collanti per esterni in classe D3 o D4 secondo le norme UNI EN 204/205, verniciato con prodotto monocomponente idrosolubile all'acqua, con impregnante, mano intermedia e finitura, compresi ferramenta, maniglie, cerniere, meccanismi di manovra, dispositivi di sicurezza contro le false manovre e quant'altro necessario per il funzionamento e vetrocamera, permeabilita' all'aria classe 4 secondo la norma UNI EN 12207, tenuta all'acqua 9A secondo la norma UNI 12208, resistenza al vento C3 secondo la norma UNI 12210: spessore 68 mm, vetrocamera 55.1-15-44.1 bassoemissivo con gas argon, Uw = 1,6 W/m²K, Ug = 1,0 W/m²K, Uf = 1,9 W/m²K, Rw = 40 dB:
			a	finestra a 1 anta, a telaio fisso, 70 x 140 cm (0,98 m²)	cad		456,00
			b	finestra a 2 ante, a telaio fisso, 120 x 140 cm (1,68 m²)	cad		597,00
			c	portafinestra a 1 anta, a telaio fisso, 70 x 240 cm (1,68 m²)	cad		590,00
			d	portafinestra a 2 ante, a telaio fisso, 120 x 240 cm (2,88 m²)	cad		1011,00
			e	finestra a 1 anta, a battente, 70 x 140 cm (0,98 m²)	cad		732,00
			f	finestra a 2 ante, a battente, 120 x 140 cm (1,68 m²)	cad		957,00
			g	finestra a 2 ante, a battente, 180 x 140 cm (2,52 cm²)	cad		1419,00
			h	portafinestra 1 anta, a battente, 70 x 240 cm (1,68 m²)	cad		946,00
			i	portafinestra 2 ante, a battente, 120 x 240 cm (2,88 m²)	cad		1621,00
			j	portafinestra 3 ante, a battente, 180 x 240 cm (4,32 m²)	cad		2432,00
			k	finestra a 1 anta, oscillobattente (anta-ribalta), 70 x 140 cm (0,98 m²)	cad		837,00
			l	finestra a 2 ante, oscillobattente (anta-ribalta), 120 x 140 cm (1,68 m²)	cad		1077,00
			m	finestra a 2 ante, oscillobattente (anta-ribalta), 180 x 140 cm (2,52 cm²)	cad		1539,00
			n	portafinestra a 1 anta, oscillobattente (anta-ribalta), 70 x 240 cm (1,68 m²)	cad		1109,00
			o	portafinestra a 2 ante, oscillobattente (anta-ribalta), 120 x 240 cm (2,88 m²)	cad		1795,00
			p	portafinestra a 3 ante, oscillobattente (anta-ribalta), 180 x 240 cm (4,32 m²)	cad		2652,00
			q	finestra a 1 anta, a bilico orizzontale, 80 x 80 cm (0,64 m²)	cad		1419,00
			r	finestra a 1 anta, a bilico orizzontale, 120 x 140 cm (1,68 m²)	cad		1989,00
			s	portafinestra a 1 anta, a bilico verticale, 120 x 240 cm (2,88 m²)	cad		2756,00
			t	portafinestra a 1 anta, a bilico verticale, 160 x 240 cm (3,84 m²)	cad		3255,00
			u	finestra a 1 anta, a vasistas, 80 x 80 cm (0,64 m²)	cad		760,00
			v	finestra a 1 anta, a vasistas, 80 x 140 cm (1,12 m²)	cad		760,00
		A18_06_040		Serramento realizzato in legno lamellare di abete con telaio 68 ÷ 78 x 70 ÷ 80 e battenti 68 ÷ 78 x 78 ÷ 88 ricavati da segati opportunamente stagionati, montato su controtelaio metallico da computarsi a parte, con coprigiunti esterni ed interni, fer. Serramento realizzato in legno lamellare di abete con telaio 68 ÷ 78 x 70 ÷ 80 e battenti 68 ÷ 78 x 78 ÷ 88 ricavati da segati opportunamente stagionati, montato su controtelaio metallico da computarsi a parte, con coprigiunti esterni ed interni, fermavetro e giunto apribile con camera di decompressione per la raccolta dell'acqua, predisposto per l'alloggiamento di almeno una guarnizione di tenuta, gocciolatoio sul traverso inferiore con scarico delle acque piovane, giunzione angolare dei profili con collanti per esterni in classe D3 o D4 secondo le norme UNI EN 204/205, verniciato con prodotto monocomponente idrosolubile all'acqua, con impregnante, mano intermedia e finitura, compresi ferramenta, maniglie, cerniere, meccanismi di manovra, dispositivi di sicurezza contro le false manovre e quant'altro necessario per il funzionamento e vetrocamera, permeabilita' all'aria classe 4 secondo la norma UNI EN 12207, tenuta all'acqua 9A secondo la norma UNI 12208, resistenza al vento C3 secondo la norma UNI 12210: spessore 68 mm, vetrocamera 4-20-4 bassoemissivo con gas argon, Uw = 2,2 W/m²K, Ug = 1,1 W/m²K, Uf = 1,9 W/m²K, Rw = 35 dB:
			a	finestra a 1 anta, a telaio fisso, 70 x 140 cm (0,98 m²)	cad		440,00
			b	finestra a 2 ante, a telaio fisso, 120 x 140 cm (1,68 m²)	cad		444,00
			c	portafinestra a 1 anta, a telaio fisso, 70 x 240 cm (1,68 m²)	cad		439,00
			d	portafinestra a 2 ante, a telaio fisso, 120 x 240 cm (2,88 m²)	cad		752,00
			e	finestra a 1 anta, a battente, 70 x 140 cm (0,98 m²)	cad		580,00
			f	finestra a 2 ante, a battente, 120 x 140 cm (1,68 m²)	cad		758,00
			g	finestra a 2 ante, a battente, 180 x 140 cm (2,52 cmq). finestra a 2 ante, a battente, 180 x 140 cm (2,52 cmq)	cad		1124,00
			h	portafinestra 1 anta, a battente, 70 x 240 cm (1,68 m²)	cad		576,00
			i	portafinestra 2 ante, a battente, 120 x 240 cm (2,88 m²)	cad		988,00
			j	portafinestra 3 ante, a battente, 180 x 240 cm (4,32 m²)	cad		1482,00
			k	finestra a 1 anta, oscillobattente (anta-ribalta), 70 x 140 cm (0,98 m²)	cad		685,00
			l	finestra a 2 ante, oscillobattente (anta-ribalta), 120 x 140 cm (1,68 m²)	cad		878,00
			m	finestra a 2 ante, oscillobattente (anta-ribalta), 180 x 140 cm (2,52 cm²)	cad		1244,00
			n	portafinestra a 1 anta, oscillobattente (anta-ribalta), 70 x 240 cm (1,68 m²)	cad		910,00
			o	portafinestra a 2 ante, oscillobattente (anta-ribalta), 120 x 240 cm (2,88 m²)	cad		1458,00
			p	portafinestra a 3 ante, oscillobattente (anta-ribalta), 180 x 240 cm (4,32 m²)	cad		2146,00
			q	finestra a 1 anta, a bilico orizzontale, 80 x 80 cm (0,64 m²)	cad		1279,00
			r	finestra a 1 anta, a bilico orizzontale, 120 x 140 cm (1,68 m²)	cad		1807,00
			s	portafinestra a 1 anta, a bilico verticale, 120 x 240 cm (2,88 m²)	cad		2445,00
			t	portafinestra a 1 anta, a bilico verticale, 160 x 240 cm (3,84 m²)	cad		2841,00
			u	finestra a 1 anta, a vasistas, 80 x 80 cm (0,64 m²)	cad		607,00
			v	finestra a 1 anta, a vasistas, 80 x 140 cm (1,12 m²)	cad		607,00
		A18_06_041		Serramento realizzato in legno lamellare di abete con telaio 68 ÷ 78 x 70 ÷ 80 e battenti 68 ÷ 78 x 78 ÷ 88 ricavati da segati opportunamente stagionati, montato su controtelaio metallico da computarsi a parte, con coprigiunti esterni ed interni, fer. Serramento realizzato in legno lamellare di abete con telaio 68 ÷ 78 x 70 ÷ 80 e battenti 68 ÷ 78 x 78 ÷ 88 ricavati da segati opportunamente stagionati, montato su controtelaio metallico da computarsi a parte, con coprigiunti esterni ed interni, fermavetro e giunto apribile con camera di decompressione per la raccolta dell'acqua, predisposto per l'alloggiamento di almeno una guarnizione di tenuta, gocciolatoio sul traverso inferiore con scarico delle acque piovane, giunzione angolare dei profili con collanti per esterni in classe D3 o D4 secondo le norme UNI EN 204/205, verniciato con prodotto monocomponente idrosolubile all'acqua, con impregnante, mano intermedia e finitura, compresi ferramenta, maniglie, cerniere, meccanismi di manovra, dispositivi di sicurezza contro le false manovre e quant'altro necessario per il funzionamento e vetrocamera, permeabilita' all'aria classe 4 secondo la norma UNI EN 12207, tenuta all'acqua 9A secondo la norma UNI 12208, resistenza al vento C3 secondo la norma UNI 12210: spessore 68 mm, vetrocamera 33.1-15-44.1 bassoemissivo con gas argon, Uw = 2,2 W/m²K, Ug = 1,1 W/m²K, Uf = 1,9 W/m²K, Rw = 40 dB:
			a	finestra a 1 anta, a telaio fisso, 70 x 140 cm (0,98 m²)	cad		437,00
			b	finestra a 2 ante, a telaio fisso, 120 x 140 cm (1,68 m²)	cad		571,00
			c	portafinestra a 1 anta, a telaio fisso, 70 x 240 cm (1,68 m²)	cad		565,00
			d	portafinestra a 2 ante, a telaio fisso, 120 x 240 cm (2,88 m²)	cad		968,00
			e	finestra a 1 anta, a battente, 70 x 140 cm (0,98 m²)	cad		706,00
			f	finestra a 2 ante, a battente, 120 x 140 cm (1,68 m²)	cad		924,00
			g	finestra a 2 ante, a battente, 180 x 140 cm (2,52 cm²)	cad		1370,00
			h	portafinestra 1 anta, a battente, 70 x 240 cm (1,68 m²)	cad		913,00
			i	portafinestra 2 ante, a battente, 120 x 240 cm (2,88 m²)	cad		1565,00
			j	portafinestra 3 ante, a battente, 180 x 240 cm (4,32 m²)	cad		2348,00
			k	finestra a 1 anta, oscillobattente (anta-ribalta), 70 x 140 cm (0,98 m²)	cad		811,00
			l	finestra a 2 ante, oscillobattente (anta-ribalta), 120 x 140 cm (1,68 m²)	cad		1044,00
			m	finestra a 2 ante, oscillobattente (anta-ribalta), 180 x 140 cm (2,52 cm²)	cad		1489,00
			n	portafinestra a 1 anta, oscillobattente (anta-ribalta), 70 x 240 cm (1,68 m²)	cad		1076,00
			o	portafinestra a 2 ante, oscillobattente (anta-ribalta), 120 x 240 cm (2,88 m²)	cad		1739,00
			p	portafinestra a 3 ante, oscillobattente (anta-ribalta), 180 x 240 cm (4,32 m²)	cad		2568,00
			q	finestra a 1 anta, a bilico orizzontale, 80 x 80 cm (0,64 m²)	cad		1396,00
			r	finestra a 1 anta, a bilico orizzontale, 120 x 140 cm (1,68 m²)	cad		1959,00
			s	portafinestra a 1 anta, a bilico verticale, 120 x 240 cm (2,88 m²)	cad		2705,00
			t	portafinestra a 1 anta, a bilico verticale, 160 x 240 cm (3,84 m²)	cad		3186,00
			u	finestra a 1 anta, a vasistas, 80 x 80 cm (0,64 m²)	cad		734,00
			v	finestra a 1 anta, a vasistas, 80 x 140 cm (1,12 m²)	cad		734,00
		A18_06_042		Serramento scorrevole in legno lamellare di abete con telaio 68 ÷ 78 x 70 ÷ 80 e battenti 68 ÷ 78 x 78 ÷ 88 ricavati da segati opportunamente stagionati, montato su controtelaio metallico da computarsi a parte, con coprigiunti esterni ed interni, fer. Serramento scorrevole in legno lamellare di abete con telaio 68 ÷ 78 x 70 ÷ 80 e battenti 68 ÷ 78 x 78 ÷ 88 ricavati da segati opportunamente stagionati, montato su controtelaio metallico da computarsi a parte, con coprigiunti esterni ed interni, fermavetro e giunto apribile con camera di decompressione per la raccolta dell'acqua, predisposto per l'alloggiamento di almeno una guarnizione di tenuta, gocciolatoio sul traverso inferiore con scarico delle acque piovane, giunzione angolare dei profili con collanti per esterni in classe D3 o D4 secondo le norme UNI EN 204/205, verniciato con prodotto monocomponente idrosolubile all'acqua, con impregnante, mano intermedia e finitura, compresi ferramenta, maniglie, cerniere, meccanismi di manovra, dispositivi di sicurezza contro le false manovre e quant'altro necessario per il funzionamento e vetrocamera, permeabilita' all'aria classe 4 secondo la norma UNI EN 12207, tenuta all'acqua 9A secondo la norma UNI 12208, resistenza al vento C3 secondo la norma UNI 12210: spessore 78 mm, vetrocamera 33.1-15-4-15-33.1 bassoemissivo con gas argon, Uw = 1,2 W/m²K, Ug = 0,7 W/m²K, Uf = 1,2 W/m²K, Rw = 35 dB:
			a	finestra scorrevole complanare (ribalta-scorri) a 2 ante 160 x 140 cm (2,24 m²)	cad		2487,00
			b	finestra scorrevole complanare (ribalta-scorri) a 2 ante 220 x 140 cm (3,08 m²)	cad		2861,00
			c	finestra scorrevole complanare (ribalta-scorri) a 2 ante 280 x 140 cm (3,92 m²)	cad		3234,00
			d	portafinestra scorrevole complanare (ribalta-scorri) a 2 ante 160 x 240 cm (3,84 m²)	cad		3199,00
			e	portafinestra scorrevole complanare (ribalta-scorri) a 2 ante 220 x 240 cm (5,28 m²)	cad		3839,00
			f	portafinestra scorrevole complanare (ribalta-scorri) a 2 ante 280 x 240 cm (6,72 m²)	cad		4479,00
			g	portafinestra scorrevole alzante a 2 ante 200 x 240 cm (4,80 m²)	cad		4117,00
			h	portafinestra scorrevole alzante a 2 ante 250 x 240 cm (6,00 m²)	cad		4679,00
			i	portafinestra scorrevole alzante a 2 ante 300 x 240 cm (7,20 m²)	cad		5241,00
			j	portafinestra scorrevole alzante a 2 ante 350 x 240 cm (8,40 m²)	cad		5802,00
			k	portafinestra scorrevole alzante a 2 ante 400 x 240 cm (9,60 m²)	cad		6364,00
		A18_06_043		Serramento scorrevole in legno lamellare di abete con telaio 68 ÷ 78 x 70 ÷ 80 e battenti 68 ÷ 78 x 78 ÷ 88 ricavati da segati opportunamente stagionati, montato su controtelaio metallico da computarsi a parte, con coprigiunti esterni ed interni, fer. Serramento scorrevole in legno lamellare di abete con telaio 68 ÷ 78 x 70 ÷ 80 e battenti 68 ÷ 78 x 78 ÷ 88 ricavati da segati opportunamente stagionati, montato su controtelaio metallico da computarsi a parte, con coprigiunti esterni ed interni, fermavetro e giunto apribile con camera di decompressione per la raccolta dell'acqua, predisposto per l'alloggiamento di almeno una guarnizione di tenuta, gocciolatoio sul traverso inferiore con scarico delle acque piovane, giunzione angolare dei profili con collanti per esterni in classe D3 o D4 secondo le norme UNI EN 204/205, verniciato con prodotto monocomponente idrosolubile all'acqua, con impregnante, mano intermedia e finitura, compresi ferramenta, maniglie, cerniere, meccanismi di manovra, dispositivi di sicurezza contro le false manovre e quant'altro necessario per il funzionamento e vetrocamera, permeabilita' all'aria classe 4 secondo la norma UNI EN 12207, tenuta all'acqua 9A secondo la norma UNI 12208, resistenza al vento C3 secondo la norma UNI 12210: spessore 78 mm, vetrocamera 44.1-12-4-9-44.1 bassoemissivo con gas argon, Uw = 1,2 W/m²K, Ug = 0,9 W/m²K, Uf = 1,2 W/m²K, Rw = 40 dB:
			a	finestra scorrevole complanare (ribalta-scorri) a 2 ante 160 x 140 cm (2,24 m²)	cad		2530,00
			b	finestra scorrevole complanare (ribalta-scorri) a 2 ante 220 x 140 cm (3,08 m²)	cad		2919,00
			c	finestra scorrevole complanare (ribalta-scorri) a 2 ante 280 x 140 cm (3,92 m²)	cad		3309,00
			d	portafinestra scorrevole complanare (ribalta-scorri) a 2 ante 160 x 240 cm (3,84 m²)	cad		3272,00
			e	portafinestra scorrevole complanare (ribalta-scorri) a 2 ante 220 x 240 cm (5,28 m²)	cad		3939,00
			f	portafinestra scorrevole complanare (ribalta-scorri) a 2 ante 280 x 240 cm (6,72 m²)	cad		4607,00
			g	portafinestra scorrevole alzante a 2 ante 200 x 240 cm (4,80 m²)	cad		4213,00
			h	portafinestra scorrevole alzante a 2 ante 250 x 240 cm (6,00 m²)	cad		4799,00
			i	portafinestra scorrevole alzante a 2 ante 300 x 240 cm (7,20 m²)	cad		5385,00
			j	portafinestra scorrevole alzante a 2 ante 350 x 240 cm (8,40 m²)	cad		5970,00
			k	portafinestra scorrevole alzante a 2 ante 400 x 240 cm (9,60 m²)	cad		6556,00
		A18_06_044		Serramento scorrevole in legno lamellare di abete con telaio 68 ÷ 78 x 70 ÷ 80 e battenti 68 ÷ 78 x 78 ÷ 88 ricavati da segati opportunamente stagionati, montato su controtelaio metallico da computarsi a parte, con coprigiunti esterni ed interni, fer. Serramento scorrevole in legno lamellare di abete con telaio 68 ÷ 78 x 70 ÷ 80 e battenti 68 ÷ 78 x 78 ÷ 88 ricavati da segati opportunamente stagionati, montato su controtelaio metallico da computarsi a parte, con coprigiunti esterni ed interni, fermavetro e giunto apribile con camera di decompressione per la raccolta dell'acqua, predisposto per l'alloggiamento di almeno una guarnizione di tenuta, gocciolatoio sul traverso inferiore con scarico delle acque piovane, giunzione angolare dei profili con collanti per esterni in classe D3 o D4 secondo le norme UNI EN 204/205, verniciato con prodotto monocomponente idrosolubile all'acqua, con impregnante, mano intermedia e finitura, compresi ferramenta, maniglie, cerniere, meccanismi di manovra, dispositivi di sicurezza contro le false manovre e quant'altro necessario per il funzionamento e vetrocamera, permeabilita' all'aria classe 4 secondo la norma UNI EN 12207, tenuta all'acqua 9A secondo la norma UNI 12208, resistenza al vento C3 secondo la norma UNI 12210: spessore 68 mm, vetrocamera 33.1-15-33.1 bassoemissivo con gas argon, Uw = 1,6 W/m²K, Ug = 1,0 W/m²K, Uf = 1,9 W/m²K, Rw = 35 dB:
			a	finestra scorrevole complanare (ribalta-scorri) a 2 ante 160 x 140 cm (2,24 m²)	cad		2349,00
			b	finestra scorrevole complanare (ribalta-scorri) a 2 ante 220 x 140 cm (3,08 m²)	cad		2671,00
			c	finestra scorrevole complanare (ribalta-scorri) a 2 ante 280 x 140 cm (3,92 m²)	cad		2992,00
			d	portafinestra scorrevole complanare (ribalta-scorri) a 2 ante 160 x 240 cm (3,84 m²)	cad		2962,00
			e	portafinestra scorrevole complanare (ribalta-scorri) a 2 ante 220 x 240 cm (5,28 m²)	cad		3513,00
			f	portafinestra scorrevole complanare (ribalta-scorri) a 2 ante 280 x 240 cm (6,72 m²)	cad		4065,00
			g	portafinestra scorrevole alzante a 2 ante 200 x 240 cm (4,80 m²)	cad		3805,00
			h	portafinestra scorrevole alzante a 2 ante 250 x 240 cm (6,00 m²)	cad		4289,00
			i	portafinestra scorrevole alzante a 2 ante 300 x 240 cm (7,20 m²)	cad		4773,00
			j	portafinestra scorrevole alzante a 2 ante 350 x 240 cm (8,40 m²)	cad		5256,00
			k	portafinestra scorrevole alzante a 2 ante 400 x 240 cm (9,60 m²)	cad		5740,00
		A18_06_045		Serramento scorrevole in legno lamellare di abete con telaio 68 ÷ 78 x 70 ÷ 80 e battenti 68 ÷ 78 x 78 ÷ 88 ricavati da segati opportunamente stagionati, montato su controtelaio metallico da computarsi a parte, con coprigiunti esterni ed interni, fer. Serramento scorrevole in legno lamellare di abete con telaio 68 ÷ 78 x 70 ÷ 80 e battenti 68 ÷ 78 x 78 ÷ 88 ricavati da segati opportunamente stagionati, montato su controtelaio metallico da computarsi a parte, con coprigiunti esterni ed interni, fermavetro e giunto apribile con camera di decompressione per la raccolta dell'acqua, predisposto per l'alloggiamento di almeno una guarnizione di tenuta, gocciolatoio sul traverso inferiore con scarico delle acque piovane, giunzione angolare dei profili con collanti per esterni in classe D3 o D4 secondo le norme UNI EN 204/205, verniciato con prodotto monocomponente idrosolubile all'acqua, con impregnante, mano intermedia e finitura, compresi ferramenta, maniglie, cerniere, meccanismi di manovra, dispositivi di sicurezza contro le false manovre e quant'altro necessario per il funzionamento e vetrocamera, permeabilita' all'aria classe 4 secondo la norma UNI EN 12207, tenuta all'acqua 9A secondo la norma UNI 12208, resistenza al vento C3 secondo la norma UNI 12210: spessore 68 mm, vetrocamera 55.1-15-44.1 bassoemissivo con gas argon, Uw = 1,6 W/m²K, Ug = 1,0 W/m²K, Uf = 1,9 W/m²K, Rw = 40 dB:
			a	finestra scorrevole complanare (ribalta-scorri) a 2 ante 160 x 140 cm (2,24 m²)	cad		2413,00
			b	finestra scorrevole complanare (ribalta-scorri) a 2 ante 220 x 140 cm (3,08 m²)	cad		2758,00
			c	finestra scorrevole complanare (ribalta-scorri) a 2 ante 280 x 140 cm (3,92 m²)	cad		3104,00
			d	portafinestra scorrevole complanare (ribalta-scorri) a 2 ante 160 x 240 cm (3,84 m²)	cad		3071,00
			e	portafinestra scorrevole complanare (ribalta-scorri) a 2 ante 220 x 240 cm (5,28 m²)	cad		3663,00
			f	portafinestra scorrevole complanare (ribalta-scorri) a 2 ante 280 x 240 cm (6,72 m²)	cad		4256,00
			g	portafinestra scorrevole alzante a 2 ante 200 x 240 cm (4,80 m²)	cad		3950,00
			h	portafinestra scorrevole alzante a 2 ante 250 x 240 cm (6,00 m²)	cad		4470,00
			i	portafinestra scorrevole alzante a 2 ante 300 x 240 cm (7,20 m²)	cad		4989,00
			j	portafinestra scorrevole alzante a 2 ante 350 x 240 cm (8,40 m²)	cad		5508,00
			k	portafinestra scorrevole alzante a 2 ante 400 x 240 cm (9,60 m²)	cad		6028,00
		A18_06_046		Serramento scorrevole in legno lamellare di abete con telaio 68 ÷ 78 x 70 ÷ 80 e battenti 68 ÷ 78 x 78 ÷ 88 ricavati da segati opportunamente stagionati, montato su controtelaio metallico da computarsi a parte, con coprigiunti esterni ed interni, fer. Serramento scorrevole in legno lamellare di abete con telaio 68 ÷ 78 x 70 ÷ 80 e battenti 68 ÷ 78 x 78 ÷ 88 ricavati da segati opportunamente stagionati, montato su controtelaio metallico da computarsi a parte, con coprigiunti esterni ed interni, fermavetro e giunto apribile con camera di decompressione per la raccolta dell'acqua, predisposto per l'alloggiamento di almeno una guarnizione di tenuta, gocciolatoio sul traverso inferiore con scarico delle acque piovane, giunzione angolare dei profili con collanti per esterni in classe D3 o D4 secondo le norme UNI EN 204/205, verniciato con prodotto monocomponente idrosolubile all'acqua, con impregnante, mano intermedia e finitura, compresi ferramenta, maniglie, cerniere, meccanismi di manovra, dispositivi di sicurezza contro le false manovre e quant'altro necessario per il funzionamento e vetrocamera, permeabilita' all'aria classe 4 secondo la norma UNI EN 12207, tenuta all'acqua 9A secondo la norma UNI 12208, resistenza al vento C3 secondo la norma UNI 12210: spessore 68 mm, vetrocamera 4-20-4 bassoemissivo con gas argon, Uw = 2,2 W/m²K, Ug = 1,1 W/m²K, Uf = 1,9 W/m²K, Rw = 35 dB:
			a	finestra scorrevole complanare (ribalta-scorri) a 2 ante 160 x 140 cm (2,24 m²)	cad		2221,00
			b	finestra scorrevole complanare (ribalta-scorri) a 2 ante 220 x 140 cm (3,08 m²)	cad		2495,00
			c	finestra scorrevole complanare (ribalta-scorri) a 2 ante 280 x 140 cm (3,92 m²)	cad		2769,00
			d	portafinestra scorrevole complanare (ribalta-scorri) a 2 ante 160 x 240 cm (3,84 m²)	cad		2743,00
			e	portafinestra scorrevole complanare (ribalta-scorri) a 2 ante 220 x 240 cm (5,28 m²)	cad		3212,00
			f	portafinestra scorrevole complanare (ribalta-scorri) a 2 ante 280 x 240 cm (6,72 m²)	cad		3681,00
			g	portafinestra scorrevole alzante a 2 ante 200 x 240 cm (4,80 m²)	cad		3517,00
			h	portafinestra scorrevole alzante a 2 ante 250 x 240 cm (6,00 m²)	cad		3929,00
			i	portafinestra scorrevole alzante a 2 ante 300 x 240 cm (7,20 m²)	cad		4341,00
			j	portafinestra scorrevole alzante a 2 ante 350 x 240 cm (8,40 m²)	cad		4752,00
			k	portafinestra scorrevole alzante a 2 ante 400 x 240 cm (9,60 m²)	cad		5164,00
		A18_06_047		Serramento scorrevole in legno lamellare di abete con telaio 68 ÷ 78 x 70 ÷ 80 e battenti 68 ÷ 78 x 78 ÷ 88 ricavati da segati opportunamente stagionati, montato su controtelaio metallico da computarsi a parte, con coprigiunti esterni ed interni, fer. Serramento scorrevole in legno lamellare di abete con telaio 68 ÷ 78 x 70 ÷ 80 e battenti 68 ÷ 78 x 78 ÷ 88 ricavati da segati opportunamente stagionati, montato su controtelaio metallico da computarsi a parte, con coprigiunti esterni ed interni, fermavetro e giunto apribile con camera di decompressione per la raccolta dell'acqua, predisposto per l'alloggiamento di almeno una guarnizione di tenuta, gocciolatoio sul traverso inferiore con scarico delle acque piovane, giunzione angolare dei profili con collanti per esterni in classe D3 o D4 secondo le norme UNI EN 204/205, verniciato con prodotto monocomponente idrosolubile all'acqua, con impregnante, mano intermedia e finitura, compresi ferramenta, maniglie, cerniere, meccanismi di manovra, dispositivi di sicurezza contro le false manovre e quant'altro necessario per il funzionamento e vetrocamera, permeabilita' all'aria classe 4 secondo la norma UNI EN 12207, tenuta all'acqua 9A secondo la norma UNI 12208, resistenza al vento C3 secondo la norma UNI 12210: spessore 68 mm, vetrocamera 33.1-15-44.1 bassoemissivo con gas argon, Uw = 2,2 W/m²K, Ug = 1,1 W/m²K, Uf = 1,9 W/m²K, Rw = 40 dB:
			a	finestra scorrevole complanare (ribalta-scorri) a 2 ante 160 x 140 cm (2,24 m²)	cad		2381,00
			b	finestra scorrevole complanare (ribalta-scorri) a 2 ante 220 x 140 cm (3,08 m²)	cad		2715,00
			c	finestra scorrevole complanare (ribalta-scorri) a 2 ante 280 x 140 cm (3,92 m²)	cad		3048,00
			d	portafinestra scorrevole complanare (ribalta-scorri) a 2 ante 160 x 240 cm (3,84 m²)	cad		3016,00
			e	portafinestra scorrevole complanare (ribalta-scorri) a 2 ante 220 x 240 cm (5,28 m²)	cad		3588,00
			f	portafinestra scorrevole complanare (ribalta-scorri) a 2 ante 280 x 240 cm (6,72 m²)	cad		4160,00
			g	portafinestra scorrevole alzante a 2 ante 200 x 240 cm (4,80 m²)	cad		3877,00
			h	portafinestra scorrevole alzante a 2 ante 250 x 240 cm (6,00 m²)	cad		4379,00
			i	portafinestra scorrevole alzante a 2 ante 300 x 240 cm (7,20 m²)	cad		4880,00
			j	portafinestra scorrevole alzante a 2 ante 350 x 240 cm (8,40 m²)	cad		5382,00
			k	portafinestra scorrevole alzante a 2 ante 400 x 240 cm (9,60 m²)	cad		5884,00
		A18_06_048		Variazioni di prezzo per finestre e portefinestre in legno in essenze diverse:
			a	riduzione per massello di pino	%		6,00
			b	aumento per massello di hemlock	%		8,00
			c	aumento per massello di douglas	%		28,00
			d	aumento per massello di rovere	%		33,00
		A18_06_049		Sovrapprezzo per laccatura di finestre e portefinestre in legno:
			a	colore bianco	mq		32,00
			b	coleri RAL	mq		35,00
			c	bicolore	mq		75,00
		A18_06_050	_	Riduzione per serramento grezzo in abete o pino con una sola mano di fondo	mq		40,00
		A18_06_051		Sovrapprezzo per serramenti scorrevoli/bilici:
			a	massello di hemlock	%		5,00
			b	lamellare di douglas	%		10,00
			c	lamellare di rovere	%		15,00
			d	scorrevoli alzanti a 2 ante entrambe scorrevoli	cad		780,00

	A18_07			PERSIANE IN LEGNO
		A18_07_052		Persiana in legno, verniciata con prodotto monocomponente idrosolubile all'acqua, con impregnante e finitura, posta in opera compresi cardini e ferramenta di chiusura: in pino massello con telaio di contorno della sezione di 44 x 80 mm, lamelle sezio. Persiana in legno, verniciata con prodotto monocomponente idrosolubile all'acqua, con impregnante e finitura, posta in opera compresi cardini e ferramenta di chiusura: in pino massello con telaio di contorno della sezione di 44 x 80 mm, lamelle sezione 44 x 10 mm:
			a	finestra a 1 anta, 70 x 140 cm (0,98 m²)	cad		310,00
			b	finestra a 1 anta, 70 x 150 cm (1,05 m²)	cad		325,00
			c	finestra a 2 ante, 120 x 140 cm (1,68 m²)	cad		510,00
			d	finestra a 2 ante, 120 x 150 cm (1,80 m²)	cad		525,00
			e	finestra a 3 ante, 180 x 140 cm (2,52 m²)	cad		725,00
			f	finestra a 3 ante, 180 x 150 cm (2,70 m²)	cad		750,00
			g	portafinestra a 1 anta, 70 x 240 cm (1,68 m²)	cad		435,00
			h	portafinestra a 1 anta, 70 x 250 cm (1,75 m²)	cad		470,00
			i	portafinestra a 2 ante, 120 x 240 cm (2,88 m²)	cad		715,00
			j	portafinestra a 2 ante, 120 x 250 cm (3,00 m²)	cad		735,00
			k	portafinestra a 3 ante, 180 x 240 cm (4,32 m²)	cad		1035,00
			l	portafinestra a 3 ante, 180 x 250 cm (4,50 m²)	cad		1065,00
		A18_07_053		Persiana in legno, verniciata con prodotto monocomponente idrosolubile all'acqua, con impregnante e finitura, posta in opera compresi cardini e ferramenta di chiusura: in pino o abete lamellare con telaio di contorno della sezione di 54 x 80 mm, lame. Persiana in legno, verniciata con prodotto monocomponente idrosolubile all'acqua, con impregnante e finitura, posta in opera compresi cardini e ferramenta di chiusura: in pino o abete lamellare con telaio di contorno della sezione di 54 x 80 mm, lamelle sezione 55 x 12 mm:
			a	finestra a 1 anta, 70 x 140 cm (0,98 m²)	cad		385,00
			b	finestra a 1 anta, 70 x 150 cm (1,05 m²)	cad		405,00
			c	finestra a 2 ante, 120 x 140 cm (1,68 m²)	cad		625,00
			d	finestra a 2 ante, 120 x 150 cm (1,80 m²)	cad		650,00
			e	finestra a 3 ante, 180 x 140 cm (2,52 m²)	cad		905,00
			f	finestra a 3 ante, 180 x 150 cm (2,70 m²)	cad		940,00
			g	portafinestra a 1 anta, 70 x 240 cm (1,68 m²)	cad		545,00
			h	portafinestra a 1 anta, 70 x 250 cm (1,75 m²)	cad		585,00
			i	portafinestra a 2 ante, 120 x 240 cm (2,88 m²)	cad		895,00
			j	portafinestra a 2 ante, 120 x 250 cm (3,00 m²)	cad		920,00
			k	portafinestra a 3 ante, 180 x 240 cm (4,32 m²)	cad		1295,00
			l	portafinestra a 3 ante, 180 x 250 cm (4,50 m²)	cad		1330,00
		A18_07_054		Sovrapprezzo per persiane in legno in essenze diverse:
			a	in massello di hemlock	%		8,00
			b	lamellare di douglas	%		28,00
			c	lamellare di rovere	%		33,00
		A18_07_055		Sovrapprezzo per laccatura di persiane in legno:
			a	colore bianco	mq		46,00
			b	coleri RAL	mq		50,00
		A18_07_056	_	Riduzione per persiana grezza in abete o pino con una sola mano di fondo	mq		60,00
		A18_07_057		Sovrapprezzo per persiane in legno:
			a	per apertura a libro o ad impacco	cad		48,00
			b	per ante scorrevoli esterno muro	%		25,00
			c	per lamelle orientabili	%		30,00
			d	per lamelle alla "lombarda"	%		15,00
			e	per sportello a sporgere	%		30,00
			f	per serratura a cilindro europeo	cad		165,00
		A18_07_058		Sovrapprezzo per persiane in legno con forme diverse:
			a	archi fissi o apribili a raggio costante	%		100,00
			b	a forma trapezoidale	%		45,00

	A18_08			SCURI IN LEGNO
		A18_08_059		Scuro o antone in legno, verniciato con prodotto monocomponente idrosolubile all'acqua, con impregnante e finitura, posto in opera compresi cardini e ferramenta di chiusura: in abete o pino massello con doghe verticali all'esterno dimensioni 20 x 80. Scuro o antone in legno, verniciato con prodotto monocomponente idrosolubile all'acqua, con impregnante e finitura, posto in opera compresi cardini e ferramenta di chiusura: in abete o pino massello con doghe verticali all'esterno dimensioni 20 x 80 ÷ 100 mm e intelaiatura interna sui 4 lati dimensione 25 x 80 mm:
			a	finestra a 1 anta, 70 x 140 cm (0,98 m²)	cad		295,00
			b	finestra a 1 anta, 70 x 150 cm (1,05 m²)	cad		315,00
			c	finestra a 2 ante, 120 x 140 cm (1,68 m²)	cad		505,00
			d	finestra a 2 ante, 120 x 150 cm (1,80 m²)	cad		540,00
			e	finestra a 3 ante, 180 x 140 cm (2,52 m²)	cad		755,00
			f	finestra a 3 ante, 180 x 150 cm (2,70 m²)	cad		810,00
			g	portafinestra a 1 anta, 70 x 240 cm (1,68 m²)	cad		504,00
			h	portafinestra a 1 anta, 70 x 250 cm (1,75 m²)	cad		525,00
			i	portafinestra a 2 ante, 120 x 240 cm (2,88 m²)	cad		865,00
			j	portafinestra a 2 ante, 120 x 250 cm (3,00 m²)	cad		900,00
			k	portafinestra a 3 ante, 180 x 240 cm (4,32 m²)	cad		1295,00
			l	portafinestra a 3 ante, 180 x 250 cm (4,50 m²)	cad		1350,00
		A18_08_060		Scuro o antone in legno, verniciato con prodotto monocomponente idrosolubile all'acqua, con impregnante e finitura, posto in opera compresi cardini e ferramenta di chiusura: dogato, in abete o pino massello, con doghe 44 x 100 mm:
			a	finestra a 1 anta, 70 x 140 cm (0,98 m²)	cad		343,00
			b	finestra a 1 anta, 70 x 150 cm (1,05 m²)	cad		368,00
			c	finestra a 2 ante, 120 x 140 cm (1,68 m²)	cad		590,00
			d	finestra a 2 ante, 120 x 150 cm (1,80 m²)	cad		630,00
			e	finestra a 3 ante, 180 x 140 cm (2,52 m²)	cad		882,00
			f	finestra a 3 ante, 180 x 150 cm (2,70 m²)	cad		945,00
			g	portafinestra a 1 anta, 70 x 240 cm (1,68 m²)	cad		590,00
			h	portafinestra a 1 anta, 70 x 250 cm (1,75 m²)	cad		613,00
			i	portafinestra a 2 ante, 120 x 240 cm (2,88 m²)	cad		1010,00
			j	portafinestra a 2 ante, 120 x 250 cm (3,00 m²)	cad		1050,00
			k	portafinestra a 3 ante, 180 x 240 cm (4,32 m²)	cad		1515,00
			l	portafinestra a 3 ante, 180 x 250 cm (4,50 m²)	cad		1575,00
		A18_08_061		Scuro o antone in legno, verniciato con prodotto monocomponente idrosolubile all'acqua, con impregnante e finitura, posto in opera compresi cardini e ferramenta di chiusura: in abete o pino massello, intelaiatura dimensioni 44 x 80 mm con fodrine a b. Scuro o antone in legno, verniciato con prodotto monocomponente idrosolubile all'acqua, con impregnante e finitura, posto in opera compresi cardini e ferramenta di chiusura: in abete o pino massello, intelaiatura dimensioni 44 x 80 mm con fodrine a bugne in multistrato marino 18 mm:
			a	finestra a 1 anta, 70 x 140 cm (0,98 m²)	cad		540,00
			b	finestra a 1 anta, 70 x 150 cm (1,05 m²)	cad		580,00
			c	finestra a 2 ante, 120 x 140 cm (1,68 m²)	cad		925,00
			d	finestra a 2 ante, 120 x 150 cm (1,80 m²)	cad		990,00
			e	finestra a 3 ante, 180 x 140 cm (2,52 m²)	cad		1390,00
			f	finestra a 3 ante, 180 x 150 cm (2,70 m²)	cad		1485,00
			g	portafinestra a 1 anta, 70 x 240 cm (1,68 m²)	cad		925,00
			h	portafinestra a 1 anta, 70 x 250 cm (1,75 m²)	cad		925,00
			i	portafinestra a 2 ante, 120 x 240 cm (2,88 m²)	cad		1590,00
			j	portafinestra a 2 ante, 120 x 250 cm (3,00 m²)	cad		1650,00
			k	portafinestra a 3 ante, 180 x 240 cm (4,32 m²)	cad		2380,00
			l	portafinestra a 3 ante, 180 x 250 cm (4,50 m²)	cad		2475,00
		A18_08_062		Scuro o antone in legno, verniciato con prodotto monocomponente idrosolubile all'acqua, con impregnante e finitura, posto in opera compresi cardini e ferramenta di chiusura: in multistrato marino 40 mm, liscio o pantografato:
			a	finestra a 1 anta, 70 x 140 cm (0,98 m²)	cad		225,00
			b	finestra a 1 anta, 70 x 150 cm (1,05 m²)	cad		336,00
			c	finestra a 2 ante, 120 x 140 cm (1,68 m²)	cad		538,00
			d	finestra a 2 ante, 120 x 150 cm (1,80 m²)	cad		576,00
			e	finestra a 3 ante, 180 x 140 cm (2,52 m²)	cad		806,00
			f	finestra a 3 ante, 180 x 150 cm (2,70 m²)	cad		865,00
			g	portafinestra a 1 anta, 70 x 240 cm (1,68 m²)	cad		538,00
			h	portafinestra a 1 anta, 70 x 250 cm (1,75 m²)	cad		560,00
			i	portafinestra a 2 ante, 120 x 240 cm (2,88 m²)	cad		925,00
			j	portafinestra a 2 ante, 120 x 250 cm (3,00 m²)	cad		960,00
			k	portafinestra a 3 ante, 180 x 240 cm (4,32 m²)	cad		1390,00
			l	portafinestra a 3 ante, 180 x 250 cm (4,50 m²)	cad		1440,00
		A18_08_063		Scuro o antone in legno, verniciato con prodotto monocomponente idrosolubile all'acqua, con impregnante e finitura, posto in opera compresi cardini e ferramenta di chiusura: a pannelli tipo "alla vicentina" in legno massello 19 mm:
			a	finestra a 1 anta, 70 x 140 cm (0,98 m²)	cad		440,00
			b	finestra a 1 anta, 70 x 150 cm (1,05 m²)	cad		475,00
			c	finestra a 2 ante, 120 x 140 cm (1,68 m²)	cad		755,00
			d	finestra a 2 ante, 120 x 150 cm (1,80 m²)	cad		810,00
			e	finestra a 3 ante, 180 x 140 cm (2,52 m²)	cad		1135,00
			f	finestra a 3 ante, 180 x 150 cm (2,70 m²)	cad		1215,00
			g	portafinestra a 1 anta, 70 x 240 cm (1,68 m²)	cad		756,00
			h	portafinestra a 1 anta, 70 x 250 cm (1,75 m²)	cad		788,00
			i	portafinestra a 2 ante, 120 x 240 cm (2,88 m²)	cad		1296,00
			j	portafinestra a 2 ante, 120 x 250 cm (3,00 m²)	cad		1350,00
			k	portafinestra a 3 ante, 180 x 240 cm (4,32 m²)	cad		1945,00
			l	portafinestra a 3 ante, 180 x 250 cm (4,50 m²)	cad		2025,00
		A18_08_064		Sovrapprezzo per scuri o antoni in legno in essenze diverse:
			a	in massello di hemlock	%		8,00
			b	lamellare di douglas	%		28,00
			c	lamellare di rovere	%		33,00
		A18_08_065		Sovrapprezzo per laccatura di scuri o antoni in legno:
			a	colore bianco	mq		46,00
			b	coleri RAL	mq		50,00

	A18_09			AVVOLGIBILI
		A18_09_066		Avvolgibili in resine sintetiche (materia plastica in pvc) con stecche dello spessore di 13 ÷ 14 x 45 mm, fisse o distanziate e sovrapponibili fino a completa chiusura, autoaggancianti, compresi supporti con cuscinetti a sfera, rullo in metallo, staf. Avvolgibili in resine sintetiche (materia plastica in pvc) con stecche dello spessore di 13 ÷ 14 x 45 mm, fisse o distanziate e sovrapponibili fino a completa chiusura, autoaggancianti, compresi supporti con cuscinetti a sfera, rullo in metallo, staffe, puleggia, cinghia di manovra, guidacinghia, squadrette o tappi di arresto, attacchi al rullo, guide fisse ad U in ferro zincato, avvolgitore incassato con cassetta e barra terminale in legno o plastica, in opera compreso quant'altro necessario per dare il lavoro finito a regola d'arte (misurato per la luce netta del vano con aumento di 25 cm sull'altezza e di 5 cm sulla larghezza in caso di guide incassate e per una misura minima di 1,80 m²):
			a	standard, peso 4,5 kg/m²	mq		55,00
			b	antigrandine, 6,2 kg/m²	mq		66,00
			c	rinforzata con anima metallica	mq		70,00
		A18_09_067		Avvolgibili in legno con stecche dello spessore di 14 ÷ 15 x 45 mm, fisse o distanziate e sovrapponibili fino a completa chiusura, collegate con ganci in acciaio zincato, compresi supporti con cuscinetti a sfera, rullo in metallo, staffe, puleggia, g. Avvolgibili in legno con stecche dello spessore di 14 ÷ 15 x 45 mm, fisse o distanziate e sovrapponibili fino a completa chiusura, collegate con ganci in acciaio zincato, compresi supporti con cuscinetti a sfera, rullo in metallo, staffe, puleggia, guidacinghia, squadrette o tappi di arresto, attacchi al rullo, guide fisse ad U in ferro zincato e barra terminale in legno duro, in opera compreso quant'altro necessario per dare il lavoro finito a regola d'arte (misurato per la luce netta del vano con aumento di 25 cm sull'altezza e di 5 cm sulla larghezza in caso di guide incassate e per una misura minima di 1,80 m²):
			a	in pino grezzo	mq		100,00
			b	in pino lucido mordenzato	mq		135,00
			c	in pino laccato	mq		145,00
			d	in douglas grezzo	mq		120,00
			e	in douglas lucidato mordenzato	mq		155,00
			f	in douglas laccato	mq		160,00
		A18_09_068		Sovrapprezzi per l'installazione di:
			a	cinghia di manovra, avvolgitore e cassetta	cad		35,00
			b	riduttore	cad		65,00
			c	arganello	cad		75,00
			d	motore elettrico fino a 25 kg	cad		160,00
			e	motore elettrico fino a 60 kg	cad		180,00
			f	motore elettrico fino a 80 kg	cad		205,00
			g	motore elettrico fino a 100 kg	cad		225,00

	A18_10			OPERE ACCESSORIE
		A18_10_069		Controtelaio in abete dello spessore di 2,5 cm, in opera, completo di idonee grappe per l'ancoraggio alla muratura e quanto altro necessario per dare il lavoro finito a regola d'arte:
			a	di larghezza fino a 5,5 cm	m		7,50
			b	di larghezza fino a 6,5 cm	m		7,50
			c	di larghezza fino a 8 cm	m		7,50
			d	di larghezza fino a 11 cm	m		10,22
			e	di larghezza fino a 15 cm	m		13,80
		A18_10_070	_	Cassonetto coprirullo in legno per avvolgibili, con frontale fisso e cielino mobile in compensato di pioppo rinforzato con apposito telaio in legno, dato in opera verniciato, munito di cerniere, nottolini a molle, guide, ecc. e quanto altro necessari. Cassonetto coprirullo in legno per avvolgibili, con frontale fisso e cielino mobile in compensato di pioppo rinforzato con apposito telaio in legno, dato in opera verniciato, munito di cerniere, nottolini a molle, guide, ecc. e quanto altro necessario per dare il lavoro finito a regola d'arte; misurato fronte e cielino	mq		51,84
		A18_10_071		Apparecchio a sporgere in alluminio per persiane avvolgibili, dato in opera:
			a	del tipo normale	mq		52,48
			b	del tipo a leva centrale	mq		53,95

	A18_11			INFISSI IN PVC
		A18_11_072		Serramento realizzato con profili estrusi di pvc prodotti secondo la norma DIN 7748, esenti da cadmio, autoestinguenti, classe 1 di reazione al fuoco, a 5 camere rinforzati con profili in acciaio zincato spessore 15/10, guarnizioni in TPE coestruse e. Serramento realizzato con profili estrusi di pvc prodotti secondo la norma DIN 7748, esenti da cadmio, autoestinguenti, classe 1 di reazione al fuoco, a 5 camere rinforzati con profili in acciaio zincato spessore 15/10, guarnizioni in TPE coestruse e saldate negli angoli, completo di controtelaio, esclusa la posa dello stesso, compresi maniglie, cerniere, meccanismi di manovra, dispositivi di sicurezza contro le false manovre e quant'altro necessario per il funzionamento e vetrocamera con canalina a bordo caldo, permeabilita' all'aria classe 4 secondo la norma UNI EN 12207, tenuta all'acqua classe E 750 secondo la norma UNI 12208, resistenza al vento C3/B3 secondo la norma UNI 12210: vetrocamera 33.1-16-33.1 bassoemissivo con gas argon, Uw = 1,2 W/m²K, Ug = 1,1 W/m²K, Uf = 1,2 W/m²K, Rw = 35 dB:
			a	finestra a 1 anta, a telaio fisso, 70 x 140 cm (0,98 m²)	cad		288,00
			b	finestra a 2 ante, a telaio fisso, 120 x 140 cm (1,68 m²)	cad		376,00
			c	portafinestra a 1 anta, a telaio fisso, 70 x 240 cm (1,68 m²)	cad		386,00
			d	portafinestra a 2 ante, a telaio fisso, 120 x 240 cm (2,88 m²)	cad		520,00
			e	finestra a 1 anta, oscillobattente (anta-ribalta), 70 x 140 cm (0,98 m²)	cad		380,00
			f	finestra a 2 ante, oscillobattente (anta-ribalta), 120 x 140 cm (1,68 m²)	cad		564,00
			g	finestra a 2 ante, oscillobattente (anta-ribalta), 180 x 140 cm (2,52 cm²)	cad		673,00
			h	portafinestra a 1 anta, oscillobattente (anta-ribalta), 70 x 240 cm (1,68 m²)	cad		505,00
			i	portafinestra a 2 ante, oscillobattente (anta-ribalta), 120 x 240 cm (2,88 m²)	cad		764,00
			j	portafinestra a 3 ante, oscillobattente (anta-ribalta), 180 x 240 cm (4,32 m²)	cad		1127,00
			k	finestra a 1 anta, a bilico orizzontale, 120 x 140 cm (1,68 m²)	cad		1775,00
			l	finestra a 1 anta, a vasistas, 80 x 80 cm (0,64 m²)	cad		320,00
			m	finestra a 1 anta, a vasistas, 80 x 140 cm (1,12 m²)	cad		452,00
		A18_11_073		Serramento realizzato con profili estrusi di pvc prodotti secondo la norma DIN 7748, esenti da cadmio, autoestinguenti, classe 1 di reazione al fuoco, a 5 camere rinforzati con profili in acciaio zincato spessore 15/10, guarnizioni in TPE coestruse e. Serramento realizzato con profili estrusi di pvc prodotti secondo la norma DIN 7748, esenti da cadmio, autoestinguenti, classe 1 di reazione al fuoco, a 5 camere rinforzati con profili in acciaio zincato spessore 15/10, guarnizioni in TPE coestruse e saldate negli angoli, completo di controtelaio, esclusa la posa dello stesso, compresi maniglie, cerniere, meccanismi di manovra, dispositivi di sicurezza contro le false manovre e quant'altro necessario per il funzionamento e vetrocamera con canalina a bordo caldo, permeabilita' all'aria classe 4 secondo la norma UNI EN 12207, tenuta all'acqua classe E 750 secondo la norma UNI 12208, resistenza al vento C3/B3 secondo la norma UNI 12210: vetrocamera 44.1-16-33.1 bassoemissivo con gas argon, Uw = 1,2 W/m²K, Ug = 1,1 W/m²K, Uf = 1,2 W/m²K, Rw = 40 dB:
			a	finestra a 1 anta, a telaio fisso, 70 x 140 cm (0,98 m²)	cad		327,00
			b	finestra a 2 ante, a telaio fisso, 120 x 140 cm (1,68 m²)	cad		452,00
			c	portafinestra a 1 anta, a telaio fisso, 70 x 240 cm (1,68 m²)	cad		458,00
			d	portafinestra a 2 ante, a telaio fisso, 120 x 240 cm (2,88 m²)	cad		658,00
			e	finestra a 1 anta, oscillobattente (anta-ribalta), 70 x 140 cm (0,98 m²)	cad		411,00
			f	finestra a 2 ante, oscillobattente (anta-ribalta), 120 x 140 cm (1,68 m²)	cad		616,00
			g	finestra a 2 ante, oscillobattente (anta-ribalta), 180 x 140 cm (2,52 cm²)	cad		767,00
			h	portafinestra a 1 anta, oscillobattente (anta-ribalta), 70 x 240 cm (1,68 m²)	cad		563,00
			i	portafinestra a 2 ante, oscillobattente (anta-ribalta), 120 x 240 cm (2,88 m²)	cad		861,00
			j	portafinestra a 3 ante, oscillobattente (anta-ribalta), 180 x 240 cm (4,32 m²)	cad		1127,00
			k	finestra a 1 anta, a bilico orizzontale, 120 x 140 cm (1,68 m²)	cad		1820,00
			l	finestra a 1 anta, a vasistas, 80 x 80 cm (0,64 m²)	cad		346,00
			m	finestra a 1 anta, a vasistas, 80 x 140 cm (1,12 m²)	cad		516,00
		A18_11_074		Serramento realizzato con profili estrusi di pvc prodotti secondo la norma DIN 7748, esenti da cadmio, autoestinguenti, classe 1 di reazione al fuoco, a 5 camere rinforzati con profili in acciaio zincato spessore 15/10, guarnizioni in TPE coestruse e. Serramento realizzato con profili estrusi di pvc prodotti secondo la norma DIN 7748, esenti da cadmio, autoestinguenti, classe 1 di reazione al fuoco, a 5 camere rinforzati con profili in acciaio zincato spessore 15/10, guarnizioni in TPE coestruse e saldate negli angoli, completo di controtelaio, esclusa la posa dello stesso, compresi maniglie, cerniere, meccanismi di manovra, dispositivi di sicurezza contro le false manovre e quant'altro necessario per il funzionamento e vetrocamera con canalina a bordo caldo, permeabilita' all'aria classe 4 secondo la norma UNI EN 12207, tenuta all'acqua classe E 750 secondo la norma UNI 12208, resistenza al vento C3/B3 secondo la norma UNI 12210: vetrocamera 33.1-16-33.1 bassoemissivo, Uw = 1,6 W/m²K, Ug = 1,4 W/m²K, Uf = 1,2 W/m²K, Rw = 35 dB:
			a	finestra a 1 anta, a telaio fisso, 70 x 140 cm (0,98 m²)	cad		281,00
			b	finestra a 2 ante, a telaio fisso, 120 x 140 cm (1,68 m²)	cad		362,00
			c	portafinestra a 1 anta, a telaio fisso, 70 x 240 cm (1,68 m²)	cad		373,00
			d	portafinestra a 2 ante, a telaio fisso, 120 x 240 cm (2,88 m²)	cad		497,00
			e	finestra a 1 anta, oscillobattente (anta-ribalta), 70 x 140 cm (0,98 m²)	cad		373,00
			f	finestra a 2 ante, oscillobattente (anta-ribalta), 120 x 140 cm (1,68 m²)	cad		553,00
			g	finestra a 2 ante, oscillobattente (anta-ribalta), 180 x 140 cm (2,52 cm²)	cad		658,00
			h	portafinestra a 1 anta, oscillobattente (anta-ribalta), 70 x 240 cm (1,68 m²)	cad		494,00
			i	portafinestra a 2 ante, oscillobattente (anta-ribalta), 120 x 240 cm (2,88 m²)	cad		745,00
			j	portafinestra a 3 ante, oscillobattente (anta-ribalta), 180 x 240 cm (4,32 m²)	cad		1099,00
			k	finestra a 1 anta, a bilico orizzontale, 120 x 140 cm (1,68 m²)	cad		1765,00
			l	finestra a 1 anta, a vasistas, 80 x 80 cm (0,64 m²)	cad		315,00
			m	finestra a 1 anta, a vasistas, 80 x 140 cm (1,12 m²)	cad		440,00
		A18_11_075		Serramento realizzato con profili estrusi di pvc prodotti secondo la norma DIN 7748, esenti da cadmio, autoestinguenti, classe 1 di reazione al fuoco, a 5 camere rinforzati con profili in acciaio zincato spessore 15/10, guarnizioni in TPE coestruse e. Serramento realizzato con profili estrusi di pvc prodotti secondo la norma DIN 7748, esenti da cadmio, autoestinguenti, classe 1 di reazione al fuoco, a 5 camere rinforzati con profili in acciaio zincato spessore 15/10, guarnizioni in TPE coestruse e saldate negli angoli, completo di controtelaio, esclusa la posa dello stesso, compresi maniglie, cerniere, meccanismi di manovra, dispositivi di sicurezza contro le false manovre e quant'altro necessario per il funzionamento e vetrocamera con canalina a bordo caldo, permeabilita' all'aria classe 4 secondo la norma UNI EN 12207, tenuta all'acqua classe E 750 secondo la norma UNI 12208, resistenza al vento C3/B3 secondo la norma UNI 12210: vetrocamera 44.1-16-33.1 bassoemissivo, Uw = 1,6 W/m²K, Ug = 1,4 W/m²K, Uf = 1,2 W/m²K, Rw = 40 dB:
			a	finestra a 1 anta, a telaio fisso, 70 x 140 cm (0,98 m²)	cad		318,00
			b	finestra a 2 ante, a telaio fisso, 120 x 140 cm (1,68 m²)	cad		435,00
			c	portafinestra a 1 anta, a telaio fisso, 70 x 240 cm (1,68 m²)	cad		441,00
			d	portafinestra a 2 ante, a telaio fisso, 120 x 240 cm (2,88 m²)	cad		628,00
			e	finestra a 1 anta, oscillobattente (anta-ribalta), 70 x 140 cm (0,98 m²)	cad		403,00
			f	finestra a 2 ante, oscillobattente (anta-ribalta), 120 x 140 cm (1,68 m²)	cad		602,00
			g	finestra a 2 ante, oscillobattente (anta-ribalta), 180 x 140 cm (2,52 cm²)	cad		746,00
			h	portafinestra a 1 anta, oscillobattente (anta-ribalta), 70 x 240 cm (1,68 m²)	cad		549,00
			i	portafinestra a 2 ante, oscillobattente (anta-ribalta), 120 x 240 cm (2,88 m²)	cad		837,00
			j	portafinestra a 3 ante, oscillobattente (anta-ribalta), 180 x 240 cm (4,32 m²)	cad		1239,00
			k	finestra a 1 anta, a bilico orizzontale, 120 x 140 cm (1,68 m²)	cad		1809,00
			l	finestra a 1 anta, a vasistas, 80 x 80 cm (0,64 m²)	cad		341,00
			m	finestra a 1 anta, a vasistas, 80 x 140 cm (1,12 m²)	cad		503,00
		A18_11_076		Serramento scorrevole realizzato con profili estrusi di pvc prodotti secondo la norma DIN 7748, esenti da cadmio, autoestinguenti, classe 1 di reazione al fuoco, a 3 camere rinforzati con profili in acciaio zincato spessore 15/10, guarnizioni in TPE. Serramento scorrevole realizzato con profili estrusi di pvc prodotti secondo la norma DIN 7748, esenti da cadmio, autoestinguenti, classe 1 di reazione al fuoco, a 3 camere rinforzati con profili in acciaio zincato spessore 15/10, guarnizioni in TPE coestruse e saldate negli angoli, completo di controtelaio, esclusa la posa dello stesso, compresi maniglie, carrelli fissi e regolabili, meccanismi di manovra, dispositivi di sicurezza contro le false manovre e quant'altro necessario per il funzionamento e vetrocamera con canalina a bordo caldo, permeabilita' all'aria classe 4 secondo la norma UNI EN 12207, tenuta all'acqua classe 9A secondo la norma UNI 12208, resistenza al vento C3/B4 secondo la norma UNI 12210: vetrocamera 33.1-16-33.1 bassoemissivo con gas argon, Uw = 1,2 W/m²K, Ug = 1,1 W/m²K, Uf = 1,2 W/m²K, Rw = 35 dB:
			a	finestra scorrevole complanare (ribalta-scorri) a 2 ante 160 x 140 cm (2,24 m²)	cad		1277,00
			b	finestra scorrevole complanare (ribalta-scorri) a 2 ante 220 x 140 cm (3,08 m²)	cad		1401,00
			c	finestra scorrevole complanare (ribalta-scorri) a 2 ante 280 x 140 cm (3,92 m²)	cad		1542,00
			d	portafinestra scorrevole complanare (ribalta-scorri) a 2 ante 160 x 240 cm (3,84 m²)	cad		1516,00
			e	portafinestra scorrevole complanare (ribalta-scorri) a 2 ante 220 x 240 cm (5,28 m²)	cad		1702,00
			f	portafinestra scorrevole complanare (ribalta-scorri) a 2 ante 280 x 240 cm (6,72 m²)	cad		1903,00
			g	portafinestra scorrevole alzante a 2 ante 200 x 240 cm (4,80 m²)	cad		2902,00
			h	portafinestra scorrevole alzante a 2 ante 250 x 240 cm (6,00 m²)	cad		3113,00
			i	portafinestra scorrevole alzante a 2 ante 300 x 240 cm (7,20 m²)	cad		3326,00
			j	portafinestra scorrevole alzante a 2 ante 350 x 240 cm (8,40 m²)	cad		3540,00
			k	portafinestra scorrevole alzante a 2 ante 400 x 240 cm (9,60 m²)	cad		3754,00
		A18_11_077		Serramento scorrevole realizzato con profili estrusi di pvc prodotti secondo la norma DIN 7748, esenti da cadmio, autoestinguenti, classe 1 di reazione al fuoco, a 3 camere rinforzati con profili in acciaio zincato spessore 15/10, guarnizioni in TPE. Serramento scorrevole realizzato con profili estrusi di pvc prodotti secondo la norma DIN 7748, esenti da cadmio, autoestinguenti, classe 1 di reazione al fuoco, a 3 camere rinforzati con profili in acciaio zincato spessore 15/10, guarnizioni in TPE coestruse e saldate negli angoli, completo di controtelaio, esclusa la posa dello stesso, compresi maniglie, carrelli fissi e regolabili, meccanismi di manovra, dispositivi di sicurezza contro le false manovre e quant'altro necessario per il funzionamento e vetrocamera con canalina a bordo caldo, permeabilita' all'aria classe 4 secondo la norma UNI EN 12207, tenuta all'acqua classe 9A secondo la norma UNI 12208, resistenza al vento C3/B4 secondo la norma UNI 12210: vetrocamera 44.1-16-33.1 bassoemissivo con gas argon, Uw = 1,2 W/m²K, Ug = 1,1 W/m²K, Uf = 1,2 W/m²K, Rw = 40 dB:
			a	finestra scorrevole complanare (ribalta-scorri) a 2 ante 160 x 140 cm (2,24 m²)	cad		1361,00
			b	finestra scorrevole complanare (ribalta-scorri) a 2 ante 220 x 140 cm (3,08 m²)	cad		1529,00
			c	finestra scorrevole complanare (ribalta-scorri) a 2 ante 280 x 140 cm (3,92 m²)	cad		1712,00
			d	portafinestra scorrevole complanare (ribalta-scorri) a 2 ante 160 x 240 cm (3,84 m²)	cad		1674,00
			e	portafinestra scorrevole complanare (ribalta-scorri) a 2 ante 220 x 240 cm (5,28 m²)	cad		1937,00
			f	portafinestra scorrevole complanare (ribalta-scorri) a 2 ante 280 x 240 cm (6,72 m²)	cad		2216,00
			g	portafinestra scorrevole alzante a 2 ante 200 x 240 cm (4,80 m²)	cad		3090,00
			h	portafinestra scorrevole alzante a 2 ante 250 x 240 cm (6,00 m²)	cad		3362,00
			i	portafinestra scorrevole alzante a 2 ante 300 x 240 cm (7,20 m²)	cad		3638,00
			j	portafinestra scorrevole alzante a 2 ante 350 x 240 cm (8,40 m²)	cad		3913,00
			k	portafinestra scorrevole alzante a 2 ante 400 x 240 cm (9,60 m²)	cad		4188,00
		A18_11_078		Serramento scorrevole realizzato con profili estrusi di pvc prodotti secondo la norma DIN 7748, esenti da cadmio, autoestinguenti, classe 1 di reazione al fuoco, a 3 camere rinforzati con profili in acciaio zincato spessore 15/10, guarnizioni in TPE. Serramento scorrevole realizzato con profili estrusi di pvc prodotti secondo la norma DIN 7748, esenti da cadmio, autoestinguenti, classe 1 di reazione al fuoco, a 3 camere rinforzati con profili in acciaio zincato spessore 15/10, guarnizioni in TPE coestruse e saldate negli angoli, completo di controtelaio, esclusa la posa dello stesso, compresi maniglie, carrelli fissi e regolabili, meccanismi di manovra, dispositivi di sicurezza contro le false manovre e quant'altro necessario per il funzionamento e vetrocamera con canalina a bordo caldo, permeabilita' all'aria classe 4 secondo la norma UNI EN 12207, tenuta all'acqua classe 9A secondo la norma UNI 12208, resistenza al vento C3/B4 secondo la norma UNI 12210: vetrocamera 33.1-16-33.1 bassoemissivo, Uw = 1,6 W/m²K, Ug = 1,4 W/m²K, Uf = 1,2 W/m²K, Rw = 35 dB:
			a	finestra scorrevole complanare (ribalta-scorri) a 2 ante 160 x 140 cm (2,24 m²)	cad		1261,00
			b	finestra scorrevole complanare (ribalta-scorri) a 2 ante 220 x 140 cm (3,08 m²)	cad		1378,00
			c	finestra scorrevole complanare (ribalta-scorri) a 2 ante 280 x 140 cm (3,92 m²)	cad		1512,00
			d	portafinestra scorrevole complanare (ribalta-scorri) a 2 ante 160 x 240 cm (3,84 m²)	cad		1488,00
			e	portafinestra scorrevole complanare (ribalta-scorri) a 2 ante 220 x 240 cm (5,28 m²)	cad		1661,00
			f	portafinestra scorrevole complanare (ribalta-scorri) a 2 ante 280 x 240 cm (6,72 m²)	cad		1850,00
			g	portafinestra scorrevole alzante a 2 ante 200 x 240 cm (4,80 m²)	cad		2869,00
			h	portafinestra scorrevole alzante a 2 ante 250 x 240 cm (6,00 m²)	cad		3070,00
			i	portafinestra scorrevole alzante a 2 ante 300 x 240 cm (7,20 m²)	cad		3275,00
			j	portafinestra scorrevole alzante a 2 ante 350 x 240 cm (8,40 m²)	cad		3477,00
			k	portafinestra scorrevole alzante a 2 ante 400 x 240 cm (9,60 m²)	cad		3681,00
		A18_11_079		Serramento scorrevole realizzato con profili estrusi di pvc prodotti secondo la norma DIN 7748, esenti da cadmio, autoestinguenti, classe 1 di reazione al fuoco, a 3 camere rinforzati con profili in acciaio zincato spessore 15/10, guarnizioni in TPE. Serramento scorrevole realizzato con profili estrusi di pvc prodotti secondo la norma DIN 7748, esenti da cadmio, autoestinguenti, classe 1 di reazione al fuoco, a 3 camere rinforzati con profili in acciaio zincato spessore 15/10, guarnizioni in TPE coestruse e saldate negli angoli, completo di controtelaio, esclusa la posa dello stesso, compresi maniglie, carrelli fissi e regolabili, meccanismi di manovra, dispositivi di sicurezza contro le false manovre e quant'altro necessario per il funzionamento e vetrocamera con canalina a bordo caldo, permeabilita' all'aria classe 4 secondo la norma UNI EN 12207, tenuta all'acqua classe 9A secondo la norma UNI 12208, resistenza al vento C3/B4 secondo la norma UNI 12210: vetrocamera 44.1-16-33.1 bassoemissivo, Uw = 1,6 W/m²K, Ug = 1,4 W/m²K, Uf = 1,2 W/m²K, Rw = 40 dB:
			a	finestra scorrevole complanare (ribalta-scorri) a 2 ante 160 x 140 cm (2,24 m²)	cad		1342,00
			b	finestra scorrevole complanare (ribalta-scorri) a 2 ante 220 x 140 cm (3,08 m²)	cad		1500,00
			c	finestra scorrevole complanare (ribalta-scorri) a 2 ante 280 x 140 cm (3,92 m²)	cad		1674,00
			d	portafinestra scorrevole complanare (ribalta-scorri) a 2 ante 160 x 240 cm (3,84 m²)	cad		1639,00
			e	portafinestra scorrevole complanare (ribalta-scorri) a 2 ante 220 x 240 cm (5,28 m²)	cad		1885,00
			f	portafinestra scorrevole complanare (ribalta-scorri) a 2 ante 280 x 240 cm (6,72 m²)	cad		2148,00
			g	portafinestra scorrevole alzante a 2 ante 200 x 240 cm (4,80 m²)	cad		3047,00
			h	portafinestra scorrevole alzante a 2 ante 250 x 240 cm (6,00 m²)	cad		3307,00
			i	portafinestra scorrevole alzante a 2 ante 300 x 240 cm (7,20 m²)	cad		3570,00
			j	portafinestra scorrevole alzante a 2 ante 350 x 240 cm (8,40 m²)	cad		3833,00
			k	portafinestra scorrevole alzante a 2 ante 400 x 240 cm (9,60 m²)	cad		4095,00
		A18_11_080	_	Sovrapprezzo agli infissi in pvc per colore diverso dal bianco	%		30,00

	A18_12			RIPARAZIONE VECCHI INFISSI
		A18_12_081	_	Revisione semplice di bussole o di sportelli a vetri di finestra, con piccole ritoccature, regolazione di funzionamento e lubrificazione delle cerniere	cad		13,65
		A18_12_082	_	Piccola riparazione di infissi costituita da ritocchi, smontaggio e rimontaggio dei ferramenti con nuove viti con il rinzeppamento dei fori e lubrificazione ferramenti	cad		27,30
		A18_12_083	_	Media riparazione di infissi, in tutto come alla voce precedente, ma con tassellature ed eventali sverzature	cad		40,95
		A18_12_084	_	Grande riparazione di infissi di qualunque genere con lo smontaggio e il rimontaggio dei vari elementi che compongono l'infisso, per l'eventuale sostituzione dei pezzi, che saranno pagati a parte, nonche' l'incollaggio, il rinzeppamento e l'incavicchi. Grande riparazione di infissi di qualunque genere con lo smontaggio e il rimontaggio dei vari elementi che compongono l'infisso, per l'eventuale sostituzione dei pezzi, che saranno pagati a parte, nonche' l'incollaggio, il rinzeppamento e l'incavicchiamento degli incastri con le parti lavorate ben rifinite e levigate	cad		54,60
		A18_12_085		Sovrapprezzo alle riparazioni quando trattasi d'infissi di persiane alla romana o di portoni di accesso alle scale:
			a	persiane alla romana	%		30,00
			b	portoni di accesso alle scale	%		70,00
		A18_12_086		Corniceria a profilati di legno di douglas, compresa la posa in opera, con l'eventuale smontaggio dei pezzi da sostituire:
			a	doghe con cordoncino e battentature	m		8,27
			b	gocciolatoi, sagomati e scorniciati	m		9,71
			c	fascette coprigiunti, anche scanalate per copertura aste cremonesi	m		8,27
			d	bacchette fermavetri o fermatavolette di persiane anche bistondate	m		5,54
			e	regoletti fermavetri in quarto di tondo fino a 12 x 12 mm	m		4,17
			f	tavolette di persiane semplici o scorniciate	m		6,98
			g	mostre anche scorniciate della sezione di 35 x 150 mm	m		20,86
			h	mostre anche scorniciate della sezione di 25 x 70 mm	m		12,44
			i	mostre anche scorniciate della sezione di 20 x 60 mm	m		20,71
			j	mostre anche scorniciate della sezione di 18 x 45 mm	m		8,27
			k	cornici a braghettone, con eventuale battente fino alla sezione di 30 x 20 mm	m		9,63
		A18_12_087		Accessori per la riparazione di persiane avvolgibili, compresa la rimozione di quelli esistenti fuori uso:
			a	rullo avvolgitore in lamiera zincata del tipo ottagonale	m		20,43
			b	cinte di manovra in nylon	m		3,02
			c	avvolgitore automatico completo di mascherina cromata e cassetta	cad		9,18
			d	puleggia per rullo	cad		20,74
			e	apparecchio a sporgere completo di guide articolate in ferro zincato del tipo a semplice comando laterale	cad		99,16
			f	apparecchio a sporgere completo di guide articolate in ferro zincato del tipo a leva con manovra centrale	cad		42,78
			g	supporti per rulli di avvolgibili del tipo a cuscinetto a sfere con eventuale muratura della zanca	cad		19,60
			h	guide in metallo zincato (20 x 20 mm)	m		7,11
			i	guide in alluminio anodizzate con guarnizione (17 ÷ 19 x 28 ÷ 30 mm)	m		8,86

A19	>---			OPERE DA VETRAIO

	A19_01			VETRI FLOAT
		A19_01_001		Vetro in lastre tagliate a misura, di qualsiasi dimensione, fornite e poste in opera su infissi e telai in legno, metallo o pvc mediante adeguati sistemi di fissaggio, compresi pulitura e sfridi: vetro float trasparente, conforme norma UNI EN 572:
			a	spessore 4 mm	mq		34,61
			b	spessore 6 mm	mq		46,13
			c	spessore 8 mm	mq		62,79
			d	spessore 10 mm	mq		77,82
			e	spessore 12 mm	mq		104,11
			f	spessore 15 mm	mq		152,96
		A19_01_002		Vetro in lastre tagliate a misura, di qualsiasi dimensione, fornite e poste in opera su infissi e telai in legno, metallo o pvc mediante adeguati sistemi di fissaggio, compresi pulitura e sfridi: vetro float extrachiaro, conforme norma UNI EN 572:
			a	spessore 4 mm	mq		52,27
			b	spessore 6 mm	mq		74,56
			c	spessore 8 mm	mq		98,01
			d	spessore 10 mm	mq		121,65
			e	spessore 12 mm	mq		134,17
		A19_01_003		Vetro in lastre tagliate a misura, di qualsiasi dimensione, fornite e poste in opera su infissi e telai in legno, metallo o pvc mediante adeguati sistemi di fissaggio, compresi pulitura e sfridi: vetro float colorato bronzo o grigio, conforme norma U. Vetro in lastre tagliate a misura, di qualsiasi dimensione, fornite e poste in opera su infissi e telai in legno, metallo o pvc mediante adeguati sistemi di fissaggio, compresi pulitura e sfridi: vetro float colorato bronzo o grigio, conforme norma UNI EN 572:
			a	spessore 4 mm	mq		47,76
			b	spessore 6 mm	mq		67,80
			c	spessore 8 mm	mq		99,10
			d	spessore 10 mm	mq		121,65
		A19_01_004		Vetro in lastre tagliate a misura, di qualsiasi dimensione, fornite e poste in opera su infissi e telai in legno, metallo o pvc mediante adeguati sistemi di fissaggio, compresi pulitura e sfridi: vetro satinato bianco, conforme norma UNI EN 572:
			a	spessore 3 mm	mq		61,03
			b	spessore 4 mm	mq		69,05
			c	spessore 5 mm	mq		79,64
			d	spessore 6 mm	mq		83,07
			e	spessore 8 mm	mq		94,10
		A19_01_005		Vetro in lastre tagliate a misura, di qualsiasi dimensione, fornite e poste in opera su infissi e telai in legno, metallo o pvc mediante adeguati sistemi di fissaggio, compresi pulitura e sfridi: vetro satinato colorato, spessore 5 mm, conforme norma. Vetro in lastre tagliate a misura, di qualsiasi dimensione, fornite e poste in opera su infissi e telai in legno, metallo o pvc mediante adeguati sistemi di fissaggio, compresi pulitura e sfridi: vetro satinato colorato, spessore 5 mm, conforme norma UNI EN 572:
			a	bronzo	mq		123,02
			b	blu	mq		146,44
			c	verde	mq		123,02
			d	rosa	mq		158,84

	A19_02			VETRI STAMPATI
		A19_02_006		Vetro stampato temperato incolore, conforme norma UNI EN 572:
			a	spessore 8 mm	mq		66,72
			b	spessore 10 mm	mq		91,77
		A19_02_007		Vetro stampato temperato colorato, conforme norma UNI EN 572:
			a	spessore 8 mm	mq		83,16
			b	spessore 10 mm	mq		108,21

	A19_03			VETRI STRATIFICATI
		A19_03_008		Vetro stratificato non temperato, con interposto PVB (polivinilbutirrale) dello spessore di 0,76 mm, conforme UNI EN 12543, esclusa molatura:
			a	spessore 3 + 3 mm	mq		58,17
			b	spessore 4 + 4 mm	mq		63,24
			c	spessore 5 + 5 mm	mq		68,78
			d	spessore 6 + 6 mm	mq		74,38
			e	spessore 8 + 8 mm	mq		86,88
			f	spessore 10 + 10 mm	mq		99,87
			g	spessore 12 + 12 mm	mq		131,71
			h	spessore 5 + 5 + 5 mm	mq		105,29
			i	spessore 6 + 6 + 6 mm	mq		113,69
			j	spessore 6 + 5 + 6 mm	mq		110,90
			k	spessore 8 + 8 + 8 mm	mq		132,45
			l	spessore 8 + 10 + 8 mm	mq		138,95
			m	spessore 5 + 8 + 5 mm	mq		114,35
			n	spessore 6 + 8 + 6 mm	mq		126,20
			o	spessore 10 + 8 + 10 mm	mq		145,45
			p	spessore 10 + 10 + 10 mm	mq		151,93
			q	spessore 12 + 12 + 12 mm	mq		199,70
			r	spessore 8 + 10 + 8 + 10 mm	mq		191,00
			s	spessore 6 mm extrachiaro + 6 mm extrachiaro	mq		102,39
			t	spessore 6 mm satinato + 6 mm satinato	mq		106,60
		A19_03_009		Sovrapprezzo per inserimento di ulteriori strati di PVB (polivinilbutirrale):
			a	trasparente spessore 0,38 mm	mq		6,51
			b	trasparente spessore 0,76 mm	mq		12,58
			c	opale spessore 0,38 mm	mq		15,60
			d	satinato spessore 0,38 mm	mq		12,52
			e	bronzo spessore 0,38 mm	mq		10,09
			f	grigio spessore 0,38 mm	mq		10,09
			g	colorato spessore 0,38 mm	mq		12,52
		A19_03_010		Vetro stratificato temperato composto da strati di vetro float extrachiaro, con interposto PVB (polivinilbutirrale) dello spessore di 1,52 mm, lavorato con macchine a controllo numerico computerizzato, conforme UNI EN 12543: trasparente:
			a	spessore 4 + 4 mm	mq		387,75
			b	spessore 5 + 5 mm	mq		415,30
			c	spessore 6 + 6 mm	mq		450,37
			d	spessore 8 + 8 mm	mq		543,04
			e	spessore 10 + 10 mm	mq		650,74
			f	spessore 12 + 12 mm	mq		778,48
			g	spessore 15 + 15 mm	mq		1084,87
			h	spessore 19 + 19 mm	mq		1344,11
		A19_03_011		Vetro stratificato temperato composto da strati di vetro float extrachiaro, con interposto PVB (polivinilbutirrale) dello spessore di 1,52 mm, lavorato con macchine a controllo numerico computerizzato, conforme UNI EN 12543: satinato su un lato:
			a	spessore 4 + 4 mm	mq		455,37
			b	spessore 5 + 5 mm	mq		494,20
			c	spessore 6 + 6 mm	mq		529,26
			d	spessore 8 + 8 mm	mq		655,75
			e	spessore 10 + 10 mm	mq		753,43
			f	spessore 12 + 12 mm	mq		889,51
			g	spessore 15 + 15 mm	mq		1241,42
		A19_03_012		Vetro stratificato temperato composto da strati di vetro float extrachiaro, con interposto PVB (polivinilbutirrale) dello spessore di 1,52 mm, lavorato con macchine a controllo numerico computerizzato, conforme UNI EN 12543: satinato su due lati:
			a	spessore 4 + 4 mm	mq		524,25
			b	spessore 5 + 5 mm	mq		573,10
			c	spessore 6 + 6 mm	mq		600,65
			d	spessore 8 + 8 mm	mq		769,71
			e	spessore 10 + 10 mm	mq		856,13
			f	spessore 12 + 12 mm	mq		1007,23
			g	spessore 15 + 15 mm	mq		1397,96
		A19_03_013		Vetro stratificato temperato composto da strati di vetro float extrachiaro, con interposto PVB (polivinilbutirrale) dello spessore di 1,52 mm, lavorato con macchine a controllo numerico computerizzato, conforme UNI EN 12543: blindato trasparente:
			a	spessore 4 + 4 + 4 mm	mq		394,01
			b	spessore 5 + 5 + 5 mm	mq		424,07
			c	spessore 6 + 6 + 6 mm	mq		475,41
			d	spessore 8 + 8 + 8 mm	mq		548,05
			e	spessore 10 + 10 + 10 mm	mq		676,61
			f	spessore 12 + 12 + 12 mm	mq		853,19
			g	spessore 6 + 8 + 6 mm	mq		499,21
			h	spessore 8 + 6 + 8 mm	mq		523,00
			i	spessore 8 + 10 + 8 mm	mq		593,95
			j	spessore 10 + 8 + 10 mm	mq		635,28
		A19_03_014		Vetro stratificato temperato composto da strati di vetro float chiaro con interposto foglio di PVB (polivinilbutirrale) dello spessore di 1,52 mm, lavorato con macchine a controllo numerico computerizzato, conforme UNI EN 12543: trasparente:
			a	spessore 4 + 4 mm	mq		237,47
			b	spessore 5 + 5 mm	mq		260,01
			c	spessore 6 + 6 mm	mq		293,82
			d	spessore 8 + 8 mm	mq		340,16
			e	spessore 10 + 10 mm	mq		426,57
			f	spessore 12 + 12 mm	mq		543,04
			g	spessore 15 + 15 mm	mq		870,72
			h	spessore 19 + 19 mm	mq		968,40
		A19_03_015		Vetro stratificato temperato composto da strati di vetro float chiaro con interposto foglio di PVB (polivinilbutirrale) dello spessore di 1,52 mm, lavorato con macchine a controllo numerico computerizzato, conforme UNI EN 12543: colorato bronzo, grig. Vetro stratificato temperato composto da strati di vetro float chiaro con interposto foglio di PVB (polivinilbutirrale) dello spessore di 1,52 mm, lavorato con macchine a controllo numerico computerizzato, conforme UNI EN 12543: colorato bronzo, grigio, verde:
			a	spessore 4 + 4 mm	mq		281,30
			b	spessore 5 + 5 mm	mq		286,31
			c	spessore 6 + 6 mm	mq		328,89
			d	spessore 8 + 8 mm	mq		396,51
			e	spessore 10 + 10 mm	mq		494,20
			f	spessore 12 + 12 mm	mq		675,79
		A19_03_016		Vetro stratificato temperato composto da strati di vetro float chiaro con interposto foglio di PVB (polivinilbutirrale) dello spessore di 1,52 mm, lavorato con macchine a controllo numerico computerizzato, conforme UNI EN 12543: colorato rosa, blu:
			a	spessore 6 + 6 mm	mq		588,12
			b	spessore 8 + 8 mm	mq		660,76
			c	spessore 10 + 10 mm	mq		879,92
			d	spessore 12 + 12 mm	mq		1100,34
		A19_03_017		Vetro stratificato temperato composto da strati di vetro float chiaro con interposto foglio di PVB (polivinilbutirrale) dello spessore di 1,52 mm, lavorato con macchine a controllo numerico computerizzato, conforme UNI EN 12543: trasparente su un lat. Vetro stratificato temperato composto da strati di vetro float chiaro con interposto foglio di PVB (polivinilbutirrale) dello spessore di 1,52 mm, lavorato con macchine a controllo numerico computerizzato, conforme UNI EN 12543: trasparente su un lato e con stampa "C" sull'altro:
			a	spessore 4 + 4 mm	mq		237,47
			b	spessore 6 + 6 mm	mq		298,83
			c	spessore 8 + 8 mm	mq		352,68
			d	spessore 10 + 10 mm	mq		436,59
		A19_03_018		Vetro stratificato temperato composto da strati di vetro float chiaro con interposto foglio di PVB (polivinilbutirrale) dello spessore di 1,52 mm, lavorato con macchine a controllo numerico computerizzato, conforme UNI EN 12543: trasparente su un lat. Vetro stratificato temperato composto da strati di vetro float chiaro con interposto foglio di PVB (polivinilbutirrale) dello spessore di 1,52 mm, lavorato con macchine a controllo numerico computerizzato, conforme UNI EN 12543: trasparente su un lato e satinato sull'altro:
			a	spessore 4 + 4 mm	mq		300,08
			b	spessore 5 + 5 mm	mq		321,37
			c	spessore 6 + 6 mm	mq		350,18
			d	spessore 8 + 8 mm	mq		424,07
			e	spessore 10 + 10 mm	mq		506,72
			f	spessore 12 + 12 mm	mq		629,45
			g	spessore 15 + 15 mm	mq		918,31
		A19_03_019		Vetro stratificato temperato composto da strati di vetro float chiaro con interposto foglio di PVB (polivinilbutirrale) dello spessore di 1,52 mm, lavorato con macchine a controllo numerico computerizzato, conforme UNI EN 12543: satinato su entrambi. Vetro stratificato temperato composto da strati di vetro float chiaro con interposto foglio di PVB (polivinilbutirrale) dello spessore di 1,52 mm, lavorato con macchine a controllo numerico computerizzato, conforme UNI EN 12543: satinato su entrambi i lati:
			a	spessore 4 + 4 mm	mq		362,70
			b	spessore 5 + 5 mm	mq		387,75
			c	spessore 6 + 6 mm	mq		406,53
			d	spessore 8 + 8 mm	mq		504,22
			e	spessore 10 + 10 mm	mq		591,88
			f	spessore 12 + 12 mm	mq		719,62
			g	spessore 15 + 15 mm	mq		958,39

	A19_04			VETRATE ISOLANTI
		A19_04_020		Vetrata isolante composta da due lastre di vetro separate da un'intercapedine d'aria disidratata di spessore 6 - 12 mm opportunamente sigillata con una doppia barriera a tenuta stagna, conforme norma UNI EN 1279:
			a	spessore singolo vetro 4 mm	mq		56,38
			b	spessore singolo vetro 5 mm	mq		65,27
			c	spessore singolo vetro 6 mm	mq		74,03
		A19_04_021		Vetrata isolante realizzata con cristallo basso-emissivo per il risparmio energetico con emissivita' U pari a 0,03 W/m² K, composta con due lastre di cristallo di cui una float chiaro ed una bassoemissiva, intercapedine in aria disidratata 6 - 9 - 12. Vetrata isolante realizzata con cristallo basso-emissivo per il risparmio energetico con emissivita' U pari a 0,03 W/m² K, composta con due lastre di cristallo di cui una float chiaro ed una bassoemissiva, intercapedine in aria disidratata 6 - 9 - 12 mm, conforme norma UNI EN 12543:
			a	float 4 con bassoemissivo 4 mm	mq		74,66
			b	float 5 con bassoemissivo 5 mm	mq		80,30
			c	float 6 con bassoemissivo 6 mm	mq		85,93
		A19_04_022		Vetrata isolante per il controllo solare, emessivita' U fino a 1,1 W/m² K, conformi UNI EN 1279:
			a	riflettente chiaro 5 mm	mq		47,18
			b	riflettente chiaro 6 mm	mq		50,99
			c	riflettente havane 5 mm	mq		51,99
			d	riflettente havane 6 mm	mq		60,01
			e	riflettente e'lite 5 mm	mq		50,99
			f	riflettente e'lite 6 mm	mq		60,01
			g	riflettente smeraldo 6 mm	mq		62,89
			h	riflettente magnetronico grigio 6 mm	mq		62,64
			i	riflettente magnetronico grigio 8 mm	mq		71,91
			j	riflettente magnetronico verde 6 mm	mq		62,64
			k	riflettente magnetronico verde 8 mm	mq		71,91
			l	riflettente magnetronico blu 6 mm	mq		66,52
			m	riflettente magnetronico blu 8 mm	mq		75,29
		A19_04_023	_	Vetrata isolante ad elevate prestazioni energetiche, con cristallo basso-emissivo con emissivita' U pari a 0,01 W/m² K, composta da due lastre di cristallo di cui una float chiaro di spessore 4 mm ed una basso-emissiva di spessore 4 mm, intercapedine. Vetrata isolante ad elevate prestazioni energetiche, con cristallo basso-emissivo con emissivita' U pari a 0,01 W/m² K, composta da due lastre di cristallo di cui una float chiaro di spessore 4 mm ed una basso-emissiva di spessore 4 mm, intercapedine in aria disidratata di 12-15 mm, conforme UNI EN 1279	mq		105,09
		A19_04_024	_	Vetrata isolante ad elevate prestazioni energetiche, con cristallo basso-emissivo con emissivita' U pari a 0,01 W/m² K, composta da due lastre di sicurezza di cui una stratificata chiara di spessore 6/7 mm ed una stratificata basso-emissiva di spessor. Vetrata isolante ad elevate prestazioni energetiche, con cristallo basso-emissivo con emissivita' U pari a 0,01 W/m² K, composta da due lastre di sicurezza di cui una stratificata chiara di spessore 6/7 mm ed una stratificata basso-emissiva di spessore 6/7 mm, intercapedine in aria disidratata 12-15 mm, conforme UNI EN 1279	mq		153,31

A20	>---			OPERE DA PITTORE

	A20_01			PREPARAZIONE SOTTOFONDI MURARI
		A20_01_001	_	Preparazione del fondo di superfici murarie interne con applicazione a pennello di isolante acrilico all'acqua	mq		1,90
		A20_01_002		Stuccatura saltuaria e parziale di superfici interne, compresa scartavetratura delle parti stuccate:
			a	tra il 10 % e il 20% del totale, da valutare al m² per l'intera superficie	mq		5,15
			b	puntuale fino ad un massimo di 25 cm², da valutare a singolo intervento	cad		5,84
		A20_01_003	_	Rasatura di vecchi intonaci civili, compresa la scartavetratura, per dare le superfici perfettamente pronte alla pitturazione	mq		13,54
		A20_01_004	_	Fondo fissante ed isolante a base di silicato di potassio, applicato a pennello	mq		2,21
		A20_01_005	_	Fondo isolante ai siliconi per cemento e mattoni a vista, incolore, applicato a pennello	mq		6,97
		A20_01_006	_	Fondo fissante, ancorante ed isolante a base di silicato di potassio ed inerti minerali, a norma DIN 18363, idoneo per superfici miste (minerali ed organiche), applicato a pennello	mq		5,20
		A20_01_007	_	Trattamento idrorepellente di superfici lapidee porose quali intonaci, cotti, arenarie mediante impregnazione totale con piu' mani di prodotto a base di resine silossaniche in solvente, applicato a pennello, a rullo o a spruzzo	mq		11,53

	A20_02			TINTEGGIATURE A CALCE
		A20_02_008		Tinteggiatura a calce di superfici esclusa la preparazione delle stesse: su superfici interne:
			a	imprimitura ad una mano eseguita a pennello	mq		1,67
			b	per ogni strato a coprire eseguito a pennello	mq		2,25
		A20_02_009		Tinteggiatura a calce di superfici esclusa la preparazione delle stesse: su superfici esterne:
			a	imprimitura ad una mano eseguita a pennello	mq		1,97
			b	per ogni strato a coprire eseguito a pennello	mq		2,65

	A20_03			TINTEGGIATURE A TEMPERA
		A20_03_010		Tinteggiatura a tempera di superfici esclusa la preparazione delle stesse mediante rasatura e imprimitura:
			a	compenso per due mani a coprire	mq		4,59
			b	compenso per uno strato in piu'	mq		1,99

	A20_04			TINTEGGIATURE CON IDROPITTURA
		A20_04_011		Tinteggiatura con idropittura di superfici a tre mani a coprire, esclusa la preparazione delle stesse: su superfici interne:
			a	con idropittura traspirante	mq		7,09
			b	con idropittura traspirante e idrorepellente	mq		7,41
			c	con idropittura lavabile	mq		7,98
		A20_04_012		Tinteggiatura con idropittura di superfici a tre mani a coprire, esclusa la preparazione delle stesse: su superfici esterne:
			a	con idropittura traspirante	mq		8,30
			b	con idropittura traspirante e idrorepellente	mq		8,61
			c	con idropittura lavabile	mq		9,19
		A20_04_013		Tinteggiatura con idropittura per interni con proprieta' anallergiche, a finitura opaca, altamente resistente al lavaggio, esente da solventi e sostanze organiche volatili, applicata in due mani a pennello, a rullo o a spruzzo su intonaco preventivame. Tinteggiatura con idropittura per interni con proprieta' anallergiche, a finitura opaca, altamente resistente al lavaggio, esente da solventi e sostanze organiche volatili, applicata in due mani a pennello, a rullo o a spruzzo su intonaco preventivamente preparato, da valutarsi a parte:
			a	bianca	mq		11,93
			b	colorata	mq		12,49

	A20_05			TINTEGGIATURE CON SMALTI MURALI
		A20_05_014		Tinteggiatura con smalti murali, a due mani a coprire, esclusa la preparazione delle superfici con rasatura, stuccatura e imprimitura:
			a	con idrosmalto brillante	mq		14,50
			b	con idrosmalto satinato	mq		15,08
			c	con smalto oleosintetico opaco	mq		14,57
			d	con smalto oleosintetico brillante	mq		14,19

	A20_06			TINTEGGIATURE CON PITTURE AI SILICATI
		A20_06_015		Pittura minerale a base di silicato di potassio e farina di quarzo, secondo norma DIN 18363, per esterni a finitura opaca, ad elevato potere riempitivo e permeabilita' al vapore, applicata a pennello su supporto preparato:
			a	bianca	mq		14,68
			b	colorata	mq		15,62
		A20_06_016		Pittura minerale a base di silicato di potassio con particelle di nano-quarzo, resistente alle infestazioni di alghe e funghi, ad elevata stabilita' allo sfarinamento e basso rischio di efflorescenze, applicata in due mani a pennello o rullo, esclusa. Pittura minerale a base di silicato di potassio con particelle di nano-quarzo, resistente alle infestazioni di alghe e funghi, ad elevata stabilita' allo sfarinamento e basso rischio di efflorescenze, applicata in due mani a pennello o rullo, esclusa la preparazione del fondo:
			a	bianca	mq		15,06
			b	colorata	mq		15,98
		A20_06_017		Rivestimento minerale a base di silicato di potassio ad effetto granulato, granulometria 0,5 ÷ 1,5 mm, a finitura rustica opaca, ad elevata resistenza agli agenti atmosferici e permeabilita' al vapore, applicato a spatola, esclusa la preparazione del. Rivestimento minerale a base di silicato di potassio ad effetto granulato, granulometria 0,5 ÷ 1,5 mm, a finitura rustica opaca, ad elevata resistenza agli agenti atmosferici e permeabilita' al vapore, applicato a spatola, esclusa la preparazione del supporto:
			a	bianco	mq		14,35
			b	colorato	mq		15,77
		A20_06_018		Rivestimento minerale a spessore ai silicati di potassio, spatolato, rustico, altamente traspirante, a finitura opaca, granulometria:
			a	1,5 mm	mq		22,79
			b	2,0 mm	mq		24,79
			c	3,0 mm	mq		27,29

	A20_07			TINTEGGIATURE CON PITTURE AI SILOSSANI
		A20_07_019		Tinteggiatura con idropittura a base di resine silossaniche in dispersione acquosa a finitura opaca, per esterni, resistente alla luce, ad elevata permeabilita' al vapore acqueo, applicata a pennello a due mani su supporto preparato:
			a	bianca	mq		13,24
			b	colorata	mq		13,97
		A20_07_020		Tinteggiatura con idropittura a base di resine silossaniche in dispersione acquosa a finitura opaca, per ripristino e manutenzione di superfici esterne cavillate, sistemi termoisolanti, pitture e rivestimenti murali in genere, ad elevata flessibilita'. Tinteggiatura con idropittura a base di resine silossaniche in dispersione acquosa a finitura opaca, per ripristino e manutenzione di superfici esterne cavillate, sistemi termoisolanti, pitture e rivestimenti murali in genere, ad elevata flessibilita', idrorepellenza e permeabilita' al vapore, applicata a pennello a due mani su supporto preparato:
			a	bianca	mq		15,60
			b	colorata	mq		17,14
		A20_07_021		Pittura in dispersione a base di resine silossaniche con particelle di nano-quarzo, con caratteristiche di alta traspirabilita' ed idrorepellenza, elevato effetto antimuffa, applicata a due mani a pennello o rullo, esclusa la preparazione del fondo:
			a	bianca	mq		17,34
			b	colorata	mq		18,71
		A20_07_022		Rivestimento a spessore a base di resine silossaniche con particelle di nano-quarzo, ad elevata brillantezza e stabilita' del colore, specifico per sistemi a cappotto, granulometria:
			a	1,5 mm	mq		20,62
			b	2,0 mm	mq		21,28
			c	3,0 mm	mq		21,95

	A20_08			TINTEGGIATURE CON PITTURE METILSILICONICHE
		A20_08_023		Pittura metilsiliconica, non pellicolante, ad acqua, con particelle di nano-quarzo, ad elevata resistenza, durabilita', pulizia e brillantezza del colore, alto potere diffusivo ed idrorepellenza, applicata a due mani a pennello, rullo o spruzzo, esclu. Pittura metilsiliconica, non pellicolante, ad acqua, con particelle di nano-quarzo, ad elevata resistenza, durabilita', pulizia e brillantezza del colore, alto potere diffusivo ed idrorepellenza, applicata a due mani a pennello, rullo o spruzzo, esclusa la preparazione del fondo:
			a	bianca	mq		16,59
			b	colorata	mq		18,01

	A20_09			PITTURE INTUMESCENTI PER LA PROTEZIONE E LA RESISTENZA AL FUOCO
		A20_09_024		Pittura intumescente monocomponente bianca in emulsione acquosa a base di resine sintetiche per la resistenza al fuoco applicata a spruzzo con pompa ad alta pressione su superfici gia' preventivamente preparate: per protezione di elementi in acciaio:
			a	per classe REI 30	mq		14,07
			b	per classe REI 60	mq		21,66
		A20_09_025		Pittura intumescente monocomponente bianca in emulsione acquosa a base di resine sintetiche per la resistenza al fuoco applicata a spruzzo con pompa ad alta pressione su superfici gia' preventivamente preparate: per protezione elementi in calcestruzzo. Pittura intumescente monocomponente bianca in emulsione acquosa a base di resine sintetiche per la resistenza al fuoco applicata a spruzzo con pompa ad alta pressione su superfici gia' preventivamente preparate: per protezione elementi in calcestruzzo o in muratura:
			a	per classe REI 60	mq		15,19
			b	per classe REI 90	mq		18,55
			c	per classe REI 120	mq		22,78
		A20_09_026	_	Pittura intumescente bicomponente trasparente in emulsione acquosa per la protezione al fuoco classe 1 di elementi in legno, applicata a spruzzo con pompe ad alta pressione ad una mano su superfici gia' preventivamente preparate	mq		12,24

	A20_10			TINTEGGIATURE AD EFFETTO FOTOCATALITICO
		A20_10_027		Tinteggiatura con pittura lavabile per interni ad effetto fotocatalitico, libera da emissioni, ad elevato potere coprente, contro la proliferazione di batteri, con capacita' di eliminare i cattivi odori derivanti dalla presenza di sostanze organiche,. Tinteggiatura con pittura lavabile per interni ad effetto fotocatalitico, libera da emissioni, ad elevato potere coprente, contro la proliferazione di batteri, con capacita' di eliminare i cattivi odori derivanti dalla presenza di sostanze organiche, applicata in due mani a pennello, a rullo o a spruzzo, esclusa la preparazione del fondo:
			a	bianca	mq		13,32
			b	colorata	mq		14,12

	A20_11			RIVESTIMENTI
		A20_11_028	_	Rivestimento elastico colorato a base di resine acriliche in dispersione acquosa, superficie satinata, con fattore di aderenza al calcestruzzo > 2.0 Mpa (Adesione Tester ASTM), applicato in due mani a pennello o a spruzzo, previa applicazione di prim. Rivestimento elastico colorato a base di resine acriliche in dispersione acquosa, superficie satinata, con fattore di aderenza al calcestruzzo > 2.0 Mpa (Adesione Tester ASTM), applicato in due mani a pennello o a spruzzo, previa applicazione di primer acrilico in solvente, da valutarsi a parte	mq		10,78
		A20_11_029		Rivestimento plastico con quarzo finissimo, applicato a rullo su adeguato sottofondo da pagarsi a parte: per interni:
			a	a finitura lamata	mq		8,13
			b	a finitura opaca liscia o bucciata fine	mq		11,07
			c	a finitura opaca bucciata media	mq		10,65
			d	a finitura lucida bucciata media	mq		12,13
		A20_11_030		Rivestimento plastico con quarzo finissimo, applicato a rullo su adeguato sottofondo da pagarsi a parte: per esterni:
			a	a finitura lamata	mq		7,44
			b	a finitura opaca liscia o bucciata fine	mq		9,70
			c	a finitura opaca bucciata media	mq		9,28
		A20_11_031		Rivestimento plastico a base di resine sintetiche ed inerti, applicato a frattazzo su adeguato sottofondo da pagarsi a parte: superficie granulare, per interni:
			a	con granulometria fine per spessore finale di 1 mm	mq		21,83
			b	con granulometria media per spessore finale di 1,5 mm	mq		15,61
			c	con granulometria grossa per spessore finale di 2 mm	mq		17,59
		A20_11_032		Rivestimento plastico a base di resine sintetiche ed inerti, applicato a frattazzo su adeguato sottofondo da pagarsi a parte: superficie granulare, per esterni
			a	con granulometria fine per spessore finale di 1 mm	mq		18,41
			b	con granulometria media per spessore finale di 1,5 mm	mq		12,19
			c	con granulometria grossa per spessore finale di 2 mm	mq		14,17
		A20_11_033		Rivestimento plastico a base di resine sintetiche ed inerti, applicato a frattazzo su adeguato sottofondo da pagarsi a parte: superficie graffiata, per interni:
			a	con granulometria media, per spessore di 2 mm	mq		18,64
			b	con granulometria grossa, per spessore di 2,5 mm	mq		20,36
		A20_11_034		Rivestimento plastico a base di resine sintetiche ed inerti, applicato a frattazzo su adeguato sottofondo da pagarsi a parte: superficie graffiata, per esterni:
			a	con granulometria media, per spessore di 2 mm	mq		15,22
			b	con granulometria grossa, per spessore di 2,5 mm	mq		16,94
		A20_11_035		Rivestimento plastico granigliato a base di resine sintetiche e graniglia di marmo, per interni ed esterni, applicato su adeguato sottofondo da pagarsi a parte:
			a	granulometria fine, per spessore 1,5 mm	mq		26,26
			b	granulometria media, per spessore 2 mm	mq		38,17
		A20_11_036	_	Rivestimento per esterni con pittura acrilica al quarzo in dispersione acquosa monocomponente, data in due mani previa mano di fissativo acrilico ad acqua, da pagarsi a parte	mq		8,35
		A20_11_037	_	Finitura e protezione di superfici orizzontali o verticali, esterne o interne, mediante applicazione a spruzzo di miscela di granulato di sughero (con granulometria fra 0,5 e 1 mm) con il 96% di sughero in applicazione completamente asciutta, resine. Finitura e protezione di superfici orizzontali o verticali, esterne o interne, mediante applicazione a spruzzo di miscela di granulato di sughero (con granulometria fra 0,5 e 1 mm) con il 96% di sughero in applicazione completamente asciutta, resine acriliche al 48%, grassi vegetali ed acqua, idrorepellente, superficie finita assolutamente non plastica o con questa parvenza bensi' porosa con traspirabilita' al 75%, resistente a temperature da -40 °C a +200 °C per spessore medio compreso fra 2,5 e 3 mm	mq		40,48

	A20_12			TINTEGGIATURE E RIVESTIMENTI CON EFFETTI DECORATIVI
		A20_12_038	_	Laccatura a smalto oleosintetico applicato a pennello in tre mani dopo due mani di isolante, previa preparazione della superficie da pagarsi a parte	mq		37,44
		A20_12_039	_	Tinteggiatura di parete con due mani di pittura acrilica all'acqua, lavabile, applicata a pennello dopo due mani di isolante, previa preparazione della superficie da pagarsi a parte, per avere, ad opera finita, un effetto vellutato	mq		16,35
		A20_12_040	_	Rivestimento decorativo a due mani ad effetto multicolore a base di resine acriliche in dispersione acquosa, lavabile, applicato a spruzzo dopo due mani di isolante, previa preparazione della superficie da pagarsi a parte	mq		39,96
		A20_12_041	_	Rivestimento decorativo ad effetto spatolato a base di resine acriliche in dispersione acquosa, lavabile, effettuato con applicazione di due mani a spatola dopo due mani isolante, previa preparazione della superficie da pagarsi a parte	mq		39,13
		A20_12_042	_	Rivestimento con pittura leggermente ruvida a base di latte di calce e di leganti organici, con effetto nuvolato o pennellato mediante applicazione a pennello di due mani di fondo e successiva mano di velatura a frattazzo in spugna o a pennello, su a. Rivestimento con pittura leggermente ruvida a base di latte di calce e di leganti organici, con effetto nuvolato o pennellato mediante applicazione a pennello di due mani di fondo e successiva mano di velatura a frattazzo in spugna o a pennello, su adeguato sottofondo	mq		37,98
		A20_12_043	_	Rivestimento a stucco tipo veneziano lucido, in due mani di fondo e due di finitura applicate a spatola dopo una mano di isolante, su superficie adeguatamente preparata da pagarsi a parte	mq		66,48
		A20_12_044	_	Finitura trasparente protettiva per rivestimento a stucco tipo veneziano applicata a pennello	mq		6,55
		A20_12_045		Rivestimento decorativo a stucco minerale a base di grassello di calce applicato dopo una mano di fondo isolante e aggrappante su superficie preventivamente preparata, da pagarsi a parte:
			a	effetto calce patinata, applicato a pennello	mq		28,76
			b	effetto stucco lucido, applicato a spatola	mq		44,42
			c	effetto marmorino, applicato a spatola	mq		65,70

	A20_13			RIVESTIMENTI TERMOCERAMICI
		A20_13_046	_	Rivestimento termoceramico con effetti endotermici, per superfici interne in calcestruzzo, fibrocemento, intonaci, lavabile, idrorepellente e nicotina-repellente, ad elevata elasticita', avente capacita' di filtraggio dei raggi infrarossi e seminfraros. Rivestimento termoceramico con effetti endotermici, per superfici interne in calcestruzzo, fibrocemento, intonaci, lavabile, idrorepellente e nicotina-repellente, ad elevata elasticita', avente capacita' di filtraggio dei raggi infrarossi e seminfrarossi a base di corpuscoli in ceramica-silicio, resine, pigmenti e acqua, non inquinante e non tossico, resistente al fuoco (classe B1), traspirante, atto ad assicurare idoneo miglioramento del comfort termico, con resistenza alla penetrazione di liquidi, con caratteristiche di conduttivita' e resistenza termica, elevata resistenza all'acqua e al gelo, permeabilita' al vapore, idoneo per green building, dato in opera per uno spessore di 0,3 mm, dopo stesura di sottofondo fissativo compreso, previa rimozione di parti non ancorate a regola d'arte, pulitura, spolveratura, escluse le operazioni di ripristino e preparazione del supporto da compensarsi a parte	mq		13,38
		A20_13_047	_	Rivestimento termoceramico con effetti endotermici, per superfici esterne, con caratteristiche di elasticita' dopo stagionatura, avente capacita' di filtraggio dei raggi infrarossi e seminfrarossi a base di corpuscoli in ceramica-silicio, acrilidi UV-r. Rivestimento termoceramico con effetti endotermici, per superfici esterne, con caratteristiche di elasticita' dopo stagionatura, avente capacita' di filtraggio dei raggi infrarossi e seminfrarossi a base di corpuscoli in ceramica-silicio, acrilidi UV-reticolanti, resine, pigmenti e acqua, non inquinante e non tossico, resistente al fuoco (classe B1), traspirante, con resistenza alla penetrazione dei liquidi, con caratteristiche di conduttivita' termica, resistenza all'ozono, resistenza termica, resistenza all'acqua e al gelo, elevata permeabilita' al vapore; atta ad assicurare una significativa diminuzione del valore della trasmittanza "U", con conseguente risparmio energetico, certificabile con apposita documentazione di calcolo, idoneo per green building, dato in opera per uno spessore di 0,3 mm, dopo stesura di sottofondo fissativo compreso, previa rimozione di parti non ancorate a regola d'arte, pulitura, spolveratura, escluse le operazioni di ripristino e preparazione del supporto da compensarsi a parte	mq		16,65

	A20_14			TINTEGGIATURE ANTISCRITTA ED ANTIAFFISSIONE
		A20_14_048	_	Tinteggiatura di superfici con trattamento idrorepellente antiscritta e antiaffissioni, applicabile su qualsiasi supporto, eseguita con una passata di vernice trasparente antiscritta isocianica bicomponente compreso ogni onere e magistero per dare il. Tinteggiatura di superfici con trattamento idrorepellente antiscritta e antiaffissioni, applicabile su qualsiasi supporto, eseguita con una passata di vernice trasparente antiscritta isocianica bicomponente compreso ogni onere e magistero per dare il lavoro a perfetta regola d'arte	mq		9,71

	A20_15			VERNICIATURE SU LEGNO
		A20_15_049		Preparazione di superficie in legno con:
			a	stuccatura con stucco all'acqua e rasatura compreso ogni onere e magistero per dare la superficie perfettamente pronta alla pittura ed alla verniciatura	mq		8,74
			b	carteggiatura e abrasivatura per uniformare i fondi	mq		3,06
		A20_15_050		Fondo applicato a pennello in una mano su superfici in legno gia' preparate, prima di procedere a stuccature, rasature o pitturazioni:
			a	con impregnante protettivo idrorepellente, antitarlo, fungicida	mq		4,26
			b	con olio di lino cotto	mq		4,01
		A20_15_051		Pittura a smalto, su superfici in legno gia' preparate, in colori correnti chiari a due mani a coprire con:
			a	smalto oleosintetico opaco	mq		18,43
			b	smalto oleosintetico brillante	mq		17,74
		A20_15_052		Verniciatura trasparente, a due mani, su superfici in legno gia' preparate:
			a	trasparente brillante sintetica	mq		20,70
			b	trasparente satinata poliuretanica	mq		20,70

	A20_16			VERNICIATURE SU FERRO
		A20_16_053		Preparazione di infissi e opere in ferro comprendente:
			a	carteggiatura e pulitura con impiego di spazzola metallica	mq		2,32
			b	brossatura meccanica con impiego di smerigliatrici, spazzole rotanti e molatrici, di superfici arrugginite	mq		9,56
			c	sabbiature commerciali	mq		15,86
			d	sabbiatura a metallo bianco	mq		23,72
			e	picchiettature	mq		10,31
			f	sgrassaggio con solvente	mq		7,09
			g	stuccatura parziale con stucco sintetico compresa carteggiatura delle parti stuccate	mq		9,35
			h	rasatura con stucco sintetico di superfici gia' preparate, compresa abrasivatura	mq		15,58
		A20_16_054		Fondo antiruggine a finitura opaca, bianca, applicato a pennello su manufatti, da conteggiare a metro lineare:
			a	fino a 3 cm di diametro	m		1,41
			b	fino a 5 cm di diametro	m		2,19
			c	fino a 10 cm di diametro	m		3,80
			d	fino a 15 cm di diametro	m		4,89
		A20_16_055		Fondo antiruggine al minio di piombo applicato a pennello su superfici gia' preparate:
			a	su infissi e opere in ferro, valutato al m²	mq		7,26
			b	su radiatori di calore, con elementi a colonnina, valutato ad elemento	cad		6,07
		A20_16_056		Verniciatura a smalto in colori correnti chiari per opere in ferro, applicato a pennello in due mani a coprire, e ogni altro mezzo d'opera, onere e magistero per dare il lavoro finito a regola d'arte:
			a	smalto oleosintetico opaco	mq		17,16
			b	smalto oleosintetico brillante	mq		16,83
			c	smalto sintetico satinato	mq		19,28
		A20_16_057		Verniciatura con smalto oleosintetico opaco, su manufatti in ferro, da conteggiare a metro lineare, applicata a pennello in due mani a coprire:
			a	fino a 3 cm di diametro	m		3,26
			b	fino a 5 cm di diametro	m		5,11
			c	fino a 10 cm di diametro	m		8,87
			d	fino a 15 cm di diametro	m		11,29
		A20_16_058		Verniciatura con smalto oleosintetico brillante, su manufatti in ferro, da conteggiare a metro lineare, applicato a pennello in due mani a coprire:
			a	fino a 3 cm di diametro	m		3,31
			b	fino a 5 cm di diametro	m		5,17
			c	fino a 10 cm di diametro	m		9,02
			d	fino a 15 cm di diametro	m		11,50
		A20_16_059		Verniciatura con smalto sintetico satinato, su manufatti in ferro, da conteggiare a metro lineare, applicato a pennello in due mani a coprire:
			a	fino a 3 cm diametro	m		3,54
			b	fino a 5 cm diametro	m		5,55
			c	fino a 10 cm diametro	m		9,79
			d	fino a 15 cm diametro	m		12,65
		A20_16_060	_	Verniciatura di radiatori di calore, ad elementi a colonnina, con smalto in colori correnti chiari, in due mani a coprire, previa applicazione di una mano di antiruggine da conteggiarsi a parte, valutata ad elemento	cad		14,44

	A20_17			TAPPEZZERIE
		A20_17_061	_	Preparazione di parete per l'applicazione di tappezzeria con una mano di fissativo a base di resine acriliche	mq		1,84
		A20_17_062		Carta da parati applicata mediante incollaggio su pareti previamente preparate: carta in rolli da 10 x 0,53 m:
			a	fodera	mq		4,45
			b	lavabile	mq		13,33
			c	a stampa tradizionale	mq		17,21
			d	duplex a stampa rotocalco	mq		13,97
			e	serigrafico espanso	mq		14,36
		A20_17_063		Carta da parati applicata mediante incollaggio su pareti previamente preparate: vinilico:
			a	su cotone	mq		19,50
			b	su fibre sintetiche	mq		18,55
			c	su carta	mq		15,59
		A20_17_064	_	Carta da parati applicata mediante incollaggio su pareti previamente preparate: paglia naturale	mq		25,37
		A20_17_065	_	Carta da parati applicata mediante incollaggio su pareti previamente preparate: lamina di alluminio su supporto di carta	mq		41,74

A21	>---			OPERE DA GIARDINIERE

	A21_01			LAVORAZIONI DEL TERRENO
		A21_01_001		Stesa e modellazione di terra di coltivo: esclusa la fornitura:
			a	operazione manuale	mc		30,48
			b	operazione meccanica	mc		12,51
		A21_01_002		Stesa e modellazione di terra di coltivo: compresa la fornitura:
			a	operazione manuale	mc		57,13
			b	operazione meccanica	mc		39,16
		A21_01_003		Preparazione del terreno alla semina o al trapianto, consistente in lavorazione meccanica alla profondita' di 40 cm, erpicatura ed affinamento meccanico:
			a	per superfici inferiori a 5.000 m²	mq		0,26
			b	per superfici superiori a 5.000 m²	mq		0,15
		A21_01_004		Preparazione del terreno alla semina o al trapianto, mediante lavorazione meccanica del terreno fino alla profondita' di 15 cm e successivi passaggi di affinamento meccanico e manuale, eliminazione di ciottoli, sassi ed erbe, completamento a mano nell. Preparazione del terreno alla semina o al trapianto, mediante lavorazione meccanica del terreno fino alla profondita' di 15 cm e successivi passaggi di affinamento meccanico e manuale, eliminazione di ciottoli, sassi ed erbe, completamento a mano nelle parti non raggiungibili dalle macchine:
			a	per aiuola di superfici fino a 200 m²	mq		3,32
			b	per aiuola di superfici da 200 a 1.000 m²	mq		1,53
			c	per superfici da 1.000 m² a 5.000 m²	mq		0,96
			d	per superfici oltre 5.000 m²	mq		0,83
		A21_01_005	_	Vangatura manuale del terreno fino alla profondita' di 0,2 m in aiuole di piccola dimensione	mq		6,33

	A21_02			MANUTENZIONE TAPPETI ERBOSI
		A21_02_006		Taglio del tappeto erboso con tosaerba a lama rotante, escluso onere di smaltimento: in parchi e giardini (8-12 tagli all'anno), per intervento con raccolta immediata del materiale di risulta:
			a	per superfici da 300 a 500 m²	mq		0,27
			b	per superfici da 500 ÷ 2.000 m²	mq		0,12
			c	per superfici da 2.000 a 5.000 m²	mq		0,09
			d	per superfici oltre 5.000 m²	mq		0,07
		A21_02_007		Taglio del tappeto erboso con tosaerba a lama rotante, escluso onere di smaltimento: in parchi e giardini (8-12 tagli all'anno), per intervento senza raccolta del materiale di risulta:
			a	per supefici da 300 a 500 m²	mq		0,18
			b	per superfici da 500 ÷ 2.000 m²	mq		0,10
			c	per superfici da 2.000 a 5.000 m²	mq		0,07
			d	per superfici oltre 5.000 m²	mq		0,05
		A21_02_008		Taglio del tappeto erboso con tosaerba, in aree di pregio, dotate di impianto irriguo e regolarmente concimate, con raccolta immediata del materiale di risulta, escluso onere di smaltimento, per interventi settimanali (25-35 tagli anno), a ogni inter. Taglio del tappeto erboso con tosaerba, in aree di pregio, dotate di impianto irriguo e regolarmente concimate, con raccolta immediata del materiale di risulta, escluso onere di smaltimento, per interventi settimanali (25-35 tagli anno), a ogni intervento:
			a	per singole superfici fino a 300 m²	mq		0,32
			b	per singole superfici 300 ÷ 500 m²	mq		0,20
			c	per singole superfici 500 ÷ 2.000 m²	mq		0,11
			d	per superfici oltre i 2.000 m²	mq		0,09
		A21_02_009		Taglio del tappeto erboso con tosaerba a lama elicoidale, con raccolta immediata del materiale di risulta, escluso onere di smaltimento, interventi settimanali (30-50 tagli anno), per ogni intervento:
			a	per superfici 300 ÷ 500 m²	mq		0,22
			b	per superfici 500 ÷ 2.000 m²	mq		0,12
			c	per superfici oltre i 2.000 m²	mq		0,09
		A21_02_010		Taglio del tappeto erboso con attrezzo radiprato-sfibratore a coltelli, portato da trattore di adeguata potenza, dotato di raccoglitore ad apertura idraulica, escluso l'onere di trasporto e smaltimento, per 3 interventi annui, a intervento, per super. Taglio del tappeto erboso con attrezzo radiprato-sfibratore a coltelli, portato da trattore di adeguata potenza, dotato di raccoglitore ad apertura idraulica, escluso l'onere di trasporto e smaltimento, per 3 interventi annui, a intervento, per superfici oltre 5.000 m²:
			a	con raccolta del materiale di risulta	mq		0,12
			b	senza raccolta del materiale di risulta	mq		0,06
		A21_02_011		Taglio delle superfici erbose su banchine stradali senza raccolta con trattore munito di braccio idraulico ed attrezzo trinciatore-sfibratore della larghezza di lavoro di 0,8-1,4 m:
			a	con completamento manuale del taglio ove occorra	mq		0,13
			b	senza rifinitura manuale	mq		0,10
		A21_02_012		Asportazione delle foglie dai tappeti erbosi, da eseguirsi a mano e con macchina aspiratrice/soffiatrice, compresi carico e trasporto a centri smaltimento, escluso onere di smaltimento, per un minimo di 3 interventi annui a intervento:
			a	per superfici fino a 300 m²	mq		0,40
			b	per superfici 300 ÷ 500 m²	mq		0,26
			c	per superfici 500 ÷ 2.000 m²	mq		0,11
			d	per superfici 2.000 ÷ 5.000 m²	mq		0,08
			e	per superfici oltre 5.000 m²	mq		0,06
		A21_02_013		Concimazione dei tappeti erbosi con concimi specifici per prati, distribuzione uniforme con carrello dosatore o meccanica:
			a	per superfici fino a 500 m²	mq		0,16
			b	per superfici 500 ÷ 2.000 m²	mq		0,11
			c	per superfici oltre 2.000 m²	mq		0,10
		A21_02_014		Rigenerazione dei tappeti erbosi con mezzi meccanici, operazione consistente in una fessurazione e/o bucatura del cotico, asportazione feltro, passaggio con rete metallica, semina meccanica con miscuglio apposito per rigenerazione con 30 g/m² di seme. Rigenerazione dei tappeti erbosi con mezzi meccanici, operazione consistente in una fessurazione e/o bucatura del cotico, asportazione feltro, passaggio con rete metallica, semina meccanica con miscuglio apposito per rigenerazione con 30 g/m² di seme, esclusa irrigazione:
			a	per superfici fino a 300 m²	mq		2,49
			b	per superfici da 300 a 500 m²	mq		1,94
			c	per superfici da 500 a 1.000 m²	mq		1,54
			d	per superfici da 1.000 a 2.000 m²	mq		1,01
			e	per superfici oltre 2.000 m²	mq		0,61
		A21_02_015	_	Rigenerazione dei tappeti ad uso sportivo con mezzi meccanici, operazione consistente in una carotatura con asportazione delle carote di terra o fessurazione profonda del cotico, arieggiatura con asportazione feltro, semina meccanica con miscuglio pr. Rigenerazione dei tappeti ad uso sportivo con mezzi meccanici, operazione consistente in una carotatura con asportazione delle carote di terra o fessurazione profonda del cotico, arieggiatura con asportazione feltro, semina meccanica con miscuglio pregiato, top-dressing con sabbia silicea certificata fornita con uno spessore medio di almeno 1 cm, passaggio con rete metallica livellatrice, concimazione con concime specifico, esclusa irrigazione	mq		1,47
		A21_02_016		Verticut su tappeti erbosi con macchina idonea, compresa raccolta del feltro:
			a	per superfici fino a 300 m²	mq		0,44
			b	per superfici 300 ÷ 500 m²	mq		0,33
			c	per superfici 500 ÷ 2.000 m²	mq		0,22
			d	per superfici oltre i 2.000 m²	mq		0,18
		A21_02_017		Carotatura dei tappeti erbosi con idonea attrezzatura, sminuzzatura delle carote con rete metallica:
			a	per superfici 300 ÷ 500 m²	mq		0,79
			b	per superfici 500 ÷ 2.000 m²	mq		0,55
			c	per superfici oltre i 2.000 m²	mq		0,30

	A21_03			MANUTENZIONE ARBUSTI, SIEPI, AIUOLE
		A21_03_018		Potatura di siepi sui tre lati in forma obbligata, intervento completo di ogni attrezzo, attrezzatura, mezzo meccanico necessario nonche' di raccolta, carico, trasporto e conferimento del materiale di risulta, escluso l'onere di smaltimento:
			a	siepi con perimetro sezione media fino a 200 cm	m		3,37
			b	siepi con perimetro sezione media da 200 a 400 cm	m		4,47
			c	siepi con perimetro sezione media da 400 a 600 cm	m		8,26
			d	siepi con perimetro sezione media da 600 a 800 cm	m		11,80
			e	siepi con perimetro sezione media da 800 a 1200 cm	m		20,91
		A21_03_019		Potatura di siepi sui tre lati in forma libera, intervento completo di ogni attrezzo, attrezzatura, mezzo meccanico necessario nonche' di raccolta, carico, trasporto e conferimento del materiale di risulta, escluso l'onere di smaltimento:
			a	siepi di altezza media fino a 1,5 m, larghezza 0,7 m	m		2,68
			b	siepi di altezza media fino a 2,5 m, larghezza 1 m	m		8,26
			c	siepi di altezza media fino a 3,5 m, larghezza 1 m	m		11,13
			d	siepi di altezza media fino a 6 m, larghezza 1,5 m	m		17,11
		A21_03_020		Potatura di arbusti e cespugli isolati o in macchie, intervento completo e comprensivo di ogni attrezzo, attrezzatura, mezzo meccanico necessario, nonche' di raccolta, carico, trasporto e conferimento del materiale di risulta, escluso l'onere di smalt. Potatura di arbusti e cespugli isolati o in macchie, intervento completo e comprensivo di ogni attrezzo, attrezzatura, mezzo meccanico necessario, nonche' di raccolta, carico, trasporto e conferimento del materiale di risulta, escluso l'onere di smaltimento: per arbusti isolati:
			a	altezza fino a 1 m	cad		4,14
			b	altezza da 1 a 1,5 m	cad		8,62
			c	altezza oltre 1,5 m	cad		15,51
		A21_03_021		Potatura di arbusti e cespugli isolati o in macchie, intervento completo e comprensivo di ogni attrezzo, attrezzatura, mezzo meccanico necessario, nonche' di raccolta, carico, trasporto e conferimento del materiale di risulta, escluso l'onere di smalt. Potatura di arbusti e cespugli isolati o in macchie, intervento completo e comprensivo di ogni attrezzo, attrezzatura, mezzo meccanico necessario, nonche' di raccolta, carico, trasporto e conferimento del materiale di risulta, escluso l'onere di smaltimento: per macchie:
			a	altezza fino a 1 m	mq		2,77
			b	altezza da 1 a 1,5 m	mq		6,21
			c	altezza oltre 1,5 m	mq		15,16
		A21_03_022	_	Vangatura di siepi e cespugli con diserbo ed eliminazione di ogni ripullulo di specie estranee, intervento comprensivo di ogni mezzo, attrezzatura, mezzo meccanico necessario, nonche' di raccolta e conferimento del materiale di risulta, escluso l'oner. Vangatura di siepi e cespugli con diserbo ed eliminazione di ogni ripullulo di specie estranee, intervento comprensivo di ogni mezzo, attrezzatura, mezzo meccanico necessario, nonche' di raccolta e conferimento del materiale di risulta, escluso l'onere di smaltimento	cad		3,95
		A21_03_023	_	Zappatura primaverile a siepi e cespugli compresa concimazione, intervento comprensivo di ogni attrezzo, mezzo meccanico necessario, nonche' di raccolta e conferimento del materiale di risulta, escluso onere di smaltimento	cad		2,82
		A21_03_024	_	Scerbatura manuale di siepi e cespugli, eliminazione di ogni ripullulo di specie estranee, intervento comprensivo di ogni attrezzo, mezzo meccanico necessario, nonche' di raccolta e conferimento del materiale di risulta, escluso onere di smaltimento	mq		1,45
		A21_03_025		Concimazione manuale delle siepi, degli arbusti e dei cespugli con concimi specifici e con distribuzione uniforme:
			a	per arbusti isolati	cad		0,54
			b	per macchie	mq		0,41

	A21_04			MANUTENZIONE ALBERATURE
		A21_04_026		Potatura di contenimento di esemplari arborei decidui, a chioma espansa secondo la forma campione stabilita dalla D.L. o comunque sempre secondo il criterio della potatura a tutta cima e del taglio di ritorno, intervento completo di attrezzatura, mez. Potatura di contenimento di esemplari arborei decidui, a chioma espansa secondo la forma campione stabilita dalla D.L. o comunque sempre secondo il criterio della potatura a tutta cima e del taglio di ritorno, intervento completo di attrezzatura, mezzo meccanico necessario, raccolta e conferimento del materiale di risulta, escluso l'onere di smaltimento: siti su strada a traffico medio:
			a	esemplari di altezza da 6 a 12 m	cad		179,22
			b	esemplari di altezza da 12 a 16 m	cad		272,75
			c	esemplari di altezza da 16 a 23 m	cad		416,20
			d	esemplari di altezza da 23 a 30 m	cad		734,16
		A21_04_027		Potatura di contenimento di esemplari arborei decidui, a chioma espansa secondo la forma campione stabilita dalla D.L. o comunque sempre secondo il criterio della potatura a tutta cima e del taglio di ritorno, intervento completo di attrezzatura, mez. Potatura di contenimento di esemplari arborei decidui, a chioma espansa secondo la forma campione stabilita dalla D.L. o comunque sempre secondo il criterio della potatura a tutta cima e del taglio di ritorno, intervento completo di attrezzatura, mezzo meccanico necessario, raccolta e conferimento del materiale di risulta, escluso l'onere di smaltimento: siti su strada a traffico intenso:
			a	esemplari di altezza da 6 a 12 m	cad		219,05
			b	esemplari di altezza da 12 a 16 m	cad		357,29
			c	esemplari di altezza da 16 a 23 m	cad		535,94
			d	esemplari di altezza da 23 a 30 m	cad		864,93
		A21_04_028		Potatura di contenimento di esemplari arborei decidui, a chioma espansa secondo la forma campione stabilita dalla D.L. o comunque sempre secondo il criterio della potatura a tutta cima e del taglio di ritorno, intervento completo di attrezzatura, mez. Potatura di contenimento di esemplari arborei decidui, a chioma espansa secondo la forma campione stabilita dalla D.L. o comunque sempre secondo il criterio della potatura a tutta cima e del taglio di ritorno, intervento completo di attrezzatura, mezzo meccanico necessario, raccolta e conferimento del materiale di risulta, escluso l'onere di smaltimento: siti in parchi o giardini:
			a	esemplari di altezza da 6 a 12 m	cad		129,59
			b	esemplari di altezza da 12 a 16 m	cad		215,38
			c	esemplari di altezza da 16 a 23 m	cad		369,96
			d	esemplari di altezza da 23 a 30 m	cad		538,39
		A21_04_029		Potatura di contenimento di esemplari arborei decidui, a chioma piramidale secondo la forma campione stabilita dalla D.L. o comunque sempre secondo il criterio della potatura a tutta cima e del taglio di ritorno, intervento completo di attrezzatura,. Potatura di contenimento di esemplari arborei decidui, a chioma piramidale secondo la forma campione stabilita dalla D.L. o comunque sempre secondo il criterio della potatura a tutta cima e del taglio di ritorno, intervento completo di attrezzatura, mezzo meccanico necessario, raccolta e conferimento del materiale di risulta, escluso l'onere di smaltimento: siti su strada a traffico medio:
			a	esemplari di altezza da 6 a 12 m	cad		111,06
			b	esemplari di altezza da 12 a 16 m	cad		176,22
			c	esemplari di altezza da 16 a 23 m	cad		282,38
			d	esemplari di altezza da 23 a 30 m	cad		438,35
		A21_04_030		Potatura di contenimento di esemplari arborei decidui, a chioma piramidale secondo la forma campione stabilita dalla D.L. o comunque sempre secondo il criterio della potatura a tutta cima e del taglio di ritorno, intervento completo di attrezzatura,. Potatura di contenimento di esemplari arborei decidui, a chioma piramidale secondo la forma campione stabilita dalla D.L. o comunque sempre secondo il criterio della potatura a tutta cima e del taglio di ritorno, intervento completo di attrezzatura, mezzo meccanico necessario, raccolta e conferimento del materiale di risulta, escluso l'onere di smaltimento: siti su strada a traffico intenso:
			a	esemplari di altezza da 6 a 12 m	cad		139,39
			b	esemplari di altezza da 12 a 16 m	cad		230,79
			c	esemplari di altezza da 16 a 23 m	cad		323,71
			d	esemplari di altezza da 23 a 30 m	cad		587,33
		A21_04_031		Potatura di contenimento di esemplari arborei decidui, a chioma piramidale secondo la forma campione stabilita dalla D.L. o comunque sempre secondo il criterio della potatura a tutta cima e del taglio di ritorno, intervento completo di attrezzatura,. Potatura di contenimento di esemplari arborei decidui, a chioma piramidale secondo la forma campione stabilita dalla D.L. o comunque sempre secondo il criterio della potatura a tutta cima e del taglio di ritorno, intervento completo di attrezzatura, mezzo meccanico necessario, raccolta e conferimento del materiale di risulta, escluso l'onere di smaltimento: siti in parchi o giardini:
			a	esemplari di altezza da 6 a 12 m	cad		79,52
			b	esemplari di altezza da 12 a 16 m	cad		130,30
			c	esemplari di altezza da 16 a 23 m	cad		217,21
			d	esemplari di altezza da 23 a 30 m	cad		389,59
		A21_04_032		Potatura di palma "Chamaerops humilis" a portamento cespuglioso, taglio delle foglie secondo indicazioni impartite dalla D.L., intervento comprensivo di ogni onere, macchina operatrice ed attrezzatura, nonche' di raccolta e conferimento del materiale. Potatura di palma "Chamaerops humilis" a portamento cespuglioso, taglio delle foglie secondo indicazioni impartite dalla D.L., intervento comprensivo di ogni onere, macchina operatrice ed attrezzatura, nonche' di raccolta e conferimento del materiale di risulta, escluso l'onere dello smaltimento:
			a	esemplari di altezza totale fino a 2 m	cad		53,78
			b	esemplari di altezza totale da 2 a 3 m	cad		86,04
			c	esemplari di altezza totale oltre 3 m	cad		139,82
		A21_04_033		Potatura di palma "Cycas revoluta" mediante taglio di tutte le foglie secche, come da pianta campione stabilita dalla D.L., intervento comprensivo di ogni onere, macchina operatrice ed attrezzatura, nonche' di raccolta e conferimento del materiale di. Potatura di palma "Cycas revoluta" mediante taglio di tutte le foglie secche, come da pianta campione stabilita dalla D.L., intervento comprensivo di ogni onere, macchina operatrice ed attrezzatura, nonche' di raccolta e conferimento del materiale di risulta, escluso l'onere dello smaltimento:
			a	esemplari di altezza dello stipite sino a 2,50 m	cad		43,02
			b	esemplari di altezza dello stipite oltre a 2,50 m	cad		75,28
		A21_04_034		Potatura di palma "Phoenix canariensis" di alto fusto mediante taglio di tutte le foglie secche, infiorescenze, due giri delle foglie verdi e scalpellatura dei tacchi in forma allungata, come da pianta campione stabilita dalla D.L., intervento compre. Potatura di palma "Phoenix canariensis" di alto fusto mediante taglio di tutte le foglie secche, infiorescenze, due giri delle foglie verdi e scalpellatura dei tacchi in forma allungata, come da pianta campione stabilita dalla D.L., intervento comprensivo di ogni onere, macchina operatrice ed attrezzatura, nonche' di raccolta e conferimento del materiale di risulta, escluso l'onere dello smaltimento:
			a	esemplari di altezza dello stipite fino a 2,5 m	cad		127,73
			b	esemplari di altezza dello stipite da 2,5 a 6,0 m	cad		255,45
			c	esemplari di altezza dello stipite da 6,0 a 12,0 m	cad		282,78
			d	esemplari di altezza dello stipite da 12,0 a 23,0 m	cad		404,60
		A21_04_035		Potatura di palma "Phoenix dactylifera" a portamento cespuglioso come da pianta campione stabilita dalla D.L., taglio di tutte le foglie secche, infiorescenze secche e datteri con rimozione di eventuali rampicanti o infestanti dal tronco, scalpellatu. Potatura di palma "Phoenix dactylifera" a portamento cespuglioso come da pianta campione stabilita dalla D.L., taglio di tutte le foglie secche, infiorescenze secche e datteri con rimozione di eventuali rampicanti o infestanti dal tronco, scalpellatura dei tacchi, intervento comprensivo di ogni onere, macchina operatrice ed attrezzatura, nonche' di raccolta e conferimento del materiale di risulta, escluso l'onere dello smaltimento:
			a	esemplari di altezza dello stipite fino a 2,5 m	cad		127,73
			b	esemplari di altezza dello stipite da 2,5 a 6,0 m	cad		255,45
		A21_04_036		Potatura di palma "Washingtonia filifera" e "W. robusta" mediante taglio di tutte le foglie secche, infiorescenze secche e datteri, scalpellatura dei tacchi, come da pianta campione stabilita dalla D.L., intervento comprensivo di ogni onere, macchina. Potatura di palma "Washingtonia filifera" e "W. robusta" mediante taglio di tutte le foglie secche, infiorescenze secche e datteri, scalpellatura dei tacchi, come da pianta campione stabilita dalla D.L., intervento comprensivo di ogni onere, macchina operatrice ed attrezzatura, nonche' di raccolta e conferimento del materiale di risulta, escluso l'onere dello smaltimento:
			a	esemplari di altezza dello stipite fino a 2,5 m	cad		113,72
			b	esemplari di altezza dello stipite da 2,5 a 6,0 m	cad		184,58
			c	esemplari di altezza dello stipite da 6,0 a 12,0 m	cad		246,59
			d	esemplari di altezza dello stipite da 12,0 a 23,0 m	cad		323,68
		A21_04_037		Potatura di risanamento e ringiovanimento di alberi da frutto e da fiore in fase di maturita' o senescenza, al fine di garantire la ripresa vegetativa e la fioritura, da effettuarsi mediante l'eliminazione delle parti secche o prive di vigore, compres. Potatura di risanamento e ringiovanimento di alberi da frutto e da fiore in fase di maturita' o senescenza, al fine di garantire la ripresa vegetativa e la fioritura, da effettuarsi mediante l'eliminazione delle parti secche o prive di vigore, compreso il taglio di branche o rami principali. Intervento completo di ogni onere, attrezzatura, mezzo meccanico necessari, raccolta e conferimento del materiale di risulta, escluso l'onere di smaltimento:
			a	esemplari fino a 5 m di altezza	cad		34,54
			b	esemplari da 5 a 12 m di altezza	cad		74,60
		A21_04_038		Potatura di contenimento annuale di latifoglie sempreverdi (Quercus ilex, Ligustrum) in parchi e giardini, intervento completo di attrezzatura, mezzo meccanico necessario, raccolta e conferimento del materiale di risulta, escluso l'onere di smaltimen. Potatura di contenimento annuale di latifoglie sempreverdi (Quercus ilex, Ligustrum) in parchi e giardini, intervento completo di attrezzatura, mezzo meccanico necessario, raccolta e conferimento del materiale di risulta, escluso l'onere di smaltimento:
			a	per piante di altezza fino a 8 m, chioma diametro 4 m	cad		185,12
			b	per piante di altezza fino a 16 m, chioma diametro 8 m	cad		332,86
			c	per piante di altezza oltre 16 m	cad		564,75
		A21_04_039		Potatura di contenimento annuale di sempreverdi (Cupressus spp, Thuja, Chamaeyparis, Taxus), intervento completo di attrezzatura, mezzo meccanico necessario, raccolta e conferimento del materiale di risulta, escluso l'onere di smaltimento:
			a	altezza fino a 4 m	cad		58,19
			b	altezza da 4 a 7 m	cad		99,52
			c	altezza da 7 a 10 m	cad		126,44
			d	altezza da 10 a 13 m	cad		165,35
			e	altezza da 13 a 16 m	cad		215,88
			f	altezza da oltre 16 m	cad		357,11
		A21_04_040		Abbattimento di alberi adulti a chioma espansa, intervento comprensivo di ogni onere, macchina operatrice, attrezzatura, raccolta e conferimento del materiale di risulta, escluso l'onere di smaltimento e della rimozione del ceppo: siti su strada a tr. Abbattimento di alberi adulti a chioma espansa, intervento comprensivo di ogni onere, macchina operatrice, attrezzatura, raccolta e conferimento del materiale di risulta, escluso l'onere di smaltimento e della rimozione del ceppo: siti su strada a traffico medio:
			a	esemplari fino a 6 m	cad		104,42
			b	esemplari di altezza da 6 a 12 m	cad		207,68
			c	esemplari di altezza da 12 a 16 m	cad		317,66
			d	esemplari di altezza da 16 a 23 m	cad		576,70
			e	esemplari di altezza da 23 a 30 m	cad		864,83
		A21_04_041		Abbattimento di alberi adulti a chioma espansa, intervento comprensivo di ogni onere, macchina operatrice, attrezzatura, raccolta e conferimento del materiale di risulta, escluso l'onere di smaltimento e della rimozione del ceppo: siti su strada a tr. Abbattimento di alberi adulti a chioma espansa, intervento comprensivo di ogni onere, macchina operatrice, attrezzatura, raccolta e conferimento del materiale di risulta, escluso l'onere di smaltimento e della rimozione del ceppo: siti su strada a traffico intenso:
			a	esemplari fino a 6 m	cad		173,22
			b	esemplari di altezza da 6 a 12 m	cad		259,64
			c	esemplari di altezza da 12 a 16 m	cad		449,12
			d	esemplari di altezza da 16 a 23 m	cad		699,06
			e	esemplari di altezza da 23 a 30 m	cad		1048,37
		A21_04_042		Abbattimento di alberi adulti a chioma espansa, intervento comprensivo di ogni onere, macchina operatrice, attrezzatura, raccolta e conferimento del materiale di risulta, escluso l'onere di smaltimento e della rimozione del ceppo: siti in parchi o gi. Abbattimento di alberi adulti a chioma espansa, intervento comprensivo di ogni onere, macchina operatrice, attrezzatura, raccolta e conferimento del materiale di risulta, escluso l'onere di smaltimento e della rimozione del ceppo: siti in parchi o giardini:
			a	esemplari fino a 6 m	cad		84,10
			b	esemplari di altezza da 6 a 12 m	cad		161,32
			c	esemplari di altezza da 12 a 16 m	cad		285,98
			d	esemplari di altezza da 16 a 23 m	cad		432,85
			e	esemplari di altezza da 23 a 30 m	cad		751,34
		A21_04_043		Abbattimento di alberi adulti a chioma piramidale, intervento comprensivo di ogni onere, macchina operatrice, attrezzatura, raccolta e conferimento del materiale di risulta, escluso l'onere di smaltimento e della rimozione del ceppo: siti su strada a. Abbattimento di alberi adulti a chioma piramidale, intervento comprensivo di ogni onere, macchina operatrice, attrezzatura, raccolta e conferimento del materiale di risulta, escluso l'onere di smaltimento e della rimozione del ceppo: siti su strada a traffico medio:
			a	esemplari fino a 6 m	cad		68,73
			b	esemplari di altezza da 6 a 12 m	cad		119,05
			c	esemplari di altezza da 12 a 16 m	cad		222,62
			d	esemplari di altezza da 16 a 23 m	cad		343,55
			e	esemplari di altezza da 23 a 30 m	cad		505,21
		A21_04_044		Abbattimento di alberi adulti a chioma piramidale, intervento comprensivo di ogni onere, macchina operatrice, attrezzatura, raccolta e conferimento del materiale di risulta, escluso l'onere di smaltimento e della rimozione del ceppo: siti su strada a. Abbattimento di alberi adulti a chioma piramidale, intervento comprensivo di ogni onere, macchina operatrice, attrezzatura, raccolta e conferimento del materiale di risulta, escluso l'onere di smaltimento e della rimozione del ceppo: siti su strada a traffico intenso:
			a	esemplari fino a 6 m	cad		81,61
			b	esemplari di altezza da 6 a 12 m	cad		163,23
			c	esemplari di altezza da 12 a 16 m	cad		278,47
			d	esemplari di altezza da 16 a 23 m	cad		407,84
			e	esemplari di altezza da 23 a 30 m	cad		665,84
		A21_04_045		Abbattimento di alberi adulti a chioma piramidale, intervento comprensivo di ogni onere, macchina operatrice, attrezzatura, raccolta e conferimento del materiale di risulta, escluso l'onere di smaltimento e della rimozione del ceppo: siti in parchi o. Abbattimento di alberi adulti a chioma piramidale, intervento comprensivo di ogni onere, macchina operatrice, attrezzatura, raccolta e conferimento del materiale di risulta, escluso l'onere di smaltimento e della rimozione del ceppo: siti in parchi o giardini:
			a	esemplari fino a 6 m	cad		51,57
			b	esemplari di altezza da 6 a 12 m	cad		100,96
			c	esemplari di altezza da 12 a 16 m	cad		160,65
			d	esemplari di altezza da 16 a 23 m	cad		253,96
			e	esemplari di altezza da 23 a 30 m	cad		457,49
		A21_04_046		Abbattimento di palme morte o compromesse per la presenza di R.ferrugineus (punteruolo rosso), da eseguire in assenza di pioggia e vento, copertura aerea con telone in plastica, taglio eventuale in sezioni, imbustamento di tutti i residui, esclusa ri. Abbattimento di palme morte o compromesse per la presenza di R.ferrugineus (punteruolo rosso), da eseguire in assenza di pioggia e vento, copertura aerea con telone in plastica, taglio eventuale in sezioni, imbustamento di tutti i residui, esclusa rimozione ceppaia, trasporto e oneri di smaltimento: in parchi e giardini:
			a	esemplari di altezza fino a 6 m	cad		458,41
			b	esemplari di altezza da 6 a 12 m	cad		980,39
			c	esemplari di altezza da 12 a 16 m	cad		1571,05
			d	esemplari di altezza da 16 a 23 m	cad		2221,05
		A21_04_047	_	Abbattimento di palme morte o compromesse per la presenza di R.ferrugineus (punteruolo rosso), da eseguire in assenza di pioggia e vento, copertura aerea con telone in plastica, taglio eventuale in sezioni, imbustamento di tutti i residui, esclusa ri. Abbattimento di palme morte o compromesse per la presenza di R.ferrugineus (punteruolo rosso), da eseguire in assenza di pioggia e vento, copertura aerea con telone in plastica, taglio eventuale in sezioni, imbustamento di tutti i residui, esclusa rimozione ceppaia, trasporto e oneri di smaltimento: sovrapprezzo per esemplari siti su strade a traffico medio	%		20,00
		A21_04_048	_	Abbattimento di palme morte o compromesse per la presenza di R.ferrugineus (punteruolo rosso), da eseguire in assenza di pioggia e vento, copertura aerea con telone in plastica, taglio eventuale in sezioni, imbustamento di tutti i residui, esclusa ri. Abbattimento di palme morte o compromesse per la presenza di R.ferrugineus (punteruolo rosso), da eseguire in assenza di pioggia e vento, copertura aerea con telone in plastica, taglio eventuale in sezioni, imbustamento di tutti i residui, esclusa rimozione ceppaia, trasporto e oneri di smaltimento: sovrapprezzo per esemplari siti su strade a traffico intenso	%		50,00
		A21_04_049	_	Spollonatura al piede (tiglio, platano, olmo), con taglio al colletto di polloni e ricacci, sia esemplari arborei adulti che di recente impianto, intervento eseguito su parchi e giardini, completo di raccolta e conferimento del materiale di risulta e. Spollonatura al piede (tiglio, platano, olmo), con taglio al colletto di polloni e ricacci, sia esemplari arborei adulti che di recente impianto, intervento eseguito su parchi e giardini, completo di raccolta e conferimento del materiale di risulta escluso onere di smaltimento	cad		7,00
		A21_04_050	_	Vangatura, scerbatura manuale e pulizia di formella racchiudenti alberature di arredo urbano, intervento comprensivo di raccolta e conferimento del materiale di risulta, escluso l'onere di smaltimento	cad		5,15

	A21_05			MESSA A DIMORA DI PIANTE
		A21_05_051	_	Messa a dimora di specie erbacee in vaso 9 x 9 o simili, densita' di 15-25 piante al m², compresa la fornitura di 40 l di ammendante a m², la preparazione del terreno, l'impianto, ed una bagnatura con 30 l di acqua al m², pacciamatura e piantine esclu. Messa a dimora di specie erbacee in vaso 9 x 9 o simili, densita' di 15-25 piante al m², compresa la fornitura di 40 l di ammendante a m², la preparazione del terreno, l'impianto, ed una bagnatura con 30 l di acqua al m², pacciamatura e piantine escluse	cad		32,55
		A21_05_052		Piante messe a dimora, compresa la fornitura delle stesse, scavo, piantagione, reinterro, formazione di conca e fornitura e collocamento di palo tutore di castagno impregnato con sali di rame: piante con zolla ad alto fusto altezza 4,00 ÷ 4,50 m:
			a	cedrus atlantica glauca	cad		551,40
			b	cedrus deodara	cad		414,15
			c	cedrus libani	cad		449,69
			d	cupressus sempervirens pyramidalis	cad		246,20
			e	magnolia grandiflora gallissoniensis	cad		571,74
			f	pinus pinea	cad		673,52
			g	quercus robur fastigiata	cad		332,69
		A21_05_053		Piante messe a dimora, compresa la fornitura delle stesse, scavo, piantagione, reinterro, formazione di conca e fornitura e collocamento di palo tutore di castagno impregnato con sali di rame: piante con zolla a fusto, altezza 3,00 ÷ 3,50 m:
			a	pinus austriaca nigra	cad		304,51
			b	taxodium distichum	cad		172,20
		A21_05_054		Piante messe a dimora, compresa la fornitura delle stesse, scavo, piantagione, reinterro, formazione di conca e fornitura e collocamento di palo tutore di castagno impregnato con sali di rame: piante con zolla, circonferenza del fusto 16 ÷ 18 cm:
			a	cercis siliquastrum	cad		217,06
			b	liquidambar styraciflua	cad		186,55
			c	platanus orientalis	cad		145,88
			d	robinia pseudoacacia	cad		143,90
			e	tilia americana	cad		145,88
		A21_05_055		Piante messe a dimora, compresa la fornitura delle stesse, scavo, piantagione, reinterro, formazione di conca e fornitura e collocamento di palo tutore di castagno impregnato con sali di rame: piante con zolla, circonferenza del fusto 12 ÷ 14 cm:
			a	acer negundo argenteovariegatum	cad		105,20
			b	cercis siliquastrum	cad		119,42
			c	fagus sylvatica	cad		176,47
			d	ligustrum japonicum Aureum	cad		113,39
			e	liquidambar styraciflua	cad		120,58
			f	nespoli del Giappone (eriobotrya japonica)	cad		115,37
			g	prunus cerasifera pissardii	cad		110,32
			h	quercus ilex	cad		125,54
		A21_05_056		Piante messe a dimora, compresa la fornitura delle stesse, scavo, piantagione, reinterro, formazione di conca e fornitura e collocamento di palo tutore di castagno impregnato con sali di rame: piante con zolla, altezza fino a 1,50 m:
			a	cercis siliquastrum	cad		58,31
			b	lagerstroemia indica	cad		53,18
			c	laurus nobilis	cad		53,54
			d	magnolia stellata	cad		85,76
			e	magnolia soulangeana	cad		62,35
			f	nerium oleander	cad		95,57
		A21_05_057		Piante rampicanti, altezza 1,5 ÷ 2 m, messe a dimora, compreso scavo, rinterro e formazione di conca:
			a	bignonia radicans	cad		15,76
			b	hedera helix hibernica	cad		29,52
			c	hedera oro di Bogliasco	cad		33,57
			d	jasminum azoricum	cad		32,49
			e	wisteria (glicine) floribunda	cad		18,27
		A21_05_058	_	Telo pacciamante drenante, posto in opera su terreno preparato per la messa a dimora di piante, ancoraggio al suolo con picchetti metallici, compreso il telo in polipropilene 110 g/m² escluso ogni onere per la messa a dimora di piante	mq		5,41

	A21_06			STACCIONATE
		A21_06_059	_	Staccionata realizzata a Croce di Sant'Andrea in pali di pino diametro 10 cm impregnati in autoclave, costituita da corrimano e diagonali montati ad interasse di 2 m, altezza fuori terra 1 m, incluso ferramenta di assemblaggio in acciaio zincato, pli. Staccionata realizzata a Croce di Sant'Andrea in pali di pino diametro 10 cm impregnati in autoclave, costituita da corrimano e diagonali montati ad interasse di 2 m, altezza fuori terra 1 m, incluso ferramenta di assemblaggio in acciaio zincato, plinto di fondazione di sezione 30 x 30 x 30 cm, scavo e riporto per la realizzazione del plinto stesso, materiali e attrezzature necessarie per dare il lavoro finito a perfetta regola d'arte; valutate al m di lunghezza della staccionata	m		66,13
		A21_06_060	_	Staccionata realizzata a Croce di Sant'Andrea in pali di castagno decorticati, costituita da corrimano, diametro 10/12 cm, e diagonali, diametro 8/10 cm, posti ad interasse di 1,5 m, altezza fuori terra 1 m, con trattamento imputrescibile nella parte. Staccionata realizzata a Croce di Sant'Andrea in pali di castagno decorticati, costituita da corrimano, diametro 10/12 cm, e diagonali, diametro 8/10 cm, posti ad interasse di 1,5 m, altezza fuori terra 1 m, con trattamento imputrescibile nella parte interrata, incluso ferramenta di assemblaggio in acciaio zincato, plinto di fondazione di sezione 30 x 30 x 30 cm, scavo e riporto per la realizzazione del plinto stesso, materiali e attrezzature necessarie per dare il lavoro finito a perfetta regola d'arte; valutate al m di lunghezza della staccionata	m		62,06

A22	>---			STRUTTURE COSTRUTTIVE IN LEGNO

	A22_01			STRUTTURE A TELAIO PORTANTE - ELEMENTI VERTICALI - PILASTRI
		A22_01_001		Elementi portanti verticali a sezione rettangolare di legno massello o lamellare, con superfici in vista piallate, di sezione adeguata, opportunamente classificato in base alla norma UNI EN 338 come previsto dalla attuale normativa in materia di prog. Elementi portanti verticali a sezione rettangolare di legno massello o lamellare, con superfici in vista piallate, di sezione adeguata, opportunamente classificato in base alla norma UNI EN 338 come previsto dalla attuale normativa in materia di progettazione sismica, resistenza caratteristica a flessione 24 MPa, inclusi gli oneri per il trasporto e la movimentazione nell'ambito del cantiere, il montaggio a cura di personale specializzato ed ogni altra prestazione compreso il controllo e accettazione di elaborati costruttivi forniti dal produttore o dal progettista. Sono compresi nel prezzo i piani di lavoro interni, la pulizia finale, il trasporto a discarica del materiale di risulta differenziato e quant'altro per dare il lavoro finito a regola d'arte secondo i protocolli di montaggio stabiliti nel C.S.A o dalla D.L.:
			a	abete e pino massello	mc		1410,00
			b	abete e pino giuntato. abete e pino giuntato	mc		881,25
			c	abete e pino lamellare incollato	mc		1251,38
			d	abete e pino bilama incollato	mc		1128,00
			e	abete e pino trilama incollato	mc		1022,25
			f	douglas massello	mc		2951,16
			g	douglas giuntato. douglas giuntato	mc		1844,48
			h	douglas lamellare incollato	mc		2619,16
			i	douglas bilama incollato	mc		2360,93
			j	douglas trilama incollato	mc		2139,59
			k	larice massello. larice massello	mc		2011,16
			l	larice giuntato	mc		1256,98
			m	larice lamellare incollato. larice lamellare incollato	mc		1784,91
			n	larice bilama incollato. larice bilama incollato	mc		1608,93
			o	larice trilama incollato	mc		1458,09
			p	castagno massello	mc		2688,84
			q	rovere massello	mc		2732,56
		A22_01_002		Sovrapprezzo per elementi costruttivi diritti per pilastri in legno di cui alla voce A22001 a sezione rotonda:
			a	abete e pino massello	mc		155,98
			b	abete e pino giuntato. abete e pino giuntato	mc		96,95
			c	abete e pino lamellare incollato	mc		138,62
			d	abete e pino bilama incollato	mc		124,66
			e	abete e pino trilama incollato	mc		113,43
			f	douglas massello	mc		325,25
			g	douglas giuntato. douglas giuntato	mc		203,07
			h	douglas lamellare incollato	mc		288,51
			i	douglas bilama incollato	mc		260,59
			j	douglas trilama incollato	mc		235,99
			k	larice massello. larice massello	mc		221,75
			l	larice giuntato	mc		138,83
			m	larice lamellare incollato. larice lamellare incollato	mc		197,20
			n	larice bilama incollato. larice bilama incollato	mc		177,41
			o	larice trilama incollato	mc		161,20
			p	castagno massello	mc		296,18
			q	rovere massello	mc		300,80
		A22_01_003		Sovrapprezzo per elementi costruttivi diritti per pilastri in legno di abete, douglas o pino di cui alla voce A22001 per trattamento preventivo per conferire resistenza agli agenti biologici (insetti, funghi) e all'umidita' superiore a quella di un le. Sovrapprezzo per elementi costruttivi diritti per pilastri in legno di abete, douglas o pino di cui alla voce A22001 per trattamento preventivo per conferire resistenza agli agenti biologici (insetti, funghi) e all'umidita' superiore a quella di un legno naturalmente durevole, trattamento utilizzato nel caso di applicazione in classe di rischio 3 e 4:
			a	applicazione a pennello, spazzola o rotolo	mq		13,48
			b	applicazione per irroramento sotto tunnel	mq		21,94
			c	applicazione per immersione con inumidimento breve	mq		35,45
			d	applicazione per immersione con successiva diffusione in ambiente protetto	mq		54,53
			e	applicazione in autoclave vuoto e pressione	mq		78,23
		A22_01_004		Sovrapprezzo per aumento della resistenza caratteristica di elementi costruttivi diritti per pilastri in legno di cui alla voce A22001, identificata secondo i parametri della norma UNI EN 338: legno massello di conifera:
			a	resistenza caratteristica a flessione 30 MPa - classe C30	mc		562,44
			b	resistenza caratteristica a flessione 35 MPa - classe C35	mc		562,44
			c	resistenza caratteristica a flessione 40 MPa - classe C40	mc		562,44
			d	resistenza caratteristica a flessione 45 MPa - classe C45	mc		1051,96
			e	resistenza caratteristica a flessione 50 MPa - classe C50	mc		1051,96
		A22_01_005		Sovrapprezzo per aumento della resistenza caratteristica di elementi costruttivi diritti per pilastri in legno di cui alla voce A22001, identificata secondo i parametri della norma UNI EN 338: legno incollato di conifera:
			a	resistenza caratteristica a flessione 28 MPa - Lamellare combinato classe GL28C	mc		193,16
			b	resistenza caratteristica a flessione 28 MPa - Lamellare omogeneo classe GL28h	mc		251,34
			c	resistenza caratteristica a flessione 32 MPa - Lamellare combinato classe GL32C	mc		293,68
			d	resistenza caratteristica a flessione 32 MPa - Lamellare omogeneo classe GL32h	mc		353,18
			e	resistenza caratteristica a flessione 36 MPa - Lamellare combinato classe GL36C	mc		792,84
			f	resistenza caratteristica a flessione 36 MPa - Lamellare omogeneo classe GL36h	mc		904,75
		A22_01_006		Sovrapprezzo per aumento della resistenza caratteristica di elementi costruttivi diritti per pilastri in legno di cui alla voce A22001, identificata secondo i parametri della norma UNI EN 338: legno massello di latifoglia:
			a	resistenza caratteristica a flessione 35 MPa - classe D35	mc		214,92
			b	resistenza caratteristica a flessione 40 MPa - classe D40	mc		279,65
			c	resistenza caratteristica a flessione 50 MPa - classe D50	mc		326,76
			d	resistenza caratteristica a flessione 60 MPa - classe D60	mc		392,97
			e	resistenza caratteristica a flessione 70 MPa - classe D70	mc		882,16
		A22_01_007		Riduzione per diminuzione della resistenza caratteristica di elementi costruttivi diritti per pilastri in legno di cui alla voce A22001, identificata secondo i parametri della norma UNI EN 338: legno massello di conifera:
			a	resistenza caratteristica a flessione 14 MPa - classe C14	mc		437,45
			b	resistenza caratteristica a flessione 16 MPa - classe C16	mc		437,45
			c	resistenza caratteristica a flessione 18 MPa - classe C18	mc		216,35
			d	resistenza caratteristica a flessione 20 MPa - classe C20	mc		216,35
		A22_01_008	_	Riduzione per diminuzione della resistenza caratteristica di elementi costruttivi diritti per pilastri in legno di cui alla voce A22001, identificata secondo i parametri della norma UNI EN 338: legno incollato di conifera, resistenza caratteristica a. Riduzione per diminuzione della resistenza caratteristica di elementi costruttivi diritti per pilastri in legno di cui alla voce A22001, identificata secondo i parametri della norma UNI EN 338: legno incollato di conifera, resistenza caratteristica a flessione 24 MPa - Lamellare combinato classe GL24C	mc		49,23

	A22_02			STRUTTURE A TELAIO PORTANTE – ELEMENTI ORIZZONTALI - TRAVI
		A22_02_009		Elementi portanti orizzontali a sezione rettangolare di legno massello o lamellare, con superfici in vista piallate, di sezione adeguata, opportunamente classificato in base alla norma UNI EN 338 come previsto dalla attuale normativa in materia di pr. Elementi portanti orizzontali a sezione rettangolare di legno massello o lamellare, con superfici in vista piallate, di sezione adeguata, opportunamente classificato in base alla norma UNI EN 338 come previsto dalla attuale normativa in materia di progettazione sismica, resistenza caratteristica a flessione 24 MPa, inclusi gli oneri per il trasporto e la movimentazione nell'ambito del cantiere, il montaggio a cura di personale specializzato ed ogni altra prestazione compreso il controllo e accettazione di elaborati costruttivi forniti dal produttore o dal progettista. Sono compresi nel prezzo i piani di lavoro interni, la pulizia finale, il trasporto a discarica del materiale di risulta differenziato e quant'altro per dare il lavoro finito a regola d'arte secondo i protocolli di montaggio stabiliti nel C.S.A o dalla D.L.:
			a	abete e pino massello	mc		1614,27
			b	abete e pino giuntato. abete e pino giuntato	mc		1031,36
			c	abete e pino lamellare incollato	mc		1362,87
			d	abete e pino bilama incollato	mc		1317,81
			e	abete e pino trilama incollato	mc		1194,28
			f	douglas massello	mc		3286,15
			g	douglas giuntato. douglas giuntato	mc		2159,49
			h	douglas lamellare incollato	mc		2937,72
			i	douglas bilama incollato	mc		2766,51
			j	douglas trilama incollato	mc		2469,45
			k	larice massello. larice massello	mc		2255,18
			l	larice giuntato	mc		1376,77
			m	larice lamellare incollato. larice lamellare incollato	mc		1997,49
			n	larice bilama incollato. larice bilama incollato	mc		1799,07
			o	larice trilama incollato	mc		1650,96
			p	castagno massello	mc		3014,38
			q	rovere massello	mc		3200,67
		A22_02_010		Sovrapprezzo per elementi costruttivi diritti per travi in legno di cui alla voce A22009 a sezione rotonda:
			a	abete e pino massello	mc		160,85
			b	abete e pino giuntato. abete e pino giuntato	mc		103,03
			c	abete e pino lamellare incollato	mc		148,46
			d	abete e pino bilama incollato	mc		131,47
			e	abete e pino trilama incollato	mc		121,95
			f	douglas massello	mc		350,11
			g	douglas giuntato. douglas giuntato	mc		222,24
			h	douglas lamellare incollato	mc		318,64
			i	douglas bilama incollato	mc		292,54
			j	douglas trilama incollato	mc		246,73
			k	larice massello. larice massello	mc		235,63
			l	larice giuntato	mc		155,87
			m	larice lamellare incollato. larice lamellare incollato	mc		210,39
			n	larice bilama incollato. larice bilama incollato	mc		185,79
			o	larice trilama incollato	mc		175,25
			p	castagno massello	mc		314,35
			q	rovere massello	mc		312,31
		A22_02_011		Sovrapprezzo per elementi costruttivi diritti per travi in legno di abete, douglas o pino di cui alla voce A22009 per trattamento preventivo per conferire resistenza agli agenti biologici (insetti, funghi) e all'umidita' superiore a quella di un legno. Sovrapprezzo per elementi costruttivi diritti per travi in legno di abete, douglas o pino di cui alla voce A22009 per trattamento preventivo per conferire resistenza agli agenti biologici (insetti, funghi) e all'umidita' superiore a quella di un legno naturalmente durevole, trattamento utilizzato nel caso di applicazione in classe di rischio 3 e 4:
			a	applicazione a pennello, spazzola o rotolo	mq		13,48
			b	applicazione per irroramento sotto tunnel	mq		21,94
			c	applicazione per immersione con inumidimento breve	mq		35,45
			d	applicazione per immersione con successiva diffusione in ambiente protetto	mq		54,53
			e	applicazione in autoclave vuoto e pressione	mq		78,23
		A22_02_012		Sovrapprezzo per aumento della resistenza caratteristica di elementi costruttivi diritti per travi in legno di cui alla voce A22009, identificata secondo i parametri della norma UNI EN 338: legno massello di conifera:
			a	resistenza caratteristica a flessione 30 MPa - classe C30	mc		590,72
			b	resistenza caratteristica a flessione 35 MPa - classe C35	mc		618,89
			c	resistenza caratteristica a flessione 40 MPa - classe C40	mc		584,01
			d	resistenza caratteristica a flessione 45 MPa - classe C45	mc		1068,16
			e	resistenza caratteristica a flessione 50 MPa - classe C50	mc		1103,05
		A22_02_013		Sovrapprezzo per aumento della resistenza caratteristica di elementi costruttivi diritti per travi in legno di cui alla voce A22009, identificata secondo i parametri della norma UNI EN 338: legno incollato di conifera:
			a	resistenza caratteristica a flessione 28 MPa - Lamellare combinato classe GL28C	mc		200,79
			b	resistenza caratteristica a flessione 28 MPa - Lamellare omogeneo classe GL28h	mc		268,54
			c	resistenza caratteristica a flessione 32 MPa - Lamellare combinato classe GL32C	mc		322,81
			d	resistenza caratteristica a flessione 32 MPa - Lamellare omogeneo classe GL32h	mc		379,72
			e	resistenza caratteristica a flessione 36 MPa - Lamellare combinato classe GL36C	mc		823,04
			f	resistenza caratteristica a flessione 36 MPa - Lamellare omogeneo classe GL36h	mc		934,82
		A22_02_014		Sovrapprezzo per aumento della resistenza caratteristica di elementi costruttivi diritti per travi in legno di cui alla voce A22009, identificata secondo i parametri della norma UNI EN 338: legno massello di latifoglia:
			a	resistenza caratteristica a flessione 35 MPa - classe D35	mc		237,03
			b	resistenza caratteristica a flessione 40 MPa - classe D40	mc		291,73
			c	resistenza caratteristica a flessione 50 MPa - classe D50	mc		339,48
			d	resistenza caratteristica a flessione 60 MPa - classe D60	mc		417,61
			e	resistenza caratteristica a flessione 70 MPa - classe D70	mc		925,52
		A22_02_015		Riduzione per diminuzione della resistenza caratteristica di elementi costruttivi diritti per travi in legno di cui alla voce A22009, identificata secondo i parametri della norma UNI EN 338: legno massello di conifera:
			a	resistenza caratteristica a flessione 14 MPa - classe C14	mc		477,68
			b	resistenza caratteristica a flessione 16 MPa - classe C16	mc		472,54
			c	resistenza caratteristica a flessione 18 MPa - classe C18	mc		231,03
			d	resistenza caratteristica a flessione 20 MPa - classe C20	mc		222,20
		A22_02_016	_	Riduzione per diminuzione della resistenza caratteristica di elementi costruttivi diritti per travi in legno di cui alla voce A22009, identificata secondo i parametri della norma UNI EN 338: legno incollato di conifera, resistenza caratteristica a fl. Riduzione per diminuzione della resistenza caratteristica di elementi costruttivi diritti per travi in legno di cui alla voce A22009, identificata secondo i parametri della norma UNI EN 338: legno incollato di conifera, resistenza caratteristica a flessione 24 MPa - Lamellare combinato classe GL24C	mc		53,63

	A22_03			STRUTTURE A TELAIO PORTANTE - ELEMENTI COSTRUTTIVI - IRRIGIDIMENTI
		A22_03_017		Elementi di irrigidimento a sezione rettangolare di legno massello o lamellare, con superfici in vista piallate, di sezione adeguata, opportunamente classificato in base alla norma UNI EN 338 come previsto dalla attuale normativa in materia di proget. Elementi di irrigidimento a sezione rettangolare di legno massello o lamellare, con superfici in vista piallate, di sezione adeguata, opportunamente classificato in base alla norma UNI EN 338 come previsto dalla attuale normativa in materia di progettazione sismica, resistenza caratteristica a flessione 24 MPa, inclusi gli oneri per il trasporto e la movimentazione nell'ambito del cantiere, il montaggio a cura di personale specializzato ed ogni altra prestazione compreso il controllo e accettazione di elaborati costruttivi forniti dal produttore o dal progettista. Sono compresi nel prezzo i piani di lavoro interni, la pulizia finale, il trasporto a discarica del materiale di risulta differenziato e quant'altro per dare il lavoro finito a regola d'arte secondo i protocolli di montaggio stabiliti nel C.S.A o dalla D.L.:
			a	abete e pino massello	mc		1409,11
			b	abete e pino giuntato. abete e pino giuntato	mc		880,36
			c	abete e pino lamellare incollato	mc		1250,46
			d	abete e pino bilama incollato	mc		1127,02
			e	abete e pino trilama incollato	mc		1021,29
			f	douglas massello	mc		2950,24
			g	douglas giuntato. douglas giuntato	mc		1843,50
			h	douglas lamellare incollato	mc		2618,22
			i	douglas bilama incollato	mc		2359,97
			j	douglas trilama incollato	mc		2138,66
			k	larice massello. larice massello	mc		2010,28
			l	larice giuntato	mc		1256,02
			m	larice lamellare incollato. larice lamellare incollato	mc		1784,00
			n	larice bilama incollato. larice bilama incollato	mc		1607,95
			o	larice trilama incollato	mc		1457,10
			p	castagno massello	mc		2687,89
			q	rovere massello	mc		2731,65
		A22_03_018		Sovrapprezzo per elementi di irrigidimento in legno di abete, douglas o pino di cui alla voce A22017 per trattamento preventivo per conferire resistenza agli agenti biologici (insetti, funghi) e all'umidita' superiore a quella di un legno naturalmente. Sovrapprezzo per elementi di irrigidimento in legno di abete, douglas o pino di cui alla voce A22017 per trattamento preventivo per conferire resistenza agli agenti biologici (insetti, funghi) e all'umidita' superiore a quella di un legno naturalmente durevole, trattamento utilizzato nel caso di applicazione in classe di rischio 3 e 4:
			a	applicazione a pennello, spazzola o rotolo	mq		13,48
			b	applicazione per irroramento sotto tunnel	mq		21,94
			c	applicazione per immersione con inumidimento breve	mq		35,45
			d	applicazione per immersione con successiva diffusione in ambiente protetto	mq		54,53
			e	applicazione in autoclave vuoto e pressione	mq		78,23
		A22_03_019		Sovrapprezzo per aumento della resistenza caratteristica di elementi di irrigidimento in legno di cui alla voce A22017, identificata secondo i parametri della norma UNI EN 338: legno massello di conifera:
			a	resistenza caratteristica a flessione 30 MPa - classe C30	mc		590,72
			b	resistenza caratteristica a flessione 35 MPa - classe C35	mc		618,89
			c	resistenza caratteristica a flessione 40 MPa - classe C40	mc		584,01
			d	resistenza caratteristica a flessione 45 MPa - classe C45	mc		1068,16
			e	resistenza caratteristica a flessione 50 MPa - classe C50	mc		1103,05
		A22_03_020		Sovrapprezzo per aumento della resistenza caratteristica di elementi di irrigidimento in legno di cui alla voce A22017, identificata secondo i parametri della norma UNI EN 338: legno incollato di conifera:
			a	resistenza caratteristica a flessione 28 MPa - Lamellare combinato classe GL28C	mc		200,79
			b	resistenza caratteristica a flessione 28 MPa - Lamellare omogeneo classe GL28h	mc		268,54
			c	resistenza caratteristica a flessione 32 MPa - Lamellare combinato classe GL32C	mc		322,81
			d	resistenza caratteristica a flessione 32 MPa - Lamellare omogeneo classe GL32h	mc		379,72
			e	resistenza caratteristica a flessione 36 MPa - Lamellare combinato classe GL36C	mc		823,04
			f	resistenza caratteristica a flessione 36 MPa - Lamellare omogeneo classe GL36h	mc		934,82
		A22_03_021		Sovrapprezzo per aumento della resistenza caratteristica di elementi di irrigidimento in legno di cui alla voce A22017, identificata secondo i parametri della norma UNI EN 338: legno massello di latifoglia:
			a	resistenza caratteristica a flessione 35 MPa - classe D35	mc		237,03
			b	resistenza caratteristica a flessione 40 MPa - classe D40	mc		291,73
			c	resistenza caratteristica a flessione 50 MPa - classe D50	mc		339,48
			d	resistenza caratteristica a flessione 60 MPa - classe D60	mc		417,61
			e	resistenza caratteristica a flessione 70 MPa - classe D70	mc		925,52
		A22_03_022		Riduzione per diminuzione della resistenza caratteristica di elementi di irrigidimento in legno di cui alla voce A22017, identificata secondo i parametri della norma UNI EN 338: legno massello di conifera:
			a	resistenza caratteristica a flessione 14 MPa - classe C14	mc		477,68
			b	resistenza caratteristica a flessione 16 MPa - classe C16	mc		472,54
			c	resistenza caratteristica a flessione 18 MPa - classe C18	mc		231,03
			d	resistenza caratteristica a flessione 20 MPa - classe C20	mc		222,20
		A22_03_023	_	Riduzione per diminuzione della resistenza caratteristica di elementi di irrigidimento in legno di cui alla voce A22017, identificata secondo i parametri della norma UNI EN 338: legno incollato di conifera, resistenza caratteristica a flessione 24 MP. Riduzione per diminuzione della resistenza caratteristica di elementi di irrigidimento in legno di cui alla voce A22017, identificata secondo i parametri della norma UNI EN 338: legno incollato di conifera, resistenza caratteristica a flessione 24 MPa - Lamellare combinato classe GL24C	mc		53,63
		A22_03_024		Elementi di irrigidimento in acciaio zincato posati a croce di sant'andrea e fissati alla struttura orizzontale in legno, di sezione adeguata compresi gli oneri per la posa a livello e gli oneri per l'infissione inclusa la relativa attrezzatura e ute. Elementi di irrigidimento in acciaio zincato posati a croce di sant'andrea e fissati alla struttura orizzontale in legno, di sezione adeguata compresi gli oneri per la posa a livello e gli oneri per l'infissione inclusa la relativa attrezzatura e utensili, gli oneri per il trasporto e la movimentazione nell'ambito del cantiere, il montaggio a cura di personale specializzato, ed ogni altra prestazione compreso il controllo e accettazione di elaborati costruttivi forniti dal produttore o dal progettista. Sono compresi nel prezzo i piani di lavoro interni, pulizia la finale, il trasporto a discarica del materiale di risulta differenziato e quant'altro per dare il lavoro finito a regola d'arte secondo i protocolli di montaggio stabiliti nel C.S.A o dalla D.L.:
			a	acciaio S235, tensione di snervamento 235 MPa	kg		6,35
			b	acciaio S275, tensione di snervamento 275 MPa	kg		6,40
			c	acciaio S355, tensione di snervamento 355 MPa	kg		7,05
			d	acciaio S450, tensione di snervamento 450 MPa	kg		7,55

	A22_04			STRUTTURE A TELAIO PORTANTE - ELEMENTI COSTRUTTIVI INCLINATI - STRUTTURE NON SPINGENTI
		A22_04_025		Capriata, composta da una catena, un monaco, due puntoni e due saette, di legno massello o lamellare, con superfici in vista piallate, di sezione adeguata, opportunamente classificato in base alla norma UNI EN 338 come previsto dalla attuale normativ. Capriata, composta da una catena, un monaco, due puntoni e due saette, di legno massello o lamellare, con superfici in vista piallate, di sezione adeguata, opportunamente classificato in base alla norma UNI EN 338 come previsto dalla attuale normativa in materia di progettazione sismica, resistenza caratteristica a flessione 24 MPa, inclusi gli oneri per il trasporto e la movimentazione nell'ambito del cantiere, il montaggio a cura di personale specializzato, ed ogni altra prestazione compreso il controllo e accettazione di elaborati costruttivi forniti dal produttore o dal progettista. Sono compresi nel prezzo i piani di lavoro interni, pulizia la finale, il trasporto a discarica del materiale di risulta differenziato e quant'altro per dare il lavoro finito a regola d'arte secondo i protocolli di montaggio stabiliti nel C.S.A o dalla D.L.:
			a	abete e pino massello	mc		1691,29
			b	abete e pino giuntato. abete e pino giuntato	mc		1091,82
			c	abete e pino lamellare incollato	mc		1488,45
			d	abete e pino bilama incollato	mc		1389,78
			e	abete e pino trilama incollato	mc		1177,95
			f	douglas massello	mc		3546,74
			g	douglas giuntato. douglas giuntato	mc		2300,89
			h	douglas lamellare incollato	mc		3079,57
			i	douglas bilama incollato	mc		2715,25
			j	douglas trilama incollato	mc		2618,81
			k	larice massello. larice massello	mc		2410,35
			l	larice giuntato	mc		1535,97
			m	larice lamellare incollato. larice lamellare incollato	mc		2181,21
			n	larice bilama incollato. larice bilama incollato	mc		1965,57
			o	larice trilama incollato	mc		1778,01
			p	castagno massello	mc		3155,27
			q	rovere massello	mc		3326,66
		A22_04_026		Sovrapprezzo per capriate in legno di abete, douglas o pino di cui alla voce A22025 per trattamento preventivo per conferire resistenza agli agenti biologici (insetti, funghi) e all'umidita' superiore a quella di un legno naturalmente durevole, tratta. Sovrapprezzo per capriate in legno di abete, douglas o pino di cui alla voce A22025 per trattamento preventivo per conferire resistenza agli agenti biologici (insetti, funghi) e all'umidita' superiore a quella di un legno naturalmente durevole, trattamento utilizzato nel caso di applicazione in classe di rischio 3 e 4:
			a	applicazione a pennello, spazzola o rotolo	mq		13,48
			b	applicazione per irroramento sotto tunnel	mq		21,94
			c	applicazione per immersione con inumidimento breve	mq		35,45
			d	applicazione per immersione con successiva diffusione in ambiente protetto	mq		54,53
			e	applicazione in autoclave vuoto e pressione	mq		78,23
		A22_04_027		Sovrapprezzo per aumento della resistenza caratteristica di capriate in legno di cui alla voce A22025, identificata secondo i parametri della norma UNI EN 338: legno massello di conifera:
			a	resistenza caratteristica a flessione 30 MPa - classe C30	mc		590,72
			b	resistenza caratteristica a flessione 35 MPa - classe C35	mc		618,89
			c	resistenza caratteristica a flessione 40 MPa - classe C40	mc		584,01
			d	resistenza caratteristica a flessione 45 MPa - classe C45	mc		1068,16
			e	resistenza caratteristica a flessione 50 MPa - classe C50	mc		1103,05
		A22_04_028		Sovrapprezzo per aumento della resistenza caratteristica di capriate in legno di cui alla voce A22025, identificata secondo i parametri della norma UNI EN 338: legno incollato di conifera:
			a	resistenza caratteristica a flessione 28 MPa - Lamellare combinato classe GL28C	mc		200,79
			b	resistenza caratteristica a flessione 28 MPa - Lamellare omogeneo classe GL28h	mc		268,54
			c	resistenza caratteristica a flessione 32 MPa - Lamellare combinato classe GL32C	mc		322,81
			d	resistenza caratteristica a flessione 32 MPa - Lamellare omogeneo classe GL32h	mc		379,72
			e	resistenza caratteristica a flessione 36 MPa - Lamellare combinato classe GL36C	mc		823,04
			f	resistenza caratteristica a flessione 36 MPa - Lamellare omogeneo classe GL36h	mc		934,82
		A22_04_029		Sovrapprezzo per aumento della resistenza caratteristica di capriate in legno di cui alla voce A22025, identificata secondo i parametri della norma UNI EN 338: legno massello di latifoglia:
			a	resistenza caratteristica a flessione 35 MPa - classe D35	mc		237,03
			b	resistenza caratteristica a flessione 40 MPa - classe D40	mc		291,73
			c	resistenza caratteristica a flessione 50 MPa - classe D50	mc		339,48
			d	resistenza caratteristica a flessione 60 MPa - classe D60	mc		417,61
			e	resistenza caratteristica a flessione 70 MPa - classe D70	mc		925,52
		A22_04_030		Riduzione per diminuzione della resistenza caratteristica di capriate in legno di cui alla voce A22025, identificata secondo i parametri della norma UNI EN 338: lgno massello di conifera:
			a	resistenza caratteristica a flessione 14 MPa - classe C14	mc		477,68
			b	resistenza caratteristica a flessione 16 MPa - classe C16	mc		472,54
			c	resistenza caratteristica a flessione 18 MPa - classe C18	mc		231,03
			d	resistenza caratteristica a flessione 20 MPa - classe C20	mc		222,20
		A22_04_031	_	Riduzione per diminuzione della resistenza caratteristica di capriate in legno di cui alla voce A22025, identificata secondo i parametri della norma UNI EN 338: legno incollato di conifera, resistenza caratteristica a flessione 24 MPa - Lamellare com. Riduzione per diminuzione della resistenza caratteristica di capriate in legno di cui alla voce A22025, identificata secondo i parametri della norma UNI EN 338: legno incollato di conifera, resistenza caratteristica a flessione 24 MPa - Lamellare combinato classe GL24C	mc		53,63
		A22_04_032		Struttura monolitica non spingente, detta "Trave Boomerang", di legno lamellare, con superfici in vista piallate, di sezione adeguata opportunamente classificato in base alla norma UNI EN 338 come previsto dalla attuale normativa in materia di proget. Struttura monolitica non spingente, detta "Trave Boomerang", di legno lamellare, con superfici in vista piallate, di sezione adeguata opportunamente classificato in base alla norma UNI EN 338 come previsto dalla attuale normativa in materia di progettazione sismica, resistenza caratteristica a flessione 24 MPa, inclusi gli oneri per il trasporto e la movimentazione nell'ambito del cantiere, il montaggio a cura di personale specializzato, ed ogni altra prestazione compreso il controllo e accettazione di elaborati costruttivi forniti dal produttore o dal progettista. Sono compresi nel prezzo i piani di lavoro interni, la pulizia finale, il trasporto a discarica del materiale di risulta differenziato e quant'altro per dare il lavoro finito a regola d'arte secondo i protocolli di montaggio stabiliti nel C.S.A o dalla D.L.:
			a	abete e pino lamellare incollato	mc		1527,36
			b	larice lamellare incollato	mc		2235,74
			c	douglas lamellare incollato	mc		3427,15
		A22_04_033		Sovrapprezzo per elementi costruttivi diritti per travi in legno di abete, douglas o pino di cui alla voce A22032 per trattamento preventivo per conferire resistenza agli agenti biologici (insetti, funghi) e all'umidita' superiore a quella di un legno. Sovrapprezzo per elementi costruttivi diritti per travi in legno di abete, douglas o pino di cui alla voce A22032 per trattamento preventivo per conferire resistenza agli agenti biologici (insetti, funghi) e all'umidita' superiore a quella di un legno naturalmente durevole, trattamento utilizzato nel caso di applicazione in classe di rischio 3 e 4:
			a	applicazione a pennello, spazzola o rotolo	mq		15,64
			b	applicazione per irroramento sotto tunnel	mq		26,64
			c	applicazione per immersione con inumidimento breve	mq		42,50
			d	applicazione per immersione con successiva diffusione in ambiente protetto	mq		66,95
			e	applicazione in autoclave vuoto e pressione	mq		92,00
		A22_04_034		Sovrapprezzo per aumento della resistenza caratteristica di elementi costruttivi diritti per travi di cui alla voce A22032 identificata secondo i parametri della norma UNI EN 338, legno incollato di conifera:
			a	resistenza caratteristica a flessione 28 MPa - Lamellare combinato classe GL28C	mc		200,79
			b	resistenza caratteristica a flessione 28 MPa - Lamellare omogeneo classe GL28h	mc		268,54
			c	resistenza caratteristica a flessione 32 MPa - Lamellare combinato classe GL32C	mc		322,81
			d	resistenza caratteristica a flessione 32 MPa - Lamellare omogeneo classe GL32h	mc		379,72
			e	resistenza caratteristica a flessione 36 MPa - Lamellare combinato classe GL36C	mc		823,04
			f	resistenza caratteristica a flessione 36 MPa - Lamellare omogeneo classe GL36h	mc		934,82
		A22_04_035	_	Riduzione per diminuzione della resistenza caratteristica di elementi costruttivi diritti per travi di cui alla voce A22032 identificata secondo i parametri della norma UNI EN 338, legno incollato di conifera, resistenza caratteristica a flessione 24. Riduzione per diminuzione della resistenza caratteristica di elementi costruttivi diritti per travi di cui alla voce A22032 identificata secondo i parametri della norma UNI EN 338, legno incollato di conifera, resistenza caratteristica a flessione 24 MPa - Lamellare combinato classe GL24C	mc		53,63

	A22_05			STRUTTURE TIPO "PLATFORM FRAME" - ELEMENTI COSTRUTTIVI VERTICALI - MONTANTI E SPALLETTE
		A22_05_036		Elementi portanti verticali a sezione rettangolare di legno massello o lamellare, con superfici in vista piallate, di sezione adeguata, opportunamente classificato in base alla norma UNI EN 338 come previsto dalla attuale normativa in materia di prog. Elementi portanti verticali a sezione rettangolare di legno massello o lamellare, con superfici in vista piallate, di sezione adeguata, opportunamente classificato in base alla norma UNI EN 338 come previsto dalla attuale normativa in materia di progettazione sismica, resistenza caratteristica a flessione 24 MPa, inclusi gli oneri per il trasporto e la movimentazione nell'ambito del cantiere, il montaggio a cura di personale specializzato compresi eventuali lavorazioni di incastro e accostamento ed ogni altra prestazione compreso il controllo e accettazione di elaborati costruttivi forniti dal produttore o dal progettista. Sono compresi nel prezzo i piani di lavoro interni, la pulizia finale, il trasporto a discarica del materiale di risulta differenziato e quant'altro per dare il lavoro finito a regola d'arte secondo i protocolli di montaggio stabiliti nel C.S.A o dalla D.L.:
			a	abete e pino massello	mc		1385,27
			b	abete e pino giuntato. abete e pino giuntato	mc		859,03
			c	abete e pino lamellare incollato	mc		1180,46
			d	abete e pino bilama incollato	mc		1102,47
			e	abete e pino trilama incollato	mc		954,82
			f	douglas massello	mc		2730,24
			g	douglas giuntato. douglas giuntato	mc		1699,83
			h	douglas lamellare incollato	mc		2476,41
			i	douglas bilama incollato	mc		2129,95
			j	douglas trilama incollato	mc		2052,40
			k	larice massello. larice massello	mc		1944,95
			l	larice giuntato	mc		1249,19
			m	larice lamellare incollato. larice lamellare incollato	mc		1647,23
			n	larice bilama incollato. larice bilama incollato	mc		1474,55
			o	larice trilama incollato	mc		1334,71
		A22_05_037		Sovrapprezzo per elementi costruttivi diritti per montanti e spallette in legno di abete, douglas o pino di cui alla voce A22036 per trattamento preventivo per conferire resistenza agli agenti biologici (insetti, funghi) e all'umidita' superiore a que. Sovrapprezzo per elementi costruttivi diritti per montanti e spallette in legno di abete, douglas o pino di cui alla voce A22036 per trattamento preventivo per conferire resistenza agli agenti biologici (insetti, funghi) e all'umidita' superiore a quella di un legno naturalmente durevole, trattamento utilizzato nel caso di applicazione in classe di rischio 3 e 4:
			a	applicazione a pennello, spazzola o rotolo	mq		13,48
			b	applicazione per irroramento sotto tunnel	mq		21,94
			c	applicazione per immersione con inumidimento breve	mq		35,45
			d	applicazione per immersione con successiva diffusione in ambiente protetto	mq		54,53
			e	applicazione in autoclave vuoto e pressione	mq		78,23
		A22_05_038		Sovrapprezzo per aumento della resistenza caratteristica di elementi costruttivi diritti per montanti e spallette di cui alla voce A22036, identificata secondo i parametri della norma UNI EN 338: legno massello di conifera:
			a	resistenza caratteristica a flessione 30 MPa - classe C30	mc		518,92
			b	resistenza caratteristica a flessione 35 MPa - classe C35	mc		525,63
			c	resistenza caratteristica a flessione 40 MPa - classe C40	mc		515,11
			d	resistenza caratteristica a flessione 45 MPa - classe C45	mc		1006,90
			e	resistenza caratteristica a flessione 50 MPa - classe C50	mc		1018,85
		A22_05_039		Sovrapprezzo per aumento della resistenza caratteristica di elementi costruttivi diritti per montanti e spallette di cui alla voce A22036, identificata secondo i parametri della norma UNI EN 338: legno incollato di conifera:
			a	resistenza caratteristica a flessione 28 MPa - Lamellare combinato classe GL28C	mc		192,21
			b	resistenza caratteristica a flessione 28 MPa - Lamellare omogeneo classe GL28h	mc		238,70
			c	resistenza caratteristica a flessione 32 MPa - Lamellare combinato classe GL32C	mc		285,60
			d	resistenza caratteristica a flessione 32 MPa - Lamellare omogeneo classe GL32h	mc		324,12
			e	resistenza caratteristica a flessione 36 MPa - Lamellare combinato classe GL36C	mc		764,51
			f	resistenza caratteristica a flessione 36 MPa - Lamellare omogeneo classe GL36h	mc		876,86
		A22_05_040		Riduzione per diminuzione della resistenza caratteristica di elementi costruttivi diritti per montanti e spallette in legno di cui alla voce A22036, identificata secondo i parametri della norma UNI EN 338: legno massello di conifera:
			a	resistenza caratteristica a flessione 14 MPa - classe C14	mc		410,72
			b	resistenza caratteristica a flessione 16 MPa - classe C16	mc		395,67
			c	resistenza caratteristica a flessione 18 MPa - classe C18	mc		198,63
			d	resistenza caratteristica a flessione 20 MPa - classe C20	mc		200,87
		A22_05_041	_	Riduzione per diminuzione della resistenza caratteristica di elementi costruttivi diritti per montanti e spallette in legno di cui alla voce A22036, identificata secondo i parametri della norma UNI EN 338: legno incollato di conifera, resistenza cara. Riduzione per diminuzione della resistenza caratteristica di elementi costruttivi diritti per montanti e spallette in legno di cui alla voce A22036, identificata secondo i parametri della norma UNI EN 338: legno incollato di conifera, resistenza caratteristica a flessione 24 MPa - Lamellare combinato classe GL24C	mc		45,28

	A22_06			STRUTTURE TIPO "PLATFORM FRAME" - ELEMENTI COSTRUTTIVI ORIZZONTALI - TRAVERSI ED ARCHITRAVI
		A22_06_042		Elementi portanti orizzontali a sezione rettangolare di legno massello o lamellare, con superfici in vista piallate, di sezione adeguata, opportunamente classificato in base alla norma UNI EN 338 come previsto dalla attuale normativa in materia di pr. Elementi portanti orizzontali a sezione rettangolare di legno massello o lamellare, con superfici in vista piallate, di sezione adeguata, opportunamente classificato in base alla norma UNI EN 338 come previsto dalla attuale normativa in materia di progettazione sismica, resistenza caratteristica a flessione 24 MPa, inclusi gli oneri per il trasporto e la movimentazione nell'ambito del cantiere, il montaggio a cura di personale specializzato compresi eventuali lavorazioni di incastro e accostamento ed ogni altra prestazione compreso il controllo e accettazione di elaborati costruttivi forniti dal produttore o dal progettista. Sono compresi nel prezzo i piani di lavoro interni, la pulizia finale, il trasporto a discarica del materiale di risulta differenziato e quant'altro per dare il lavoro finito a regola d'arte secondo i protocolli di montaggio stabiliti nel C.S.A o dalla D.L.:
			a	abete e pino massello	mc		1578,54
			b	abete e pino giuntato. abete e pino giuntato	mc		983,98
			c	abete e pino lamellare incollato	mc		1327,71
			d	abete e pino bilama incollato	mc		1304,97
			e	abete e pino trilama incollato	mc		1126,15
			f	douglas massello	mc		3072,24
			g	douglas giuntato. douglas giuntato	mc		2001,80
			h	douglas lamellare incollato	mc		2750,28
			i	douglas bilama incollato	mc		2709,01
			j	douglas trilama incollato	mc		2274,97
			k	larice massello. larice massello	mc		2152,63
			l	larice giuntato	mc		1251,63
			m	larice lamellare incollato. larice lamellare incollato	mc		1851,85
			n	larice bilama incollato. larice bilama incollato	mc		1733,84
			o	larice trilama incollato	mc		1610,20
		A22_06_043		Sovrapprezzo per elementi costruttivi diritti per traversi ed architravi in legno di abete, douglas o pino di cui alla voce A22042 per trattamento preventivo per conferire resistenza agli agenti biologici (insetti, funghi) e all'umidita' superiore a q. Sovrapprezzo per elementi costruttivi diritti per traversi ed architravi in legno di abete, douglas o pino di cui alla voce A22042 per trattamento preventivo per conferire resistenza agli agenti biologici (insetti, funghi) e all'umidita' superiore a quella di un legno naturalmente durevole, trattamento utilizzato nel caso di applicazione in classe di rischio 3 e 4:
			a	applicazione a pennello, spazzola o rotolo	mq		13,48
			b	applicazione per irroramento sotto tunnel	mq		21,94
			c	applicazione per immersione con inumidimento breve	mq		35,45
			d	applicazione per immersione con successiva diffusione in ambiente protetto	mq		54,53
			e	applicazione in autoclave vuoto e pressione	mq		78,23
		A22_06_044		Sovrapprezzo per aumento della resistenza caratteristica di elementi costruttivi diritti per traversi ed architravi in legno di cui alla voce A22042, identificata secondo i parametri della norma UNI EN 338: legno massello di conifera:
			a	resistenza caratteristica a flessione 30 MPa - classe C30	mc		566,48
			b	resistenza caratteristica a flessione 35 MPa - classe C35	mc		601,60
			c	resistenza caratteristica a flessione 40 MPa - classe C40	mc		556,76
			d	resistenza caratteristica a flessione 45 MPa - classe C45	mc		1036,86
			e	resistenza caratteristica a flessione 50 MPa - classe C50	mc		1056,09
		A22_06_045		Sovrapprezzo per aumento della resistenza caratteristica di elementi costruttivi diritti per traversi ed architravi in legno di cui alla voce A22042, identificata secondo i parametri della norma UNI EN 338: legno incollato di conifera:
			a	resistenza caratteristica a flessione 28 MPa - Lamellare combinato classe GL28C	mc		199,36
			b	resistenza caratteristica a flessione 28 MPa - Lamellare omogeneo classe GL28h	mc		241,85
			c	resistenza caratteristica a flessione 32 MPa - Lamellare combinato classe GL32C	mc		315,52
			d	resistenza caratteristica a flessione 32 MPa - Lamellare omogeneo classe GL32h	mc		345,82
			e	resistenza caratteristica a flessione 36 MPa - Lamellare combinato classe GL36C	mc		773,11
			f	resistenza caratteristica a flessione 36 MPa - Lamellare omogeneo classe GL36h	mc		865,55
		A22_06_046		Riduzione per diminuzione della resistenza caratteristica di elementi costruttivi diritti per traversi ed architravi in legno di cui alla voce A22042, identificata secondo i parametri della norma UNI EN 338: legno massello di conifera:
			a	resistenza caratteristica a flessione 14 MPa - classe C14	mc		457,18
			b	resistenza caratteristica a flessione 16 MPa - classe C16	mc		431,57
			c	resistenza caratteristica a flessione 18 MPa - classe C18	mc		227,65
			d	resistenza caratteristica a flessione 20 MPa - classe C20	mc		217,74
		A22_06_047	_	Riduzione per diminuzione della resistenza caratteristica di elementi costruttivi diritti per traversi ed architravi in legno di cui alla voce A22042, identificata secondo i parametri della norma UNI EN 338: legno incollato di conifera, resistenza ca. Riduzione per diminuzione della resistenza caratteristica di elementi costruttivi diritti per traversi ed architravi in legno di cui alla voce A22042, identificata secondo i parametri della norma UNI EN 338: legno incollato di conifera, resistenza caratteristica a flessione 24 MPa - Lamellare combinato classe GL24C	mc		48,52

	A22_07			STRUTTURE TIPO "PLATFORM FRAME" - ELEMENTI COSTRUTTIVI - ASTE DI IRRIGIDIMENTO.
		A22_07_048		Elementi di irrigidimento a sezione rettangolare di legno massello o lamellare, con superfici in vista piallate, di sezione adeguata, opportunamente classificato in base alla norma UNI EN 338 come previsto dalla attuale normativa in materia di proget. Elementi di irrigidimento a sezione rettangolare di legno massello o lamellare, con superfici in vista piallate, di sezione adeguata, opportunamente classificato in base alla norma UNI EN 338 come previsto dalla attuale normativa in materia di progettazione sismica, resistenza caratteristica a flessione 24 MPa, inclusi gli oneri per il trasporto e la movimentazione nell'ambito del cantiere, il montaggio a cura di personale specializzato compresi eventuali lavorazioni di incastro e accostamento ed ogni altra prestazione compreso il controllo e accettazione di elaborati costruttivi forniti dal produttore o dal progettista. Sono compresi nel prezzo i piani di lavoro interni, la pulizia finale, il trasporto a discarica del materiale di risulta differenziato e quant'altro per dare il lavoro finito a regola d'arte secondo i protocolli di montaggio stabiliti nel C.S.A o dalla D.L.:
			a	abete e pino massello	mc		1409,11
			b	abete e pino giuntato. abete e pino giuntato	mc		880,36
			c	abete e pino lamellare incollato	mc		1250,46
			d	abete e pino bilama incollato	mc		1127,02
			e	abete e pino trilama incollato	mc		1021,29
			f	douglas massello	mc		2950,24
			g	douglas giuntato. douglas giuntato	mc		1843,50
			h	douglas lamellare incollato	mc		2618,22
			i	douglas bilama incollato	mc		2359,97
			j	douglas trilama incollato	mc		2138,66
			k	larice massello. larice massello	mc		2010,28
			l	larice giuntato	mc		1256,02
			m	larice lamellare incollato. larice lamellare incollato	mc		1784,00
			n	larice bilama incollato. larice bilama incollato	mc		1607,95
			o	larice trilama incollato	mc		1457,10
		A22_07_049		Sovrapprezzo per elementi di irrigidimento in legno di abete, douglas o pino di cui alla voce A22048 per trattamento preventivo per conferire resistenza agli agenti biologici (insetti, funghi) e all'umidita' superiore a quella di un legno naturalmente. Sovrapprezzo per elementi di irrigidimento in legno di abete, douglas o pino di cui alla voce A22048 per trattamento preventivo per conferire resistenza agli agenti biologici (insetti, funghi) e all'umidita' superiore a quella di un legno naturalmente durevole, trattamento utilizzato nel caso di applicazione in classe di rischio 3 e 4:
			a	applicazione a pennello, spazzola o rotolo	mq		13,48
			b	applicazione per irroramento sotto tunnel	mq		21,94
			c	applicazione per immersione con inumidimento breve	mq		35,45
			d	applicazione per immersione con successiva diffusione in ambiente protetto	mq		54,53
			e	applicazione in autoclave vuoto e pressione	mq		78,23
		A22_07_050		Sovrapprezzo per aumento della resistenza caratteristica di elementi di irrigidimento in legno di cui alla voce A22048, identificata secondo i parametri della norma UNI EN 338: legno massello di conifera:
			a	resistenza caratteristica a flessione 30 MPa - classe C30	mc		566,48
			b	resistenza caratteristica a flessione 35 MPa - classe C35	mc		601,60
			c	resistenza caratteristica a flessione 40 MPa - classe C40	mc		556,76
			d	resistenza caratteristica a flessione 45 MPa - classe C45	mc		1036,86
			e	resistenza caratteristica a flessione 50 MPa - classe C50	mc		1056,09
		A22_07_051		Sovrapprezzo per aumento della resistenza caratteristica di elementi di irrigidimento in legno di cui alla voce A22048, identificata secondo i parametri della norma UNI EN 338: legno incollato di conifera:
			a	resistenza caratteristica a flessione 28 MPa - Lamellare combinato classe GL28C	mc		199,36
			b	resistenza caratteristica a flessione 28 MPa - Lamellare omogeneo classe GL28h	mc		241,85
			c	resistenza caratteristica a flessione 32 MPa - Lamellare combinato classe GL32C	mc		315,52
			d	resistenza caratteristica a flessione 32 MPa - Lamellare omogeneo classe GL32h	mc		345,82
			e	resistenza caratteristica a flessione 36 MPa - Lamellare combinato classe GL36C	mc		773,11
			f	resistenza caratteristica a flessione 36 MPa - Lamellare omogeneo classe GL36h	mc		865,55
		A22_07_052		Riduzione per diminuzione della resistenza caratteristica di elementi di irrigidimento in legno di cui alla voce A22048, identificata secondo i parametri della norma UNI EN 338: legno massello di conifera:
			a	resistenza caratteristica a flessione 14 MPa - classe C14	mc		457,18
			b	resistenza caratteristica a flessione 16 MPa - classe C16	mc		431,57
			c	resistenza caratteristica a flessione 18 MPa - classe C18	mc		227,65
			d	resistenza caratteristica a flessione 20 MPa - classe C20	mc		217,74
		A22_07_053	_	Riduzione per diminuzione della resistenza caratteristica di elementi di irrigidimento in legno di cui alla voce A22048, identificata secondo i parametri della norma UNI EN 338: legno incollato di conifera, resistenza caratteristica a flessione 24 MP. Riduzione per diminuzione della resistenza caratteristica di elementi di irrigidimento in legno di cui alla voce A22048, identificata secondo i parametri della norma UNI EN 338: legno incollato di conifera, resistenza caratteristica a flessione 24 MPa - Lamellare combinato classe GL24C	mc		48,52
		A22_07_054		Elementi di irrigidimento in acciaio zincato posati a croce di sant'andrea e fissati alla struttura orizzontale in legno, di sezione adeguata, inclusi gli oneri per il trasporto e la movimentazione nell'ambito del cantiere, il montaggio a cura di per. Elementi di irrigidimento in acciaio zincato posati a croce di sant'andrea e fissati alla struttura orizzontale in legno, di sezione adeguata, inclusi gli oneri per il trasporto e la movimentazione nell'ambito del cantiere, il montaggio a cura di personale specializzato compresi eventuali lavorazioni di saldatura e accostamento ed ogni altra prestazione compreso il controllo e accettazione di elaborati costruttivi forniti dal produttore o dal progettista. Sono compresi nel prezzo i piani di lavoro interni, la pulizia finale, il trasporto a discarica del materiale di risulta differenziato e quant'altro per dare il lavoro finito a regola d'arte secondo i protocolli di montaggio stabiliti nel C.S.A o dalla D.L. Si intendono inoltre compresi e compensati gli oneri per la posa a livello e gli oneri per l'infissione inclusa la relativa attrezzatura e utensili:
			a	acciaio S235, tensione di snervamento 235 MPa	kg		6,35
			b	acciaio S275, tensione di snervamento 275 MPa	kg		6,40
			c	acciaio S355, tensione di snervamento 355 MPa	kg		7,05
			d	acciaio S450, tensione di snervamento 450 MPa	kg		7,55

	A22_08			STRUTTURE TIPO "PLATFORM FRAME" - ELEMENTI COSTRUTTIVI - PANNELLI DI IRRIGIDIMENTO
		A22_08_055		Pannelli di irrigidimento in multistrato, fibra di legno, compensato etc., resi solidali al telaio con apposite giunzioni metalliche speciali (chiodi, viti, cambre), inclusi gli oneri per il trasporto e la movimentazione nell'ambito del cantiere, il. Pannelli di irrigidimento in multistrato, fibra di legno, compensato etc., resi solidali al telaio con apposite giunzioni metalliche speciali (chiodi, viti, cambre), inclusi gli oneri per il trasporto e la movimentazione nell'ambito del cantiere, il montaggio a cura di personale specializzato compresi eventuali lavorazioni di saldatura e accostamento ed ogni altra prestazione compreso il controllo e accettazione di elaborati costruttivi forniti dal produttore o dal progettista. Sono compresi nel prezzo i piani di lavoro interni, la pulizia finale, il trasporto a discarica del materiale di risulta differenziato e quant'altro per dare il lavoro finito a regola d'arte secondo i protocolli di montaggio stabiliti nel C.S.A o dalla D.L. Si intendono inoltre compresi e compensati gli oneri per la posa a livello e gli oneri per l'infissione inclusa la relativa attrezzatura e utensili. Sono inoltre compresi nel prezzo i tagli, gli sfridi e i fori per porte e finestre:
			a	con un foglio di OSB/3, parete montata aperta su un lato, spessore 12 mm	mq		22,62
			b	con due fogli di OSB/3 su entrambi i lati della parete, coibentazione termoacustica piena interna in lana minerale, densita' fino a 60 kg/m³ non compresa	mq		45,23
			c	con un foglio di OSB/4, parete montata aperta su un lato. con un foglio di OSB/4, parete montata aperta su un lato	mq		23,50
			d	con due fogli di OSB/4 su entrambi i lati della parete, coibentazione termoacustica piena interna in lana minerale, densita' fino a 60 kg/m³ non compresa	mq		47,00
			e	con un foglio di multistrato, parete montata aperta su un lato. con un foglio di multistrato, parete montata aperta su un lato	mq		30,40
			f	con due fogli di multistrato sui due lati della parete, coibentazione termoacustica piena interna in lana minerale densita' fino a 60 kg/mc non compresa. con un foglio di multistrato, parete montata aperta su un lato	mq		60,81
			g	con un tavolato grezzo di abete, douglas e pino posato orizzontale	mq		35,32
			h	con due tavolati sui lati grezzi di abete, douglas e pino posato orizzontale, coibentazione termoacustica piena interna in lana minerale densita' fino a 60 kg/m³ non compresa	mq		70,64
			i	con un tavolato grezzo di abete, douglas e pino inclinato a 45°. con un tavolato grezzo di abete, douglas e pino inclinato a 45°	mq		39,54
			j	con due tavolati sui lati grezzi di abete, douglas e pino inclinato a 45°, coibentazione termoacustica piena interna in lana minerale densita' fino a 60 kg/m³ non compresa	mq		79,08
		A22_08_056		Sovrapprezzo per incremento di spessore dei pannelli di OSB di cui alla voce A22055 per spessori superiori a 12 mm: OSB/3:
			a	15 mm	mq		1,85
			b	18 mm	mq		3,75
			c	22 mm	mq		6,20
			d	25 mm	mq		8,10
			e	30 mm	mq		12,30
		A22_08_057		Sovrapprezzo per incremento di spessore dei pannelli di OSB di cui alla voce A22055 per spessori superiori a 12 mm: OSB/4:
			a	15 mm	mq		2,00
			b	18 mm	mq		4,05
			c	22 mm	mq		6,75
			d	25 mm	mq		8,80
			e	30 mm	mq		12,20

	A22_09			STRUTTURE TIPO "PLATFORM FRAME" - ELEMENTI COSTRUTTIVI - PARETI PREASSEMBLATE INTELAIATE
		A22_09_058		Pareti a telaio in montanti e traversi di legno massello, lamellare o giuntato di abete, douglas e pino costituite da montanti e traversi di sezione 12 x 8 cm disposti ad intrasse 55 ÷ 65 cm, giuntati con apposita ferramenta metallica, strutturalment. Pareti a telaio in montanti e traversi di legno massello, lamellare o giuntato di abete, douglas e pino costituite da montanti e traversi di sezione 12 x 8 cm disposti ad intrasse 55 ÷ 65 cm, giuntati con apposita ferramenta metallica, strutturalmente controventate nel loro piano con un foglio di OSB reso solidale al telaio con apposite giunzioni metalliche speciali (chiodi, viti, cambre), coibentazione termoacustica piena interna in lana minerale densita' fino a 60 kg/m³, inclusi gli oneri per il trasporto e la movimentazione nell'ambito del cantiere, il montaggio a cura di personale specializzato compresi eventuali lavorazioni di saldatura e accostamento ed ogni altra prestazione compreso il controllo e accettazione di elaborati costruttivi forniti dal produttore o dal progettista. Sono compresi nel prezzo i piani di lavoro interni, la pulizia finale, il trasporto a discarica del materiale di risulta differenziato e quant'altro per dare il lavoro finito a regola d'arte secondo i protocolli di montaggio stabiliti nel C.S.A o dalla D.L. Si intendono inoltre compresi e compensati gli oneri per la posa a livello e gli oneri per l'infissione inclusa la relativa attrezzatura e utensili. Sono inoltre compresi nel prezzo i tagli, gli sfridi e i fori per porte e finestre:
			a	con un foglio di OSB/3, parete montata aperta su un lato, coibentazione termoacustica piena interna in lana minerale, densita' fino a 60 kg/m³ fornita da montare	mq		170,91
			b	con due fogli su entrambi i lati della parete di OSB/3, coibentazione termoacustica piena interna in lana minerale, densita' fino a 60 kg/m³	mq		191,46
			c	con un foglio di OSB/3 esterno e un foglio di fibrogesso interno, coibentazione termoacustica piena interna in lana minerale, densita' fino a 60 kg/m³ fornita da montare	mq		203,96
			d	con due fogli sui due lati della parete di fibrogesso, coibentazione termoacustica piena interna in lana minerale densita' fino a 60 kg/m³	mq		216,46
			e	con un tavolato grezzo di abete, douglas e pino posato orizzontale, coibentazione termoacustica piena interna in lana minerale, densita' fino a 60 kg/m³ fornita da montare	mq		181,54
			f	con due tavolati sui lati grezzi di abete, douglas e pino posato orizzontale, coibentazione termoacustica piena interna in lana minerale densita' fino a 60 kg/m³ non compresa	mq		216,86
			g	con un tavolato grezzo di abete, douglas e pino inclinato a 45°, coibentazione termoacustica piena interna in lana minerale, densita' fino a 60 kg/m³ fornita da montare	mq		185,76
			h	con due tavolati sui lati grezzi di abete, douglas e pino inclinato a 45°, coibentazione termoacustica piena interna in lana minerale densita' fino a 60 kg/m³	mq		225,30
		A22_09_059		Sovrapprezzo per incremento di spessore dei montanti di cui alla voce A22058 per spessori dei montanti superiori a 10 cm, per ogni centimetro in piu' nello spessore nominale dei montanti nella dimensione ortogonale al piano della parete:
			a	abete e pino massello	mq/cm		6,20
			b	abete e pino lamellare incollato	mq/cm		5,50
		A22_09_060		Sovrapprezzo alla voce A22058 per variazione della natura dell'isolante, spessore a saturare la cassamorta del pannello:
			a	isolante termoacustico interno con fibra di legno o canapa, densita' fino 60 a kg/m³	mq		1,47
			b	isolante termoacustico interno con pannello di sughero biondo naturale agglomerato, densita' da 170 a 200 kg/m3. isolante termoacustico interno con pannello di sughero biondo naturale agglomerato, densita' da 170 a 200 kg/m3	mq		64,84
			c	isolante termoacustico interno con pannello di lana vergine o rigenerata, compattata a caldo, con densita' da 60 a 100 kg/m3	mq		4,40

	A22_10			STRUTTURE A SETTI TIPO "CROSS-LAM" - ELEMENTI COSTRUTTIVI VERTICALI
		A22_10_061	_	Cordolo murario di rialzo ad una testa, con funzione di appoggio giuntato per il posizionamento di radice o banchina, costituito da mattoni semipieni doppio UNI (12x12x25 cm), distanziati l'uno dall'altro 75 cm e riempimento a spessore della luce tra. Cordolo murario di rialzo ad una testa, con funzione di appoggio giuntato per il posizionamento di radice o banchina, costituito da mattoni semipieni doppio UNI (12x12x25 cm), distanziati l'uno dall'altro 75 cm e riempimento a spessore della luce tra essi, successivo alla posa della trave, tramite malta tixotropica	m		11,90
		A22_10_062	_	Guaina bituminosa elastomerica da posarsi a caldo su cordolo in cemento armato o muratura a protezione dall'umidita' residua e di risalita dei pannelli costituenti le pareti verticali da installarsi successivamente sul cordolo. E' compreso quanto nece. Guaina bituminosa elastomerica da posarsi a caldo su cordolo in cemento armato o muratura a protezione dall'umidita' residua e di risalita dei pannelli costituenti le pareti verticali da installarsi successivamente sul cordolo. E' compreso quanto necessario a stabilire la perfetta orizzontalita' della struttura e l'adeguato accoppiamento con la parete in legno	mq		16,00
		A22_10_063		Nastro tagliamuro in EPDM accoppiato a due strisce in schiuma PUR, dotato di banda adesiva per l'avvolgimento esterno del bordo inferiore nell'attacco a terra della parete lignea a garanzia di tenuta all'aria e a protezione dall'umidita' di risalita,. Nastro tagliamuro in EPDM accoppiato a due strisce in schiuma PUR, dotato di banda adesiva per l'avvolgimento esterno del bordo inferiore nell'attacco a terra della parete lignea a garanzia di tenuta all'aria e a protezione dall'umidita' di risalita, anche su superfici non perfettamente regolari:
			a	larghezza 250 mm per pareti esterne	m		5,83
			b	larghezza 100 mm per pareti interne	m		8,44
		A22_10_064		Guaina tagliamuro butilica adesiva, montata su tessuto non tessuto in PP, per l'avvolgimento esterno del bordo inferiore nell'attacco a terra della parete lignea a protezione dall'umidita' di risalita su elementi di banchina o sottofondi piani, su ele. Guaina tagliamuro butilica adesiva, montata su tessuto non tessuto in PP, per l'avvolgimento esterno del bordo inferiore nell'attacco a terra della parete lignea a protezione dall'umidita' di risalita su elementi di banchina o sottofondi piani, su elementi prefabbricati in falegnameria:
			a	larghezza 500 mm per pareti esterne	m		7,58
			b	larghezza 330 mm per pareti interne	m		10,60
		A22_10_065		Banchina (radice) in legno lamellare di larice ancorata, tramite barre filettate passanti e resina chimica, alla sotto-struttura in cemento armato o mattoni, a costituzione di piano di appoggio orizzontale e a protezione dall'umidita' delle sezioni di. Banchina (radice) in legno lamellare di larice ancorata, tramite barre filettate passanti e resina chimica, alla sotto-struttura in cemento armato o mattoni, a costituzione di piano di appoggio orizzontale e a protezione dall'umidita' delle sezioni di testa delle lamelle costituenti le pareti verticali compresa ogni lavorazione di taglio, di scanalatura superiore per alloggio della/e striscia/e di pannello multistrato, il suo posizionamento e ogni preforatura necessaria alla corretta messa in opera delle giunzioni metalliche la cui fornitura e' da valutarsi a parte:
			a	sezione 80 x 80 mm	m		15,76
			b	sezione 80 x 100 mm	m		17,19
			c	sezione 80 x 120 mm	m		19,98
			d	sezione 100 x 160 mm	m		29,25
		A22_10_066		Pannello di legno multistrato formato da lamelle giuntate di tavole di legno massello di abete rosso, incollate a strati incrociati ortogonali (X-LAM / CLT), successivamente pressati (con pressa meccanica o sottovuoto), tessitura degli strati superfi. Pannello di legno multistrato formato da lamelle giuntate di tavole di legno massello di abete rosso, incollate a strati incrociati ortogonali (X-LAM / CLT), successivamente pressati (con pressa meccanica o sottovuoto), tessitura degli strati superficiali (facce esterne) parallela all'asse trasversale del pannello, larghezza 245 ÷ 300 cm e lunghezza fino a 1600 cm; umidita' del legno al momento della posa in opera: 12± 2%; tolleranza ± 3% sullo spessore totale e sui singoli strati; classi d'uso 1 e 2 secondo la norma EN 1995-1-1, con tavole di classe di resistenza meccanica pari a C24-S10; qualita' della faccia superficiale in classe C (Non a Vista) come definita dalla norma EN 13017-1; colla adesiva delle lamelle priva di formaldeide ai sensi della norma UNI 301. Sono compresi nel prezzo le lavorazioni ordinarie a macchina a Controllo Numerico Computerizzato CNC (tagli, bordi longitudinali con profili standard, bordi trasversali perpendicolari/ad angolo). Sono inoltre inclusi gli oneri per il trasporto e la movimentazione nell'ambito del cantiere, il montaggio a cura di personale specializzato ed ogni altra prestazione compreso il controllo e accettazione di elaborati costruttivi forniti dal produttore o dal progettista, i piani di lavoro interni, la pulizia finale, il trasporto a discarica del materiale di risulta differenziato e quant'altro per dare il lavoro finito a regola d'arte secondo i protocolli di montaggio stabiliti nel C.S.A o dalla D.L.: pannello a tre strati:
			a	spessore totale del pannello pari a 60 mm	mq		80,95
			b	spessore totale del pannello pari a 70 mm	mq		87,32
			c	spessore totale del pannello pari a 80 mm	mq		92,45
			d	spessore totale del pannello pari a 90 mm	mq		96,51
			e	spessore totale del pannello pari a 100 mm	mq		98,56
			f	spessore totale del pannello pari a 120 mm	mq		103,49
		A22_10_067		Pannello di legno multistrato formato da lamelle giuntate di tavole di legno massello di abete rosso, incollate a strati incrociati ortogonali (X-LAM / CLT), successivamente pressati (con pressa meccanica o sottovuoto), tessitura degli strati superfi. Pannello di legno multistrato formato da lamelle giuntate di tavole di legno massello di abete rosso, incollate a strati incrociati ortogonali (X-LAM / CLT), successivamente pressati (con pressa meccanica o sottovuoto), tessitura degli strati superficiali (facce esterne) parallela all'asse trasversale del pannello, larghezza 245 ÷ 300 cm e lunghezza fino a 1600 cm; umidita' del legno al momento della posa in opera: 12± 2%; tolleranza ± 3% sullo spessore totale e sui singoli strati; classi d'uso 1 e 2 secondo la norma EN 1995-1-1, con tavole di classe di resistenza meccanica pari a C24-S10; qualita' della faccia superficiale in classe C (Non a Vista) come definita dalla norma EN 13017-1; colla adesiva delle lamelle priva di formaldeide ai sensi della norma UNI 301. Sono compresi nel prezzo le lavorazioni ordinarie a macchina a Controllo Numerico Computerizzato CNC (tagli, bordi longitudinali con profili standard, bordi trasversali perpendicolari/ad angolo). Sono inoltre inclusi gli oneri per il trasporto e la movimentazione nell'ambito del cantiere, il montaggio a cura di personale specializzato ed ogni altra prestazione compreso il controllo e accettazione di elaborati costruttivi forniti dal produttore o dal progettista, i piani di lavoro interni, la pulizia finale, il trasporto a discarica del materiale di risulta differenziato e quant'altro per dare il lavoro finito a regola d'arte secondo i protocolli di montaggio stabiliti nel C.S.A o dalla D.L.: pannello a cinque strati:
			a	spessore totale del pannello pari a 100 mm	mq		110,86
			b	spessore totale del pannello pari a 120 mm	mq		120,72
			c	spessore totale del pannello pari a 130 mm	mq		124,69
			d	spessore totale del pannello pari a 140 mm	mq		129,22
			e	spessore totale del pannello pari a 160 mm	mq		134,48
		A22_10_068		Sovrapprezzo da applicare alle voci A22066 e A22067 nel caso di pannelli di specie legnosa diversa dall'abete:
			a	larice	%		28,00
			b	douglas	%		56,00
		A22_10_069	_	Sovrapprezzo da applicare alle voci A22066 e A22067 nel caso di finitura delle superfici esterne dei pannelli multistrato in Classe A (con una faccia a vista), come definita nella norma tecnica EN 13017-1	mq		15,00
		A22_10_070		Lavorazione a macchina a CNC dei bordi dei pannelli descritti alle voci A22066 e A22067, necessarie all'alloggio di eventuali strisce di multistrato per il raccordo di tipo legno-legno tra pannelli e con elementi di banchina:
			a	ribasso lungo il bordo di una superficie	mq		5,00
			b	fresatura interna	mq		7,00
			c	doppia fresatura interna / fresatura+ribasso	mq		8,00
		A22_10_071		Sovrapprezzo per taglio del pannello di cui alle voci A22066 e A22067 eseguito a macchina CNC per la creazione di ogni tipo di bucatura o risega (finestre, porte, attraversamento di elementi strutturali ed impiantistici, particolari architettonici, e. Sovrapprezzo per taglio del pannello di cui alle voci A22066 e A22067 eseguito a macchina CNC per la creazione di ogni tipo di bucatura o risega (finestre, porte, attraversamento di elementi strutturali ed impiantistici, particolari architettonici, etc.):
			a	taglio lineare ortogonale	mq		8,00
			b	taglio curvilineo ortogonale	mq		10,00
			c	taglio lineare non ortogonale	mq		10,00
		A22_10_072	_	Guaina bituminosa autoadesiva con pellicola in HDPE da applicarsi a freddo sulle pareti del basamento in cemento armato o muratura e sulla parete lignea, a garanzia dell'impermeabilizzazione controterra, larghezza 1 m	m		15,30
		A22_10_073	_	Impermeabilizzante elastomerico bituminoso monocomponente, applicato direttamente su legno, a pennello o a rullo, per l'impermeabilizzazione di nodi e giunzioni, di spessore 3 mm in due mani con interposizione di rete di rinforzo da conteggiarsi a pa. Impermeabilizzante elastomerico bituminoso monocomponente, applicato direttamente su legno, a pennello o a rullo, per l'impermeabilizzazione di nodi e giunzioni, di spessore 3 mm in due mani con interposizione di rete di rinforzo da conteggiarsi a parte	mq		20,38
		A22_10_074	_	Rete di rinforzo costituita da tessuto non tessuto in poliestere per il rivestimento dei punti di raccordo tra superfici, giunti tra pannelli, angoli, ecc	mq		3,65
		A22_10_075		Nastro butilico biadesivo rinforzato con rete in poliestere per sigillatura ermetica delle giunzioni tra pannelli ed elementi lignei:
			a	larghezza 9 mm	m		0,72
			b	larghezza 15 mm	m		0,86
		A22_10_076	_	Guarnizione in EPDM comprimibile per sigillatura ermetica a prova di blower door test delle giunzioni tra pannelli ed elementi lignei posata a secco tramite graffatrice a martello, larghezza 46 mm	m		1,49
		A22_10_077		Striscia nervata fonoisolante in EPDM per l'abbattimento della trasmissione dei rumori di calpestio tra solai e pannelli strutturali verticali:
			a	durezza soft, larghezza 47,5 mm	m		3,59
			b	durezza soft, larghezza 95 mm	m		7,12
			c	durezza extrasoft, larghezza 57,5 mm	m		3,76
			d	durezza extrasoft, larghezza 115 mm	m		7,46
		A22_10_078		Striscia fonoisolante, di spessore 12,5 mm, ad alte prestazioni di abbattimento acustico certificato (-14dB per trasmissione strutturale, -8dB per trasmissione aerea) applicata sulle superfici di connessione tra strutture orizzontali e verticali: per. Striscia fonoisolante, di spessore 12,5 mm, ad alte prestazioni di abbattimento acustico certificato (-14dB per trasmissione strutturale, -8dB per trasmissione aerea) applicata sulle superfici di connessione tra strutture orizzontali e verticali: per carichi da 0,01 a 0,08 N/mm²:
			a	larghezza 100 mm	m		27,60
			b	larghezza 150 mm. larghezza 150 mm	m		34,37
		A22_10_079		Striscia fonoisolante, di spessore 12,5 mm, ad alte prestazioni di abbattimento acustico certificato (-14dB per trasmissione strutturale, -8dB per trasmissione aerea) applicata sulle superfici di connessione tra strutture orizzontali e verticali: per. Striscia fonoisolante, di spessore 12,5 mm, ad alte prestazioni di abbattimento acustico certificato (-14dB per trasmissione strutturale, -8dB per trasmissione aerea) applicata sulle superfici di connessione tra strutture orizzontali e verticali: per carichi da 0,08 a 0,15 N/mm²:
			a	larghezza 100 mm	m		32,60
			b	larghezza 150 mm. larghezza 150 mm	m		41,47
		A22_10_080		Striscia fonoisolante, di spessore 12,5 mm, ad alte prestazioni di abbattimento acustico certificato (-14dB per trasmissione strutturale, -8dB per trasmissione aerea) applicata sulle superfici di connessione tra strutture orizzontali e verticali: per. Striscia fonoisolante, di spessore 12,5 mm, ad alte prestazioni di abbattimento acustico certificato (-14dB per trasmissione strutturale, -8dB per trasmissione aerea) applicata sulle superfici di connessione tra strutture orizzontali e verticali: per carichi da 0,15 a 0,35 N/mm²:
			a	larghezza 100 mm	m		39,56
			b	larghezza 150 mm. larghezza 150 mm	m		51,20
		A22_10_081		Striscia fonoisolante, di spessore 12,5 mm, ad alte prestazioni di abbattimento acustico certificato (-14dB per trasmissione strutturale, -8dB per trasmissione aerea) applicata sulle superfici di connessione tra strutture orizzontali e verticali: per. Striscia fonoisolante, di spessore 12,5 mm, ad alte prestazioni di abbattimento acustico certificato (-14dB per trasmissione strutturale, -8dB per trasmissione aerea) applicata sulle superfici di connessione tra strutture orizzontali e verticali: per carichi da 0,35 a 0,75 N/mm²:
			a	larghezza 100 mm	m		45,91
			b	larghezza 150 mm. larghezza 150 mm	m		60,20
		A22_10_082		Striscia fonoisolante, di spessore 12,5 mm, ad alte prestazioni di abbattimento acustico certificato (-14dB per trasmissione strutturale, -8dB per trasmissione aerea) applicata sulle superfici di connessione tra strutture orizzontali e verticali: per. Striscia fonoisolante, di spessore 12,5 mm, ad alte prestazioni di abbattimento acustico certificato (-14dB per trasmissione strutturale, -8dB per trasmissione aerea) applicata sulle superfici di connessione tra strutture orizzontali e verticali: per carichi da 0,75 a 1,5 N/mm²:
			a	larghezza 100 mm	m		47,08
			b	larghezza 150 mm. larghezza 150 mm	m		63,78
		A22_10_083	_	Rinforzo della superficie di appoggio delle travi rompitratta sul pannello CLT, mediante utilizzo di segmenti di tavola lignea di classe C24, fissati al pannello tramite viti, con spessore 50 mm e altezza 200 mm	m		10,06

	A22_11			STRUTTURE A SETTI TIPO "CROSS-LAM" - ELEMENTI COSTRUTTIVI ORIZZONTALI O INCLINATI
		A22_11_084		Pannello di legno multistrato formato da lamelle giuntate di tavole di legno massello di abete rosso, incollate a strati incrociati ortogonali (X-LAM / CLT), successivamente pressati (con pressa meccanica o sottovuoto), tessitura degli strati superfi. Pannello di legno multistrato formato da lamelle giuntate di tavole di legno massello di abete rosso, incollate a strati incrociati ortogonali (X-LAM / CLT), successivamente pressati (con pressa meccanica o sottovuoto), tessitura degli strati superficiali (facce esterne) parallela all'asse longitudinale del pannello, larghezza 245 ÷ 300 cm e lunghezza fino a 1600 cm; umidita' del legno al momento della posa in opera: 12± 2%; tolleranza ± 3% sullo spessore totale e sui singoli strati; classi d'uso 1 e 2 secondo la norma EN 1995-1-1, con tavole di classe di resistenza meccanica pari a C24-S10; qualita' della faccia superficiale in Classe C (Non a Vista) come definita da EN 13017-1; colla adesiva delle lamelle priva di formaldeide ai sensi della norma UNI 301:2006. Sono compresi nel prezzo le lavorazioni ordinarie a macchina a Controllo Numerico Computerizzato CNC (tagli, bordi longitudinali con profili standard, bordi trasversali perpendicolari/ad angolo). Sono inoltre inclusi gli oneri per il trasporto e la movimentazione nell'ambito del cantiere, il montaggio a cura di personale specializzato ed ogni altra prestazione compreso il controllo e accettazione di elaborati costruttivi forniti dal produttore o dal progettista, i piani di lavoro interni, la pulizia finale, il trasporto a discarica del materiale di risulta differenziato e quant'altro per dare il lavoro finito a regola d'arte secondo i protocolli di montaggio stabiliti nel C.S.A o dalla D.L.: pannello a tre strati:
			a	spessore totale del pannello pari a 60 mm	mq		74,53
			b	spessore totale del pannello pari a 70 mm	mq		80,81
			c	spessore totale del pannello pari a 80 mm	mq		85,95
			d	spessore totale del pannello pari a 90 mm	mq		90,10
			e	spessore totale del pannello pari a 100 mm	mq		93,38
			f	spessore totale del pannello pari a 110 mm	mq		95,92
			g	spessore totale del pannello pari a 120 mm	mq		97,70
		A22_11_085		Pannello di legno multistrato formato da lamelle giuntate di tavole di legno massello di abete rosso, incollate a strati incrociati ortogonali (X-LAM / CLT), successivamente pressati (con pressa meccanica o sottovuoto), tessitura degli strati superfi. Pannello di legno multistrato formato da lamelle giuntate di tavole di legno massello di abete rosso, incollate a strati incrociati ortogonali (X-LAM / CLT), successivamente pressati (con pressa meccanica o sottovuoto), tessitura degli strati superficiali (facce esterne) parallela all'asse longitudinale del pannello, larghezza 245 ÷ 300 cm e lunghezza fino a 1600 cm; umidita' del legno al momento della posa in opera: 12± 2%; tolleranza ± 3% sullo spessore totale e sui singoli strati; classi d'uso 1 e 2 secondo la norma EN 1995-1-1, con tavole di classe di resistenza meccanica pari a C24-S10; qualita' della faccia superficiale in Classe C (Non a Vista) come definita da EN 13017-1; colla adesiva delle lamelle priva di formaldeide ai sensi della norma UNI 301:2006. Sono compresi nel prezzo le lavorazioni ordinarie a macchina a Controllo Numerico Computerizzato CNC (tagli, bordi longitudinali con profili standard, bordi trasversali perpendicolari/ad angolo). Sono inoltre inclusi gli oneri per il trasporto e la movimentazione nell'ambito del cantiere, il montaggio a cura di personale specializzato ed ogni altra prestazione compreso il controllo e accettazione di elaborati costruttivi forniti dal produttore o dal progettista, i piani di lavoro interni, la pulizia finale, il trasporto a discarica del materiale di risulta differenziato e quant'altro per dare il lavoro finito a regola d'arte secondo i protocolli di montaggio stabiliti nel C.S.A o dalla D.L.: pannello a cinque strati:
			a	spessore totale del pannello pari a 100 mm	mq		104,50
			b	spessore totale del pannello pari a 120 mm	mq		114,36
			c	spessore totale del pannello pari a 130 mm	mq		118,37
			d	spessore totale del pannello pari a 140 mm	mq		121,84
			e	spessore totale del pannello pari a 160 mm	mq		128,47
			f	spessore totale del pannello pari a 180 mm	mq		132,22
			g	spessore totale del pannello pari a 200 mm	mq		134,52
		A22_11_086		Sovrapprezzo da applicare alle voci A22084 e A22085 nel caso di pannelli di specie legnosa diversa dall'abete:
			a	larice	%		28,00
			b	douglas	%		56,00
		A22_11_087	_	Sovrapprezzo da applicare alle voci A22084 e A22085 nel caso di finitura delle superfici esterne dei pannelli multistrato in Classe A (con una faccia a vista), come definita nella norma tecnica EN 13017-1	mq		15,00
		A22_11_088		Lavorazione a macchina a CNC del bordo lungo, relativamente ai pannelli descritti nelle voci A22084 e A22085, per la costruzione della giunzione tra gli elementi di solaio:
			a	tramite fresatura del bordo superiore (estradosso) di ogni elemento per la realizzazione dell'alloggio coprigiunto con misure del ribasso di 27x80 mm	m		8,00
			b	tramite dente di mezzeria e collegamento a viti	m		15,00
		A22_11_089		Sovrapprezzo per taglio del pannello di cui alle voci A22084 e A22085 eseguito a macchina CNC per la creazione di ogni tipo di bucatura o risega:
			a	taglio lineare ortogonale	m		9,00
			b	taglio curvilineo ortogonale	m		12,00

	A22_12			ADESIVI EPOSSIDICI - SOLA FORNITURA
		A22_12_090	_	Adesivo epossidico bicomponente per uso strutturale per la realizzazione di giunzioni con inserti a scomparsa nelle strutture lignee o per l'incollaggio, previa pulitura e/o sabbiatura, degli elementi metallici di rinforzo nel cemento armato: tipo li. Adesivo epossidico bicomponente per uso strutturale per la realizzazione di giunzioni con inserti a scomparsa nelle strutture lignee o per l'incollaggio, previa pulitura e/o sabbiatura, degli elementi metallici di rinforzo nel cemento armato: tipo liquido in fusti da 3 l	l		41,66
		A22_12_091		Adesivo epossidico bicomponente per uso strutturale per la realizzazione di giunzioni con inserti a scomparsa nelle strutture lignee o per l'incollaggio, previa pulitura e/o sabbiatura, degli elementi metallici di rinforzo nel cemento armato: tipo fl. Adesivo epossidico bicomponente per uso strutturale per la realizzazione di giunzioni con inserti a scomparsa nelle strutture lignee o per l'incollaggio, previa pulitura e/o sabbiatura, degli elementi metallici di rinforzo nel cemento armato: tipo fluido:
			a	in cartucce da 400 ml	l		83,28
			b	in fusti da 3 l	l		37,39
		A22_12_092	_	Adesivo epossidico bicomponente per uso strutturale per la realizzazione di giunzioni con inserti a scomparsa nelle strutture lignee o per l'incollaggio, previa pulitura e/o sabbiatura, degli elementi metallici di rinforzo nel cemento armato: tipo de. Adesivo epossidico bicomponente per uso strutturale per la realizzazione di giunzioni con inserti a scomparsa nelle strutture lignee o per l'incollaggio, previa pulitura e/o sabbiatura, degli elementi metallici di rinforzo nel cemento armato: tipo denso, in cartucce da 400 ml	l		90,80
		A22_12_093	_	Adesivo epossidico bicomponente per uso strutturale per la realizzazione di giunzioni con inserti a scomparsa nelle strutture lignee o per l'incollaggio, previa pulitura e/o sabbiatura, degli elementi metallici di rinforzo nel cemento armato: tipo mo. Adesivo epossidico bicomponente per uso strutturale per la realizzazione di giunzioni con inserti a scomparsa nelle strutture lignee o per l'incollaggio, previa pulitura e/o sabbiatura, degli elementi metallici di rinforzo nel cemento armato: tipo molto denso, in fusti da 3 l	l		41,53

	A22_13			FERRAMENTA - GIUNZIONI - SOLA FORNITURA
		A22_13_094		Giunzione a scomparsa in lega di alluminio per utilizzo in ambienti interni ed esterni (classe di servizio 2) per connessioni legno-legno e legno-cemento, utilizzabile sia per giunzioni ad angolo retto che inclinate sulla verticale, sia con spinotti. Giunzione a scomparsa in lega di alluminio per utilizzo in ambienti interni ed esterni (classe di servizio 2) per connessioni legno-legno e legno-cemento, utilizzabile sia per giunzioni ad angolo retto che inclinate sulla verticale, sia con spinotti lisci che autoforanti: spessore 6 mm, senza fori:
			a	H=65 mm, Lala=45 mm, Lanima=110 mm	cad		6,23
			b	H=95 mm, Lala=45 mm, Lanima=110 mm	cad		7,34
			c	H=125 mm, Lala=45 mm, Lanima=110 mm	cad		8,45
			d	H=155 mm, Lala=45 mm, Lanima=110 mm	cad		9,52
			e	H=185 mm, Lala=45 mm, Lanima=110 mm	cad		10,49
			f	H=80 mm, Lala=80 mm, Lanima=110 mm	cad		6,97
			g	H=120 mm, Lala=80 mm, Lanima=110 mm	cad		9,76
			h	H=160 mm, Lala=80 mm, Lanima=110 mm	cad		11,49
			i	H=200 mm, Lala=80 mm, Lanima=110 mm	cad		13,52
			j	H=240 mm, Lala=80 mm, Lanima=110 mm	cad		16,36
		A22_13_095		Giunzione a scomparsa in lega di alluminio per utilizzo in ambienti interni ed esterni (classe di servizio 2) per connessioni legno-legno e legno-cemento, utilizzabile sia per giunzioni ad angolo retto che inclinate sulla verticale, sia con spinotti. Giunzione a scomparsa in lega di alluminio per utilizzo in ambienti interni ed esterni (classe di servizio 2) per connessioni legno-legno e legno-cemento, utilizzabile sia per giunzioni ad angolo retto che inclinate sulla verticale, sia con spinotti lisci che autoforanti: spessore 6 mm, preforata:
			a	H=120 mm, Lala=80 mm, Lanima=110 mm, fori Ø 12	cad		9,93
			b	H=160 mm, Lala=80 mm, Lanima=110 mm, fori Ø 12	cad		11,71
			c	H=200 mm, Lala=80 mm, Lanima=110 mm, fori Ø 12	cad		13,73
			d	H=240 mm, Lala=80 mm, Lanima=110 mm, fori Ø 12	cad		16,15
			e	H=280 mm, Lala=80 mm, Lanima=110 mm, fori Ø 12	cad		18,55
			f	H=320 mm, Lala=80 mm, Lanima=110 mm, fori Ø 12	cad		21,08
			g	H=360 mm, Lala=80 mm, Lanima=110 mm, fori Ø 12	cad		22,22
		A22_13_096		Giunzione a scomparsa in lega di alluminio per utilizzo in ambienti interni ed esterni (classe di servizio 2) per connessioni legno-legno e legno-cemento, utilizzabile sia per giunzioni ad angolo retto che inclinate sulla verticale, sia con spinotti. Giunzione a scomparsa in lega di alluminio per utilizzo in ambienti interni ed esterni (classe di servizio 2) per connessioni legno-legno e legno-cemento, utilizzabile sia per giunzioni ad angolo retto che inclinate sulla verticale, sia con spinotti lisci che autoforanti: spessore 10 mm, preforata:
			a	H=384 mm, Lala=130 mm, Lanima=172 mm, fori Ø 16	cad		49,50
			b	H=512 mm, Lala=130 mm, Lanima=172 mm, fori Ø 16	cad		63,74
			c	H=640 mm, Lala=130 mm, Lanima=172 mm, fori Ø 16	cad		80,47
			d	H=768 mm, Lala=130 mm, Lanima=172 mm, fori Ø 16	cad		92,59
		A22_13_097		Giunzione ad innesto in alluminio anodizzato per il fissaggio di travi secondarie, travi principali o montanti con sistema di incastro maschio femmina a scomparsa, installazione con viti svasate tutto filetto Ø 5x70, compresa di dima di montaggio ed. Giunzione ad innesto in alluminio anodizzato per il fissaggio di travi secondarie, travi principali o montanti con sistema di incastro maschio femmina a scomparsa, installazione con viti svasate tutto filetto Ø 5x70, compresa di dima di montaggio ed escluso viteria da computarsi a parte:
			a	H=60 mm, L=45 mm, spessore 12 mm, 15 fori Ø 6	cad		0,48
			b	H=110 mm, L=55 mm, spessore 12 mm, 24 fori Ø 6	cad		0,53
			c	H=150 mm, L=55 mm, spessore 12 mm, 30 fori Ø 6	cad		0,59
			d	H=150 mm, L=75 mm, spessore 12 mm, 34 fori Ø 6	cad		0,61
		A22_13_098		Giunzione pesante in acciaio ad innesto per il fissaggio di travi secondarie, travi principali o montanti con sistema di incastro maschio femmina a scomparsa, installazione con viti svasate tutto filetto Ø 10, compresa di dima di montaggio ed escluso. Giunzione pesante in acciaio ad innesto per il fissaggio di travi secondarie, travi principali o montanti con sistema di incastro maschio femmina a scomparsa, installazione con viti svasate tutto filetto Ø 10, compresa di dima di montaggio ed escluso viteria da computarsi a parte:
			a	H=120, L=40	cad		22,02
			b	H=150, L=40	cad		23,78
			c	H=180, L=40	cad		27,30
		A22_13_099		Giunzione leggera in acciaio ad innesto antisfilamento per il fissaggio di piccola orditura a travi principali o montanti con sistema di incastro semplice, installazione con viti svasate tutto filetto Ø 5, compresa di dima di montaggio ed escluso vit. Giunzione leggera in acciaio ad innesto antisfilamento per il fissaggio di piccola orditura a travi principali o montanti con sistema di incastro semplice, installazione con viti svasate tutto filetto Ø 5, compresa di dima di montaggio ed escluso viteria da computarsi a parte:
			a	semplice H=60, L=40	cad		9,44
			b	semplice H=80, L=40	cad		11,32
			c	semplice H=100, L=40	cad		13,84
			d	semplice H=120, L=40	cad		15,73
			e	semplice H=140, L=40	cad		19,50
			f	semplice H=160, L=40	cad		17,62
			g	doppia H=60, L=40	cad		23,27
			h	doppia H=80, L=40	cad		25,79
			i	doppia H=100, L=40	cad		30,83
			j	doppia H=120, L=40	cad		33,34
			k	doppia H=140, L=40	cad		40,89
			l	doppia H=160, L=40	cad		37,12
		A22_13_100		Connettore metallico di superficie ad anello liscio secondo la norma DIN 1052, utilizzato nelle unioni a due piani di taglio in unioni legno-legno, da posare in alloggiamenti fresati nel vivo del legno, con blocco a bullone o dentato, escluso fresatu. Connettore metallico di superficie ad anello liscio secondo la norma DIN 1052, utilizzato nelle unioni a due piani di taglio in unioni legno-legno, da posare in alloggiamenti fresati nel vivo del legno, con blocco a bullone o dentato, escluso fresatura ed eventuale viteria da computarsi a parte:
			a	tipo A - bilaterale Ø 65	cad		2,14
			b	tipo A - bilaterale Ø 80	cad		2,74
			c	tipo A - bilaterale Ø 95	cad		2,89
			d	tipo A - bilaterale Ø 126	cad		4,66
			e	tipo A - bilaterale Ø 128	cad		8,27
			f	tipo A - bilaterale Ø 160	cad		9,77
			g	tipo A - bilaterale Ø 190	cad		12,58
			h	tipo A - monolaterale Ø 65 Barra M12	cad		2,48
			i	tipo A - monolaterale Ø 80 Barra M12	cad		3,46
			j	tipo A - monolaterale Ø 95 Barra M12	cad		4,06
			k	tipo A - monolaterale Ø 126 Barra M12	cad		8,61
			l	tipo A - monolaterale Ø 128 Barra M12	cad		8,76
			m	tipo A - monolaterale Ø 160 Barra M16	cad		11,14
			n	tipo A - monolaterale Ø 190 Barra M16	cad		13,19
		A22_13_101		Connettore metallico di superficie a caviglia secondo la norma DIN 1052, utilizzato nelle unioni a due piani di taglio sia in unioni legno-legno che in unioni acciaio-legno, da posare in alloggiamenti fresati nel vivo del legno, con blocco a bullone. Connettore metallico di superficie a caviglia secondo la norma DIN 1052, utilizzato nelle unioni a due piani di taglio sia in unioni legno-legno che in unioni acciaio-legno, da posare in alloggiamenti fresati nel vivo del legno, con blocco a bullone o dentato, escluso fresatura ed eventuale viteria da computarsi a parte:
			a	dentata tipo C - bilaterale Ø 48 Barra M12	cad		0,64
			b	dentata tipo C - bilaterale Ø 62 Barra M12	cad		0,95
			c	dentata tipo C - bilaterale Ø 75 Barra M16	cad		1,29
			d	dentata tipo C - bilaterale Ø 95 Barra M16	cad		2,58
			e	dentata tipo C - bilaterale Ø 117 Barra M20	cad		4,28
			f	dentata tipo C - monolaterale Ø 48 Barra M12	cad		0,70
			g	dentata tipo C - monolaterale Ø 62 Barra M12	cad		1,12
			h	dentata tipo C - monolaterale Ø 75 Barra M16	cad		1,38
			i	dentata tipo C - monolaterale Ø 95 Barra M16	cad		2,49
			j	dentata tipo C - monolaterale Ø 117 Barra M20	cad		4,45
			k	dentata tipo D - bilaterale Ø 50	cad		0,68
			l	dentata tipo D - bilaterale Ø 65	cad		1,24
			m	dentata tipo D - bilaterale Ø 80	cad		1,79
			n	dentata tipo D - bilaterale Ø 95	cad		2,36
			o	dentata tipo D - bilaterale Ø 115	cad		3,55
			p	dentata tipo D - monolaterale Ø 50 Barra M12	cad		0,69
			q	dentata tipo D - monolaterale Ø 50 Barra M16	cad		1,24
			r	dentata tipo D - monolaterale Ø 50 Barra M20	cad		1,87
			s	dentata tipo D - monolaterale Ø 50 Barra M24	cad		2,63
			t	dentata tipo D - monolaterale Ø 50 Barra M24	cad		3,94

	A22_14			FERRAMENTA - PIASTRE FORATE - SOLA FORNITURA
		A22_14_102		Piastra angolare forata resistente a taglio in acciaio S250GD secondo la norma EN 10327:2004 con zincatura Z275 (spessore minimo 20 µm) per applicazioni legno-legno e legno-calcestruzzo, installazione con viti svasate tutto filetto Ø 5 o con chiodi a. Piastra angolare forata resistente a taglio in acciaio S250GD secondo la norma EN 10327:2004 con zincatura Z275 (spessore minimo 20 µm) per applicazioni legno-legno e legno-calcestruzzo, installazione con viti svasate tutto filetto Ø 5 o con chiodi ad aderenza migliorata Ø 4 al legno e con ancorante avvitabile, barra filettata con ancorante chimico o bullone meccanico al calcestruzzo, escluse viteria e bulloneria da computarsi a parte:
			a	70x70 mm, larghezza 55 mm, spessore 2 mm	cad		0,58
			b	80x60 mm, larghezza 55 mm, spessore 2 mm	cad		0,82
			c	90x60 mm, larghezza 55 mm, spessore 2,5 mm	cad		0,85
			d	90x90 mm, larghezza 55 mm, spessore 2,5 mm	cad		0,91
			e	100x100 mm, larghezza 55 mm, spessore 3 mm	cad		0,97
			f	120x60 mm, larghezza 55 mm, spessore 2 mm	cad		1,88
			g	170x110 mm, larghezza 95mm, spessore 3 mm	cad		5,18
			h	90x90 mm, larghezza 65 mm, spessore 2,5 mm a=135°	cad		0,65
			i	100x100 mm, larghezza 90 mm, spessore 2,5 mm a=135°	cad		1,30
			j	90x50 mm, larghezza 110 mm, spessore 3 mm	cad		1,94
		A22_14_103		Piastra angolare forata resistente a taglio in acciaio S250GD secondo la norma EN 10327:2004 con zincatura Z275 (spessore minimo 20 µm) per applicazioni legno-legno, installazione con viti svasate tutto filetto Ø 5 o con chiodi ad aderenza migliorata. Piastra angolare forata resistente a taglio in acciaio S250GD secondo la norma EN 10327:2004 con zincatura Z275 (spessore minimo 20 µm) per applicazioni legno-legno, installazione con viti svasate tutto filetto Ø 5 o con chiodi ad aderenza migliorata Ø 4 al legno, esclusa viteria da computarsi a parte:
			a	40x40 mm, larghezza 40 mm, spessore 2 mm	cad		0,67
			b	40x40 mm, larghezza 60 mm, spessore 2 mm	cad		0,73
			c	60x60 mm, larghezza 40 mm, spessore 2 mm	cad		0,62
			d	200x100 mm, larghezza 100 mm, spessore 2,5 mm	cad		5,68
			e	40x40 mm, larghezza 20 mm, spessore 3 mm	cad		1,15
			f	60x60 mm, larghezza 20 mm, spessore 3 mm	cad		1,42
			g	120x95 mm, larghezza 40 mm, spessore 3 mm	cad		1,92
			h	160x80 mm, larghezza 60 mm, spessore 4 mm	cad		4,27
			i	160x80 mm, larghezza 80 mm, spessore 4 mm	cad		5,78
			j	160x80 mm, larghezza 100 mm, spessore 4 mm	cad		6,88
		A22_14_104		Piastra forata sagomata resistente a ribaltamento (hold down) in acciaio S250GD secondo la norma EN 10327:2004 con zincatura Z275 (spessore minimo 20 µm) per applicazioni legno-legno e legno-calcestruzzo, installazione con viti svasate tutto filetto. Piastra forata sagomata resistente a ribaltamento (hold down) in acciaio S250GD secondo la norma EN 10327:2004 con zincatura Z275 (spessore minimo 20 µm) per applicazioni legno-legno e legno-calcestruzzo, installazione con viti svasate tutto filetto Ø 5 o con chiodi ad aderenza migliorata Ø 4 al legno e con ancorante avvitabile, barra filettata con ancorante chimico o bullone meccanico al calcestruzzo, escluse viteria e bulloneria da computarsi a parte:
			a	95x88 mm, larghezza 65 mm, spessore 4 mm	cad		3,85
			b	135x88 mm, larghezza 65 mm, spessore 4 mm	cad		4,51
			c	285x88 mm, larghezza 65 mm, spessore 4 mm	cad		6,74
			d	340x63 mm, larghezza 60 mm, spessore 3 mm	cad		17,82
			e	440x63 mm, larghezza 60 mm, spessore 3 mm	cad		22,67
			f	540x63 mm, larghezza 60 mm, spessore 3 mm	cad		23,56
			g	620x83 mm, larghezza 60 mm, spessore 3 mm	cad		27,89
		A22_14_105		Piastra forata sagomata resistente a ribaltamento (tie down) in acciaio S250GD secondo la norma EN 10327:2004 con zincatura Z275 (spessore minimo 20 µm) per applicazioni legno-legno e legno-calcestruzzo, installazione con viti svasate tutto filetto Ø. Piastra forata sagomata resistente a ribaltamento (tie down) in acciaio S250GD secondo la norma EN 10327:2004 con zincatura Z275 (spessore minimo 20 µm) per applicazioni legno-legno e legno-calcestruzzo, installazione con viti svasate tutto filetto Ø 5 o con chiodi ad aderenza migliorata Ø 4 al legno e con ancorante avvitabile, barra filettata con ancorante chimico o bullone meccanico al calcestruzzo, escluse viteria e bulloneria da computarsi a parte:
			a	600 mm, larghezza 60 mm, spessore 1,5 mm	cad		2,81
			b	800 mm, larghezza 60 mm, spessore 1,5 mm	cad		3,31
			c	600 mm, larghezza 80 mm, spessore 1,5 mm	cad		3,07
			d	800 mm, larghezza 80 mm, spessore 1,5 mm	cad		3,97
			e	800 mm, larghezza 100 mm, spessore 1,5 mm	cad		5,10
			f	1000 mm, larghezza 100 mm, spessore 1,5 mm	cad		6,11
			g	120 mm, larghezza 40 mm, spessore 2 mm	cad		0,37
			h	160 mm, larghezza 40 mm, spessore 2 mm	cad		0,52
			i	140 mm, larghezza 60 mm, spessore 2 mm	cad		0,63
			j	200 mm, larghezza 60 mm, spessore 2 mm	cad		0,88
			k	240 mm, larghezza 60 mm, spessore 2 mm	cad		1,04
			l	200 mm, larghezza 80 mm, spessore 2 mm	cad		1,08
			m	240 mm, larghezza 80 mm, spessore 2 mm	cad		1,42
			n	300 mm, larghezza 80 mm, spessore 2 mm	cad		1,79
			o	140 mm, larghezza 100 mm, spessore 2 mm	cad		1,18
			p	200 mm, larghezza 100 mm, spessore 2 mm	cad		1,45
			q	240 mm, larghezza 100 mm, spessore 2 mm	cad		1,79
			r	300 mm, larghezza 100 mm, spessore 2 mm	cad		2,20
			s	400 mm, larghezza 100 mm, spessore 2 mm	cad		3,13
			t	500 mm, larghezza 100 mm, spessore 2 mm	cad		4,99
			u	200 mm, larghezza 120 mm, spessore 2 mm	cad		2,11
			v	240 mm, larghezza 120 mm, spessore 2 mm	cad		2,05
			w	300 mm, larghezza 120 mm, spessore 2 mm	cad		2,49
			x	400 mm, larghezza 140 mm, spessore 2 mm	cad		5,33
			y	400 mm, larghezza 160 mm, spessore 2 mm	cad		4,91
			z	300 mm, larghezza 200 mm, spessore 2 mm	cad		4,28
		A22_14_106		Nastri e strisce forate in acciaio S350GD secondo la norma EN 10327:2004 con zincatura Z275 (spessore minimo 20 µm) per applicazioni legno-legno, installazione con viti svasate tutto filetto Ø 5 o con chiodi ad aderenza migliorata Ø 4 al legno, esclu. Nastri e strisce forate in acciaio S350GD secondo la norma EN 10327:2004 con zincatura Z275 (spessore minimo 20 µm) per applicazioni legno-legno, installazione con viti svasate tutto filetto Ø 5 o con chiodi ad aderenza migliorata Ø 4 al legno, esclusa viteria da computarsi a parte:
			a	nastro 40 mm, lunghezza 50 m, spessore 1,5 mm	cad		77,50
			b	nastro 60 mm, lunghezza 50 m, spessore 1,5 mm	cad		147,60
			c	nastro 80 mm, lunghezza 25 m, spessore 1,5 mm	cad		156,98
			d	striscia 40 mm, lunghezza 1200 mm, spessore 2 mm	cad		5,00
			e	striscia 60 mm, lunghezza 1200 mm, spessore 2 mm	cad		6,72
			f	striscia 80 mm, lunghezza 1200 mm, spessore 2 mm	cad		7,81
			g	striscia 100 mm, lunghezza 1200 mm, spessore 2 mm	cad		9,56

	A22_15			FERRAMENTA - SCARPE ESTERNE - SOLA FORNITURA
		A22_15_107		Scarpa liscia con ali esterne in acciaio S250GD secondo la norma EN 10327:2004 con zincatura Z275 (spessore minimo 20 µm) per applicazioni legno-legno, installazione con viti svasate tutto filetto Ø 5, con chiodi ad aderenza migliorata Ø 4 e bulloni. Scarpa liscia con ali esterne in acciaio S250GD secondo la norma EN 10327:2004 con zincatura Z275 (spessore minimo 20 µm) per applicazioni legno-legno, installazione con viti svasate tutto filetto Ø 5, con chiodi ad aderenza migliorata Ø 4 e bulloni passanti Ø 8, esclusa viteria e bulloneria da computarsi a parte:
			a	40x110 mm, ala 42 mm, seggiola 80 mm, spessore 2 mm	cad		2,21
			b	50x70 mm, ala 42 mm, seggiola 80 mm, spessore 2 mm	cad		2,71
			c	50x100 mm, ala 42 mm, seggiola 80 mm, spessore 2 mm	cad		2,71
			d	50x135 mm, ala 42 mm, seggiola 80 mm, spessore 2 mm	cad		2,62
			e	60x100 mm, ala 42 mm, seggiola 80 mm, spessore 2 mm	cad		3,25
			f	60x160 mm, ala 42 mm, seggiola 80 mm, spessore 2 mm	cad		2,35
			g	65x70 mm, ala 42 mm, seggiola 80 mm, spessore 2 mm	cad		2,17
			h	65x100 mm, ala 42 mm, seggiola 80 mm, spessore 2 mm	cad		2,58
			i	70x125 mm, ala 42 mm, seggiola 80 mm, spessore 2 mm	cad		3,31
			j	75x90 mm, ala 42 mm, seggiola 80 mm, spessore 2 mm	cad		2,64
			k	75x120 mm, ala 42 mm, seggiola 80 mm, spessore 2 mm	cad		2,69
			l	75x150 mm, ala 42 mm, seggiola 80 mm, spessore 2 mm	cad		2,98
			m	80x120 mm, ala 42 mm, seggiola 80 mm, spessore 2 mm	cad		2,98
			n	80x140 mm, ala 42 mm, seggiola 80 mm, spessore 2 mm	cad		1,25
			o	80x210 mm, ala 42 mm, seggiola 80 mm, spessore 2 mm	cad		3,06
			p	90x145 mm, ala 42 mm, seggiola 80 mm, spessore 2 mm	cad		3,38
			q	100x90 mm, ala 42 mm, seggiola 80 mm, spessore 2 mm	cad		2,18
			r	100x140 mm, ala 42 mm, seggiola 80 mm, spessore 2 mm	cad		4,12
			s	100x160 mm, ala 42 mm, seggiola 80 mm, spessore 2 mm	cad		4,02
			t	100x200 mm, ala 42 mm, seggiola 80 mm, spessore 2 mm	cad		3,38
			u	120x120 mm, ala 42 mm, seggiola 80 mm, spessore 2 mm	cad		3,29
			v	120x160 mm, ala 42 mm, seggiola 80 mm, spessore 2 mm	cad		2,40
			w	120x190 mm, ala 42 mm, seggiola 80 mm, spessore 2 mm	cad		4,34
			x	140x140 mm, ala 42 mm, seggiola 80 mm, spessore 2 mm	cad		4,10
			y	140x160 mm, ala 42 mm, seggiola 80 mm, spessore 2 mm	cad		5,76
			z	140x180 mm, ala 42 mm, seggiola 80 mm, spessore 2 mm	cad		2,66
		A22_15_108		Scarpa liscia con ali interne in acciaio S250GD secondo la norma EN 10327:2004 con zincatura Z275 (spessore minimo 20 µm) per applicazioni legno-legno, installazione con viti svasate tutto filetto Ø 5, con chiodi ad aderenza migliorata Ø 4 e bulloni. Scarpa liscia con ali interne in acciaio S250GD secondo la norma EN 10327:2004 con zincatura Z275 (spessore minimo 20 µm) per applicazioni legno-legno, installazione con viti svasate tutto filetto Ø 5, con chiodi ad aderenza migliorata Ø 4 e bulloni passanti Ø 8, escluse viteria e bulloneria da computarsi a parte:
			a	40x110 mm, ala 42 mm, seggiola 80 mm, spessore 2 mm	cad		2,81
			b	60x100 mm, ala 42 mm, seggiola 80 mm, spessore 2 mm	cad		1,60
			c	60x160 mm, ala 42 mm, seggiola 80 mm, spessore 2 mm	cad		3,85
			d	70x125 mm, ala 42 mm, seggiola 80 mm, spessore 2 mm	cad		3,08
			e	80x120 mm, ala 42 mm, seggiola 80 mm, spessore 2 mm	cad		1,76
			f	80x140 mm, ala 42 mm, seggiola 80 mm, spessore 2 mm	cad		2,88
			g	80x180 mm, ala 42 mm, seggiola 80 mm, spessore 2 mm	cad		2,07
			h	90x145 mm, ala 42 mm, seggiola 80 mm, spessore 2 mm	cad		3,86
			i	100x90 mm, ala 42 mm, seggiola 80 mm, spessore 2 mm	cad		2,42
			j	100x140 mm, ala 42 mm, seggiola 80 mm, spessore 2 mm	cad		2,07
			k	100x170 mm, ala 42 mm, seggiola 80 mm, spessore 2 mm	cad		3,21
			l	100x200 mm, ala 42 mm, seggiola 80 mm, spessore 2 mm	cad		3,53
			m	120x120 mm, ala 42 mm, seggiola 80 mm, spessore 2 mm	cad		3,38
			n	120x160 mm, ala 42 mm, seggiola 80 mm, spessore 2 mm	cad		2,39
			o	120x190 mm, ala 42 mm, seggiola 80 mm, spessore 2 mm	cad		3,53
			p	140x140 mm, ala 42 mm, seggiola 80 mm, spessore 2 mm	cad		4,12
			q	140x180 mm, ala 42 mm, seggiola 80 mm, spessore 2 mm	cad		2,70
		A22_15_109		Scarpa in due pezzi con ali esterne in acciaio S250GD secondo la norma EN 10327:2004 con zincatura Z275 (spessore minimo 20 µm) per applicazioni legno-legno, installazione con viti svasate tutto filetto Ø 5, con chiodi ad aderenza migliorata Ø 4 e bu. Scarpa in due pezzi con ali esterne in acciaio S250GD secondo la norma EN 10327:2004 con zincatura Z275 (spessore minimo 20 µm) per applicazioni legno-legno, installazione con viti svasate tutto filetto Ø 5, con chiodi ad aderenza migliorata Ø 4 e bulloni passanti Ø 8, escluse viteria e bulloneria da computarsi a parte:
			a	25x100 mm, ala 42 mm, seggiola 80 mm, spessore 2 mm	cad		4,25
			b	25x140 mm, ala 42 mm, seggiola 80 mm, spessore 2 mm	cad		5,60
			c	25x180 mm, ala 42 mm, seggiola 80 mm, spessore 2 mm	cad		6,82
		A22_15_110		Scarpa liscia grande con ali esterne in acciaio S250GD secondo la norma EN 10327:2004 con zincatura Z275 (spessore minimo 20 µm) per applicazioni legno-legno, installazione con viti svasate tutto filetto Ø 5, con chiodi ad aderenza migliorata Ø 4 e b. Scarpa liscia grande con ali esterne in acciaio S250GD secondo la norma EN 10327:2004 con zincatura Z275 (spessore minimo 20 µm) per applicazioni legno-legno, installazione con viti svasate tutto filetto Ø 5, con chiodi ad aderenza migliorata Ø 4 e bulloni passanti Ø 12, escluse viteria e bulloneria da computarsi a parte:
			a	100x240 mm, ala 42 mm, seggiola 61 mm, spessore 2,5 mm	cad		13,04
			b	100x280 mm, ala 42 mm, seggiola 61 mm, spessore 2,5 mm	cad		14,81
			c	120x240 mm, ala 42 mm, seggiola 61 mm, spessore 2,5 mm	cad		12,37
			d	120x280 mm, ala 42 mm, seggiola 61 mm, spessore 2,5 mm	cad		15,28
			e	140x240 mm, ala 42 mm, seggiola 61 mm, spessore 2,5 mm	cad		13,04
			f	140x280 mm, ala 42 mm, seggiola 61 mm, spessore 2,5 mm	cad		16,72
			g	160x160 mm, ala 42 mm, seggiola 61 mm, spessore 2,5 mm	cad		10,63
			h	160x200 mm, ala 42 mm, seggiola 61 mm, spessore 2,5 mm	cad		8,29
			i	160x240 mm, ala 42 mm, seggiola 61 mm, spessore 2,5 mm	cad		15,71
			j	160x280 mm, ala 42 mm, seggiola 61 mm, spessore 2,5 mm	cad		15,93
			k	160x320 mm, ala 42 mm, seggiola 61 mm, spessore 2,5 mm	cad		17,38
			l	180x220 mm, ala 42 mm, seggiola 61 mm, spessore 2,5 mm	cad		9,29
			m	180x280 mm, ala 42 mm, seggiola 61 mm, spessore 2,5 mm	cad		17,72
			n	200x200 mm, ala 42 mm, seggiola 61 mm, spessore 2,5 mm	cad		14,34
			o	200x240 mm, ala 42 mm, seggiola 61 mm, spessore 2,5 mm	cad		17,62
		A22_15_111		Scarpa liscia grande con ali interne in acciaio S250GD secondo la norma EN 10327:2004 con zincatura Z275 (spessore minimo 20 µm) per applicazioni legno-legno, installazione con viti svasate tutto filetto Ø 5, con chiodi ad aderenza migliorata Ø 4 e b. Scarpa liscia grande con ali interne in acciaio S250GD secondo la norma EN 10327:2004 con zincatura Z275 (spessore minimo 20 µm) per applicazioni legno-legno, installazione con viti svasate tutto filetto Ø 5, con chiodi ad aderenza migliorata Ø 4 e bulloni passanti Ø 12, escluse viteria e bulloneria da computarsi a parte:
			a	120x240 mm, ala 42 mm, seggiola 61 mm, spessore 2,5 mm	cad		14,54
			b	140x240 mm, ala 42 mm, seggiola 61 mm, spessore 2,5 mm	cad		15,08
			c	160x160 mm, ala 42 mm, seggiola 61 mm, spessore 2,5 mm	cad		9,70
			d	160x200 mm, ala 42 mm, seggiola 61 mm, spessore 2,5 mm	cad		9,02
			e	180x220 mm, ala 42 mm, seggiola 61 mm, spessore 2,5 mm	cad		11,03
			f	200x200 mm, ala 42 mm, seggiola 61 mm, spessore 2,5 mm	cad		14,68
			g	200x240 mm, ala 42 mm, seggiola 61 mm, spessore 2,5 mm	cad		18,82

	A22_16			FERRAMENTA - ANCORAGGI SPECIALI E GIUNTI PLANARI - SOLA FORNITURA
		A22_16_112		Ancoraggi speciali e giunti piatti in acciaio S250GD secondo la norma EN 10327:2004 con zincatura Z275 (spessore minimo 20 µm) per applicazioni legno-legno, installazione con viti svasate tutto filetto Ø 5, con chiodi ad aderenza migliorata Ø 4 e bul. Ancoraggi speciali e giunti piatti in acciaio S250GD secondo la norma EN 10327:2004 con zincatura Z275 (spessore minimo 20 µm) per applicazioni legno-legno, installazione con viti svasate tutto filetto Ø 5, con chiodi ad aderenza migliorata Ø 4 e bulloni passanti Ø 12, escluse viteria e bulloneria da computarsi a parte:
			a	staffa a sospensione per travi ortogonali sfalzate, larghezza 32 mm, altezza 290 mm, spessore 2 mm	cad		1,35
			b	staffa a sospensione per travi ortogonali sfalzate, larghezza 32 mm, altezza 330 mm, spessore 2 mm	cad		3,11
			c	staffa a sospensione per travi ortogonali sfalzate, larghezza 32 mm, altezza 370 mm, spessore 2 mm	cad		3,84
			d	staffa a sospensione per travi ortogonali sfalzate, larghezza 36 mm, altezza 170 mm, spessore 2 mm	cad		0,60
			e	staffa a sospensione per travi ortogonali sfalzate, larghezza 36 mm, altezza 210 mm, spessore 2 mm	cad		0,79
			f	staffa a sospensione per travi ortogonali sfalzate, larghezza 36 mm, altezza 250 mm, spessore 2 mm	cad		1,07
			g	staffa a sospensione per travi ortogonali complanari, larghezza 45 mm, altezza 190 mm, spessore 2 mm	cad		2,66
			h	cuneo di raccordo per travi ortogonali sfalzate, larghezza 45 mm, altezza 90 mm, spessore 2 mm	cad		2,88
			i	cuneo di raccordo per travi ortogonali sfalzate, larghezza 75 mm, altezza 130 mm, spessore 2 mm	cad		5,10
			j	cuneo di raccordo per travi ortogonali sfalzate, larghezza 95 mm, altezza 170 mm, spessore 2 mm	cad		7,70
			k	cuneo di raccordo per travi ortogonali sfalzate, larghezza 130 mm, altezza 210 mm, spessore 2 mm	cad		10,27
			l	giunto complanare a T, 70x50x16 mm, spessore 3 mm	cad		0,52
			m	giunto complanare, 100x35 mm, spessore 3 mm	cad		0,60
			n	giunto complanare, 135x55 mm, spessore 3 mm	cad		1,28
			o	giunto complanare, 180x40 mm, spessore 3 mm	cad		1,40

	A22_17			FERRAMENTA - GIUNTI IN ACCIAIO INOSSIDABILE - SOLA FORNITURA
		A22_17_113		Giunti in acciaio inossidabile classe AISI 304/A2 per applicazioni legno-legno e legno-calcestruzzo, installazione con viti svasate tutto filetto Ø 5 o con chiodi ad aderenza migliorata Ø 4 al legno e con ancorante avvitabile, barra filettata con anc. Giunti in acciaio inossidabile classe AISI 304/A2 per applicazioni legno-legno e legno-calcestruzzo, installazione con viti svasate tutto filetto Ø 5 o con chiodi ad aderenza migliorata Ø 4 al legno e con ancorante avvitabile, barra filettata con ancorante chimico o bullone meccanico al calcestruzzo, escluse viteria e bulloneria da computarsi a parte:
			a	angolare 70x70 mm, larghezza 55 mm, spessore 2	cad		2,45
			b	angolare 90x90 mm, larghezza 65 mm, spessore 2,5 mm	cad		4,70
			c	angolare con rinforzo 90x90 mm, larghezza 65 mm, spessore 2,5 mm	cad		4,42
			d	angolare 100x100 mm, larghezza 90 mm, spessore 2,5 mm	cad		6,25
			e	angolare con rinforzo 100x100 mm, larghezza 90 mm, spessore 2,5 mm	cad		6,55
			f	scarpa liscia con ali esterne 80x120 mm, spessore 2 mm	cad		7,18
			g	scarpa liscia con ali esterne 100x140 mm, spessore 2 mm	cad		8,38

	A22_18			FERRAMENTA - PORTAPILASTRI - SOLA FORNITURA
		A22_18_114		Portapilastro in acciaio S250GD o S235JR secondo la norma EN 10327:2004 con zincatura Z275 (spessore minimo 20 µm), installazione con viti svasate tutto filetto Ø 8, bulloni o spinotti lisci Ø 10 al legno e con ancorante avvitabile, barra filettata c. Portapilastro in acciaio S250GD o S235JR secondo la norma EN 10327:2004 con zincatura Z275 (spessore minimo 20 µm), installazione con viti svasate tutto filetto Ø 8, bulloni o spinotti lisci Ø 10 al legno e con ancorante avvitabile, barra filettata con ancorante chimico o bullone meccanico al calcestruzzo, escluse viteria e bulloneria da computarsi a parte: ad altezza regolabile, piastra superiore fissa:
			a	piastra inferiore 120x120x6 mm, piastra superiore 80x80x6 mm, altezza 130÷165 mm	cad		17,47
			b	piastra inferiore 160x160x6 mm, piastra superiore 100x100x6 mm, altezza 165÷205 mm	cad		26,86
			c	piastra inferiore 200x200x8 mm, piastra superiore 140x140x8 mm, altezza 190÷250 mm	cad		47,45
		A22_18_115		Portapilastro in acciaio S250GD o S235JR secondo la norma EN 10327:2004 con zincatura Z275 (spessore minimo 20 µm), installazione con viti svasate tutto filetto Ø 8, bulloni o spinotti lisci Ø 10 al legno e con ancorante avvitabile, barra filettata c. Portapilastro in acciaio S250GD o S235JR secondo la norma EN 10327:2004 con zincatura Z275 (spessore minimo 20 µm), installazione con viti svasate tutto filetto Ø 8, bulloni o spinotti lisci Ø 10 al legno e con ancorante avvitabile, barra filettata con ancorante chimico o bullone meccanico al calcestruzzo, escluse viteria e bulloneria da computarsi a parte: ad altezza regolabile, piastra superiore con barra passante:
			a	piastra inferiore 120x120x6 mm, piastra superiore 80x80x6 mm, altezza 130÷165 mm, barra Ø 16, lunghezza 80 mm	cad		18,39
			b	piastra inferiore 160x160x6 mm, piastra superiore 100x100x6 mm, altezza 165÷205 mm, barra Ø 20, lunghezza 120 mm	cad		29,05
			c	piastra inferiore 200x200x8 mm, piastra superiore 140x140x8 mm, altezza 190÷250 mm, barra Ø 24, lunghezza 150 mm	cad		49,90
		A22_18_116		Portapilastro in acciaio S250GD o S235JR secondo la norma EN 10327:2004 con zincatura Z275 (spessore minimo 20 µm), installazione con viti svasate tutto filetto Ø 8, bulloni o spinotti lisci Ø 10 al legno e con ancorante avvitabile, barra filettata c. Portapilastro in acciaio S250GD o S235JR secondo la norma EN 10327:2004 con zincatura Z275 (spessore minimo 20 µm), installazione con viti svasate tutto filetto Ø 8, bulloni o spinotti lisci Ø 10 al legno e con ancorante avvitabile, barra filettata con ancorante chimico o bullone meccanico al calcestruzzo, escluse viteria e bulloneria da computarsi a parte: fisso, piastra superiore con barra passante:
			a	piastra inferiore 100x100x6 mm, piastra superiore 70x70x6 mm, barra Ø 16, lunghezza 100 mm	cad		8,30
			b	piastra inferiore 100x100x6 mm, piastra superiore 80x80x6 mm, barra Ø 20, lunghezza 100 mm	cad		9,89
			c	piastra inferiore 160x100x6 mm, piastra superiore 100x100x6 mm, barra Ø 20, lunghezza 150 mm	cad		12,26
			d	piastra inferiore 160x100x6 mm, piastra superiore 100x100x6 mm, barra Ø 24, lunghezza 250 mm	cad		16,01
		A22_18_117		Portapilastro in acciaio S250GD o S235JR secondo la norma EN 10327:2004 con zincatura Z275 (spessore minimo 20 µm), installazione con viti svasate tutto filetto Ø 8, bulloni o spinotti lisci Ø 10 al legno e con ancorante avvitabile, barra filettata c. Portapilastro in acciaio S250GD o S235JR secondo la norma EN 10327:2004 con zincatura Z275 (spessore minimo 20 µm), installazione con viti svasate tutto filetto Ø 8, bulloni o spinotti lisci Ø 10 al legno e con ancorante avvitabile, barra filettata con ancorante chimico o bullone meccanico al calcestruzzo, escluse viteria e bulloneria da computarsi a parte: affogato nel getto:
			a	piastra 100x100x8 mm, barra Ø 20, lunghezza 350 mm	cad		8,42
			b	piastra 140x140x8 mm, barra Ø 24, lunghezza 450 mm	cad		16,84
		A22_18_118	_	Portapilastro in acciaio S250GD o S235JR secondo la norma EN 10327:2004 con zincatura Z275 (spessore minimo 20 µm), installazione con viti svasate tutto filetto Ø 8, bulloni o spinotti lisci Ø 10 al legno e con ancorante avvitabile, barra filettata c. Portapilastro in acciaio S250GD o S235JR secondo la norma EN 10327:2004 con zincatura Z275 (spessore minimo 20 µm), installazione con viti svasate tutto filetto Ø 8, bulloni o spinotti lisci Ø 10 al legno e con ancorante avvitabile, barra filettata con ancorante chimico o bullone meccanico al calcestruzzo, escluse viteria e bulloneria da computarsi a parte: a vite, piastra 100x100x5 mm, vite mordente Ø 16, lunghezza 90 mm	cad		9,89
		A22_18_119		Portapilastro in acciaio S250GD o S235JR secondo la norma EN 10327:2004 con zincatura Z275 (spessore minimo 20 µm), installazione con viti svasate tutto filetto Ø 8, bulloni o spinotti lisci Ø 10 al legno e con ancorante avvitabile, barra filettata c. Portapilastro in acciaio S250GD o S235JR secondo la norma EN 10327:2004 con zincatura Z275 (spessore minimo 20 µm), installazione con viti svasate tutto filetto Ø 8, bulloni o spinotti lisci Ø 10 al legno e con ancorante avvitabile, barra filettata con ancorante chimico o bullone meccanico al calcestruzzo, escluse viteria e bulloneria da computarsi a parte: tubolare con barra passante:
			a	piastra Ø 140x8 mm, altezza 125, barra Ø 24, lunghezza 110 mm	cad		15,96
			b	piastra Ø 140x8 mm, altezza 160, barra Ø 24, lunghezza 110 mm	cad		18,67
			c	piastra 160x100x8 mm, altezza 125, barra Ø 24, lunghezza 110 mm	cad		12,80
			d	piastra 160x100x8 mm, altezza 160, barra Ø 24, lunghezza 110 mm	cad		14,77
		A22_18_120		Portapilastro in acciaio S250GD o S235JR secondo la norma EN 10327:2004 con zincatura Z275 (spessore minimo 20 µm), installazione con viti svasate tutto filetto Ø 8, bulloni o spinotti lisci Ø 10 al legno e con ancorante avvitabile, barra filettata c. Portapilastro in acciaio S250GD o S235JR secondo la norma EN 10327:2004 con zincatura Z275 (spessore minimo 20 µm), installazione con viti svasate tutto filetto Ø 8, bulloni o spinotti lisci Ø 10 al legno e con ancorante avvitabile, barra filettata con ancorante chimico o bullone meccanico al calcestruzzo, escluse viteria e bulloneria da computarsi a parte: inclinabile:
			a	piastra inferiore 100x100x8 mm, piastre laterali 60x100 mm, passo 70 mm. piastra inferiore 100x100x8 mm, piastre laterali 60x100 mm, passo 70 mm	cad		16,03
			b	piastra inferiore 100x100x8 mm, piastre laterali 60x100 mm, passo 90 mm. piastra inferiore 100x100x8 mm, piastre laterali 60x100 mm, passo 90 mm	cad		16,15
		A22_18_121		Portapilastro in acciaio S250GD o S235JR secondo la norma EN 10327:2004 con zincatura Z275 (spessore minimo 20 µm), installazione con viti svasate tutto filetto Ø 8, bulloni o spinotti lisci Ø 10 al legno e con ancorante avvitabile, barra filettata c. Portapilastro in acciaio S250GD o S235JR secondo la norma EN 10327:2004 con zincatura Z275 (spessore minimo 20 µm), installazione con viti svasate tutto filetto Ø 8, bulloni o spinotti lisci Ø 10 al legno e con ancorante avvitabile, barra filettata con ancorante chimico o bullone meccanico al calcestruzzo, escluse viteria e bulloneria da computarsi a parte: a bicchiere:
			a	piastra di base 150x150 mm, bicchiere 70x70 mm, altezza 150 mm, spessore 2 mm	cad		4,90
			b	piastra di base 150x150 mm, bicchiere 90x90 mm, altezza 150 mm, spessore 2 mm	cad		5,74
			c	piastra di base 150x150 mm, bicchiere 100x100 mm, altezza 150 mm, spessore 2 mm	cad		4,96
			d	piastra di base 200x200 mm, bicchiere 120x120 mm, altezza 150 mm, spessore 2,5 mm	cad		5,82
			e	piastra di base 200x200 mm, bicchiere 140x140 mm, altezza 150 mm, spessore 2,5 mm	cad		6,92
			f	piastra di base 240x240 mm, bicchiere 160x160 mm, altezza 200 mm, spessore 2,5 mm	cad		9,64
			g	piastra di base 280x280 mm, bicchiere 180x180 mm, altezza 200 mm, spessore 2,5 mm	cad		9,20
			h	piastra di base 300x300 mm, bicchiere 200x200 mm, altezza 200 mm, spessore 2,5 mm	cad		12,08
			i	piastra di base 160x160 mm, bicchiere Ø 80 mm, altezza 150 mm, spessore 2 mm	cad		13,66
			j	piastra di base 160x160 mm, bicchiere Ø 100 mm, altezza 150 mm, spessore 2 mm	cad		18,30
			k	piastra di base 180x180 mm, bicchiere Ø 120 mm, altezza 150 mm, spessore 2 mm	cad		23,99
			l	piastra di base 200x200 mm, bicchiere Ø 140 mm, altezza 150 mm, spessore 2 mm	cad		26,97
		A22_18_122		Portapilastro in acciaio S250GD o S235JR secondo la norma EN 10327:2004 con zincatura Z275 (spessore minimo 20 µm), installazione con viti svasate tutto filetto Ø 8, bulloni o spinotti lisci Ø 10 al legno e con ancorante avvitabile, barra filettata c. Portapilastro in acciaio S250GD o S235JR secondo la norma EN 10327:2004 con zincatura Z275 (spessore minimo 20 µm), installazione con viti svasate tutto filetto Ø 8, bulloni o spinotti lisci Ø 10 al legno e con ancorante avvitabile, barra filettata con ancorante chimico o bullone meccanico al calcestruzzo, escluse viteria e bulloneria da computarsi a parte: a bicchiere per pilastro d'angolo:
			a	piastra di base 115x115 mm, bicchiere 70x70 mm, altezza 150 mm, spessore 2 mm	cad		14,50
			b	piastra di base 135x135 mm, bicchiere 90x90 mm, altezza 150 mm, spessore 2 mm	cad		18,15
		A22_18_123		Portapilastro in acciaio S250GD o S235JR secondo la norma EN 10327:2004 con zincatura Z275 (spessore minimo 20 µm), installazione con viti svasate tutto filetto Ø 8, bulloni o spinotti lisci Ø 10 al legno e con ancorante avvitabile, barra filettata c. Portapilastro in acciaio S250GD o S235JR secondo la norma EN 10327:2004 con zincatura Z275 (spessore minimo 20 µm), installazione con viti svasate tutto filetto Ø 8, bulloni o spinotti lisci Ø 10 al legno e con ancorante avvitabile, barra filettata con ancorante chimico o bullone meccanico al calcestruzzo, escluse viteria e bulloneria da computarsi a parte: a bicchiere per pilastro laterale:
			a	piastra di base 145x115 mm, bicchiere 70x70mm, altezza 150 mm, spessore 2 mm	cad		20,97
			b	piastra di base 165x135 mm, bicchiere 90x90 mm, altezza 150 mm, spessore 2 mm	cad		21,02
		A22_18_124		Portapilastro in acciaio S250GD o S235JR secondo la norma EN 10327:2004 con zincatura Z275 (spessore minimo 20 µm), installazione con viti svasate tutto filetto Ø 8, bulloni o spinotti lisci Ø 10 al legno e con ancorante avvitabile, barra filettata c. Portapilastro in acciaio S250GD o S235JR secondo la norma EN 10327:2004 con zincatura Z275 (spessore minimo 20 µm), installazione con viti svasate tutto filetto Ø 8, bulloni o spinotti lisci Ø 10 al legno e con ancorante avvitabile, barra filettata con ancorante chimico o bullone meccanico al calcestruzzo, escluse viteria e bulloneria da computarsi a parte: a bicchiere in due pezzi:
			a	piastra di base 200x95 mm, bicchiere 120x55 mm, altezza 200 mm, spessore 2,5 mm	cad		15,40
			b	piastra di base 220x105 mm, bicchiere 140x65 mm, altezza 200 mm, spessore 2,5 mm	cad		18,74
			c	piastra di base 240x115 mm, bicchiere 160x75 mm, altezza 200 mm, spessore 2,5 mm	cad		20,97
			d	piastra di base 260x125 mm, bicchiere 180x85 mm, altezza 200 mm, spessore 2,5 mm	cad		21,02
			e	piastra di base 280x135 mm, bicchiere 200x95 mm, altezza 200 mm, spessore 2,5 mm	cad		24,75
			f	piastra di base 200x80 mm, bicchiere 120x40 mm, altezza 200 mm, spessore 4 mm	cad		20,18
			g	piastra di base 220x85 mm, bicchiere 140x45 mm, altezza 200 mm, spessore 4 mm	cad		22,13
			h	piastra di base 240x90 mm, bicchiere 160x55 mm, altezza 200 mm, spessore 4 mm	cad		27,91
			i	piastra di base 280x105 mm, bicchiere 200x65 mm, altezza 200 mm, spessore 4 mm	cad		35,56
		A22_18_125		Portapilastro in acciaio S250GD o S235JR secondo la norma EN 10327:2004 con zincatura Z275 (spessore minimo 20 µm), installazione con viti svasate tutto filetto Ø 8, bulloni o spinotti lisci Ø 10 al legno e con ancorante avvitabile, barra filettata c. Portapilastro in acciaio S250GD o S235JR secondo la norma EN 10327:2004 con zincatura Z275 (spessore minimo 20 µm), installazione con viti svasate tutto filetto Ø 8, bulloni o spinotti lisci Ø 10 al legno e con ancorante avvitabile, barra filettata con ancorante chimico o bullone meccanico al calcestruzzo, escluse viteria e bulloneria da computarsi a parte: laterale in due pezzi, normale o rialzato:
			a	base 60x50 mm, altezza 180 mm, spessore 4 mm	cad		3,92
			b	base 80x50 mm, altezza 240 mm, spessore 4 mm	cad		6,64
		A22_18_126		Portapilastro in acciaio S250GD o S235JR secondo la norma EN 10327:2004 con zincatura Z275 (spessore minimo 20 µm), installazione con viti svasate tutto filetto Ø 8, bulloni o spinotti lisci Ø 10 al legno e con ancorante avvitabile, barra filettata c. Portapilastro in acciaio S250GD o S235JR secondo la norma EN 10327:2004 con zincatura Z275 (spessore minimo 20 µm), installazione con viti svasate tutto filetto Ø 8, bulloni o spinotti lisci Ø 10 al legno e con ancorante avvitabile, barra filettata con ancorante chimico o bullone meccanico al calcestruzzo, escluse viteria e bulloneria da computarsi a parte: d'angolo in due pezzi, ali interne od esterne:
			a	base 45x45 mm, altezza 185 mm, spessore 4 mm	cad		8,62
			b	base 75x75 mm, altezza 220 mm, spessore 4 mm	cad		14,41
		A22_18_127		Portapilastro in acciaio S250GD o S235JR secondo la norma EN 10327:2004 con zincatura Z275 (spessore minimo 20 µm), installazione con viti svasate tutto filetto Ø 8, bulloni o spinotti lisci Ø 10 al legno e con ancorante avvitabile, barra filettata c. Portapilastro in acciaio S250GD o S235JR secondo la norma EN 10327:2004 con zincatura Z275 (spessore minimo 20 µm), installazione con viti svasate tutto filetto Ø 8, bulloni o spinotti lisci Ø 10 al legno e con ancorante avvitabile, barra filettata con ancorante chimico o bullone meccanico al calcestruzzo, escluse viteria e bulloneria da computarsi a parte: a muro:
			a	larghezza 150 mm, bicchiere 70x70 mm, altezza 150 mm, spessore 2 mm	cad		10,45
			b	larghezza 175 mm, bicchiere 90x90 mm, altezza 150 mm, spessore 2 mm	cad		12,23
		A22_18_128		Portapilastro in acciaio S250GD o S235JR secondo la norma EN 10327:2004 con zincatura Z275 (spessore minimo 20 µm), installazione con viti svasate tutto filetto Ø 8, bulloni o spinotti lisci Ø 10 al legno e con ancorante avvitabile, barra filettata c. Portapilastro in acciaio S250GD o S235JR secondo la norma EN 10327:2004 con zincatura Z275 (spessore minimo 20 µm), installazione con viti svasate tutto filetto Ø 8, bulloni o spinotti lisci Ø 10 al legno e con ancorante avvitabile, barra filettata con ancorante chimico o bullone meccanico al calcestruzzo, escluse viteria e bulloneria da computarsi a parte: a staffa:
			a	piastra 160x60 mm, interasse 70 mm, altezza 200 mm, spessore 5 mm	cad		6,19
			b	piastra 170x60 mm, interasse 80 mm, altezza 200 mm, spessore 5 mm	cad		6,27
			c	piastra 180x60 mm, interasse 90 mm, altezza 200 mm, spessore 5 mm	cad		6,35
			d	piastra 190x60 mm, interasse 100 mm, altezza 200 mm, spessore 5 mm	cad		6,64
			e	piastra 210x60 mm, interasse 120 mm, altezza 200 mm, spessore 5 mm	cad		5,41
		A22_18_129		Portapilastro in acciaio S250GD o S235JR secondo la norma EN 10327:2004 con zincatura Z275 (spessore minimo 20 µm), installazione con viti svasate tutto filetto Ø 8, bulloni o spinotti lisci Ø 10 al legno e con ancorante avvitabile, barra filettata c. Portapilastro in acciaio S250GD o S235JR secondo la norma EN 10327:2004 con zincatura Z275 (spessore minimo 20 µm), installazione con viti svasate tutto filetto Ø 8, bulloni o spinotti lisci Ø 10 al legno e con ancorante avvitabile, barra filettata con ancorante chimico o bullone meccanico al calcestruzzo, escluse viteria e bulloneria da computarsi a parte: a staffa a U:
			a	base 70x60 mm, altezza 150 mm, spessore 5 mm	cad		4,13
			b	base 90x60 mm, altezza 150 mm, spessore 5 mm	cad		4,35
			c	base 100x60 mm, altezza 150 mm, spessore 5 mm	cad		4,43
			d	base 120x60 mm, altezza 150 mm, spessore 5 mm	cad		4,65
		A22_18_130		Portapilastro in acciaio S250GD o S235JR secondo la norma EN 10327:2004 con zincatura Z275 (spessore minimo 20 µm), installazione con viti svasate tutto filetto Ø 8, bulloni o spinotti lisci Ø 10 al legno e con ancorante avvitabile, barra filettata c. Portapilastro in acciaio S250GD o S235JR secondo la norma EN 10327:2004 con zincatura Z275 (spessore minimo 20 µm), installazione con viti svasate tutto filetto Ø 8, bulloni o spinotti lisci Ø 10 al legno e con ancorante avvitabile, barra filettata con ancorante chimico o bullone meccanico al calcestruzzo, escluse viteria e bulloneria da computarsi a parte: a staffa, affogato nel getto:
			a	base 70x60 mm, altezza 150 mm, spessore 5 mm, barra Ø 20 mm, lunghezza 200 mm	cad		6,19
			b	base 90x60 mm, altezza 150 mm, spessore 5 mm, barra Ø 20 mm, lunghezza 200 mm	cad		6,50
			c	base 100x60 mm, altezza 150 mm, spessore 5 mm, barra Ø 20 mm, lunghezza 200 mm	cad		6,48
			d	base 120x60 mm, altezza 150 mm, spessore 5 mm, barra Ø 20 mm, lunghezza 200 mm	cad		6,65
		A22_18_131	_	Portapilastro in acciaio S250GD o S235JR secondo la norma EN 10327:2004 con zincatura Z275 (spessore minimo 20 µm), installazione con viti svasate tutto filetto Ø 8, bulloni o spinotti lisci Ø 10 al legno e con ancorante avvitabile, barra filettata c. Portapilastro in acciaio S250GD o S235JR secondo la norma EN 10327:2004 con zincatura Z275 (spessore minimo 20 µm), installazione con viti svasate tutto filetto Ø 8, bulloni o spinotti lisci Ø 10 al legno e con ancorante avvitabile, barra filettata con ancorante chimico o bullone meccanico al calcestruzzo, escluse viteria e bulloneria da computarsi a parte: a lama, affogato nel getto, base 80x80 mm, altezza lama 130 mm, spessore 8 mm, barra Ø 20 mm, lunghezza 250 mm	cad		9,78
		A22_18_132		Portapilastri in acciaio inossidabile classe AISI 304/A2, installazione con viti svasate tutto filetto, bulloni o spinotti lisci Ø 10 al legno e con ancorante avvitabile, barra filettata con ancorante chimico o bullone meccanico al calcestruzzo, escl. Portapilastri in acciaio inossidabile classe AISI 304/A2, installazione con viti svasate tutto filetto, bulloni o spinotti lisci Ø 10 al legno e con ancorante avvitabile, barra filettata con ancorante chimico o bullone meccanico al calcestruzzo, escluse viteria e bulloneria da computarsi a parte: a bicchiere:
			a	piastra di base 150x150 mm, bicchiere 70x70 mm, altezza 150 mm, spessore 2 mm	cad		12,95
			b	piastra di base 150x150 mm, bicchiere 90x90 mm, altezza 150 mm, spessore 2 mm	cad		14,27
			c	piastra di base 150x150 mm, bicchiere 100x100 mm, altezza 150 mm, spessore 2 mm	cad		21,10
			d	piastra di base 200x200 mm, bicchiere 120x120 mm, altezza 150 mm, spessore 2,5 mm	cad		27,49
			e	piastra di base 200x200 mm, bicchiere 140x140 mm, altezza 150 mm, spessore 2,5 mm	cad		30,09
			f	piastra di base 240x240 mm, bicchiere 160x160 mm, altezza 200 mm, spessore 2,5 mm	cad		43,49
			g	piastra di base 280x280 mm, bicchiere 180x180 mm, altezza 200 mm, spessore 2,5 mm	cad		50,77
			h	piastra di base 300x300 mm, bicchiere 200x200 mm, altezza 200 mm, spessore 2,5 mm	cad		57,43
		A22_18_133		Portapilastri in acciaio inossidabile classe AISI 304/A2, installazione con viti svasate tutto filetto, bulloni o spinotti lisci Ø 10 al legno e con ancorante avvitabile, barra filettata con ancorante chimico o bullone meccanico al calcestruzzo, escl. Portapilastri in acciaio inossidabile classe AISI 304/A2, installazione con viti svasate tutto filetto, bulloni o spinotti lisci Ø 10 al legno e con ancorante avvitabile, barra filettata con ancorante chimico o bullone meccanico al calcestruzzo, escluse viteria e bulloneria da computarsi a parte: fisso, piastra superiore con barra passante:
			a	piastra inferiore 160x100x6 mm, piastra superiore 100x100x6 mm, barra Ø 20, lunghezza 150 mm	cad		28,08
			b	piastra inferiore 160x100x6 mm, piastra superiore 100x100x6 mm, barra Ø 24, lunghezza 250 mm	cad		37,34
		A22_18_134		Portapilastri in acciaio inossidabile classe AISI 304/A2, installazione con viti svasate tutto filetto, bulloni o spinotti lisci Ø 10 al legno e con ancorante avvitabile, barra filettata con ancorante chimico o bullone meccanico al calcestruzzo, escl. Portapilastri in acciaio inossidabile classe AISI 304/A2, installazione con viti svasate tutto filetto, bulloni o spinotti lisci Ø 10 al legno e con ancorante avvitabile, barra filettata con ancorante chimico o bullone meccanico al calcestruzzo, escluse viteria e bulloneria da computarsi a parte: a staffa a U:
			a	base 70x60 mm, altezza 150 mm, spessore 5 mm	cad		9,48
			b	base 90x60 mm, altezza 150 mm, spessore 5 mm	cad		9,98
			c	base 100x60 mm, altezza 150 mm, spessore 5 mm	cad		10,17
			d	base 120x60 mm, altezza 150 mm, spessore 5 mm	cad		10,67

	A22_19			FERRAMENTA - VITI STRUTTURALI - SOLA FORNITURA
		A22_19_135		Vite per legno a testa conica, punta autoforante, fresa a fine filetto, zincata bianca, con rivestimento in cromo esavalente, filetto a passo veloce, sottotesta piatto, idonea al fissaggio dei pannelli di irrigidimento in multistrato/obs alla struttu. Vite per legno a testa conica, punta autoforante, fresa a fine filetto, zincata bianca, con rivestimento in cromo esavalente, filetto a passo veloce, sottotesta piatto, idonea al fissaggio dei pannelli di irrigidimento in multistrato/obs alla struttura, utilizzabile senza preforatura:
			a	Ø 4, lunghezza 40 mm	cad		0,03
			b	Ø 4, lunghezza 45 mm	cad		0,03
			c	Ø 4, lunghezza 50 mm	cad		0,03
			d	Ø 4,5, lunghezza 50 mm	cad		0,04
			e	Ø 4,5, lunghezza 55 mm	cad		0,04
			f	Ø 5, lunghezza 40 mm	cad		0,04
			g	Ø 5, lunghezza 45 mm	cad		0,04
			h	Ø 5, lunghezza 50 mm	cad		0,04
			i	Ø 5, lunghezza 60 mm	cad		0,05
			j	Ø 5, lunghezza 65 mm	cad		0,06
			k	Ø 5, lunghezza 70 mm	cad		0,06
			l	Ø 5, lunghezza 80 mm	cad		0,07
		A22_19_136	_	Vite per legno a testa svasata con punta autoforante, fresa a fine filetto, zincata bianca, con rivestimento in cromo esavalente, filetto a passo veloce, utilizzabile senza preforatura: Ø 3, lunghezza 16÷30 mm	cad		0,01
		A22_19_137	_	Vite per legno a testa svasata con punta autoforante, fresa a fine filetto, zincata bianca, con rivestimento in cromo esavalente, filetto a passo veloce, utilizzabile senza preforatura: Ø 3,5, lunghezza 20÷50	cad		0,02
		A22_19_138	_	Vite per legno a testa svasata con punta autoforante, fresa a fine filetto, zincata bianca, con rivestimento in cromo esavalente, filetto a passo veloce, utilizzabile senza preforatura: Ø 4, lunghezza 40÷80	cad		0,02
		A22_19_139	_	Vite per legno a testa svasata con punta autoforante, fresa a fine filetto, zincata bianca, con rivestimento in cromo esavalente, filetto a passo veloce, utilizzabile senza preforatura: Ø 4,5, lunghezza 40÷80	cad		0,04
		A22_19_140	_	Vite per legno a testa svasata con punta autoforante, fresa a fine filetto, zincata bianca, con rivestimento in cromo esavalente, filetto a passo veloce, utilizzabile senza preforatura: Ø 5, lunghezza 45÷120	cad		0,07
		A22_19_141		Vite per legno a testa svasata con punta autoforante, fresa a fine filetto, zincata bianca, con rivestimento in cromo esavalente, filetto a passo veloce, utilizzabile senza preforatura: Ø 6, lunghezza:
			a	60 mm	cad		0,04
			b	70 mm	cad		0,05
			c	80 mm	cad		0,06
			d	90 mm	cad		0,07
			e	100 mm	cad		0,10
			f	110 mm	cad		0,12
			g	120 mm	cad		0,12
			h	130 mm	cad		0,14
			i	140 mm	cad		0,15
			j	150 mm	cad		0,19
			k	160 mm	cad		0,20
			l	180 mm	cad		0,23
			m	200 mm	cad		0,28
			n	220 mm	cad		0,35
			o	240 mm	cad		0,42
			p	260 mm	cad		0,48
			q	280 mm	cad		0,55
			r	300 mm	cad		0,59
		A22_19_142		Vite per legno a testa svasata con punta autoforante, fresa a fine filetto, zincata bianca, con rivestimento in cromo esavalente, filetto a passo veloce, utilizzabile senza preforatura: Ø 8, lunghezza :
			a	80 mm. 80 mm	cad		0,13
			b	100 mm	cad		0,19
			c	120 mm	cad		0,21
			d	140 mm	cad		0,24
			e	160 mm	cad		0,27
			f	180 mm	cad		0,34
			g	200 mm	cad		0,40
			h	220 mm	cad		0,51
			i	240 mm	cad		0,59
			j	260 mm	cad		0,65
			k	280 mm	cad		0,72
			l	300 mm	cad		0,81
			m	320 mm	cad		0,91
			n	340 mm	cad		0,97
			o	360 mm	cad		1,08
			p	380 mm	cad		1,19
			q	400 mm	cad		1,26
			r	440 mm	cad		1,69
			s	500 mm	cad		2,10
		A22_19_143		Vite per legno a testa svasata con punta autoforante, fresa a fine filetto, zincata bianca, con rivestimento in cromo esavalente, filetto a passo veloce, utilizzabile senza preforatura: Ø 10, lunghezza:
			a	80 mm	cad		0,21
			b	100 mm	cad		0,25
			c	120 mm	cad		0,29
			d	140 mm	cad		0,37
			e	160 mm	cad		0,49
			f	180 mm	cad		0,55
			g	200 mm	cad		0,66
			h	220 mm	cad		0,80
			i	240 mm	cad		0,89
			j	260 mm	cad		1,00
			k	280 mm	cad		1,09
			l	300 mm	cad		1,21
			m	320 mm	cad		1,32
			n	340 mm	cad		1,46
			o	360 mm	cad		1,53
			p	380 mm	cad		1,66
			q	400 mm	cad		1,70
		A22_19_144		Vite per legno a testa svasata con punta autoforante, fresa a fine filetto, zincata bianca, con rivestimento in cromo esavalente, filetto a passo veloce, utilizzabile senza preforatura: Ø 12, lunghezza:
			a	160 mm	cad		0,85
			b	200 mm	cad		1,01
			c	240 mm	cad		1,33
			d	280 mm	cad		1,65
			e	320 mm	cad		1,91
			f	360 mm	cad		2,32
			g	400 mm	cad		2,75
			h	440 mm	cad		3,38
			i	480 mm	cad		4,04
			j	520 mm	cad		4,75
			k	560 mm	cad		5,48
			l	600 mm	cad		6,15
		A22_19_145		Vite per legno a testa tonda larga, punta autoforante, fresa a fine filetto, zincatura galvanica priva di cromo esavalente, filetto a passo veloce: Ø 6, lunghezza:
			a	80 mm	cad		0,12
			b	100 mm	cad		0,13
			c	120 mm	cad		0,15
			d	140 mm	cad		0,17
			e	160 mm	cad		0,23
			f	180 mm	cad		0,27
			g	200 mm	cad		0,34
		A22_19_146		Vite per legno a testa tonda larga, punta autoforante, fresa a fine filetto, zincatura galvanica priva di cromo esavalente, filetto a passo veloce: Ø 8, lunghezza:
			a	100 mm	cad		0,20
			b	120 mm	cad		0,24
			c	140 mm	cad		0,28
			d	160 mm	cad		0,35
			e	180 mm	cad		0,41
			f	200 mm	cad		0,47
			g	220 mm	cad		0,55
			h	240 mm	cad		0,63
			i	260 mm	cad		0,72
			j	280 mm	cad		0,82
			k	300 mm	cad		0,90
			l	320 mm	cad		1,01
			m	340 mm	cad		1,13
			n	360 mm	cad		1,22
			o	380 mm	cad		1,32
			p	400 mm	cad		1,42
		A22_19_147		Vite per legno a testa tonda larga, punta autoforante, fresa a fine filetto, zincatura galvanica priva di cromo esavalente, filetto a passo veloce: Ø 10, lunghezza:
			a	160 mm	cad		0,49
			b	180 mm	cad		0,58
			c	200 mm	cad		0,70
			d	220 mm	cad		0,85
			e	240 mm	cad		0,97
			f	260 mm	cad		1,07
			g	280 mm	cad		1,17
			h	300 mm	cad		1,31
			i	320 mm	cad		1,45
			j	340 mm	cad		1,57
			k	360 mm	cad		1,67
			l	380 mm	cad		1,78
			m	400 mm	cad		1,88
		A22_19_148		Vite per piastre o per giunzioni angolari a testa tonda e sottotesta cilindrico in acciaio al carbonio, giunzione a taglio legno-acciaio, Ø 5, lunghezza:
			a	20 mm	cad		0,02
			b	40 mm	cad		0,02
			c	50 mm	cad		0,02
			d	60 mm	cad		0,02
			e	70 mm	cad		0,02
		A22_19_149	_	Vite per legno a testa piana svasata con punta autoforante, fresa a fine filetto, in acciaio austenitico AISI 304/A2, filetto a passo veloce, utilizzabile senza preforatura: Ø 3,5, lunghezza 35÷40 mm	cad		0,06
		A22_19_150	_	Vite per legno a testa piana svasata con punta autoforante, fresa a fine filetto, in acciaio austenitico AISI 304/A2, filetto a passo veloce, utilizzabile senza preforatura: Ø 4, lunghezza 20÷50 mm	cad		0,07
		A22_19_151	_	Vite per legno a testa piana svasata con punta autoforante, fresa a fine filetto, in acciaio austenitico AISI 304/A2, filetto a passo veloce, utilizzabile senza preforatura: Ø 4,5, lunghezza 20÷60 mm	cad		0,09
		A22_19_152		Vite per legno a testa piana svasata con punta autoforante, fresa a fine filetto, in acciaio austenitico AISI 304/A2, filetto a passo veloce, utilizzabile senza preforatura: Ø 5, lunghezza:
			a	50 mm	cad		0,12
			b	60 mm	cad		0,14
			c	70 mm	cad		0,16
			d	80 mm	cad		0,20
		A22_19_153		Vite per legno a testa piana svasata con punta autoforante, fresa a fine filetto, in acciaio austenitico AISI 304/A2, filetto a passo veloce, utilizzabile senza preforatura: Ø 6, lunghezza:
			a	60 mm	cad		0,34
			b	80 mm	cad		0,39
			c	100 mm	cad		0,47
			d	120 mm	cad		0,20
			e	140 mm	cad		0,26
		A22_19_154		Vite per legno a testa piana svasata con punta autoforante, fresa a fine filetto, in acciaio austenitico AISI 304/A2, filetto a passo veloce, utilizzabile senza preforatura: Ø 8, lunghezza:
			a	160 mm	cad		0,95
			b	200 mm	cad		1,89
			c	240 mm	cad		2,16
			d	280 mm	cad		2,39

	A22_20			FERRAMENTA - GIUNTI A GAMBO CILINDRICO PER GIUNZIONI IBRIDE/SPECIALI - SOLA FORNITURA
		A22_20_155		Tirafondo zincato in classe d'acciaio 4,8 con fu,k=400 N/mm² con parte filettata in proporzione < 0,6 della lunghezza, testa esagonale, comprensivo dell'operazione di foratura passante, della pulizia del foro tramite soffiaggio, dell'operazione di in. Tirafondo zincato in classe d'acciaio 4,8 con fu,k=400 N/mm² con parte filettata in proporzione < 0,6 della lunghezza, testa esagonale, comprensivo dell'operazione di foratura passante, della pulizia del foro tramite soffiaggio, dell'operazione di iniezione di resina adesiva bicomponente, del posizionamento e della battitura e, successivamente all'indurimento della resina, di posizionamento della rondella e del serraggio: Ø 8, lunghezza:
			a	50 mm	cad		0,06
			b	60 mm	cad		0,06
			c	70 mm	cad		0,12
			d	80 mm	cad		0,09
			e	100 mm	cad		0,10
			f	120 mm	cad		0,14
			g	140 mm	cad		0,15
			h	160 mm	cad		0,16
			i	180 mm	cad		0,17
			j	200 mm	cad		0,18
		A22_20_156		Tirafondo zincato in classe d'acciaio 4,8 con fu,k=400 N/mm² con parte filettata in proporzione < 0,6 della lunghezza, testa esagonale, comprensivo dell'operazione di foratura passante, della pulizia del foro tramite soffiaggio, dell'operazione di in. Tirafondo zincato in classe d'acciaio 4,8 con fu,k=400 N/mm² con parte filettata in proporzione < 0,6 della lunghezza, testa esagonale, comprensivo dell'operazione di foratura passante, della pulizia del foro tramite soffiaggio, dell'operazione di iniezione di resina adesiva bicomponente, del posizionamento e della battitura e, successivamente all'indurimento della resina, di posizionamento della rondella e del serraggio: Ø 10, lunghezza:
			a	50 mm	cad		0,13
			b	60 mm	cad		0,13
			c	70 mm	cad		0,16
			d	80 mm	cad		0,16
			e	100 mm	cad		0,21
			f	120 mm	cad		0,23
			g	140 mm	cad		0,25
			h	160 mm	cad		0,27
			i	180 mm	cad		0,28
			j	200 mm	cad		0,35
			k	220 mm	cad		0,38
			l	240 mm	cad		0,45
			m	260 mm	cad		0,46
			n	280 mm	cad		0,48
			o	300 mm	cad		0,51
		A22_20_157		Tirafondo zincato in classe d'acciaio 4,8 con fu,k=400 N/mm² con parte filettata in proporzione < 0,6 della lunghezza, testa esagonale, comprensivo dell'operazione di foratura passante, della pulizia del foro tramite soffiaggio, dell'operazione di in. Tirafondo zincato in classe d'acciaio 4,8 con fu,k=400 N/mm² con parte filettata in proporzione < 0,6 della lunghezza, testa esagonale, comprensivo dell'operazione di foratura passante, della pulizia del foro tramite soffiaggio, dell'operazione di iniezione di resina adesiva bicomponente, del posizionamento e della battitura e, successivamente all'indurimento della resina, di posizionamento della rondella e del serraggio: Ø 12, lunghezza:
			a	100 mm	cad		0,27
			b	120 mm	cad		0,29
			c	140 mm	cad		0,31
			d	150 mm	cad		0,37
			e	160 mm	cad		0,39
			f	180 mm	cad		0,47
			g	200 mm	cad		0,50
			h	220 mm	cad		0,60
			i	240 mm	cad		0,63
			j	260 mm	cad		0,72
			k	280 mm	cad		0,76
			l	300 mm	cad		0,80
			m	320 mm	cad		0,85
			n	340 mm	cad		0,89
			o	360 mm	cad		0,93
			p	380 mm	cad		1,53
			q	400 mm	cad		1,60
		A22_20_158		Tirafondo in acciaio inox austenitico AISI 304/A2 con parte filettata in proporzione < 0,6 della lunghezza, testa esagonale: Ø 8, lunghezza:
			a	50 mm	cad		0,22
			b	60 mm	cad		0,26
			c	70 mm	cad		0,29
			d	80 mm	cad		0,33
			e	100 mm	cad		0,40
			f	120 mm	cad		0,47
		A22_20_159		Tirafondo in acciaio inox austenitico AISI 304/A2 con parte filettata in proporzione < 0,6 della lunghezza, testa esagonale: Ø 10, lunghezza:
			a	50 mm	cad		0,34
			b	60 mm	cad		0,38
			c	80 mm	cad		0,50
			d	100 mm	cad		0,59
			e	120 mm	cad		0,69
			f	140 mm	cad		0,82
			g	150 mm	cad		0,85
			h	160 mm	cad		1,32
			i	180 mm	cad		1,64
			j	200 mm	cad		1,83
			k	220 mm	cad		2,93
			l	240 mm	cad		3,20
			m	260 mm	cad		3,41
		A22_20_160		Tirafondo in acciaio inox austenitico AISI 304/A2 con parte filettata in proporzione < 0,6 della lunghezza, testa esagonale: Ø 12, lunghezza:
			a	60 mm	cad		0,62
			b	70 mm	cad		0,71
			c	80 mm	cad		0,80
			d	100 mm	cad		0,83
			e	120 mm	cad		1,02
			f	140 mm	cad		1,17
			g	150 mm	cad		1,36
			h	160 mm	cad		2,11
			i	180 mm	cad		2,35
			j	200 mm	cad		2,60
			k	220 mm	cad		4,22
			l	240 mm	cad		4,66
			m	260 mm	cad		4,95
		A22_20_161		Spinotto autoforante con filetto sottotesta per fissaggio e smontaggio, inserto Ø 7, spina liscia in acciaio al carbonio secondo norma EN 1995:2004 e in accordo alla ETA 09/0361, con punta perforante, idoneo all'uso con piastre metalliche nello spess. Spinotto autoforante con filetto sottotesta per fissaggio e smontaggio, inserto Ø 7, spina liscia in acciaio al carbonio secondo norma EN 1995:2004 e in accordo alla ETA 09/0361, con punta perforante, idoneo all'uso con piastre metalliche nello spessore di elementi strutturali lignei, avvitamento meccanico > 1500 g/min o tramite dispositivi pneumativi di inserimento, lunghezza:
			a	73 mm	cad		1,47
			b	93 mm	cad		1,55
			c	113 mm	cad		1,81
			d	133 mm	cad		1,95
			e	153 mm	cad		2,08
			f	173 mm	cad		1,65
			g	193 mm	cad		1,74
			h	213 mm	cad		2,41
			i	233 mm	cad		2,61
		A22_20_162		Spinotto liscio, calibrato e rettificato, con bordi all'estremita' smussati, in acciaio S235 JR con resistenza caratteristica fu,k = 360 N/mm, rispondente a norma DIN 1052:2008: Ø 8, lunghezza:
			a	60 mm	cad		0,18
			b	70 mm	cad		0,20
			c	80 mm	cad		0,22
			d	90 mm	cad		0,24
			e	100 mm	cad		0,26
			f	110 mm	cad		0,28
			g	120 mm	cad		0,30
			h	140 mm	cad		0,34
		A22_20_163		Spinotto liscio, calibrato e rettificato, con bordi all'estremita' smussati, in acciaio S235 JR con resistenza caratteristica fu,k = 360 N/mm, rispondente a norma DIN 1052:2008: Ø 12, lunghezza:
			a	50 mm	cad		0,32
			b	60 mm	cad		0,37
			c	70 mm	cad		0,41
			d	80 mm	cad		0,46
			e	90 mm	cad		0,51
			f	100 mm	cad		0,55
			g	110 mm	cad		0,60
			h	120 mm	cad		0,64
			i	130 mm	cad		0,69
			j	140 mm	cad		0,74
			k	150 mm	cad		0,76
			l	160 mm	cad		0,81
			m	170 mm	cad		0,84
			n	180 mm	cad		0,90
			o	200 mm	cad		0,99
			p	220 mm	cad		1,17
			q	240 mm	cad		1,29
			r	260 mm	cad		1,38
			s	280 mm	cad		1,49
			t	300 mm	cad		1,59
			u	320 mm	cad		1,68
			v	340 mm	cad		1,80
			w	360 mm	cad		2,00
			x	400 mm	cad		2,20
			y	1000 mm	cad		5,79
		A22_20_164		Spinotto liscio, calibrato e rettificato, con bordi all'estremita' smussati, in acciaio S335 JR con resistenza caratteristica fu,k = 600 N/mm, rispondente a norma DIN 1052:2008: Ø 16, lunghezza:
			a	120 mm	cad		1,23
			b	140 mm	cad		1,43
			c	150 mm	cad		1,51
			d	160 mm	cad		1,62
			e	170 mm	cad		1,70
			f	180 mm	cad		1,80
			g	190 mm	cad		1,89
			h	200 mm	cad		1,98
			i	220 mm	cad		2,25
			j	240 mm	cad		2,31
			k	260 mm	cad		2,49
			l	280 mm	cad		2,70
			m	300 mm	cad		2,88
			n	320 mm	cad		3,05
			o	340 mm	cad		3,23
			p	360 mm	cad		3,58
			q	380 mm	cad		3,76
			r	400 mm	cad		3,95
			s	420 mm	cad		4,19
			t	440 mm	cad		4,38
			u	460 mm	cad		4,57
			v	480 mm	cad		4,76
			w	500 mm	cad		4,95
			x	1000 mm	cad		8,84
		A22_20_165		Spinotto liscio, calibrato e rettificato, con bordi all'estremita' smussati, in acciaio S335 JR con resistenza caratteristica fu,k = 600 N/mm, rispondente a norma DIN 1052:2008: Ø 20, lunghezza:
			a	120 mm	cad		1,90
			b	140 mm	cad		2,24
			c	150 mm	cad		2,38
			d	160 mm	cad		2,51
			e	170 mm	cad		2,68
			f	180 mm	cad		2,82
			g	190 mm	cad		2,95
			h	200 mm	cad		3,13
			i	220 mm	cad		3,57
			j	240 mm	cad		3,87
			k	260 mm	cad		4,19
			l	280 mm	cad		4,49
			m	300 mm	cad		4,81
			n	320 mm	cad		5,10
			o	340 mm	cad		5,39
			p	360 mm	cad		6,00
			q	380 mm	cad		6,31
			r	400 mm	cad		6,63
			s	420 mm	cad		6,96
			t	440 mm	cad		7,26
			u	460 mm	cad		7,60
			v	480 mm	cad		7,91
			w	500 mm	cad		8,32
			x	1000 mm	cad		12,11
		A22_20_166		Vite per piastre con testa tonda e sottotesta cilindrico, in acciaio con valori caratteristici calcolati secondo normativa EN1995:2004, Ø 5, lunghezza:
			a	25 mm	cad		0,09
			b	40 mm	cad		0,10
			c	50 mm	cad		0,13
			d	60 mm	cad		0,14
			e	70 mm	cad		0,17

A23	>---			CARPENTERIE METALLICHE

	A23_01			CARPENTERIE METALLICHE
		A23_01_001		Carpenterie in acciaio in profilati laminati a caldo della serie IPE, HEA, HEB, HEM, UPN, angolari, piatti compresi: eventuali connettori, piastre di attacco e di irrigidimento, taglio a misura, forature, flange, bullonatura o saldatura. E' inoltre c. Carpenterie in acciaio in profilati laminati a caldo della serie IPE, HEA, HEB, HEM, UPN, angolari, piatti compresi: eventuali connettori, piastre di attacco e di irrigidimento, taglio a misura, forature, flange, bullonatura o saldatura. E' inoltre compreso l'onere dei controlli in corso d'opera in conformita' alle prescrizioni indicate nelle Norme Tecniche per le costruzioni e quanto altro occorre per dare l'opera finita. Esclusi eventuali trattamenti protettivi e verniciature: per strutture semplici:
			a	in acciaio S235 JR - classe di esecuzione EXC1 o EXC2	kg		3,05
			b	in acciaio S235 JR - classe di esecuzione EXC3	kg		3,06
			c	in acciaio S275 JR - classe di esecuzione EXC1 o EXC2	kg		3,07
			d	in acciaio S275 JR - classe di esecuzione EXC3	kg		3,09
			e	in acciaio S355 JR - classe di esecuzione EXC1 o EXC2	kg		3,10
			f	in acciaio S355 JR - classe di esecuzione EXC3	kg		3,11
			g	in acciaio S235 J0W - classe di esecuzione EXC1 o EXC2	kg		3,51
			h	in acciaio S235 J0W - classe di esecuzione EXC3	kg		3,54
			i	in acciaio S355 J0W - classe di esecuzione EXC1 o EXC2	kg		3,62
			j	in acciaio S355 J0W - classe di esecuzione EXC3	kg		3,63
		A23_01_002		Carpenterie in acciaio in profilati laminati a caldo della serie IPE, HEA, HEB, HEM, UPN, angolari, piatti compresi: eventuali connettori, piastre di attacco e di irrigidimento, taglio a misura, forature, flange, bullonatura o saldatura. E' inoltre c. Carpenterie in acciaio in profilati laminati a caldo della serie IPE, HEA, HEB, HEM, UPN, angolari, piatti compresi: eventuali connettori, piastre di attacco e di irrigidimento, taglio a misura, forature, flange, bullonatura o saldatura. E' inoltre compreso l'onere dei controlli in corso d'opera in conformita' alle prescrizioni indicate nelle Norme Tecniche per le costruzioni e quanto altro occorre per dare l'opera finita. Esclusi eventuali trattamenti protettivi e verniciature: per strutture reticolari:
			a	in acciaio S235 JR - classe di esecuzione EXC1 o EXC2	kg		3,60
			b	in acciaio S235 JR - classe di esecuzione EXC3	kg		3,62
			c	in acciaio S275 JR - classe di esecuzione EXC1 o EXC2	kg		3,63
			d	in acciaio S275 JR - classe di esecuzione EXC3	kg		3,64
			e	in acciaio S355 JR - classe di esecuzione EXC1 o EXC2	kg		3,66
			f	in acciaio S355 JR - classe di esecuzione EXC3	kg		3,68
		A23_01_003		Carpenterie in acciaio per travi e pilastri realizzati con accoppiamenti saldati di piatti in lamiera di acciaio compresi: eventuali connettori, piastre di attacco, fazzoletti di irrigidimento, taglio a misura, forature, flange, bullonatura o saldatu. Carpenterie in acciaio per travi e pilastri realizzati con accoppiamenti saldati di piatti in lamiera di acciaio compresi: eventuali connettori, piastre di attacco, fazzoletti di irrigidimento, taglio a misura, forature, flange, bullonatura o saldatura. E' inoltre compreso l'onere dei controlli in corso d'opera in conformita' alle prescrizioni indicate nelle Norme Tecniche per le costruzioni e quanto altro occorre per dare l'opera finita. Esclusi trattamenti protettivi e verniciature:
			a	in acciaio S235 JR - classe di esecuzione EXC1 o EXC2	kg		3,13
			b	in acciaio S235 JR - classe di esecuzione EXC3	kg		3,14
			c	in acciaio S275 JR - classe di esecuzione EXC1 o EXC2	kg		3,15
			d	in acciaio S275 JR - classe di esecuzione EXC3	kg		3,17
			e	in acciaio S355 JR - classe di esecuzione EXC1 o EXC2	kg		3,18
			f	in acciaio S355 JR - classe di esecuzione EXC3	kg		3,20
		A23_01_004		Carpenterie per strutture metalliche secondarie (arcarecci, membrature secondarie in genere, scossaline, contenimenti getto, etc.) in profilati a freddo, pressopiegati o profilati a caldo, compresi: piastre di attacco, taglio a misura, forature, flan. Carpenterie per strutture metalliche secondarie (arcarecci, membrature secondarie in genere, scossaline, contenimenti getto, etc.) in profilati a freddo, pressopiegati o profilati a caldo, compresi: piastre di attacco, taglio a misura, forature, flange, bullonatura o saldatura. E' inoltre compreso l'onere dei controlli in corso d'opera in conformita' alle prescrizioni indicate nelle Norme Tecniche per le costruzioni e quanto altro occorre per dare l'opera finita. Esclusi trattamenti protettivi e verniciature:
			a	in acciaio S235 JR - classe di esecuzione EXC1 o EXC2	kg		3,35
			b	in acciaio S235 JR - classe di esecuzione EXC3	kg		3,37
			c	in acciaio S275 JR - classe di esecuzione EXC1 o EXC2	kg		3,38
			d	in acciaio S275 JR - classe di esecuzione EXC3	kg		3,39
			e	in acciaio S355 JR - classe di esecuzione EXC1 o EXC2	kg		3,41
			f	in acciaio S355 JR - classe di esecuzione EXC3	kg		3,42
		A23_01_005		Carpenterie in acciaio per travi e colonne, realizzate in profilati tubolari di qualsiasi sezione, laminati a caldo compresi: eventuali connettori, piastre di base e di attacco, taglio a misura, forature, flange, bullonatura o saldatura. E' inoltre c. Carpenterie in acciaio per travi e colonne, realizzate in profilati tubolari di qualsiasi sezione, laminati a caldo compresi: eventuali connettori, piastre di base e di attacco, taglio a misura, forature, flange, bullonatura o saldatura. E' inoltre compreso l'onere dei controlli in corso d'opera in conformita' alle prescrizioni indicate nelle Norme Tecniche per le costruzioni e quanto altro occorre per dare l'opera finita. Esclusi trattamenti protettivi e verniciature: tubolari senza saldatura:
			a	in acciaio S235 JR - Classe di esecuzione EXC1 o EXC2	kg		4,45
			b	in acciaio S235 JR - Classe di esecuzione EXC3	kg		4,47
			c	in acciaio S275 JR - Classe di esecuzione EXC1 o EXC2	kg		4,62
			d	in acciaio S275 JR - Classe di esecuzione EXC3	kg		4,63
			e	in acciaio S355 JR - Classe di esecuzione EXC1 o EXC2	kg		4,75
			f	in acciaio S355 JR - Classe di esecuzione EXC3	kg		4,76
		A23_01_006		Carpenterie in acciaio per travi e colonne, realizzate in profilati tubolari di qualsiasi sezione, laminati a caldo compresi: eventuali connettori, piastre di base e di attacco, taglio a misura, forature, flange, bullonatura o saldatura. E' inoltre c. Carpenterie in acciaio per travi e colonne, realizzate in profilati tubolari di qualsiasi sezione, laminati a caldo compresi: eventuali connettori, piastre di base e di attacco, taglio a misura, forature, flange, bullonatura o saldatura. E' inoltre compreso l'onere dei controlli in corso d'opera in conformita' alle prescrizioni indicate nelle Norme Tecniche per le costruzioni e quanto altro occorre per dare l'opera finita. Esclusi trattamenti protettivi e verniciature: tubolari con saldatura:
			a	in acciaio S235 JR - Classe di esecuzione EXC1 o EXC2	kg		4,16
			b	in acciaio S235 JR - Classe di esecuzione EXC3	kg		4,17
			c	in acciaio S275 JR - Classe di esecuzione EXC1 o EXC2	kg		4,27
			d	in acciaio S275 JR - Classe di esecuzione EXC3	kg		4,28
			e	in acciaio S355 JR - Classe di esecuzione EXC1 o EXC2	kg		4,37
			f	in acciaio S355 JR - Classe di esecuzione EXC3	kg		4,39
		A23_01_007		Carpenterie in acciaio per travi e colonne, realizzate in profilati tubolari di qualsiasi sezione, laminati a caldo compresi: eventuali connettori, piastre di base e di attacco, taglio a misura, forature, flange, bullonatura o saldatura. E' inoltre c. Carpenterie in acciaio per travi e colonne, realizzate in profilati tubolari di qualsiasi sezione, laminati a caldo compresi: eventuali connettori, piastre di base e di attacco, taglio a misura, forature, flange, bullonatura o saldatura. E' inoltre compreso l'onere dei controlli in corso d'opera in conformita' alle prescrizioni indicate nelle Norme Tecniche per le costruzioni e quanto altro occorre per dare l'opera finita. Esclusi trattamenti protettivi e verniciature: tubolari per travature reticolari:
			a	in acciaio S235 JR - Classe di esecuzione EXC1 o EXC2	kg		5,15
			b	in acciaio S235 JR - Classe di esecuzione EXC3	kg		5,18
			c	in acciaio S275 JR - Classe di esecuzione EXC1 o EXC2	kg		5,27
			d	in acciaio S275 JR - Classe di esecuzione EXC3	kg		5,29
			e	in acciaio S355 JR - Classe di esecuzione EXC1 o EXC2	kg		5,35
			f	in acciaio S355 JR - Classe di esecuzione EXC3	kg		5,38
		A23_01_008	_	Tirafondi per l'ancoraggio dei pilastri alle fondazioni realizzati mediante barre tonde di acciaio di qualsiasi diametro e qualsiasi qualita', filettati in testa per una adeguata lunghezza, e dotati di un sistema di aggrappaggio al calcestruzzo, compr. Tirafondi per l'ancoraggio dei pilastri alle fondazioni realizzati mediante barre tonde di acciaio di qualsiasi diametro e qualsiasi qualita', filettati in testa per una adeguata lunghezza, e dotati di un sistema di aggrappaggio al calcestruzzo, compresi: contropiastra a perdere da utilizzare come dima per il posizionamento dei tirafondi, i dadi, spessori di aggiustaggio per la piombatura del pilastro. E' inoltre compreso quanto altro occorre per dare l'opera finita a regola d'arte	kg		5,45
		A23_01_009	_	Manufatti in acciaio per irrigidimenti verticali e orizzontali realizzati con tondi di acciaio compresi: tenditori e piastre, taglio a misura, filettatura. E' inoltre compreso quanto altro occorre per dare l'opera finita	kg		3,78
		A23_01_010		Saldatura in opera di strutture metalliche in conformita' alle norme vigenti, fatta eccezione per la saldatura dei connettori:
			a	saldatura a cordoni d'angolo	cmc		0,23
			b	saldatura a completa penetrazione	cmc		0,29
		A23_01_011	_	Sovrapprezzo per manufatti in acciaio di tipo J0 o J2	kg		0,02

	A23_02			TRATTAMENTI PROTETTIVI DI STRUTTURE IN ACCIAIO
		A23_02_012	_	Raschiatura e spazzolatura con spazzole metalliche per l'eliminazione grossolana della ruggine e delle scaglie di laminazione	kg		0,10
		A23_02_013		Sabbiatura realizzata secondo la specifica SSPC-SP/10/63:
			a	grado di pulitura SA 2	kg		0,15
			b	grado di pulitura SA 2,5	kg		0,24
			c	grado di pulitura SA 3	kg		0,33
		A23_02_014	_	Preparazione mediante applicazione di una mano di minio oleofenolico	kg		0,17
		A23_02_015	_	Trattamento antiruggine mediante applicazione di una mano di fosfato di zinco in veicolo oleofenolico	kg		0,15
		A23_02_016		Verniciatura in colori correnti chiari per opere metalliche:
			a	con smalto oleofenolico. con smalto oleofenolico	kg		0,20
			b	con smalto epossivinilico o poliuretanico	kg		0,22
		A23_02_017		Zincatura di opere in ferro con trattamento a fuoco mediante immersione in vasche contenenti zinco fuso alla temperatura di circa 500 °C previo decappaggio, sciacquaggio e quanto altro necessario per ottenere un prodotto finito:
			a	strutture di peso superiore a 80 kg	kg		0,36
			b	strutture di peso inferiore a 80 kg	kg		0,46
			c	lamiere e tubi di peso superiore a 80 kg	kg		0,46
			d	lamiere e tubi di peso inferiore a 80 kg	kg		0,53

B01	>---			DEMOLIZIONI E RIMOZIONI

	B01_01			DEMOLIZIONI TOTALI DI FABBRICATI E DEMOLIZIONI CONTROLLATE
		B01_01_001		Demolizione totale di fabbricati civili, sia per la parte interrata che fuori terra, questa per qualsiasi altezza, compreso ogni onere e magistero per assicurare l'opera eseguita a regola d'arte secondo le normative esistenti, eseguita con mezzi mecc. Demolizione totale di fabbricati civili, sia per la parte interrata che fuori terra, questa per qualsiasi altezza, compreso ogni onere e magistero per assicurare l'opera eseguita a regola d'arte secondo le normative esistenti, eseguita con mezzi meccanici e con intervento manuale ove occorrente, incluso il carico e trasporto del materiale di risulta a discarica controllata, con esclusione degli oneri di discarica:
			a	per fabbricati in legno, muratura e acciaio, vuoto per pieno	mc		17,11
			b	per fabbricati in cemento armato e muratura, vuoto per pieno	mc		23,83
		B01_01_002		Demolizione controllata di strutture edili, industriali e stradali con uso di cemento spaccaroccia, comprese le perforazioni a rotopercussione del diametro di 40 mm, il taglio dei ferri di armatura (quando presenti) e l'avvicinamento al luogo di depo. Demolizione controllata di strutture edili, industriali e stradali con uso di cemento spaccaroccia, comprese le perforazioni a rotopercussione del diametro di 40 mm, il taglio dei ferri di armatura (quando presenti) e l'avvicinamento al luogo di deposito provvisorio, in attesa del trasporto allo scarico; escluso carico, trasporto e scarico a discarica controllata:
			a	su rocce, pietrame, trovanti e simili	mc		382,60
			b	su cemento non armato	mc		442,27
			c	su cemento leggermente armato	mc		561,14
			d	su cemento mediamente armato	mc		833,52
			e	su cemento fortemente armato	mc		1241,74

	B01_02			DEMOLIZIONI DI MURATURE
		B01_02_003		Demolizione di muratura, anche voltata, di spessore superiore ad una testa, eseguita a mano, compresa la cernita ed accantonamento del materiale di recupero da riutilizzare:
			a	muratura in mattoni	mc		162,92
			b	muratura in scaglioni di pietra locale con ricorsi a mattoni	mc		146,63
			c	muratura in pietrame	mc		138,48
		B01_02_004		Demolizione di muratura di qualsiasi genere, anche voltata, di spessore fino ad una testa, eseguita a mano, compresa la cernita ed accantonamento del materiale di recupero da riutilizzare:
			a	muratura in mattoni pieni	mq		10,93
			b	muratura in mattoni forati	mq		8,75
		B01_02_005		Demolizione di muratura di gesso in pannelli fino a 12 cm di spessore, eseguita a mano:
			a	muratura in pannelli di gesso con interno in laterizio forato	mq		9,99
			b	muratura in pannelli di gesso	mq		9,37
		B01_02_006		Demolizione di struttura in calcestruzzo con ausilio di martello demolitore meccanico:
			a	non armato	mc		214,64
			b	armato	mc		321,96
		B01_02_007	_	Demolizione di cornici, fasce marcapiano, aggetti, ecc., di qualsiasi genere forma e materiale, anche cemento armato, posti a qualsiasi altezza dal piano stradale o calpestio, eseguiti a mano o con impiego di mezzi meccanici, per un'altezza massima d. Demolizione di cornici, fasce marcapiano, aggetti, ecc., di qualsiasi genere forma e materiale, anche cemento armato, posti a qualsiasi altezza dal piano stradale o calpestio, eseguiti a mano o con impiego di mezzi meccanici, per un'altezza massima dell'elemento pari a 30 cm	m		6,58
		B01_02_008		Demolizione di strutture in vetrocemento, eseguita a mano, compresa l'eventuale struttura in legno o ferro, l'avvicinamento al luogo di deposito provvisorio in attesa del trasporto allo scarico, escluso carico, trasporto e scarico a discarica autoriz. Demolizione di strutture in vetrocemento, eseguita a mano, compresa l'eventuale struttura in legno o ferro, l'avvicinamento al luogo di deposito provvisorio in attesa del trasporto allo scarico, escluso carico, trasporto e scarico a discarica autorizzata:
			a	per strutture orizzontali	mq		13,17
			b	per strutture verticali	mq		21,86
		B01_02_009		Demolizione di strutture in vetrocemento prefabbricate, con recupero totale della struttura, compreso ogni onere e magistero, per dare le strutture reimpiegabili depositate nei luoghi indicati entro l'ambito del cantiere:
			a	per strutture orizzontali	mq		32,92
			b	per strutture verticali	mq		54,85

	B01_03			TAGLI, CAROTAGGI E PERFORAZIONI
		B01_03_010		Taglio di superfici piane con macchine taglia giunti con motore elettrico o diesel (pavimentazioni e solette) in conglomerato bituminoso e cementizio anche armato per la creazione di giunti, tagli, canalette, cavidotti e demolizioni controllate di st. Taglio di superfici piane con macchine taglia giunti con motore elettrico o diesel (pavimentazioni e solette) in conglomerato bituminoso e cementizio anche armato per la creazione di giunti, tagli, canalette, cavidotti e demolizioni controllate di strade, aeroporti, pavimenti industriali, solette, ecc.: su superfici in conglomerato bituminoso:
			a	profondita' di taglio fino a 50 mm	m		2,45
			b	profondita' di taglio 50 ÷ 80 mm	m		4,19
			c	profondita' di taglio 80 ÷ 100 mm	m		6,80
			d	profondita' di taglio 100 ÷ 130 mm	m		10,23
			e	profondita' di taglio 130 ÷ 150 mm	m		15,39
			f	profondita' di taglio 150 ÷ 200 mm	m		26,25
		B01_03_011		Taglio di superfici piane con macchine taglia giunti con motore elettrico o diesel (pavimentazioni e solette) in conglomerato bituminoso e cementizio anche armato per la creazione di giunti, tagli, canalette, cavidotti e demolizioni controllate di st. Taglio di superfici piane con macchine taglia giunti con motore elettrico o diesel (pavimentazioni e solette) in conglomerato bituminoso e cementizio anche armato per la creazione di giunti, tagli, canalette, cavidotti e demolizioni controllate di strade, aeroporti, pavimenti industriali, solette, ecc.: su conglomerato cementizio:
			a	profondita' di taglio fino a 50 mm	m		4,20
			b	profondita' di taglio 50 ÷ 80 mm	m		5,55
			c	profondita' di taglio 80 ÷ 100 mm	m		10,68
			d	profondita' di taglio 100 ÷ 130 mm	m		18,33
			e	profondita' di taglio 130 ÷ 150 mm	m		34,36
			f	profondita' di taglio 150 ÷ 200 mm	m		59,93
		B01_03_012		Taglio di superfici verticali con seghe elettriche, elettroidrauliche o con motore a scoppio per la creazione di giunti, tagli, aperture di vani porta, finestre e demolizioni controllate: strutture in laterizio:
			a	profondita' di taglio fino a 100 mm	m		43,33
			b	profondita' di taglio 100 ÷ 150 mm	m		69,19
			c	profondita' di taglio 150 ÷ 200 mm	m		95,36
			d	profondita' di taglio 200 ÷ 300 mm	m		121,61
		B01_03_013		Taglio di superfici verticali con seghe elettriche, elettroidrauliche o con motore a scoppio per la creazione di giunti, tagli, aperture di vani porta, finestre e demolizioni controllate: strutture in conglomerato cementizio:
			a	profondita' di taglio fino a 100 mm	m		77,67
			b	profondita' di taglio 100 ÷ 150 mm	m		129,24
			c	profondita' di taglio 150 ÷ 200 mm	m		172,63
			d	profondita' di taglio 200 ÷ 300 mm	m		216,10
		B01_03_014		Taglio a forza di muratura, anche voltata, di spessore superiore ad una testa, eseguito a mano, per ripresa in breccia, a piccoli tratti, apertura di vani ed eliminazione di riseghe:
			a	muratura in mattoni	mc		263,37
			b	muratura in scaglioni di pietra locale con ricorsi a mattoni	mc		237,04
			c	muratura in pietrame	mc		302,88
		B01_03_015		Carotaggio su pareti, in direzione perpendicolare alle stesse, eseguito con carotatrici con motore elettrico o ad aria compressa, per prelievo campioni, perforazione di strutture edili, per prove di laboratorio, collaudi, controlli, areazioni, deumid. Carotaggio su pareti, in direzione perpendicolare alle stesse, eseguito con carotatrici con motore elettrico o ad aria compressa, per prelievo campioni, perforazione di strutture edili, per prove di laboratorio, collaudi, controlli, areazioni, deumidificazioni, posa in opera di impianti, pluviali, scarichi: su muratura mattoni e simili:
			a	diametro foro 40 ÷ 60 mm	m		108,14
			b	diametro foro 70 ÷ 100 mm	m		122,67
			c	diametro foro 110 ÷ 150 mm	m		215,91
		B01_03_016		Carotaggio su pareti, in direzione perpendicolare alle stesse, eseguito con carotatrici con motore elettrico o ad aria compressa, per prelievo campioni, perforazione di strutture edili, per prove di laboratorio, collaudi, controlli, areazioni, deumid. Carotaggio su pareti, in direzione perpendicolare alle stesse, eseguito con carotatrici con motore elettrico o ad aria compressa, per prelievo campioni, perforazione di strutture edili, per prove di laboratorio, collaudi, controlli, areazioni, deumidificazioni, posa in opera di impianti, pluviali, scarichi: su pietrame calcareo o siliceo:
			a	diametro foro 40 ÷ 60 mm	m		152,58
			b	diametro foro 70 ÷ 100 mm	m		234,25
			c	diametro foro 110 ÷ 150 mm	m		351,38
		B01_03_017		Carotaggio su pareti, in direzione perpendicolare alle stesse, eseguito con carotatrici con motore elettrico o ad aria compressa, per prelievo campioni, perforazione di strutture edili, per prove di laboratorio, collaudi, controlli, areazioni, deumid. Carotaggio su pareti, in direzione perpendicolare alle stesse, eseguito con carotatrici con motore elettrico o ad aria compressa, per prelievo campioni, perforazione di strutture edili, per prove di laboratorio, collaudi, controlli, areazioni, deumidificazioni, posa in opera di impianti, pluviali, scarichi: su cemento non armato:
			a	diametro foro 40 ÷ 60 mm	m		138,40
			b	diametro foro 70 ÷ 100 mm	m		198,81
			c	diametro foro 110 ÷ 150 mm	m		315,93
		B01_03_018		Perforazione a sezione circolare, in strutture murarie di qualsiasi tipo e spessore, eseguite con impiego di martello perforatore compresa la pulizia dei fori con aria compressa, diametro del foro 11 ÷ 35 mm:
			a	su muratura in calcestruzzo anche armato o pietra naturale	m		66,99
			b	su muratura in mattoni pieni	m		59,55

	B01_04			ESECUZIONE DI TRACCE
		B01_04_019		Tracce nella muratura, eseguite a mano, compresa la chiusura delle tracce e l'avvicinamento del materiale di risulta al luogo di deposito provvisorio, in attesa del trasporto allo scarico: per tracce in muratura di mattoni pieni:
			a	della sezione fino a 100 cm²	m		18,77
			b	della sezione 101 ÷ 225 cm²	m		27,00
			c	della sezione 226 ÷ 400 cm²	m		34,69
		B01_04_020		Tracce nella muratura, eseguite a mano, compresa la chiusura delle tracce e l'avvicinamento del materiale di risulta al luogo di deposito provvisorio, in attesa del trasporto allo scarico: per tracce in muratura di mattoni forati:
			a	della sezione fino a 100 cm²	m		14,30
			b	della sezione 101 ÷ 225 cm²	m		20,17
			c	della sezione 226 ÷ 400 cm²	m		25,14
		B01_04_021		Tracce nella muratura, eseguite a mano, compresa la chiusura delle tracce e l'avvicinamento del materiale di risulta al luogo di deposito provvisorio, in attesa del trasporto allo scarico: per tracce di piccola sezione:
			a	in muratura di mattoni pieni	m		9,66
			b	in muratura di mattoni forati	m		7,22
		B01_04_022		Tracce in muratura di strutture di interesse storico-artistico, eseguite a mano, compresa la chiusura delle tracce e l'avvicinamento del materiale di risulta al luogo di deposito provvisorio, in attesa del trasporto allo scarico: per tracce in muratu. Tracce in muratura di strutture di interesse storico-artistico, eseguite a mano, compresa la chiusura delle tracce e l'avvicinamento del materiale di risulta al luogo di deposito provvisorio, in attesa del trasporto allo scarico: per tracce in muratura di mattoni pieni:
			a	della sezione fino a 20 cm²	m		16,64
			b	della sezione 21 ÷ 40 cm²	m		26,70
			c	della sezione 41 ÷ 100 cm²	m		34,34
			d	della sezione 101 ÷ 150 cm²	m		41,81
		B01_04_023		Tracce in muratura di strutture di interesse storico-artistico, eseguite a mano, compresa la chiusura delle tracce e l'avvicinamento del materiale di risulta al luogo di deposito provvisorio, in attesa del trasporto allo scarico: per tracce in muratu. Tracce in muratura di strutture di interesse storico-artistico, eseguite a mano, compresa la chiusura delle tracce e l'avvicinamento del materiale di risulta al luogo di deposito provvisorio, in attesa del trasporto allo scarico: per tracce in muratura di pietrame:
			a	della sezione fino a 20 cm²	m		24,79
			b	della sezione 21 ÷ 40 cm²	m		39,70
			c	della sezione 41 ÷ 100 cm²	m		50,63
			d	della sezione 101 ÷ 150 cm²	m		61,39

	B01_05			RIMOZIONE DI INTONACI
		B01_05_024	_	Spicconatura e scrostamento di intonaco a vivo di muro, di spessore fino a 3 cm, compreso l'onere di esecuzione anche a piccole zone e spazzolatura delle superfici	mq		15,62
		B01_05_025	_	Compenso alla spicconatura degli intonaci per l'esecuzione a salvaguardia degli elementi architettonici presenti	mq		10,57
		B01_05_026	_	Spicconatura di rincocciatura sotto intonaco normale, di spessore medio pari a 3 cm, compreso l'onere di esecuzione anche a piccole zone	mq		12,49
		B01_05_027	_	Rimozione del solo strato di finitura di intonaco (colla o stucco)	mq		9,37

	B01_06			SMANTELLAMENTO DI PAVIMENTI, SOTTOFONDI E RIVESTIMENTI
		B01_06_028		Demolizione di pavimento di pietre naturali in lastre o quadrotti, gradini, soglie e simili, per uno spessore di 3 cm compreso il sottofondo dello spessore fino a 5 cm e l'avvicinamento a luogo di deposito provvisorio:
			a	senza recupero di materiale	mq		15,62
			b	eseguita con particolare cura, compresa cernita, eventuale numerazione delle lastre da riutilizzare	mq		27,73
		B01_06_029	_	Rimozione di pavimento in lastroni in pietra di altezza 5 ÷ 10 cm, compresi la catalogazione delle lastre, il sottofondo dello spessore fino a 5 cm e l'avvicinamento a luogo di deposito provvisorio	mq		52,00
		B01_06_030	_	Demolizione di pavimento in piastrelle di ceramica, compreso il sottofondo dello spessore fino a 5 cm, posto in opera a mezzo di malta o colla	mq		9,37
		B01_06_031	_	Demolizione di pavimento in mattoni, marmette, ecc., compreso il sottofondo dello spessore fino a 5 cm, anche con eventuale recupero parziale del materiale	mq		10,93
		B01_06_032	_	Demolizione di pavimento in conglomerato con leganti e inerti locali, battuto, tipo cocciopesto alla romana, acciottolato, pavimento alla veneziana e simili, compreso il sottofondo dello spessore fino a 5 cm	mq		14,05
		B01_06_033		Rimozione di pavimento in piastrelle di calcestruzzo posate a secco su supporti livellatori (tipo pavimento galleggiante), escluso eventuale sottofondo:
			a	senza recupero del materiale, compreso avvicinamento al luogo di deposito provvisorio, in attesa di trasporto allo scarico	mq		11,07
			b	con recupero del materiale	mq		19,07
		B01_06_034	_	Demolizione parziale o totale di pavimento industriale eseguita con mezzi meccanici, compresa la demolizione del massetto di sottofondo, il battiscopa o zoccolino e la scarifica su terrapieno; compresi e compensati gli oneri per lo sgombero e l'avvic. Demolizione parziale o totale di pavimento industriale eseguita con mezzi meccanici, compresa la demolizione del massetto di sottofondo, il battiscopa o zoccolino e la scarifica su terrapieno; compresi e compensati gli oneri per lo sgombero e l'avvicinamento al luogo di deposito provvisorio dei materiali di risulta	mc		42,28
		B01_06_035		Rimozione di pavimento in legno, compreso l'avvicinamento al luogo di deposito provvisorio, in attesa del trasporto allo scarico:
			a	chiodato su travetti portanti, compresa schiodatura e sfilatura dei chiodi	mq		9,88
			b	incollato sul fondo di cemento o altro materiale	mq		6,25
		B01_06_036	_	Rimozione di pavimento in materiale plastico di qualsiasi natura e pezzatura, incollato su sottofondo cementizio o su preesistenti pavimenti, compreso eventuale calo in basso e avvicinamento al luogo di deposito provvisorio, in attesa del trasporto a. Rimozione di pavimento in materiale plastico di qualsiasi natura e pezzatura, incollato su sottofondo cementizio o su preesistenti pavimenti, compreso eventuale calo in basso e avvicinamento al luogo di deposito provvisorio, in attesa del trasporto allo scarico	mq		4,37
		B01_06_037	_	Rimozione di pavimento in moquette incollato su sottofondo di qualsiasi natura, compreso l'avvicinamento al luogo di deposito provvisorio, in attesa del trasporto allo scarico	mq		3,44
		B01_06_038	_	Rimozione di pavimento sopraelevato di qualsiasi materiale e della relativa struttura di sopraelevazione, compreso l'avvicinamento al luogo di deposito provvisorio, in attesa del trasporto allo scarico	mq		10,90
		B01_06_039	_	Raschiatura di residui tenaci di vecchie colle anche con eventuale impiego di solventi	mq		7,81
		B01_06_040	_	Demolizione di vespaio in pietrame	mc		23,42
		B01_06_041	_	Demolizione di massetto in calcestruzzo alleggerito, compreso l'avvicinamento al luogo di deposito provvisorio, in attesa del trasporto allo scarico	mc		171,78
		B01_06_042	_	Demolizione di sottofondo in malta cementizia	mc		78,08
		B01_06_043	_	Demolizione di sottofondo in malta di calce	mc		46,85
		B01_06_044	_	Demolizione di rivestimento in ceramica	mq		7,56
		B01_06_045	_	Rimozione di rivestimento in legno di qualsiasi natura e dimensione degli elementi, compresa la listellatura di supporto, i filetti di coprigiunto o cornice e l'avvicinamento al luogo di deposito provvisorio, in attesa del trasporto allo scarico	mq		8,15
		B01_06_046		Demolizione di rivestimenti in pietra naturale, per uno spessore massimo di 2 cm, compreso l'avvicinamento al luogo di deposito provvisorio, in attesa del trasporto allo scarico:
			a	senza recupero di materiale	mq		15,62
			b	eseguita con particolare cura, compresa cernita ed eventuale numerazione delle lastre da riutilizzare	mq		27,73
		B01_06_047	_	Rimozione di rivestimento di cornicioni in lastre di ardesia, compreso il sottofondo della malta di allettamento, nonche' l'eventuale traccia per liberare la presa a muro, la cernita per eventuale recupero e l'avvicinamento al luogo di deposito provvi. Rimozione di rivestimento di cornicioni in lastre di ardesia, compreso il sottofondo della malta di allettamento, nonche' l'eventuale traccia per liberare la presa a muro, la cernita per eventuale recupero e l'avvicinamento al luogo di deposito provvisorio	mq		14,90
		B01_06_048	_	Smontaggio di opere in pietra a massello (spessore superiore a 10 cm) di parti strutturali o architettoniche semplici comprendente: opere e mezzi necessari allo smontaggio ad esclusione delle puntellature e dei ponti di servizio da computarsi a parte. Smontaggio di opere in pietra a massello (spessore superiore a 10 cm) di parti strutturali o architettoniche semplici comprendente: opere e mezzi necessari allo smontaggio ad esclusione delle puntellature e dei ponti di servizio da computarsi a parte; liberazione dalla muratura di tenuta con allontanamento dei materiali di risulta; fasciatura dell'elemento con assito di legno e con funi di acciaio o fasce di nylon; calo sul piano di calpestio e trasporto in prossimita' del castello di tiro per il calo in basso, se necessario (da conteggiarsi a parte); la custodia in deposito di cantiere	dmc		1,26
		B01_06_049	_	Smontaggio di opere architettoniche in pietra a massello (spessore superiore a 10 cm) di pregevole lavorazione quali piattabande, stipiti, elementi di archi o di cornicione, paraste e lesene, capitelli, colonne e basi nonche' qualsiasi altro elemento. Smontaggio di opere architettoniche in pietra a massello (spessore superiore a 10 cm) di pregevole lavorazione quali piattabande, stipiti, elementi di archi o di cornicione, paraste e lesene, capitelli, colonne e basi nonche' qualsiasi altro elemento assimilabile, comprendente: opere e mezzi necessari allo smontaggio ad esclusione delle puntellature e dei ponti di servizio da computarsi a parte; liberazione dalla muratura di tenuta con allontanamento dei materiali di risulta; imbracatura con legname di adeguata sezione e consistenza, comprese le legature a mezzo funi di acciaio; calo sul piano di lavoro con adeguate apparecchiature di sollevamento; spostamento dell'elemento in prossimita' del castello di tiro per il calo in basso (da conteggiarsi a parte), se necessario	dmc		2,53
		B01_06_050	_	Rimozione zoccolino battiscopa in gres o di maiolica o marmo, compreso l'avvicinamento al luogo di deposito provvisorio, in attesa del trasporto allo scarico, esclusi carico e trasporto a discarica controllata e relativi oneri	m		2,97
		B01_06_051	_	Rimozione di battiscopa, cornici o mantovane in legno, compreso l'avvicinamento al luogo di deposito provvisorio, in attesa del trasporto allo scarico, esclusi carico e trasporto a discarica controllata e relativi oneri	m		1,56
		B01_06_052	_	Rimozione di zoccolino battiscopa in gomma o pvc, compreso l'avvicinamento al luogo di deposito provvisorio, in attesa del trasporto allo scarico, esclusi carico e trasporto a discarica controllata e relativi oneri	m		1,56

	B01_07			DEMOLIZIONE DI SOLAI E SOPPALCHI
		B01_07_053		Demolizione di solai in laterizio e cemento armato, sia orizzontali che inclinati, escluso pavimento e sottofondo, escluso l'avvicinamento al luogo di deposito provvisorio, in attesa del trasporto allo scarico, ed il calo in basso dei materiali di ri. Demolizione di solai in laterizio e cemento armato, sia orizzontali che inclinati, escluso pavimento e sottofondo, escluso l'avvicinamento al luogo di deposito provvisorio, in attesa del trasporto allo scarico, ed il calo in basso dei materiali di risulta:
			a	spessore 16 cm compresa la caldana	mq		22,69
			b	spessore 20 cm compresa la caldana	mq		27,98
			c	spessore 26 cm compresa la caldana	mq		32,10
			d	spessore 30 cm compresa la caldana	mq		36,37
		B01_07_054	_	Smontaggio di impalcati in legno di solai composti da listelli, travetti e tavolati, compreso la schiodatura, smuratura, la cernita dell'eventuale materiale di recupero e l'avvicinamento al luogo di deposito provvisorio; esclusa la grossa orditura po. Smontaggio di impalcati in legno di solai composti da listelli, travetti e tavolati, compreso la schiodatura, smuratura, la cernita dell'eventuale materiale di recupero e l'avvicinamento al luogo di deposito provvisorio; esclusa la grossa orditura portante e il calo in basso	mq		21,49
		B01_07_055	_	Smontaggio della grossa armatura in legno di solaio compreso la ferramenta, la smuratura delle strutture stesse, la cernita degli elementi riutilizzabili e l'avvicinamento al luogo di deposito provvisorio; escluso il solo calo in basso	mc		130,92
		B01_07_056	_	Demolizione di struttura muraria orizzontale o centinata posta nel solaio tra le strutture portanti in acciaio di qualsiasi genere e natura; escluso l'avvicinamento al luogo di deposito provvisorio, in attesa del trasporto allo scarico, ed il calo in. Demolizione di struttura muraria orizzontale o centinata posta nel solaio tra le strutture portanti in acciaio di qualsiasi genere e natura; escluso l'avvicinamento al luogo di deposito provvisorio, in attesa del trasporto allo scarico, ed il calo in basso del materiale di risulta	mc		133,12
		B01_07_057	_	Rimozione di strutture realizzate con qualsiasi tipo di profilato metallico, compresa la smuratura degli elementi, la cernita del materiale riutilizzabile e l'avvicinamento al luogo di deposito provvisorio; escluso il solo calo in basso	kg		0,97
		B01_07_058	_	Rimozione dei materiali di riempimento dei rinfianchi delle volte effettuato con particolare cautela compresa la movimentazione del materiale negli ambienti in oggetto; esclusi gli oneri relativi all'avvicinamento, dagli ambienti stessi al luogo di d. Rimozione dei materiali di riempimento dei rinfianchi delle volte effettuato con particolare cautela compresa la movimentazione del materiale negli ambienti in oggetto; esclusi gli oneri relativi all'avvicinamento, dagli ambienti stessi al luogo di deposito provvisorio, in attesa del trasporto a discarica, del materiale di risulta ed il calo in basso	mc		96,82

	B01_08			RIMOZIONE DI CONTROSOFFITTI E PARETI IN CARTONGESSO
		B01_08_059		Demolizione di controsoffitti in genere, sia orizzontali che centinati, completi di struttura portante, compreso l'avvicinamento al luogo di deposito provvisorio, in attesa del trasporto allo scarico, ed escluso il solo calo in basso:
			a	per controsoffitti in tavelle di laterizio	mq		10,62
			b	per controsoffitti in lastre di gesso e cartongesso	mq		9,37
		B01_08_060	_	Rimozione di impalcati in legno di controsoffitti composti da listelli, travetti e tavolati, compreso la schiodatura, smuratura e cernita dell'eventuale materiale di recupero, compreso l'avvicinamento al luogo di deposito provvisorio, in attesa del t. Rimozione di impalcati in legno di controsoffitti composti da listelli, travetti e tavolati, compreso la schiodatura, smuratura e cernita dell'eventuale materiale di recupero, compreso l'avvicinamento al luogo di deposito provvisorio, in attesa del trasporto allo scarico, ed escluso il solo calo in basso	mq		16,29
		B01_08_061	_	Rimozione di controsoffitti in metallo, compresa la rimozione delle listellature di supporto e dei filetti di coprigiunto o cornice, l'avvicinamento al luogo di deposito provvisorio, in attesa del trasporto allo scarico, ed escluso il solo calo in ba. Rimozione di controsoffitti in metallo, compresa la rimozione delle listellature di supporto e dei filetti di coprigiunto o cornice, l'avvicinamento al luogo di deposito provvisorio, in attesa del trasporto allo scarico, ed escluso il solo calo in basso	mq		7,81
		B01_08_062	_	Rimozione di controsoffitti in pannelli di fibre minerali, compresa la rimozione della struttura metallica di sostegno, l'avvicinamento al luogo di deposito provvisorio, in attesa del trasporto allo scarico, escluso il calo in basso	mq		9,37
		B01_08_063	_	Disfacimento di «cameraccanne», compreso la schiodatura e la rimozione della piccola orditura in legno escluso l'avvicinamento al luogo di deposito provvisorio, in attesa del trasporto allo scarico, ed il calo in basso	mq		9,37
		B01_08_064	_	Rimozione di pareti divisorie in lastre di cartongesso con montanti verticali, guide a pavimento e soffitto ed eventuali strati di coibentazione nell'intercapedine, compreso l'avvicinamento al luogo di deposito provvisorio, escluso l'eventuale calo i. Rimozione di pareti divisorie in lastre di cartongesso con montanti verticali, guide a pavimento e soffitto ed eventuali strati di coibentazione nell'intercapedine, compreso l'avvicinamento al luogo di deposito provvisorio, escluso l'eventuale calo in basso ed il trasporto a discarica	mq		9,88
		B01_08_065		Taglio di controsoffitti e pareti in cartongesso per alloggiamento apparecchi di illuminazione, passaggio impianti, etc. eseguito a mano:
			a	di piccola sezione fino a 4 dm²	cad		7,81
			b	al metro lineare	m		5,31

	B01_09			RIMOZIONE DI TETTI
		B01_09_066	_	Rimozione totale di manto di copertura a tetto comprendente tegole o embrici, coppo o canale, pianelle o tavolato e piccola orditura in legno compreso smontaggio di converse, canali di gronda, cernita del materiale riutilizzabile, pulitura ed avvicin. Rimozione totale di manto di copertura a tetto comprendente tegole o embrici, coppo o canale, pianelle o tavolato e piccola orditura in legno compreso smontaggio di converse, canali di gronda, cernita del materiale riutilizzabile, pulitura ed avvicinamento al luogo di deposito provvisorio; escluso il solo calo in basso	mq		22,54
		B01_09_067	_	Rimozione totale di manto di copertura a tetto comprendente tegole marsigliesi o coppi e canali e piccola orditura in legno compreso smontaggio di converse, canali di gronda, cernita del materiale riutilizzabile, pulitura ed avvicinamento al luogo di. Rimozione totale di manto di copertura a tetto comprendente tegole marsigliesi o coppi e canali e piccola orditura in legno compreso smontaggio di converse, canali di gronda, cernita del materiale riutilizzabile, pulitura ed avvicinamento al luogo di deposito provvisorio; escluso il solo calo in basso	mq		15,95
		B01_09_068		Smontaggio del solo manto di copertura a tetto comprendente la cernita del materiale riutilizzabile e l'avvicinamento al luogo di deposito provvisorio; escluso il solo calo in basso:
			a	con tegole in ardesia naturale	mq		11,27
			b	con tegole marsigliesi o in cemento	mq		9,71
			c	con tegole e coppi in laterizio	mq		11,27
			d	con coppi e canali in laterizio	mq		9,71
			e	con materiale leggero, con interposti strati a base bituminosa	mq		4,68
		B01_09_069		Smontaggio della grossa armatura in legno di tetto, compresi ferramenta, smuratura delle strutture stesse, cernita del materiale riutilizzabile e l'avvicinamento al luogo di deposito provvisorio; escluso il solo calo in basso:
			a	per strutture semplici quali arcarecci, travi, ecc.	mc		130,92
			b	per strutture composte quali capriate	mc		304,11
		B01_09_070	_	Demolizione di canne fumarie o di areazione, in elementi prefabbricati in calcestruzzo o in mattoni pieni; calcolato sulla superficie laterale con esclusione dell'avvicinamento al luogo di deposito provvisorio e del calo in basso	mq		10,93
		B01_09_071		Rimozione di cappelli per comignoli:
			a	in lamiera di acciaio o altro materiale metallico	cad		32,36
			b	in laterizio o cemento prefabbricato	cad		48,54
		B01_09_072	_	Rimozione di discendenti e canali di gronda in lamiera o pvc, compresa la rimozione di grappe e l'avvicinamento al luogo di deposito provvisorio, in attesa del trasporto allo scarico ed escluso il solo calo in basso	m		7,81
		B01_09_073	_	Smontaggio di coperture metalliche, compreso l'accatastamento del materiale al luogo di deposito provvisorio, escluso il calo in basso	mq		11,03
		B01_09_074	_	Rimozione di chiusino di scarico sifonato, esclusa rimozione del sottostante bocchettone, compreso l'avvicinamento al luogo di deposito provvisorio nell'ambito del cantiere, escluso il trasporto alla discarica	cad		10,98
		B01_09_075		Rimozione di copertura di amianto-cemento eseguita in conformita' al DM del 06.09.94 e successivi, con le seguenti procedure: trattamento preliminare su entrambe le superfici delle lastre con soluzioni incapsulanti di tipo D (in conformita' al DM 20 ag. Rimozione di copertura di amianto-cemento eseguita in conformita' al DM del 06.09.94 e successivi, con le seguenti procedure: trattamento preliminare su entrambe le superfici delle lastre con soluzioni incapsulanti di tipo D (in conformita' al DM 20 agosto 1999) utilizzando tecniche airless per fissaggio provvisorio delle fibre di amianto; smontaggio delle lastre in amianto-cemento utilizzando appropriate tecniche che impediscano la rottura o la fessurazione degli elementi; imballo in quota, ove possibile, delle lastre rimosse in pacchi costituiti da doppio strato di polietilene, etichettati secondo le norme che regolano il trattamento e lo smaltimento dei rifiuti contenenti amianto; calo in basso con adeguati mezzi di sollevamento, carico e trasporto a discarica autorizzata per lo smaltimento; esclusi gli oneri di smaltimento le opere provvisionali ed ogni costo relativo alle misure di igiene e di sicurezza del lavoro: lastre con struttura sottostante continua:
			a	superfici fino a 300 m²	mq		20,26
			b	superfici da 300 a 1.000 m²	mq		16,76
			c	superfici oltre 1.000 m²	mq		14,98
		B01_09_076		Rimozione di copertura di amianto-cemento eseguita in conformita' al DM del 06.09.94 e successivi, con le seguenti procedure: trattamento preliminare su entrambe le superfici delle lastre con soluzioni incapsulanti di tipo D (in conformita' al DM 20 ag. Rimozione di copertura di amianto-cemento eseguita in conformita' al DM del 06.09.94 e successivi, con le seguenti procedure: trattamento preliminare su entrambe le superfici delle lastre con soluzioni incapsulanti di tipo D (in conformita' al DM 20 agosto 1999) utilizzando tecniche airless per fissaggio provvisorio delle fibre di amianto; smontaggio delle lastre in amianto-cemento utilizzando appropriate tecniche che impediscano la rottura o la fessurazione degli elementi; imballo in quota, ove possibile, delle lastre rimosse in pacchi costituiti da doppio strato di polietilene, etichettati secondo le norme che regolano il trattamento e lo smaltimento dei rifiuti contenenti amianto; calo in basso con adeguati mezzi di sollevamento, carico e trasporto a discarica autorizzata per lo smaltimento; esclusi gli oneri di smaltimento le opere provvisionali ed ogni costo relativo alle misure di igiene e di sicurezza del lavoro: lastre con struttura sottostante discontinua:
			a	superfici fino a 300 m²	mq		23,24
			b	superfici da 300 a 1.000 m²	mq		19,55
			c	superfici oltre 1.000 m²	mq		17,66

	B01_10			RIMOZIONE DI MANTI IMPERMEABILI
		B01_10_077		Rimozione di strato impermeabile, compreso l'avvicinamento al luogo di deposito provvisorio nell'ambito del cantiere, escluso il trasporto alla discarica e l'eventuale rimozione del massetto sottostante da pagarsi a parte:
			a	manto bituminoso monostrato	mq		3,29
			b	manto bituminoso doppio strato	mq		5,47
			c	manto sintetico	mq		2,17
			d	in asfalto colato	mq		6,12
		B01_10_078	_	Rimozione di bocchettone in gomma, pvc, elastomero termoplastico o membrana bituminosa, compreso l'avvicinamento al luogo di deposito provvisorio nell'ambito del cantiere, escluso il trasporto alla discarica	cad		5,48

	B01_11			RASCHIATURE E SVERNICIATURE
		B01_11_079	_	Pulizia di superfici murarie nude senza intonaco per la rimozione di efflorescenze, di parti friabili o sabbiose, con eventuale scarnitura dei corsi di malta marci, eseguita a mano con spazzola	mq		5,27
		B01_11_080	_	Raschiatura di vecchie tinteggiature a calce, a tempera o lavabile da pareti e soffitti	mq		4,60
		B01_11_081	_	Raschiatura di stucco veneziano	mq		9,37
		B01_11_082	_	Asportazione di strati di tinta sintetica dalle superfici intonacate mediante fonte di calore a fiamma o elettrica, compreso l'uso di solventi idonei per le parti piu' tenaci e successiva raschiatura eseguita a mano	mq		17,94
		B01_11_083		Asportazione di carta da parati mediante spatola previa imbibizione, esclusa eventuale ripresa del sottostante intonaco danneggiato:
			a	per uno strato	mq		3,12
			b	per ogni strato sottostante in piu'	mq		1,56
		B01_11_084		Pulitura di superfici intonacate, in pietra o in laterizio mediante uso di idropulitrice o sabbiatrice con pressione pari a 20 ÷ 30 ate:
			a	con acqua	mq		15,11
			b	con sabbia micronizzata	mq		15,86
			c	con acqua e sabbia micronizzata	mq		21,91
		B01_11_085	_	Pulitura di superfici con sistema a bassa pressione (0,5 ÷ 1,5 bar) a vortice rotativo elicoidale (sistema Jos) con granulato neutro finissimo (granulometria 5 ÷ 300 µ, durezza 2,5 ÷ 3 mohs) e consumo medio di acqua 10 ÷ 60 l/h; esclusi eventuali pon. Pulitura di superfici con sistema a bassa pressione (0,5 ÷ 1,5 bar) a vortice rotativo elicoidale (sistema Jos) con granulato neutro finissimo (granulometria 5 ÷ 300 µ, durezza 2,5 ÷ 3 mohs) e consumo medio di acqua 10 ÷ 60 l/h; esclusi eventuali ponteggi: per edilizia civile, in situazioni di media difficolta'	mq		34,57
		B01_11_086		Pulitura di superfici con sistema a bassa pressione (0,5 ÷ 1,5 bar) a vortice rotativo elicoidale (sistema Jos) con granulato neutro finissimo (granulometria 5 ÷ 300 µ, durezza 2,5 ÷ 3 mohs) e consumo medio di acqua 10 ÷ 60 l/h; esclusi eventuali pon. Pulitura di superfici con sistema a bassa pressione (0,5 ÷ 1,5 bar) a vortice rotativo elicoidale (sistema Jos) con granulato neutro finissimo (granulometria 5 ÷ 300 µ, durezza 2,5 ÷ 3 mohs) e consumo medio di acqua 10 ÷ 60 l/h; esclusi eventuali ponteggi: per superfici con presenza di fregi, cornici, etc.:
			a	in situazioni di bassa difficolta'	mq		62,17
			b	in situazioni di media difficolta'	mq		93,78
			c	in situazioni di alta difficolta'	mq		122,69
		B01_11_087	_	Asportazione di stratificazioni di microrganismi di varia natura, delle ossidazioni o degli aggressivi chimici o naturali, dalle superfici in pietra o in laterizio, di edifici di interesse storico-artistico a mezzo di sabbiatura a secco a pressione c. Asportazione di stratificazioni di microrganismi di varia natura, delle ossidazioni o degli aggressivi chimici o naturali, dalle superfici in pietra o in laterizio, di edifici di interesse storico-artistico a mezzo di sabbiatura a secco a pressione controllata con sabbia silicea	mq		54,39
		B01_11_088		Sverniciatura di opere in legno, compreso l'uso dei solventi idonei per le parti piu' tenaci, mediante:
			a	fonte di calore alla fiamma o ad aria	mq		25,96
			b	soda caustica	mq		28,83
			c	sverniciatore chimico	mq		36,27
			d	sabbiatura	mq		18,90
		B01_11_089		Sverniciatura di opere in metallo, compreso l'uso dei solventi idonei per le parti piu' tenaci, mediante:
			a	fonte di calore alla fiamma o ad aria	mq		17,30
			b	smerigliatrice meccanica	mq		20,19
			c	sverniciatore chimico	mq		25,39
			d	sabbiatura	mq		12,85
		B01_11_090		Sverniciatura di opere con forma semplice e superficie liscia mediante una mano di sverniciatore chimico:
			a	in legno	mq		10,38
			b	in metallo	mq		9,52

	B01_12			SMONTAGGIO DI INFISSI E DI OPERE METALLICHE E IN LEGNO
		B01_12_091	_	Smontaggio di infissi esterni in legno come finestre, sportelli a vetri, persiane ecc., calcolato sulla superficie, inclusa l'eventuale parte vetrata, compreso telaio, controtelaio, smuratura delle grappe o dei tasselli di tenuta ed eventuale taglio. Smontaggio di infissi esterni in legno come finestre, sportelli a vetri, persiane ecc., calcolato sulla superficie, inclusa l'eventuale parte vetrata, compreso telaio, controtelaio, smuratura delle grappe o dei tasselli di tenuta ed eventuale taglio a sezione degli elementi	mq		19,75
		B01_12_092	_	Smontaggio di avvolgibili in legno o pvc, compreso lo smontaggio del rullo e dell'avvolgitore e la smuratura dei supporti	mq		26,34
		B01_12_093	_	Smontaggio di porta interna o esterna in legno fino a 3,00 m², calcolato sulla superficie, inclusa l'eventuale parte vetrata, compreso telaio, controtelaio, smuratura delle grappe o dei tasselli di tenuta ed eventuale taglio a sezione degli elementi	mq		16,46
		B01_12_094	_	Smontaggio di portone interno o esterno in legno oltre 3,00 m², calcolato sulla superficie compreso telaio, controtelaio, smuratura delle grappe o dei tasselli di tenuta ed eventuale taglio a sezione degli elementi	mq		39,51
		B01_12_095	_	Smontaggio di infissi in ferro o alluminio, calcolato sulla superficie, inclusa l'eventuale parte vetrata, compreso telaio, controtelaio, smuratura delle grappe o dei tasselli di tenuta ed eventuale taglio a sezione degli elementi	mq		23,05
		B01_12_096	_	Smontaggio di porte o cancelli in profilato di ferro o di alluminio calcolato sulla superficie, inclusa l'eventuale parte vetrata, compreso telaio, controtelaio, smuratura delle grappe o dei tasselli di tenuta ed eventuale taglio a sezione degli elem. Smontaggio di porte o cancelli in profilato di ferro o di alluminio calcolato sulla superficie, inclusa l'eventuale parte vetrata, compreso telaio, controtelaio, smuratura delle grappe o dei tasselli di tenuta ed eventuale taglio a sezione degli elementi	mq		28,07
		B01_12_097	_	Smontaggio di porte, cancelli, ringhiere, cancellate, ecc. in ferro pieno, inclusa l'eventuale parte vetrata, compreso telaio, controtelaio, smuratura delle grappe o dei tasselli di tenuta ed eventuale taglio a sezione degli elementi	kg		1,32
		B01_12_098	_	Smontaggio di recinzioni in pannelli grigliati compreso smuratura delle grappe e rimozione della bulloneria di collegamento ed eventuale taglio a sezione degli elementi	kg		0,99
		B01_12_099	_	Rimozione di sola superficie vetrata compreso lo stucco fermavetro o i regoletti in legno e metallo	mq		15,62
		B01_12_100	_	Smontaggio di cancelli, parapetti ecc. in legno, compreso l'eventuale telaio, smuratura delle grappe o dei tasselli di tenuta ed eventuale taglio a sezione degli elementi	mq		13,17

	B01_13			RIMOZIONI DI APPARECCHI SANITARI, TUBAZIONI E RUBINETTERIE
		B01_13_101		Rimozione di apparecchi sanitari:
			a	piatto doccia	cad		58,71
			b	vasca da bagno	cad		89,94
			c	vaso igienico (W.C.)	cad		74,33
			d	lavabo singolo su mensola	cad		41,21
			e	lavello da cucina in porcellana	cad		54,95
			f	scaldabagno elettrico	cad		58,08
			g	cassetta alta di scarico	cad		20,20
		B01_13_102		Rimozione di tubazioni varie, comprese opere murarie di demolizione:
			a	tubazioni di impianto idrico	m		3,25
			b	tubazioni di scarico fino a 10 cm di diametro	m		4,07
		B01_13_103		Rimozione di rubinetterie, saracinesche, apparecchi di intercettazione vari, compreso opere murarie:
			a	rubinetto singolo sino al diametro 3/4"	cad		4,70
			b	gruppo di rubinetti sino al diametro 3/4"	cad		5,95

	B01_14			RIMOZIONI DI CALDAIE E CORPI SCALDANTI
		B01_14_104	_	Rimozione di caldaia murale, compreso ogni onere per il taglio e la chiusura delle tubazioni di adduzione e scarico, il trasporto a rifiuto e quanto altro occorre, della potenzialita' fino 30.000 W	cad		69,69
		B01_14_105		Rimozione di caldaia pressurizzata, compreso ogni onere per il taglio e la chiusura delle tubazioni di adduzione e scarico, della potenzialita' di:
			a	35 ÷ 81 kW	cad		81,31
			b	93 ÷ 174 kW	cad		104,54
			c	203 ÷ 290,5 kW	cad		145,19
			d	348,5 ÷ 581 kW	cad		224,73
			e	697 ÷ 1.046 kW	cad		270,61
			f	1.162 ÷ 1.743 kW	cad		299,64
		B01_14_106		Rimozione di caldaia in ghisa, compreso ogni onere per il taglio e la chiusura delle tubazioni di adduzione e scarico, della potenzialita' di:
			a	16,3 ÷ 30 kW	cad		69,69
			b	41,5 ÷ 57 kW	cad		92,92
			c	69,7 ÷ 104,5 kW	cad		98,73
			d	122 ÷ 174,3 kW	cad		178,27
			e	191,7 ÷ 226,6 kW	cad		207,31
			f	244 ÷ 279 kW	cad		236,35
		B01_14_107		Rimozione di corpi scaldanti compreso ogni onere e magistero per chiusura delle tubazioni di adduzione e scarico, rimozione di mensole, trasporto a rifiuto e quanto altro occorre: radiatori in ghisa e/o in alluminio:
			a	fino a 6 elementi, per radiatore	cad		9,87
			b	da 7 a 12 elementi, per radiatore	cad		14,52
			c	da 13 a 20 elementi, per radiatore	cad		19,17
		B01_14_108		Rimozione di corpi scaldanti compreso ogni onere e magistero per chiusura delle tubazioni di adduzione e scarico, rimozione di mensole, trasporto a rifiuto e quanto altro occorre: piastre radianti in acciaio:
			a	fino a 600 mm, per piastra radiante	cad		9,87
			b	da 600 a 1.000 mm, per piastra radiante	cad		14,52
			c	oltre 1.000 mm, per piastra radiante	cad		19,17

	B01_15			RIMOZIONI DI COMPONENTI DI IMPIANTI DI CONDIZIONAMENTO SPLIT
		B01_15_109		Rimozione di condizionatore autonomo monosplit costituito da motocondensante esterna e macchina interna, compreso l'onere del recupero gas e l'avvicinamento al luogo di deposito provvisorio in attesa di trasporto a discarica, esclusa la rimozione del. Rimozione di condizionatore autonomo monosplit costituito da motocondensante esterna e macchina interna, compreso l'onere del recupero gas e l'avvicinamento al luogo di deposito provvisorio in attesa di trasporto a discarica, esclusa la rimozione delle tubazioni di collegamento ed i cavi di alimentazione elettrica:
			a	macchina interna a parete alta o soffitto	cad		89,22
			b	macchina interna a parete bassa o pavimento	cad		59,48
		B01_15_110		Rimozione di condizionatore autonomo multisplit costituito da motocondensante esterna e macchine interne, compreso l'onere del recupero gas e l'avvicinamento al luogo di deposito provvisorio in attesa di trasporto a discarica, esclusa la rimozione de. Rimozione di condizionatore autonomo multisplit costituito da motocondensante esterna e macchine interne, compreso l'onere del recupero gas e l'avvicinamento al luogo di deposito provvisorio in attesa di trasporto a discarica, esclusa la rimozione delle tubazioni di collegamento ed i cavi di alimentazione elettrica: due macchine interne:
			a	a parete alta, soffitto, canalizzabile o a cassetta a 4 vie	cad		118,96
			b	a parete bassa o pavimento	cad		104,09
		B01_15_111		Rimozione di condizionatore autonomo multisplit costituito da motocondensante esterna e macchine interne, compreso l'onere del recupero gas e l'avvicinamento al luogo di deposito provvisorio in attesa di trasporto a discarica, esclusa la rimozione de. Rimozione di condizionatore autonomo multisplit costituito da motocondensante esterna e macchine interne, compreso l'onere del recupero gas e l'avvicinamento al luogo di deposito provvisorio in attesa di trasporto a discarica, esclusa la rimozione delle tubazioni di collegamento ed i cavi di alimentazione elettrica: tre macchine interne:
			a	a parete alta, soffitto, canalizzabile o a cassetta a 4 vie	cad		154,65
			b	a parete bassa o pavimento	cad		124,91
		B01_15_112		Rimozione di condizionatore autonomo multisplit costituito da motocondensante esterna e macchine interne, compreso l'onere del recupero gas e l'avvicinamento al luogo di deposito provvisorio in attesa di trasporto a discarica, esclusa la rimozione de. Rimozione di condizionatore autonomo multisplit costituito da motocondensante esterna e macchine interne, compreso l'onere del recupero gas e l'avvicinamento al luogo di deposito provvisorio in attesa di trasporto a discarica, esclusa la rimozione delle tubazioni di collegamento ed i cavi di alimentazione elettrica: quattro macchine interne:
			a	a parete alta, soffitto, canalizzabile o a cassetta a 4 vie	cad		178,44
			b	a parete bassa o pavimento	cad		154,65
		B01_15_113	_	Rimozione di tubazioni di collegamento tra le unita' interne e le motocondensanti esterne degli impianti split, valutata al m compreso l'avvicinamento al luogo di deposito provvisorio in attesa di trasporto a discarica	m		2,97
		B01_15_114	_	Rimozione di canale in pvc completo di coperchio utilizzato per la posa delle tubazioni di collegamento tra le unita' interne e le motocondensanti esterne negli impianti split, valutata al m compreso l'avvicinamento al luogo di deposito provvisorio in. Rimozione di canale in pvc completo di coperchio utilizzato per la posa delle tubazioni di collegamento tra le unita' interne e le motocondensanti esterne negli impianti split, valutata al m compreso l'avvicinamento al luogo di deposito provvisorio in attesa di trasporto a discarica	m		3,96

	B01_16			RIMOZIONI DI CONDOTTI IN LAMIERA
		B01_16_115		Smontaggio di condotti in lamiera zincata installate ad un altezza massima di 4 m dal piano di lavoro, con esclusione delle opere necessarie per lo smontaggio dei controsoffitti, dei canali per l'impianto elettrico, delle lampade, il trasporto a disc. Smontaggio di condotti in lamiera zincata installate ad un altezza massima di 4 m dal piano di lavoro, con esclusione delle opere necessarie per lo smontaggio dei controsoffitti, dei canali per l'impianto elettrico, delle lampade, il trasporto a discarica del materiale rimosso (accantonato al piano di lavoro) e la rimozione con il recupero delle serrande di taratura, dei diffusori e delle serrande tagliafuoco che dovranno essere quotate a parte; per condotti aeraulici con connessione a baionetta e rivestimento interno e/o esterno del tipo adesivo, della lunghezza massima di 100 m:
			a	lato maggiore 0 ÷ 300 mm, spessore lamiera 6/10, completo di curve e pezzi speciali nella misura massima del 20% rispetto alla lunghezza totale dei tratti rettilinei	kg		2,78
			b	lato maggiore 301 ÷ 700 mm, spessore lamiera 8/10, completo di curve e pezzi speciali nella misura massima del 20% rispetto alla lunghezza totale dei tratti rettilinei	kg		2,76
			c	lato maggiore 710 ÷ 1.000 mm, spessore lamiera 10/10, completo di curve e pezzi speciali nella misura massima del 20% rispetto alla lunghezza totale dei tratti rettilinei	kg		2,11
			d	lato maggiore 1.010 ÷ 2.000 mm, spessore lamiera 12/10, completo di curve e pezzi speciali nella misura massima del 20% rispetto alla lunghezza totale dei tratti rettilinei	kg		1,84

	B01_17			RIMOZIONI DI CANALI E CASSETTE
		B01_17_116		Rimozione di canale portacavi in lamiera, con coperchio e quota parte dei pezzi speciali, incluso l'onere per l'avvicinamento al luogo di deposito provvisorio nell'ambito del cantiere, escluso l'onere di carico, trasporto e scarico a discarica autori. Rimozione di canale portacavi in lamiera, con coperchio e quota parte dei pezzi speciali, incluso l'onere per l'avvicinamento al luogo di deposito provvisorio nell'ambito del cantiere, escluso l'onere di carico, trasporto e scarico a discarica autorizzata:
			a	spessore lamiera 8/10 mm	kg		4,19
			b	spessore lamiera 10/10 mm	kg		3,26
			c	spessore lamiera 12/10 mm	kg		2,63
			d	spessore lamiera 15/10 mm	kg		2,13
		B01_17_117		Rimozione di cassetta in lega leggera, incluso l'onere per l'avvicinamento al luogo di deposito provvisorio nell'ambito del cantiere, escluso l'onere di carico, trasporto e scarico a discarica autorizzata:
			a	dimensioni esterne fino a 100 x 100, profondita' 75 mm	kg		20,22
			b	dimensioni esterne fino a 300 x 300, profondita' 100 mm	kg		8,89
		B01_17_118		Smantellamento di canale portacavi in pvc con coperchio e quota parte dei pezzi speciali anche in metallo, incluso l'onere per l'avvicinamento al luogo di deposito nell'ambito del cantiere, escluso l'onere di carico, trasporto e scarico a discarica a. Smantellamento di canale portacavi in pvc con coperchio e quota parte dei pezzi speciali anche in metallo, incluso l'onere per l'avvicinamento al luogo di deposito nell'ambito del cantiere, escluso l'onere di carico, trasporto e scarico a discarica autorizzata:
			a	sezione fino a 150 cm²	m		4,57
			b	sezione da 151 a 300 cm²	m		6,26
			c	sezione da 301 a 600 cm²	m		7,83
		B01_17_119		Rimozione di condotti elettrici all'interno o all'esterno di fabbricati realizzati con tubi a vista, compreso lo sfilaggio dei conduttori, lo smontaggio di tutti gli accessori, quali raccordi, curve e fissaggi, il trasporto e il deposito dei material. Rimozione di condotti elettrici all'interno o all'esterno di fabbricati realizzati con tubi a vista, compreso lo sfilaggio dei conduttori, lo smontaggio di tutti gli accessori, quali raccordi, curve e fissaggi, il trasporto e il deposito dei materiali nel luogo indicato nell'ambito del cantiere, escluso l'onere di carico, trasporto e scarico a discarica autorizzata e relativi oneri di smaltimento: per tubazioni in pvc diametro nominale:
			a	fino a 20 mm	m		1,74
			b	fino a 32 mm	m		2,32
			c	fino a 50 mm	m		2,90
		B01_17_120		Rimozione di condotti elettrici all'interno o all'esterno di fabbricati realizzati con tubi a vista, compreso lo sfilaggio dei conduttori, lo smontaggio di tutti gli accessori, quali raccordi, curve e fissaggi, il trasporto e il deposito dei material. Rimozione di condotti elettrici all'interno o all'esterno di fabbricati realizzati con tubi a vista, compreso lo sfilaggio dei conduttori, lo smontaggio di tutti gli accessori, quali raccordi, curve e fissaggi, il trasporto e il deposito dei materiali nel luogo indicato nell'ambito del cantiere, escluso l'onere di carico, trasporto e scarico a discarica autorizzata e relativi oneri di smaltimento: per tubazioni in acciaio diametro nominale:
			a	fino a 20 mm	m		2,61
			b	fino a 32 mm	m		3,19
			c	fino a 50 mm	m		3,77

	B01_18			RIMOZIONI DI CAVI
		B01_18_121		Rimozione di cavo flessibile unipolare con conduttore in rame, incluso l'onere per l'avvicinamento al luogo di deposito provvisorio nell'ambito del cantiere, escluso l'onere di carico, trasporto e scarico a discarica autorizzata:
			a	sezione fino a 16 mm²	kg		1,38
			b	sezione 16 ÷ 50 mm²	kg		1,25
			c	sezione 50 ÷ 95 mm²	kg		1,19
			d	sezione oltre 95 mm²	kg		0,94
		B01_18_122		Rimozione di cavo flessibile multipolare con conduttori in rame, incluso l'onere per l'avvicinamento al luogo di deposito provvisorio nell'ambito del cantiere, escluso l'onere di carico, trasporto e scarico a discarica autorizzata:
			a	sezione fino a 6 mm²	kg		1,38
			b	sezione 6 ÷ 16 mm²	kg		1,25
			c	sezione 16 ÷ 35 mm²	kg		1,19
			d	sezione oltre 35 mm²	kg		0,94
		B01_18_123		Rimozione di cavo rigido unipolare con conduttore in rame, incluso l'onere per l'avvicinamento al luogo di deposito provvisorio del cantiere, escluso l'onere di carico, trasporto e scarico a discarica autorizzata:
			a	sezione fino a 16 mm²	kg		1,56
			b	sezione 16 ÷ 50 mm²	kg		1,44
			c	sezione 50 ÷ 95 mm²	kg		1,38
			d	sezione oltre 95 mm²	kg		1,06
		B01_18_124		Rimozione di cavo rigido multipolare con conduttori in rame, incluso l'onere per l'avvicinamento al luogo di deposito provvisorio nell'ambito del cantiere, escluso l'onere di carico, trasporto e scarico a discarica autorizzata:
			a	sezione fino a 6 mm²	kg		1,56
			b	sezione 6 ÷ 16 mm²	kg		1,44
			c	sezione 16 ÷ 35 mm²	kg		1,38
			d	sezione oltre 35 mm²	kg		1,06

	B01_19			RIMOZIONE DI APPARECCHIATURE ELETTRICHE E CARPENTERIE
		B01_19_125		Rimozione di apparecchiature elettriche all'interno o all'esterno di fabbricati, per impianti "tipo civile" a vista o incassati, compresi tutti gli accessori quali supporti, placche etc., la cernita dell'eventuale materiale di recupero, l'avvicinamen. Rimozione di apparecchiature elettriche all'interno o all'esterno di fabbricati, per impianti "tipo civile" a vista o incassati, compresi tutti gli accessori quali supporti, placche etc., la cernita dell'eventuale materiale di recupero, l'avvicinamento al luogo di deposito indicato nell'ambito del cantiere, per gruppo di dispositivi alloggiati in scatola:
			a	da 1-3 posti	cad		3,37
			b	fino a 5 posti	cad		3,98
			c	fino a 7 posti	cad		4,28
		B01_19_126		Rimozione di apparecchiature elettriche modulari (interruttori, portafusbili, contattori, rele', etc.) installati all'interno di quadri e centralini, compresi tutti gli accessori di cablaggio e relativi conduttori posti all'interno del quadro o centra. Rimozione di apparecchiature elettriche modulari (interruttori, portafusbili, contattori, rele', etc.) installati all'interno di quadri e centralini, compresi tutti gli accessori di cablaggio e relativi conduttori posti all'interno del quadro o centralino:
			a	unipolari portata fino a 32 A	cad		3,76
			b	unipolari portata fino a 125 A	cad		4,13
			c	bipolari portata fino a 32 A	cad		2,44
			d	bipolari portata fino a 125 A	cad		2,75
			e	tripolari portata fino a 32 A	cad		3,13
			f	tripolari portata fino a 125 A	cad		3,44
			g	tetrapolari portata fino a 32 A	cad		4,07
			h	tetrapolari portata fino a 125 A	cad		4,70
		B01_19_127		Rimozione di armadi, contenitori e cassette in materiale isolante, installati a giorno o ad incasso, inclusi, portelli, porte, accessori per montaggio apparecchiature e quant'altro con esclusione dello smontaggio dei dispositivi elettrici e dei cabla. Rimozione di armadi, contenitori e cassette in materiale isolante, installati a giorno o ad incasso, inclusi, portelli, porte, accessori per montaggio apparecchiature e quant'altro con esclusione dello smontaggio dei dispositivi elettrici e dei cablaggi interni, superficie frontale:
			a	fino a 250 x 250 mm	cad		4,70
			b	fino a 600 x 400 mm	cad		9,39
			c	fino a 1000 x 800 mm	cad		15,65
		B01_19_128		Rimozione di armadi, contenitori e cassette in lamiera di acciaio, installati a giorno o ad incasso, inclusi, portelli, porte, accessori per montaggio apparecchiature e quant'altro con esclusione dello smontaggio dei dispositivi elettrici e dei cabla. Rimozione di armadi, contenitori e cassette in lamiera di acciaio, installati a giorno o ad incasso, inclusi, portelli, porte, accessori per montaggio apparecchiature e quant'altro con esclusione dello smontaggio dei dispositivi elettrici e dei cablaggi interni, superficie frontale:
			a	fino a 600 x 600 mm	cad		14,09
			b	fino a 1200 x 600 mm	cad		18,78
			c	fino a 1800 x 600 mm	cad		25,04
			d	fino a 2000 x 800 mm	cad		31,30
			e	fino a 2200 x 1000 mm	cad		37,56

	B01_20			RIMOZIONI DI APPARECCHI DI ILLUMINAZIONE
		B01_20_129	_	Rimozione di plafoniera per lampade ad incandescenza, con copertura in vetro o policarbonato, inclusi gli oneri della rimozione dei sostegni a muro o a soffitto e l'avvicinamento al luogo di deposito nell'ambito del cantiere, escluso l'onere di caric. Rimozione di plafoniera per lampade ad incandescenza, con copertura in vetro o policarbonato, inclusi gli oneri della rimozione dei sostegni a muro o a soffitto e l'avvicinamento al luogo di deposito nell'ambito del cantiere, escluso l'onere di carico, trasporto e scarico a discarica autorizzata	cad		8,64
		B01_20_130		Rimozione di plafoniera per lampade fluorescenti, inclusi gli oneri della rimozione dei sostegni a muro o a soffitto e l'avvicinamento al luogo di deposito provvisorio nell'ambito del cantiere, escluso l'onere di carico, trasporto e scarico a discari. Rimozione di plafoniera per lampade fluorescenti, inclusi gli oneri della rimozione dei sostegni a muro o a soffitto e l'avvicinamento al luogo di deposito provvisorio nell'ambito del cantiere, escluso l'onere di carico, trasporto e scarico a discarica autorizzata:
			a	1 x 18 W	cad		8,64
			b	2 x 18 W	cad		9,95
			c	4 x 18 W	cad		11,46
			d	1 x 36 W	cad		10,20
			e	2 x 36 W	cad		12,02
			f	1 x 58 W	cad		11,21
			g	2 x 58 W	cad		13,21

	B01_21			MOVIMENTAZIONI E TRASPORTI
		B01_21_131	_	Trasporto a discarica controllata secondo il DLgs 13 gennaio 2003, n. 36 dei materiali di risulta provenienti da demolizioni, previa caratterizzazione di base ai sensi del DM 27 settembre 2010, con autocarro di portata fino a 50 q, compresi carico, v. Trasporto a discarica controllata secondo il DLgs 13 gennaio 2003, n. 36 dei materiali di risulta provenienti da demolizioni, previa caratterizzazione di base ai sensi del DM 27 settembre 2010, con autocarro di portata fino a 50 q, compresi carico, viaggio di andata e ritorno e scarico con esclusione degli oneri di discarica	mc		48,07
		B01_21_132	_	Trasporto a discarica autorizzata e realizzata secondo il DLgs 13 gennaio 2003, n. 36 dei materiali di risulta provenienti da demolizioni, previa loro caratterizzazione di base ai sensi del DM 27 settembre 2010, con motocarro di portata fino a 1 m³,. Trasporto a discarica autorizzata e realizzata secondo il DLgs 13 gennaio 2003, n. 36 dei materiali di risulta provenienti da demolizioni, previa loro caratterizzazione di base ai sensi del DM 27 settembre 2010, con motocarro di portata fino a 1 m³, o mezzo di uguali caratteristiche, compresi carico, viaggio di andata e ritorno e scarico con esclusione degli oneri di discarica	mc		70,28
		B01_21_133	_	Movimentazione nell'area di cantiere di materiali di risulta provenienti da lavorazioni di demolizioni con uso di mezzi meccanici di piccole dimensioni, per accumulo in luogo di deposito provvisorio, in attesa del trasporto allo scarico	mc		23,33
		B01_21_134	_	Scarriolatura di materiali sciolti di qualsiasi natura e consistenza, provenienti da demolizioni, entro l'ambito dell'area di cantiere, per percorsi fino a 50 m	mc		37,48
		B01_21_135	_	Compenso alla scarriolatura, per disagio dovuto a dislivelli e percorso lungo	mc		15,74
		B01_21_136		Tiro in alto o calo in basso di materiali a mezzo di elevatore meccanico compreso l'onere di carico e scarico dei materiali:
			a	valutazione a peso, per ogni 100 kg	cad		1,81
			b	valutazione a volume	mc		34,71
		B01_21_137	_	Scofanatura a spalla d'uomo o insacchettatura di materiali di qualsiasi natura e consistenza, provenienti da demolizioni, su percorsi non carriolabili, fino al luogo di deposito, in attesa del trasporto allo scarico, compreso oneri di superamento dis. Scofanatura a spalla d'uomo o insacchettatura di materiali di qualsiasi natura e consistenza, provenienti da demolizioni, su percorsi non carriolabili, fino al luogo di deposito, in attesa del trasporto allo scarico, compreso oneri di superamento dislivelli	mc		74,96

B02	>---			OPERE DI RIPARAZIONE E CONSOLIDAMENTO SISMICO DI EDIFICI ESISTENTI.

	B02_01			INTERVENTI DI RIPARAZIONE E DI RINFORZO SU MURATURE E FONDAZIONI
		B02_01_001	_	Rinzaffo di murature con malta cementizia a 400 kg o con malta di calce idraulica e grassello a giudizio della D.L., previa rimozione delle parti di malta di scarsa qualita' fra i corsi di laterizio o di pietrame; per una profondita' media di 2-3 cm e. Rinzaffo di murature con malta cementizia a 400 kg o con malta di calce idraulica e grassello a giudizio della D.L., previa rimozione delle parti di malta di scarsa qualita' fra i corsi di laterizio o di pietrame; per una profondita' media di 2-3 cm e pulizia accurata con idropulitrice a pressione minima di 100 atm, salvo diversa prescrizione della D.L.	mq		17,01
		B02_01_002		Formazione di muratura, in elementi nuovi o di recupero gia' pronti per l'uso, per riprese murarie, aumento dello spessore o per la chiusura in breccia di finestre, porte, canne fumarie e fori vari, compresi gli oneri per la formazione di spallette e. Formazione di muratura, in elementi nuovi o di recupero gia' pronti per l'uso, per riprese murarie, aumento dello spessore o per la chiusura in breccia di finestre, porte, canne fumarie e fori vari, compresi gli oneri per la formazione di spallette e sguinci, nel caso di riduzioni dimensionali e/o modifiche delle aperture esistenti; comprese le forniture ed i magisteri per la formazione delle ammorsature laterali e trasversali, almeno ogni 60 cm in altezza per due corsi di mattoni, la chiusura a forza con malta antiritiro contro la superficie superiore del contorno, il tutto eseguito a regola d'arte per dare le superfici esterne pulite ben rifinite e piane ed atte a ricevere l'intonaco o la successiva rabboccatura e stuccatura e quanto altro occorre per dare il lavoro finito a perfetta regola d'arte, compreso il maggior onere per riprese di architravi, lesene, ghiere di archi, volte ecc.: muratura in laterizio a piu' teste:
			a	con mattoni pieni o semipieni a macchina	mc		347,20
			b	con mattoni pieni o semipieni nuovi a mano o vecchi di recupero per completamento murature in mattoni faccia a vista	mc		625,05
			c	con mattoni pieni vecchi di recupero, provenienti dalla demolizione in cantiere per completamento murature in mattoni faccia a vista	mc		246,12
		B02_01_003		Formazione di muratura, in elementi nuovi o di recupero gia' pronti per l'uso, per riprese murarie, aumento dello spessore o per la chiusura in breccia di finestre, porte, canne fumarie e fori vari, compresi gli oneri per la formazione di spallette e. Formazione di muratura, in elementi nuovi o di recupero gia' pronti per l'uso, per riprese murarie, aumento dello spessore o per la chiusura in breccia di finestre, porte, canne fumarie e fori vari, compresi gli oneri per la formazione di spallette e sguinci, nel caso di riduzioni dimensionali e/o modifiche delle aperture esistenti; comprese le forniture ed i magisteri per la formazione delle ammorsature laterali e trasversali, almeno ogni 60 cm in altezza per due corsi di mattoni, la chiusura a forza con malta antiritiro contro la superficie superiore del contorno, il tutto eseguito a regola d'arte per dare le superfici esterne pulite ben rifinite e piane ed atte a ricevere l'intonaco o la successiva rabboccatura e stuccatura e quanto altro occorre per dare il lavoro finito a perfetta regola d'arte, compreso il maggior onere per riprese di architravi, lesene, ghiere di archi, volte ecc.: muratura in laterizio a una testa:
			a	con mattoni pieni o semipieni a macchina	mq		58,87
			b	con mattoni pieni o semipieni nuovi a mano o vecchi di recupero per completamento murature in mattoni faccia a vista	mq		93,05
			c	con mattoni pieni vecchi di recupero, provenienti dalla demolizione in cantiere per completamento murature in mattoni faccia a vista	mq		47,05
		B02_01_004		Formazione di muratura, in elementi nuovi o di recupero gia' pronti per l'uso, per riprese murarie, aumento dello spessore o per la chiusura in breccia di finestre, porte, canne fumarie e fori vari, compresi gli oneri per la formazione di spallette e. Formazione di muratura, in elementi nuovi o di recupero gia' pronti per l'uso, per riprese murarie, aumento dello spessore o per la chiusura in breccia di finestre, porte, canne fumarie e fori vari, compresi gli oneri per la formazione di spallette e sguinci, nel caso di riduzioni dimensionali e/o modifiche delle aperture esistenti; comprese le forniture ed i magisteri per la formazione delle ammorsature laterali e trasversali, almeno ogni 60 cm in altezza per due corsi di mattoni, la chiusura a forza con malta antiritiro contro la superficie superiore del contorno, il tutto eseguito a regola d'arte per dare le superfici esterne pulite ben rifinite e piane ed atte a ricevere l'intonaco o la successiva rabboccatura e stuccatura e quanto altro occorre per dare il lavoro finito a perfetta regola d'arte, compreso il maggior onere per riprese di architravi, lesene, ghiere di archi, volte ecc.: muratura di pietrame:
			a	di natura calcarea squadrato e sbozzato proveniente dalla demolizione in cantiere	mc		169,09
			b	di natura calcarea squadrato e sbozzato	mc		633,77
		B02_01_005	_	Formazione di muratura, in elementi nuovi o di recupero gia' pronti per l'uso, per riprese murarie, aumento dello spessore o per la chiusura in breccia di finestre, porte, canne fumarie e fori vari, compresi gli oneri per la formazione di spallette e. Formazione di muratura, in elementi nuovi o di recupero gia' pronti per l'uso, per riprese murarie, aumento dello spessore o per la chiusura in breccia di finestre, porte, canne fumarie e fori vari, compresi gli oneri per la formazione di spallette e sguinci, nel caso di riduzioni dimensionali e/o modifiche delle aperture esistenti; comprese le forniture ed i magisteri per la formazione delle ammorsature laterali e trasversali, almeno ogni 60 cm in altezza per due corsi di mattoni, la chiusura a forza con malta antiritiro contro la superficie superiore del contorno, il tutto eseguito a regola d'arte per dare le superfici esterne pulite ben rifinite e piane ed atte a ricevere l'intonaco o la successiva rabboccatura e stuccatura e quanto altro occorre per dare il lavoro finito a perfetta regola d'arte, compreso il maggior onere per riprese di architravi, lesene, ghiere di archi, volte ecc.: muratura di mattoni pieni per sottomurazioni	mc		690,40
		B02_01_006		Riparazione a scuci e cuci di lesioni murarie su muri gravemente lesionati, mediante ampliamento, attraverso la demolizione dei lembi di stacco, la pulizia ed il lavaggio delle parti messe a nudo, la ricostituzione della continuita' muraria previa la. Riparazione a scuci e cuci di lesioni murarie su muri gravemente lesionati, mediante ampliamento, attraverso la demolizione dei lembi di stacco, la pulizia ed il lavaggio delle parti messe a nudo, la ricostituzione della continuita' muraria previa la formazione dei necessari ammorsamenti con materiale idoneo ed omogeneo al preesistente, posto in opera a forza negli ammorsamenti e sulla superficie superiore di contatto e legato con malta idonea e quanto altro occorre per dare il lavoro finito a perfetta regola d'arte, compresi la fornitura del materiale laterizio e/o lapideo, il maggior onere per riprese di architravi, lesene, ghiere di archi, volte ecc., la stuccatura e la pulitura delle connessure: muratura in laterizio a piu' teste:
			a	con mattoni pieni o semipieni a macchina	mc		576,10
			b	con mattoni pieni o semipieni nuovi a mano o vecchi di recupero per completamento murature in mattoni faccia a vista	mc		747,41
			c	con mattoni pieni o semipieni vecchi di recupero, provenienti dalla demolizione in cantiere per completamento murature in mattoni faccia a vista	mc		456,17
		B02_01_007		Riparazione a scuci e cuci di lesioni murarie su muri gravemente lesionati, mediante ampliamento, attraverso la demolizione dei lembi di stacco, la pulizia ed il lavaggio delle parti messe a nudo, la ricostituzione della continuita' muraria previa la. Riparazione a scuci e cuci di lesioni murarie su muri gravemente lesionati, mediante ampliamento, attraverso la demolizione dei lembi di stacco, la pulizia ed il lavaggio delle parti messe a nudo, la ricostituzione della continuita' muraria previa la formazione dei necessari ammorsamenti con materiale idoneo ed omogeneo al preesistente, posto in opera a forza negli ammorsamenti e sulla superficie superiore di contatto e legato con malta idonea e quanto altro occorre per dare il lavoro finito a perfetta regola d'arte, compresi la fornitura del materiale laterizio e/o lapideo, il maggior onere per riprese di architravi, lesene, ghiere di archi, volte ecc., la stuccatura e la pulitura delle connessure: muratura in laterizio a una testa:
			a	con mattoni pieni o semipieni a macchina	mq		90,18
			b	con mattoni pieni o semipieni nuovi a mano o vecchi di recupero per completamento murature in mattoni faccia a vista	mq		114,73
			c	con mattoni pieni vecchi di recupero, provenienti dalla demolizione in cantiere per completamento murature in mattoni faccia a vista	mq		66,73
		B02_01_008		Riparazione a scuci e cuci di lesioni murarie su muri gravemente lesionati, mediante ampliamento, attraverso la demolizione dei lembi di stacco, la pulizia ed il lavaggio delle parti messe a nudo, la ricostituzione della continuita' muraria previa la. Riparazione a scuci e cuci di lesioni murarie su muri gravemente lesionati, mediante ampliamento, attraverso la demolizione dei lembi di stacco, la pulizia ed il lavaggio delle parti messe a nudo, la ricostituzione della continuita' muraria previa la formazione dei necessari ammorsamenti con materiale idoneo ed omogeneo al preesistente, posto in opera a forza negli ammorsamenti e sulla superficie superiore di contatto e legato con malta idonea e quanto altro occorre per dare il lavoro finito a perfetta regola d'arte, compresi la fornitura del materiale laterizio e/o lapideo, il maggior onere per riprese di architravi, lesene, ghiere di archi, volte ecc., la stuccatura e la pulitura delle connessure: muratura in pietrame:
			a	di natura calcarea squadrato e sbozzato di recupero	mc		679,50
			b	di natura calcarea squadrato e sbozzato proveniente dalla demolizione in cantiere	mc		339,76
			c	di natura calcarea squadrato e sbozzato	mc		889,83
		B02_01_009	_	Iniezione di consolidamento delle murature, in pietrame anche a sacco, oppure miste in pietrame e laterizio, effettuata con miscela a base di calci idrauliche e comunque non cementizia a giudizio della D.L., compresi la ripulitura, se necessaria, del. Iniezione di consolidamento delle murature, in pietrame anche a sacco, oppure miste in pietrame e laterizio, effettuata con miscela a base di calci idrauliche e comunque non cementizia a giudizio della D.L., compresi la ripulitura, se necessaria, delle pareti ad iniezione eseguita ed ogni onere, fornitura, modalita' esecutiva e quant'altro necessario per dare il lavoro compiuto a regola d'arte, secondo il seguente procedimento: - preiniezione di acqua su tutto il volume murario da trattare per il lavaggio dello stesso; - sigillatura delle lesioni nelle murature e degli altri possibili punti di fuoriuscita della miscela con malta di calce spenta e sabbia, previa pulizia e lavaggio, e successivo rinzaffo della muratura con malta bastarda, nel caso in cui fosse stato asportato l'intonaco; - fissaggio e sigillatura dei condotti di iniezione di diametro 3/4", inseriti per una profondita' adeguata nei fori precedentemente praticati per mezzo di trapanazione spinta fino a 2/3 dello spessore murario, disposti a quinconce con interasse non superiore a 50 cm; - iniezione di miscela legante di tipo approvata dalla D.L., con caratteristiche di traspirabilita' e resistenza meccanica compatibili con la muratura da iniettare, eseguita a pressione variabile e controllata secondo l'indicazione della D.L., fino alla fuoriuscita della miscela dai condotti immediatamente superiori; - asportazione delle cannule e sigillatura dei fori praticati per iniettare la miscela; - pulizia della parete e suo lavaggio, se necessario, prima della presa sulla superficie esterna di eventuali fuoriuscite di miscela legante; misurazione del volume di muratura trattata	mc		150,09
		B02_01_010	_	Rinforzo di murature eseguito con rete e betoncino, su muratura di qualsiasi genere e materiale, da applicare su entrambe le facce, secondo il procedimento di seguito specificato, compreso ogni onere, fornitura e modalita' esecutiva per dare il lavoro. Rinforzo di murature eseguito con rete e betoncino, su muratura di qualsiasi genere e materiale, da applicare su entrambe le facce, secondo il procedimento di seguito specificato, compreso ogni onere, fornitura e modalita' esecutiva per dare il lavoro finito a regola d'arte ed esclusa solo la realizzazione dell'intonaco: - demolizione dell'intonaco o del rivestimento con rimozione dello stesso dalle connessioni, mettendo a vivo la muratura; - allargamento delle fessurazioni maggiori, anche asportando le parti gia' smosse; - pulizia accurata con getto d'acqua delle fessurazioni e delle pareti messe a nudo; - stuccatura delle fessurazioni con malta cementizia previo posa in opera dei tondi di acciaio attraversanti la muratura entro perfori di piccolo diametro o attraverso le stesse lesioni, bloccati con pasta cementizia; - applicazione su entrambe le facce della muratura di una rete elettrosaldata di diametro minimo 4 mm e maglia 10x10 cm, risvoltandola per almeno 50 cm in corrispondenza degli spigoli verticali interni ed esterni; le reti vanno fissate e collegate fra loro con tondini di acciaio diametro 6-8 mm, in ragione di 6 collegamenti per m²; - applicazione a spruzzo o a pressione su entrambe le facce, previo bagnatura delle superfici, del rinzaffo e di uno strato di betoncino dello spessore minimo di 3 cm dal vivo del muro, trattato a frattazzo per ottenere una superficie regolare piana atta a ricevere lo strato a finire dell'intonaco od il rivestimento, da compensare a parte; la superficie trattata viene misurata considerando solo una faccia con deduzione delle aperture pari o superiori a 1,00 m², nel qual caso vengono conteggiati i risvolti sulle spallette e sull'architrave, se effettivamente eseguiti	mq		115,22
		B02_01_011		Riparazione di lesioni d'angolo eseguita con iniezioni, rete e betoncino per murature di qualsiasi genere e materiale, secondo il procedimento di seguito specificato, compreso ogni onere per dare il lavoro finito a regola d'arte ed esclusa la realizz. Riparazione di lesioni d'angolo eseguita con iniezioni, rete e betoncino per murature di qualsiasi genere e materiale, secondo il procedimento di seguito specificato, compreso ogni onere per dare il lavoro finito a regola d'arte ed esclusa la realizzazione dell'intonaco: - demolizione dell'intonaco, pulizia e lavaggio delle fessurazioni come alla voce precedente; - esecuzione di fori di diametro 40-50 mm, a mezzo di trapanazione obliqua ed anche inclinata, secondo le indicazioni della D.L., per una profondita' pari a 3 volte lo spessore del muro ed in numero non inferiore a 3 per metro di altezza dell'angolo per ciascuna direzione dei due muri; - inserimento nelle perforazioni di armatura con barre diametro 12 mm ad aderenza migliorata; - sigillatura delle fessurazioni e degli altri possibili punti di fuoriuscita della miscela con malta cementizia e rinzaffo della muratura; - fissaggio dei condotti di iniezione di diametro 3/4", inseriti nei fori precedentemente praticati per una profondita' adeguata, ed iniezione di pasta cementizia addittivata; - applicazione sulle due facce di rete elettrosaldata di diametro minimo di 4 mm e maglia 10x10 cm, per uno sviluppo all'esterno di 1,00 m per lato ed all'interno di 0,50 m per lato, ancorata alla muratura a mezzo di tondi passanti entro perforazioni eseguite con trapano a rotazione; - applicazione dello strato di betoncino come alla voce precedente; la lunghezza trattata viene misurata considerando solo uno spigolo murario:
			a	per murature ammorsate ad L (cantonale)	m		423,49
			b	per murature ammorsate ad T (martello)	m		565,52
			c	per murature ammorsate ad incrocio	m		692,05
		B02_01_012	_	Esecuzione di cucitura armata mediante la fornitura e posa in opera in fori praticati con trapano a rotazione/rotopercussione (diametro max di 36 mm) di barre ad aderenza migliorata di diametro minimo 12-16 mm, compreso il lavaggio dei fori, l'iniezi. Esecuzione di cucitura armata mediante la fornitura e posa in opera in fori praticati con trapano a rotazione/rotopercussione (diametro max di 36 mm) di barre ad aderenza migliorata di diametro minimo 12-16 mm, compreso il lavaggio dei fori, l'iniezione con boiacca fluida per sigillatura eseguita a pressione a dosatura variabile secondo le indicazioni della Direzione Lavori, il tamponamento delle fessure della muratura con cemento in polvere, la ripulitura delle pareti ad iniezione eseguita ed ogni altro onere, fornitura e magistero per dare il lavoro finito a regola d'arte	m		65,84
		B02_01_013	_	Riparazione di lesioni isolate eseguite con coli di miscela legante costituita da calce, sabbia fine o polvere di marmo o con altri prodotti leganti compatibili, nelle proporzioni indicate dalla D.L., previa pulitura dalle parti smosse e lavaggio int. Riparazione di lesioni isolate eseguite con coli di miscela legante costituita da calce, sabbia fine o polvere di marmo o con altri prodotti leganti compatibili, nelle proporzioni indicate dalla D.L., previa pulitura dalle parti smosse e lavaggio interno con acqua della lesione, sigillatura esterna a malta di calce su entrambi i lati del muro, fissaggio dei tubi di iniezione ogni 40-50 cm, colo del fluido a pressione naturale fino a rifiuto, pulitura di eventuali fuoriuscite, a metro lineare di lesione trattata	m		34,71
		B02_01_014	_	Scarnitura delle connessure dei paramenti in muratura di mattoni o pietra, compreso il trasporto a rifiuto del materiale asportato e quanto altro occorre per dare il lavoro finito a regola d'arte	mq		15,37
		B02_01_015		Stuccatura dei giunti di muratura di mattoni o pietra con malta compatibile previa pulizia delle connessure, inclusi il lavaggio, la spazzolatura e la pulitura e quanto altro occorre per dare il lavoro finito a regola d'arte:
			a	in pietrame	mq		24,00
			b	in mattoni, compreso la stilatura	mq		26,65
		B02_01_016	_	Riparazione di lesioni in murature mediante l'inserimento di cunei di ferro e chiusura delle fessure con malta espansiva fino a rifiuto, la finitura del paramento con malta ed ogni altro onere per dare il lavoro finito a regola d'arte	m		33,90
		B02_01_017	_	Rinforzo di fondazioni esistenti in muratura, calcestruzzo e calcestruzzo armato mediante cordoli in calcestruzzo armato aderenti alla vecchia fondazione e collegati tra loro mediante traversi in calcestruzzo armato, compresi l'esecuzione dei getti d. Rinforzo di fondazioni esistenti in muratura, calcestruzzo e calcestruzzo armato mediante cordoli in calcestruzzo armato aderenti alla vecchia fondazione e collegati tra loro mediante traversi in calcestruzzo armato, compresi l'esecuzione dei getti di cemento espansivo, la predisposizione dei casseri ed ogni altro onere e magistero per dare il lavoro finito a regola d'arte, escluso lo scavo a sezione obbligata eseguito a mano fino alla profondita' di progetto, il magrone di sottofondazione e le armature in acciaio; computato a m³ di calcestruzzo gettato	mc		655,80

	B02_02			PERFORAZIONI, GIUNTI E TIRANTI
		B02_02_018		Perforazione di piccolo diametro (fino a 35 mm) in muratura di qualsiasi tipo, eseguita con trapano o fioretto a rotazione / rotopercussione veloce, di lunghezza fino a 100 cm e successiva pulitura ad aria compressa del foro:
			a	diametro fino a 20 mm	m		29,27
			b	diametro oltre 20 mm	m		36,59
		B02_02_019		Perforazione a rotazione con attrezzatura diamantata e/o vidiata in muratura di qualsiasi tipo, per l'inserimento di barre di acciaio ad aderenza migliorata, di acciaio Diwidag o di trefoli in acciaio armonico, sia per cuciture che per legamenti mura. Perforazione a rotazione con attrezzatura diamantata e/o vidiata in muratura di qualsiasi tipo, per l'inserimento di barre di acciaio ad aderenza migliorata, di acciaio Diwidag o di trefoli in acciaio armonico, sia per cuciture che per legamenti murari, tirantature occultate e/o iniezioni, a qualsiasi altezza e per qualsiasi direzione ed inclinazione della perforazione, compresi carico, trasporto e scarico a rifiuto dei materiali di risulta in pubbliche discariche e ogni altro onere per dare l'opera eseguita a regola d'arte e di sicurezza:
			a	diametro 35 mm e lunghezza da 1,00 m a 2,00 m	m		66,58
			b	diametro 35 mm e lunghezza fino a 15,00 m	m		98,16
			c	diametro 35 mm e lunghezza fino a 25,00 m	m		123,03
			d	sovrapprezzo per ogni cm di diametro eccedente i primi 35 mm	cm		24,40
		B02_02_020	_	Fornitura e posa in opera di cavi scorrevoli per tiranti di acciaio ad alto limite elastico, costituiti da trefoli con fili da 0,5"-0,6" (diametro13-15 mm), compresa la guaina metallica o in plastica, l'ingrassatura, la fornitura degli ancoraggi (esc. Fornitura e posa in opera di cavi scorrevoli per tiranti di acciaio ad alto limite elastico, costituiti da trefoli con fili da 0,5"-0,6" (diametro13-15 mm), compresa la guaina metallica o in plastica, l'ingrassatura, la fornitura degli ancoraggi (escluse le piastre di ripartizione) e degli eventuali altri materiali brevettati, ogni operazione di messa in tensione in due stadi successivi, la taratura e ritaratura fino alla tensione di progetto, l'iniezione con boiacca di cemento, compreso ogni altro onere per dare l'opera eseguita a regola d'arte e di sicurezza	m		29,83
		B02_02_021	_	Formazione di nicchie per la posa, con mascheratura, di piastre, comunque sagomate, di contrasto ai tiranti, eseguite a scalpello o con martello a percussione su muratura di qualsiasi tipo ed a qualsiasi altezza, compresa la necessaria intaccatura al. Formazione di nicchie per la posa, con mascheratura, di piastre, comunque sagomate, di contrasto ai tiranti, eseguite a scalpello o con martello a percussione su muratura di qualsiasi tipo ed a qualsiasi altezza, compresa la necessaria intaccatura allo scopo di assicurare alla piastra una sede di adeguato spessore e forma per il suo occultamento e la rasatura, con idonea malta antiritiro, della superficie predisposta per l'appoggio uniforme della stessa	mq		484,04
		B02_02_022	_	Fornitura e posa in opera di piastre di ancoraggio del tipo a vista per tiranti a trefolo o catene, su nicchie gia' predisposte, compresa zincatura o trattamento anticorrosivo	kg		6,26
		B02_02_023		Formazione di traccia per posa di tiranti in murature di qualsiasi tipo, compresi il taglio delle murature, la riparazione delle parti smosse e la stuccatura a chiudere dopo la posa dei tiranti, entrambe realizzate con idonea malta cementizia:
			a	su muratura in mattoni	m		21,31
			b	su muratura in pietrame	m		29,40
		B02_02_024	_	Fornitura e posa in opera di catene in acciaio di diametro non inferiore a 20 mm, complete di filettatura all'estremita', pezzi speciali, bulloneria, secondo i dettagli costruttivi forniti dalla D.L., compresi l'eventuale guaina di protezione dei tira. Fornitura e posa in opera di catene in acciaio di diametro non inferiore a 20 mm, complete di filettatura all'estremita', pezzi speciali, bulloneria, secondo i dettagli costruttivi forniti dalla D.L., compresi l'eventuale guaina di protezione dei tiranti stessi, il tensionamento secondo indicazione della D.L., la sigillatura, la riparazione delle parti smosse, la ripresa degli intonaci, l'applicazione di due mani di vernice antiruggine sulle parti metalliche rimaste in vista ed ogni onere e modalita' di esecuzione, escluse le piastre e la realizzazione degli attraversamenti delle murature	kg		9,24
		B02_02_025	_	Fornitura e posa in opera di paletto capochiave per l'ancoraggio di catene costituito da profilati in acciaio, compresi il taglio, le lavorazioni, le saldature, la zincatura o l'applicazione di due mani di vernice antiruggine e quanto altro occorre p. Fornitura e posa in opera di paletto capochiave per l'ancoraggio di catene costituito da profilati in acciaio, compresi il taglio, le lavorazioni, le saldature, la zincatura o l'applicazione di due mani di vernice antiruggine e quanto altro occorre per dare il lavoro finito a regola d'arte in opera secondo le indicazioni della D.L.	kg		7,79
		B02_02_026	_	Ritesatura di tirante metallico esistente, con chiave dinamometrica o rinzeppatura del paletto capochiave, per raggiungere una tensione pari a 10 MPa sulla sezione del tirante, previa verifica della muratura e del capochiave	cad		133,53
		B02_02_027		Fornitura e posa in opera di tassello e/o barra filettata con ancoraggio chimico o malta cementizia espansiva per fissaggi o simili, diametro minimo 12 mm, compresa la formazione del foro e sua pulizia, di lunghezza fino a 60 cm:
			a	diametro fino a 16 mm	cad		22,77
			b	diametro oltre 16 mm	cad		25,30
		B02_02_028		Iniezione o saturazione a gravita' di perfori del diametro di 35-55 mm con miscela fluida cementizia o di calce antiritiro per la sigillatura di cucitura armata secondo le indicazioni della D.L., compresi l'onere per il lavaggio del foro, il tamponame. Iniezione o saturazione a gravita' di perfori del diametro di 35-55 mm con miscela fluida cementizia o di calce antiritiro per la sigillatura di cucitura armata secondo le indicazioni della D.L., compresi l'onere per il lavaggio del foro, il tamponamento delle fessure della muratura, la ripulitura delle pareti ad intervento eseguito ed ogni altro onere per dare il lavoro eseguito a regola d'arte:
			a	eseguita a pressione	m		18,74
			b	eseguita a gravita'	m		12,45
			c	sovrapprezzo per resina acrilica da addittivare alla boiacca di cemento, per cuciture armate, compresa la preparazione di detta resina secondo la formula di dosaggio stabilito dalla casa produttrice	kg		3,08
		B02_02_029		Formazione o adeguamento di giunto strutturale mediante taglio di superfici di qualsiasi materiale con seghe elettriche, elettroidrauliche o con motore a scoppio o pulegge e cavi elicoidali diamantati per la creazione di giunti strutturali, compresi. Formazione o adeguamento di giunto strutturale mediante taglio di superfici di qualsiasi materiale con seghe elettriche, elettroidrauliche o con motore a scoppio o pulegge e cavi elicoidali diamantati per la creazione di giunti strutturali, compresi la pulizia, le eventuali opere di protezione e puntellamento, la ripresa degli intonaci, la protezione, la sigillatura e/o impermeabilizzazione del giunto ed ogni altro onere, fornitura e magistero per dare il lavoro finito a regola d'arte: superfici verticali:
			a	profondita' di taglio fino a 100 mm	m		54,53
			b	profondita' di taglio da 100 a 130 mm	m		73,21
			c	profondita' di taglio da 130 a 150 mm	m		87,85
			d	profondita' di taglio da 150 a 200 mm	m		120,93
			e	profondita' di taglio da 200 a 300 mm	m		150,21
			f	profondita' di taglio da 300 a 400 mm	m		215,88
			g	profondita' di taglio da 400 a 600 mm	m		271,56
			h	profondita' di taglio da 600 a 800 mm	m		335,18
		B02_02_030		Formazione o adeguamento di giunto strutturale mediante taglio di superfici di qualsiasi materiale con seghe elettriche, elettroidrauliche o con motore a scoppio o pulegge e cavi elicoidali diamantati per la creazione di giunti strutturali, compresi. Formazione o adeguamento di giunto strutturale mediante taglio di superfici di qualsiasi materiale con seghe elettriche, elettroidrauliche o con motore a scoppio o pulegge e cavi elicoidali diamantati per la creazione di giunti strutturali, compresi la pulizia, le eventuali opere di protezione e puntellamento, la ripresa degli intonaci, la protezione, la sigillatura e/o impermeabilizzazione del giunto ed ogni altro onere, fornitura e magistero per dare il lavoro finito a regola d'arte: superfici orizzontali:
			a	profondita' di taglio fino a 100 mm	m		7,05
			b	profondita' di taglio da 100 a 130 mm	m		12,47
			c	profondita' di taglio da 130 a 150 mm	m		21,14
			d	profondita' di taglio da 150 a 200 mm	m		36,33
			e	profondita' di taglio da 200 a 300 mm	m		60,20
			f	profondita' di taglio da 300 a 400 mm	m		111,91

	B02_03			INTERVENTI SU ARCHITRAVI, CORDOLI, SOLAI, COPERTURE
		B02_03_031	_	Sostituzione di architravi di porte e finestre con getto di calcestruzzo di qualsiasi dimensione e materiale, compresi la demolizione eseguita a mano o con mezzo meccanico, il necessario puntellamento, la fornitura e posa di fogli in polietilene o di. Sostituzione di architravi di porte e finestre con getto di calcestruzzo di qualsiasi dimensione e materiale, compresi la demolizione eseguita a mano o con mezzo meccanico, il necessario puntellamento, la fornitura e posa di fogli in polietilene o di teli ed ogni altro provvedimento necessario per la protezione dei controtelai e/o delle opere non interessate dalla sostituzione e per la loro pulizia, la formazione del nuovo architrave con getto di calcestruzzo C25/30 con additivi antiritiro, le barre di armatura collocate secondo le indicazioni della Direzione Lavori, le casserature, l'armo e il disarmo e tutti gli oneri, forniture e modalita' esecutive per dare il lavoro finito a regola d'arte, con appoggi laterali di profondita' compresa tra il 20-25% della lunghezza della luce dell'apertura con un minimo di 25 cm	mc		934,53
		B02_03_032		Sostituzione di architravi di porte e finestre con altre prefabbricate in calcestruzzo armato mediante la rimozione dell'eventuale architrave esistente, lo scasso e la demolizione, eseguita a mano o con mezzo meccanico, della muratura per la formazio. Sostituzione di architravi di porte e finestre con altre prefabbricate in calcestruzzo armato mediante la rimozione dell'eventuale architrave esistente, lo scasso e la demolizione, eseguita a mano o con mezzo meccanico, della muratura per la formazione delle sedi di ancoraggio, fornitura e posa di architravi prefabbricate in calcestruzzo armato con appoggi adeguatamente murati con malta di cemento a riempire ogni vuoto, e tutti gli oneri, forniture e modalita' esecutive per dare il lavoro finito a regola d'arte, con appoggi laterali di profondita' compresa tra il 20-25% della lunghezza della luce dell'apertura con un minimo di 25 cm:
			a	per muri di spessore inferiore a 15 cm	m		118,78
			b	per muri di spessore da 15 a 30 cm	m		148,48
			c	per muri di spessore superiore a 30 cm	m		249,47
		B02_03_033		Sostituzione di architravi di porte e finestre con profilati metallici, mediante puntellamento, rimozione dell'eventuale esistente architrave, lo scasso e la demolizione, eseguita a mano o con mezzo meccanico, della muratura per la formazione delle s. Sostituzione di architravi di porte e finestre con profilati metallici, mediante puntellamento, rimozione dell'eventuale esistente architrave, lo scasso e la demolizione, eseguita a mano o con mezzo meccanico, della muratura per la formazione delle sedi di ancoraggio e l'inserimento dei profilati provvisti di zanche; la fornitura e posa in opera dei profilati in acciaio secondo le specifiche di progetto, adeguatamente protetti nei confronti delle azioni corrosive, collegati (se gemellati) attraverso almeno 3 tiranti bullonati posti in corrispondenza delle anime; il riempimento delle cavita' fra le due putrelle con calcestruzzo magro; la fornitura e posa in opera di rete fermo intonaco e tutti gli oneri, forniture e modalita' esecutive per dare il lavoro finito a regola d'arte; gli appoggi laterali devono avere profondita' compresa tra il 20-25% della lunghezza della luce dell'apertura con un minimo di 25 cm:
			a	per muri di spessore inferiore a 15 cm	m		136,61
			b	per muri di spessore da 15 a 30 cm	m		166,30
			c	per muri di spessore superiore a 30 cm	m		267,27
		B02_03_034	_	Sostituzione di architravi di porte e finestre sia interne che esterne con travi di legno ben stagionato, secondo le specifiche di progetto; compresi l'eventuale rimozione di architravature preesistenti di qualsiasi materiale e dimensione, le opere m. Sostituzione di architravi di porte e finestre sia interne che esterne con travi di legno ben stagionato, secondo le specifiche di progetto; compresi l'eventuale rimozione di architravature preesistenti di qualsiasi materiale e dimensione, le opere murarie occorrenti per la preparazione della sede di appoggio, il trattamento di tutte le superfici con prodotti antimuffa, antitarlo ed ignifughi, le eventuali riprese di intonaco e quant'altro occorrente per dare il lavoro finito a regola d'arte	m		114,03
		B02_03_035		Realizzazione di cordolo sommitale in calcestruzzo armato eseguito in getto di calcestruzzo esteso o meno a tutto lo spessore della muratura, armato con 4 barre di acciaio di diametro 16 mm e staffe di diametro 8 mm, poste ad interasse non superiore. Realizzazione di cordolo sommitale in calcestruzzo armato eseguito in getto di calcestruzzo esteso o meno a tutto lo spessore della muratura, armato con 4 barre di acciaio di diametro 16 mm e staffe di diametro 8 mm, poste ad interasse non superiore a 25 cm, compresa la fornitura e la posa di lame perforate di acciaio di sezione 40x5 mm con taglio e piegatura a zanca, o barre filettate di diametro 16 mm annegate nel getto di calcestruzzo, compresi altresi' ogni onere per l'ancoraggio su di esse della grossa orditura di tetto in legno (travi d'angolo, capriate, ecc.), la demolizione a sezione obbligata della muratura esistente, la casseratura, l'armo, il disarmo, l'acciaio di armatura anche per i concatenamenti degli incroci e degli angoli, nonche' l'onere della esecuzione di tale cordolo a campioni:
			a	nel caso di demolizione della copertura	mc		761,83
			b	senza demolizione della copertura	mc		1019,74
		B02_03_036	_	Realizzazione di cordolo di piano in calcestruzzo armato eseguito in getto di calcestruzzo, con l'aggiunta di additivi antiritiro, della sezione media di 15-20 cm di base e 20-40 cm di altezza, armato con 4 barre di acciaio di diametro 16 mm e staffe. Realizzazione di cordolo di piano in calcestruzzo armato eseguito in getto di calcestruzzo, con l'aggiunta di additivi antiritiro, della sezione media di 15-20 cm di base e 20-40 cm di altezza, armato con 4 barre di acciaio di diametro 16 mm e staffe di diametro 6 mm poste ad interasse non superiore a 25 cm, ricavato nella muratura esistente di qualsiasi natura, compresi la formazione della traccia, le ammorsature a coda di rondine disposte alla distanza di 1,50-2,00 m ed armate con ferri di diametro 16 mm piu' staffe di diametro 6 mm, la casseratura, l'armatura metallica, l'eventuale ripresa dell'intonaco sulle facce della muratura ove vengono attuate le ammorsature e quanto altro occorre per dare il lavoro finito a regola d'arte	m		152,64
		B02_03_037		Realizzazione di cordolo sommitale in muratura armata, previa rimozione del tetto, mediante traliccio in barre di acciaio, piegate agli incroci in direzione ortogonale per una lunghezza di circa 1,00 m, posto tra due casseforme costituite da mattoni. Realizzazione di cordolo sommitale in muratura armata, previa rimozione del tetto, mediante traliccio in barre di acciaio, piegate agli incroci in direzione ortogonale per una lunghezza di circa 1,00 m, posto tra due casseforme costituite da mattoni pieni e riempiendo i vuoti tra la cassaforma laterizia ed il traliccio con malta di calce e sabbia o malta cementizia. Sono compresi: la fornitura e la posa in opera della cassaforma in laterizio (di altezza minima pari a quattro filari), del traliccio metallico, delle spille/staffe, il getto complementare di riempimento, il collegamento all'impianto di messa a terra delle parti metalliche e quant'altro occorre per dare il lavoro finito. Sono esclusi tutti gli oneri per la rimozione del tetto e per la preparazione della partenza dei filari di laterizio:
			a	su muratura a due teste secondo la seguente procedura: - posizionamento sul piano orizzontale della sommita' della muratura di una doppia fila di tozzetti in modo tale da ricavare un alloggiamento, dell'altezza di un mattone, esteso per tutto il perim. su muratura a due teste secondo la seguente procedura: - posizionamento sul piano orizzontale della sommita' della muratura di una doppia fila di tozzetti in modo tale da ricavare un alloggiamento, dell'altezza di un mattone, esteso per tutto il perimetro del cordolo da creare; - posizionamento della gabbia metallica costituita da due barre dello spessore minimo Ø 22 mm, distanziate di circa 25 cm (pari allo spessore di quattro filari di mattoni), con spille Ø 8 mm poste all'interasse di un mattone; - riempimento del canale di alloggiamento dell'armatura con la malta fino ad ottenere un piano orizzontale; - posizionamento di un'altra doppia fila di mattoni, alternando ogni quadruccio con un mattone trasversale a cavallo dei due paramenti e riempiendo nuovamente gli spazi vuoti con la malta fino al livellamento; - la stessa operazione si ripetera' per il terzo filare avendo cura di non sovrapporre i giunti; - il quarto ed ultimo filare sara' costituito da una doppia fila di tozzetti analoga alla prima	m		66,40
			b	su muratura a tre teste secondo la seguente procedura: - posizionamento sul piano orizzontale della sommita' della muratura di una doppia fila di mattoni posti di testa in modo tale da ricavare un alloggiamento, dell'altezza di un mattone, esteso per. su muratura a tre teste secondo la seguente procedura: - posizionamento sul piano orizzontale della sommita' della muratura di una doppia fila di mattoni posti di testa in modo tale da ricavare un alloggiamento, dell'altezza di un mattone, esteso per tutto il perimetro del cordolo da creare; - posizionamento della gabbia metallica costituita da quattro barre dello spessore minimo Ø 16 mm, distanziate di circa 25 cm (pari allo spessore di quattro filari di mattoni), con staffe Ø 8 mm poste all'interasse di un mattone; - riempimento del canale di alloggiamento dell'armatura con la malta fino ad ottenere un piano orizzontale; - posizionamento di un'altra doppia fila di mattoni, alternando ogni mattone di costa con un mattone di testa a cavallo dei due paramenti, riempiendo nuovamente gli spazi vuoti con la malta fino al livellamento; - la stessa operazione si ripetera' per il terzo filare avendo cura di non sovrapporre i giunti; - il quarto ed ultimo filare sara' costituito da una doppia fila di mattoni analoga alla prima	m		86,40
		B02_03_038	_	Realizzazione di cordolo sommitale realizzato mediante cerchiatura in profilato metallico. Il profilo, posto sulla sommita' della parete, avra' idonea sezione (altezza minima 100 mm) ed inserito al disotto dello sporto di gronda. Il profilato potra' ess. Realizzazione di cordolo sommitale realizzato mediante cerchiatura in profilato metallico. Il profilo, posto sulla sommita' della parete, avra' idonea sezione (altezza minima 100 mm) ed inserito al disotto dello sporto di gronda. Il profilato potra' essere dotato o meno di paletti di ripartizione, saldati all'interasse massimo di 1,50 m, aventi lo scopo di ripartire l'azione di contenimento su una porzione maggiore di muratura. Le estremita' dei profilati saranno collegate con piastre angolari mediante bullonatura. I profilati saranno vincolati alla sommita' dei setti con staffe metalliche passanti sullo spessore murario. Sono compresi: la fornitura e la posa in opera del profilato; i perfori, la sigillatura dei perfori sulle murature per il passaggio delle barre; le barre metalliche con relativi ancoraggi sul profilato; il collegamento all'impianto di messa a terra delle parti metalliche; i paletti; il trattamento delle superfici metalliche con una mano di vernice anti corrosione e due mani di vernice a finire. E' inoltre compreso quanto altro occorre per dare il lavoro finito	m		64,90
		B02_03_039		Solaio in voltine di mattoni (realizzato mediante montaggio del laterizio per mutuo contrasto) su struttura in profilati d'acciaio; compresi: centine di sostegno, connettori metallici di collegamento, getto della soletta in calcestruzzo C25/30 di spe. Solaio in voltine di mattoni (realizzato mediante montaggio del laterizio per mutuo contrasto) su struttura in profilati d'acciaio; compresi: centine di sostegno, connettori metallici di collegamento, getto della soletta in calcestruzzo C25/30 di spessore minimo di 4 cm, rete elettrosaldata di ripartizione, tracce nelle murature per la formazione delle sedi di alloggiamento e quant'altro occorre per dare il lavoro finito. Esclusa la fornitura e posa in opera dei profilati metallici:
			a	in mattoni pieni posti di costa	mq		137,60
			b	in mattoni pieni posti in foglio	mq		122,40
		B02_03_040	_	Collegamento fra la struttura di solaio in legno esistente e la muratura portante, effettuato con lama di ferro da 5x60-80 mm fissata sulla trave con viti mordenti, in acciaio zincato, per una lunghezza minima di 80 cm, passante attraverso la muratur. Collegamento fra la struttura di solaio in legno esistente e la muratura portante, effettuato con lama di ferro da 5x60-80 mm fissata sulla trave con viti mordenti, in acciaio zincato, per una lunghezza minima di 80 cm, passante attraverso la muratura e bloccata esternamente su una piastra di acciaio di spessore 10 mm e dimensione 25x25 cm con cunei in acciaio o dado, compresa la formazione e successiva sigillatura dei fori con malta idonea, esclusa la rimozione del pavimento e del tavolato, in caso di lavoro eseguito dall'alto, o la demolizione del soffitto in arelle o rete ed intonaco, in caso di lavoro eseguito dal basso	cad		173,53
		B02_03_041	_	Realizzazione di ammorsature del tipo a coda di rondine di solai di nuova realizzazione alle murature portanti; disposte secondo le indicazioni della Direzione Lavori, armate con barre di acciaio di diametro 16 mm e staffe di diametro 6 mm; compresi. Realizzazione di ammorsature del tipo a coda di rondine di solai di nuova realizzazione alle murature portanti; disposte secondo le indicazioni della Direzione Lavori, armate con barre di acciaio di diametro 16 mm e staffe di diametro 6 mm; compresi la realizzazione delle necessarie tracce e forature nella muratura, la casseratura, l'armatura metallica, l'eventuale ripresa dell'intonaco sulle facce della muratura interessate dall'ammorsatura e quanto altro occorre per dare il lavoro finito a regola d'arte	cad		30,85
		B02_03_042	_	Consolidamento di solaio in legno e piano in tavolato mediante sovrapposizione di nuovo tavolato sul tavolato esistente, compresi la verifica dell'idoneita' del tavolato esistente a ricevere il nuovo tavolato ed eventuale sostituzione delle parti amma. Consolidamento di solaio in legno e piano in tavolato mediante sovrapposizione di nuovo tavolato sul tavolato esistente, compresi la verifica dell'idoneita' del tavolato esistente a ricevere il nuovo tavolato ed eventuale sostituzione delle parti ammalorate, la fornitura e posa in opera di tavolato in legno dello spessore minimo di 3 cm, disposto ortogonalmente a quello sottostante costituito da tavole ben rifilate, intestate a perfetto contatto e chiodate al sottostante tavolato; compresa eventuale demolizione dell'intonaco per una striscia di 8-10 cm sui muri perimetrali in corrispondenza dell'attacco dei solaio; compreso altresi' ogni onere, fornitura e magistero per dare il lavoro finito a regola d'arte, esclusa la demolizione della pavimentazione e relativo sottofondo, nonche' la ripresa o rifacimento degli intonaci; misurazione della superficie superiore tra i fili vivi delle murature	mq		31,87
		B02_03_043		Consolidamento di solaio con orditura portante in legno e piano in tavolato di legno o laterizio mediante realizzazione di cappa in calcestruzzo armato, compresi la verifica dell'idoneita' del piano laterizio o ligneo esistente a ricevere il getto, ed. Consolidamento di solaio con orditura portante in legno e piano in tavolato di legno o laterizio mediante realizzazione di cappa in calcestruzzo armato, compresi la verifica dell'idoneita' del piano laterizio o ligneo esistente a ricevere il getto, ed eventuale sostituzione delle parti ammalorate; la fornitura e posa dell'armatura, costituita da rete in acciaio elettrosaldata di diametro minimo di 4 mm e maglia 10x10 cm risvoltata e ancorata ai muri perimetrali, opportunamente distanziata dal piano di getto, con idonee sovrapposizioni e legature; la fornitura e posa in opera di connettori metallici di collegamento; l'esecuzione del getto di calcestruzzo, di spessore non inferiore a 4 cm, con tutte le necessarie cautele e lisciatura; la demolizione dell'intonaco per una striscia di 8-10 cm sui muri perimetrali in corrispondenza dell'attacco dei solaio; il trattamento con impregnante antitarlo e antimuffa in due mani e l'ancoraggio ai muri perimetrali mediante tondini in acciaio ad aderenza migliorata di diametro non minore di 12 mm e posti ad interasse non superiore a 60 cm (acciaio computato a parte); ogni onere, fornitura e magistero per dare il lavoro finito a regola d'arte esclusa la demolizione della pavimentazione e relativo sottofondo nonche' la ripresa o rifacimento degli intonaci; misurazione della superficie superiore tra i fili vivi delle murature:
			a	con cappa in calcestruzzo con inerti normali	mq		41,93
			b	con cappa in calcestruzzo alleggerito con argilla espansa	mq		45,56
		B02_03_044		Consolidamento di solaio in acciaio e laterizio mediante realizzazione di cappa in calcestruzzo armato, compresi la verifica dell'idoneita' del piano di laterizio esistente a ricevere il getto; il riempimento con materiale leggero dei vuoti; la fornit. Consolidamento di solaio in acciaio e laterizio mediante realizzazione di cappa in calcestruzzo armato, compresi la verifica dell'idoneita' del piano di laterizio esistente a ricevere il getto; il riempimento con materiale leggero dei vuoti; la fornitura e posa dell'armatura, costituita da rete in acciaio elettrosaldata di spessore minimo di 4 mm e maglia 10x10 cm, risvoltata e ancorata ai muri perimetrali, opportunamente distanziata dal piano di getto, con idonee sovrapposizioni e legature; la fornitura e posa in opera di connettori metallici di collegamento; l'esecuzione del getto di calcestruzzo, di spessore non inferiore a 4 cm, con tutte le necessarie cautele e lisciatura; la demolizione dell'intonaco per una striscia di 8-10 cm sui muri perimetrali in corrispondenza dell'attacco dei solaio; ogni onere, fornitura e magistero per dare il lavoro finito a regola d'arte, con la sola esclusione della demolizione della pavimentazione e relativo sottofondo, nonche' della ripresa o rifacimento degli intonaci, e l'ancoraggio ai muri perimetrali mediante tondini in acciaio ad aderenza migliorata di diametro non minore di 12 mm posti ad interasse non superiore a 60 cm (acciaio computato a parte); misurazione della superficie superiore tra i fili vivi delle murature:
			a	con cappa in calcestruzzo con inerti normali	mq		41,22
			b	con cappa in calcestruzzo alleggerito con argilla espansa	mq		44,82
		B02_03_045		Consolidamento di solaio in laterocemento mediante realizzazione di cappa in calcestruzzo armato, compresi: l'eventuale rimozione del conglomerato lesionato; la sigillatura delle eventuali lesioni esistenti con malta epossidica o cementizia antiritir. Consolidamento di solaio in laterocemento mediante realizzazione di cappa in calcestruzzo armato, compresi: l'eventuale rimozione del conglomerato lesionato; la sigillatura delle eventuali lesioni esistenti con malta epossidica o cementizia antiritiro; la fornitura e posa dell'armatura, costituita da rete in acciaio elettrosaldata di spessore minimo di 4 mm e maglia 10x10 cm, risvoltata e ancorata ai muri perimetrali, opportunamente distanziata dal piano di getto, con idonee sovrapposizioni, legature e collegamento ai connettori; la fornitura e posa in opera di connettori di collegamento; l'esecuzione del getto di calcestruzzo, fino a raggiungere lo spessore richiesto, con tutte le necessarie cautele e lisciatura; la demolizione dell'intonaco per una striscia di 8-10 cm sui muri perimetrali in corrispondenza dell'attacco dei solaio; ogni onere, fornitura e magistero per dare il lavoro finito a regola d'arte, con la sola esclusione della demolizione della pavimentazione e relativo sottofondo, nonche' della ripresa o rifacimento degli intonaci:
			a	con cappa in calcestruzzo armato con inerti normali	mq		42,06
			b	con cappa in calcestruzzo alleggerito con argilla espansa	mq		46,27
		B02_03_046		Consolidamento o ricostruzione di orditura di solai, nodi di capriate, o travi in legno mediante aumento di sezione resistente o aggiunta di protesi lignee, compresi: la fornitura e posa in opera di legname integrativo sostitutivo o di rinforzo delle. Consolidamento o ricostruzione di orditura di solai, nodi di capriate, o travi in legno mediante aumento di sezione resistente o aggiunta di protesi lignee, compresi: la fornitura e posa in opera di legname integrativo sostitutivo o di rinforzo delle strutture lignee esistenti, di essenza simile a quella esistente; il taglio; le lavorazioni; il fissaggio alle travi esistenti mediante: incollaggio con colle resorciniche o resine all'urea, chiodature con viti mordenti in acciaio zincato, cravatte, staffe o altra ferramenta in acciaio secondo le specifiche di progetto; il trattamento con impregnante antitarlo e antimuffa in due mani e quanto altro occorre per dare il lavoro finito a regola d'arte; misurazione del volume di nuovo materiale in opera:
			a	essenze non pregiate (es. abete)	mc		1152,73
			b	essenze pregiate (es. larice)	mc		1360,32
			c	essenze molto pregiate (es. castagno e rovere)	mc		1639,20
		B02_03_047		Consolidamento del piano di appoggio di orditura primaria e/o secondaria di solai con applicazione sulla muratura esistente di elementi di ripartizione (acciaio, piombo, calcestruzzo, legno), di idonee dimensioni, comprese le lavorazioni necessarie s. Consolidamento del piano di appoggio di orditura primaria e/o secondaria di solai con applicazione sulla muratura esistente di elementi di ripartizione (acciaio, piombo, calcestruzzo, legno), di idonee dimensioni, comprese le lavorazioni necessarie sull'orditura, la protezione delle testate con appositi prodotti, la formazione degli alloggiamenti, l'esecuzione delle eventuali opere murarie e quanto altro occorre per dare il lavoro finito a regola d'arte:
			a	grossa orditura e capriate, per appoggio	cad		86,27
			b	media e piccola orditura	m		138,09
		B02_03_048	_	Riparazione di soffitti di incannucciato, compresi la sostituzione di arelle mancanti, deteriorate o non rispondenti alla loro funzione, il fissaggio di quelle smosse, la pulizia accurata e il trattamento conservativo di quelle esistenti e quanto nec. Riparazione di soffitti di incannucciato, compresi la sostituzione di arelle mancanti, deteriorate o non rispondenti alla loro funzione, il fissaggio di quelle smosse, la pulizia accurata e il trattamento conservativo di quelle esistenti e quanto necessario per consentire la perfetta adesione dell'intonaco	mq		42,71
		B02_03_049	_	Rimontaggio di travi in legname, proveniente dalla rimozione, per la formazione di capriate o parti di esse, compresi pulizia del materiale di recupero, adattamenti, ferramenta metallica, chioderia, viti per il fissaggio e tagli, comprese altresi' le. Rimontaggio di travi in legname, proveniente dalla rimozione, per la formazione di capriate o parti di esse, compresi pulizia del materiale di recupero, adattamenti, ferramenta metallica, chioderia, viti per il fissaggio e tagli, comprese altresi' le relative opere murarie in corrispondenza degli appoggi, la protezione agli appoggi mediante appositi prodotti, il trattamento con impregnante antitarlo e antimuffa a due mani e quanto altro occorre per dare il lavoro finito a regola d'arte; esclusa la rimozione del materiale di recupero	mc		351,66
		B02_03_050	_	Rimontaggio di travi in legname, proveniente dalla rimozione, per la formazione di media e grossa orditura di copertura o solai piani, compresi pulizia del materiale di recupero, adattamenti, ferramenta metallica, chioderia, gattelli, viti per il fis. Rimontaggio di travi in legname, proveniente dalla rimozione, per la formazione di media e grossa orditura di copertura o solai piani, compresi pulizia del materiale di recupero, adattamenti, ferramenta metallica, chioderia, gattelli, viti per il fissaggio e tagli, comprese altresi' le relative opere murarie in corrispondenza degli appoggi, la protezione agli appoggi mediante appositi prodotti, il trattamento con impregnante antitarlo e antimuffa a due mani e quanto altro occorre per dare il lavoro finito a regola d'arte; esclusa la rimozione del materiale di recupero	mc		242,91
		B02_03_051	_	Rimontaggio di pianelle in laterizio provenienti dalla rimozione, per la formazione di coperture o di solai piani con orditura portante in legno da collocare al di sopra dei correnti compreso, la fornitura di nuovo materiale ad integrazione, fino al. Rimontaggio di pianelle in laterizio provenienti dalla rimozione, per la formazione di coperture o di solai piani con orditura portante in legno da collocare al di sopra dei correnti compreso, la fornitura di nuovo materiale ad integrazione, fino al 10%, di quello rimosso e giudicato idoneo, la pulizia, il sollevamento del materiale a qualsiasi altezza, la sigillatura con malta di calce e quanto altro occorre per dare il lavoro finito a perfetta regola d'arte; la misurazione verra' considerata secondo l'effettivo sviluppo	mq		25,90
		B02_03_052	_	Rimontaggio di piccola orditura lignea, per piccola orditura di tetti e solai, compresi la fornitura di nuovo materiale ad integrazione, fino al 10%, di quello rimosso e giudicato idoneo, la pulizia, il sollevamento del materiale a qualsiasi altezza,. Rimontaggio di piccola orditura lignea, per piccola orditura di tetti e solai, compresi la fornitura di nuovo materiale ad integrazione, fino al 10%, di quello rimosso e giudicato idoneo, la pulizia, il sollevamento del materiale a qualsiasi altezza, i tagli, gli sfridi, la chioderia per il fissaggio, il trattamento antitarlo ed antimuffa in due mani, la protezione, mediante appositi prodotti, delle testate che vanno incastrate nelle murature e quanto altro occorre per dare il lavoro finito a perfetta regola d'arte	mc		369,87
		B02_03_053	_	Rimontaggio di piani in tavelloni di laterizio per la formazione di coperture o di solai, compresa la fornitura di nuovo materiale ad integrazione, fino al 10%, di quello rimosso e giudicato idoneo, la pulizia, il sollevamento del materiale a qualsia. Rimontaggio di piani in tavelloni di laterizio per la formazione di coperture o di solai, compresa la fornitura di nuovo materiale ad integrazione, fino al 10%, di quello rimosso e giudicato idoneo, la pulizia, il sollevamento del materiale a qualsiasi altezza, la sigillatura dei giunti con malta cementizia, gli adattamenti, le sagomature, ed ogni altro onere per dare il lavoro finito a perfetta regola d'arte	mq		17,32
		B02_03_054		Rimontaggio di tavolato ligneo per formazione di sottomanto di copertura o piano di calpestio di solai piani, compresi la fornitura di nuovo materiale ad integrazione, fino al 10%, di quello rimosso e giudicato idoneo, la pulizia, il sollevamento del. Rimontaggio di tavolato ligneo per formazione di sottomanto di copertura o piano di calpestio di solai piani, compresi la fornitura di nuovo materiale ad integrazione, fino al 10%, di quello rimosso e giudicato idoneo, la pulizia, il sollevamento del materiale a qualsiasi altezza, la lavorazione, i tagli e le sagomature, il trattamento con impregnante antitarlo e antimuffa in due mani e quanto altro occorre per dare il lavoro finito a regola d'arte compreso inoltre il maggior onere per la posa in opera delle tavole sui muri perimetrali (copertura); la misurazione verra' effettuata secondo l'effettivo sviluppo:
			a	spessore di 4,5-5 cm a listoni sagomati lateralmente a maschio e femmina o intestate con battente e unite a filopiano comprensivo di fissaggio con viti mordenti in acciaio zincato 5x70 mm	mq		18,37
			b	spessore di 2,5-3,0 cm intestate con battente e unite a filopiano comprensivo di fissaggio con chiodi	mq		14,64
		B02_03_055		Rimontaggio e/o ripassatura di manto di copertura in coppi, tegole piane, marsigliesi o similari, con integrazione di elementi nuovi fino al 30%, comprese rimozione, pulizia e verifica dei coppi, spazzolatura del piano di posa sottostante, formazione. Rimontaggio e/o ripassatura di manto di copertura in coppi, tegole piane, marsigliesi o similari, con integrazione di elementi nuovi fino al 30%, comprese rimozione, pulizia e verifica dei coppi, spazzolatura del piano di posa sottostante, formazione di compluvi, displuvi e colmi, fornito e posto in opera con sovrapposizione di almeno 10 cm e fissaggio meccanico delle tegole e quanto altro occorre per dare il lavoro finito a regola d'arte; esclusa la rimozione materiale di recupero:
			a	coppi ed embrici o coppi doppi	mq		20,56
			b	tegole piane o marsigliesi	mq		16,31
		B02_03_056		Rimontaggio di sporto di gronda esterna con travetti in legno sagomato e non, di sezione 8x8 cm, compresi la fornitura di nuovo materiale ad integrazione, fino al 10%, di quello rimosso e giudicato idoneo, l'ancoraggio all'eventuale cordolo di copert. Rimontaggio di sporto di gronda esterna con travetti in legno sagomato e non, di sezione 8x8 cm, compresi la fornitura di nuovo materiale ad integrazione, fino al 10%, di quello rimosso e giudicato idoneo, l'ancoraggio all'eventuale cordolo di copertura o all'orditura, il sovrastante tavolato o tavellonato, il trattamento con impregnante antitarlo e antimuffa in due mani e quanto altro occorre per dare il lavoro finito a regola d'arte:
			a	con tavolato ligneo	mq		45,70
			b	con tavellonato in laterizio	mq		51,64

	B02_04			INTERVENTI SU VOLTE
		B02_04_057	_	Svuotamento di rinfianchi di volte o rimozione di macerie da sottotetti o locali interni costituiti da materiale parzialmente o del tutto incoerente, a qualsiasi altezza, compreso trasporto e scarico a rifiuto alle pubbliche discariche del materiale. Svuotamento di rinfianchi di volte o rimozione di macerie da sottotetti o locali interni costituiti da materiale parzialmente o del tutto incoerente, a qualsiasi altezza, compreso trasporto e scarico a rifiuto alle pubbliche discariche del materiale di risulta ed ogni altro onere	mc		127,56
		B02_04_058		Consolidamento di volta in muratura di pietrame o di laterizio, priva di affreschi o altri trattamenti decorativi, previo svuotamento del riempimento, o rinfianco della stessa, pagati come alla voce relativa, compresi la rimozione del cretonato, la r. Consolidamento di volta in muratura di pietrame o di laterizio, priva di affreschi o altri trattamenti decorativi, previo svuotamento del riempimento, o rinfianco della stessa, pagati come alla voce relativa, compresi la rimozione del cretonato, la rimozione delle parti di malta di scarsa qualita' fra i corsi di laterizio o di pietrame , la successiva pulizia a fondo e l'applicazione di rete elettrosaldata di diametro minimo di 5 mm e maglia 10x10, ancorata alla volta per mezzo di connettori in acciaio ad aderenza migliorata, del tipo B450A, inseriti entro perforazioni effettuate con attrezzo a rotazione e fissati con resina epossidica o con pasta cementizia reoplastica colata entro i fori ripuliti, in ragione di almeno 5 fori per m², compresa, inoltre, la spruzzatura di malta speciale, per il ripristino delle connessioni fra gli elementi formanti i conci della volta, ed il successivo strato di conglomerato avente spessore complessivo, misurato dal vivo dei conci, pari ad almeno 4-6 cm; volta misurata all'intradosso in proiezione orizzontale:
			a	con betoncino in calcestruzzo, getto con inerti normali	mq		75,53
			b	con betoncino in calcestruzzo con inerti di argilla espansa (peso specifico non superiore a 1.400 kg/m³)	mq		79,19
			c	betoncino a base di calce idraulica addittivata	mq		88,21
		B02_04_059		Consolidamento di volta o voltina di laterizio in foglio, priva di affreschi o altri trattamenti decorativi, previa rimozione del cretonato, pulizia dell'estradosso, fornitura e posa di connettori in acciaio inossidabile o zincato per il collegamento. Consolidamento di volta o voltina di laterizio in foglio, priva di affreschi o altri trattamenti decorativi, previa rimozione del cretonato, pulizia dell'estradosso, fornitura e posa di connettori in acciaio inossidabile o zincato per il collegamento alla soprastante cappa in conglomerato di 2-3 cm, armata con rete metallica inossidabile o zincata; volta misurata all'intradosso in proiezione orizzontale:
			a	getto in conglomerato cementizio addittivato con resina epossidica	mq		57,84
			b	getto in conglomerato a base di calce idraulica additivata	mq		71,27
		B02_04_060	_	Riempimento e/o rinfianchi di volte realizzati con conglomerato cementizio leggero, dosato a 150-200 kg di cemento tipo 32,5 R per m³ e confezionato con inerti leggeri tipo: argilla espansa, pomice, ecc. ed aggiunta di una percentuale di sabbia, in m. Riempimento e/o rinfianchi di volte realizzati con conglomerato cementizio leggero, dosato a 150-200 kg di cemento tipo 32,5 R per m³ e confezionato con inerti leggeri tipo: argilla espansa, pomice, ecc. ed aggiunta di una percentuale di sabbia, in modo da formare un conglomerato di adeguata granulometria e di peso specifico compreso tra 12 e 14 kN/mc, fornito e posto in opera compreso l'onere per il posizionamento di eventuale armatura metallica di collegamento, da pagarsi con i relativi prezzi di elenco, secondo le indicazioni della D.L., ed ogni onere e magistero per dare la superficie superiore piana	mc		167,33
		B02_04_061	_	Riempimento e/o rinfianchi di volte realizzati con malta di calce secondo le indicazioni della D.L., compreso ogni onere e magistero per dare la superficie superiore piana	mc		175,81
		B02_04_062		Formazione di voltina strutturale in laterizio, costituita da mattoni pieni nuovi o di recupero, purche' idonei, dello spessore di 4-6 cm, legati con malta bastarda, posti in opera su cassaforma gia' predisposta e computata a parte, comprese la formazi. Formazione di voltina strutturale in laterizio, costituita da mattoni pieni nuovi o di recupero, purche' idonei, dello spessore di 4-6 cm, legati con malta bastarda, posti in opera su cassaforma gia' predisposta e computata a parte, comprese la formazione di adeguati appoggi incisi nella muratura, la fornitura e posa di chiodi in acciaio inossidabile o zincato con connettori per il collegamento dei mattoni alla soprastante cappa in malta di calce idraulica additivata, dello spessore di 2-3 cm, armata con rete metallica inossidabile o zincata; voltina misurata all'intradosso in proiezione orizzontale:
			a	in foglio	mq		96,25
			b	ad una testa	mq		113,70
		B02_04_063	_	Riparazione di lesioni nelle volte, archi e architravi in muratura mediante l'inserimento di cunei di ferro e chiusura delle fessure con malta di calce fortemente adesiva fino a rifiuto, compresi accurata scarnitura, pulitura delle lesioni, ed ogni a. Riparazione di lesioni nelle volte, archi e architravi in muratura mediante l'inserimento di cunei di ferro e chiusura delle fessure con malta di calce fortemente adesiva fino a rifiuto, compresi accurata scarnitura, pulitura delle lesioni, ed ogni altro onere per dare il lavoro finito a perfetta regola d'arte, esclusa la puntellazione da computare a parte	m		49,06
		B02_04_064	_	Riparazione e consolidamento dell'estradosso di volte in mattoni di testa, consistente nella riparazione dei frenelli esistenti e nel miglioramento dell' ancoraggio alla volta e alla muratura con malta di calce e calce idraulica, loro sostituzione in. Riparazione e consolidamento dell'estradosso di volte in mattoni di testa, consistente nella riparazione dei frenelli esistenti e nel miglioramento dell' ancoraggio alla volta e alla muratura con malta di calce e calce idraulica, loro sostituzione in caso di inadeguatezza e/o loro formazione a mattoni pieni, ad un interasse minimo di 150 cm, ove mancanti, pulitura dell'estradosso delle volte, escluso lo svuotamento del materiale smosso, compensato a parte, pulitura ad aria compressa delle lesioni e loro risarcitura con coli di malte idrauliche speciali fortemente adesive, risarcitura a malta di calce lievemente bastarda dei giunti mossi o carenti, previa lieve bagnatura della superficie, compresa la fornitura e posa di materiale isolante costituito da foglio di tessuto in fibra di vetro posato direttamente sulla volta; misurato in proiezione orizzontale	mq		48,30
		B02_04_065	_	Costruzione di voltina non strutturale, realizzata come da particolari costruttivi, con centine all'estradosso formate da tavoloni di abete da 40 mm sagomati ad arco e chiodati, trattati con impregnante antitarlo ed antimuffa, ancorati al muro con st. Costruzione di voltina non strutturale, realizzata come da particolari costruttivi, con centine all'estradosso formate da tavoloni di abete da 40 mm sagomati ad arco e chiodati, trattati con impregnante antitarlo ed antimuffa, ancorati al muro con staffe metalliche, posti ad interasse di 60 cm; nella parte inferiore viene chiodato il supporto con l'intonaco tipo Nervometal o le arelle fissate alle centine e alla tambocciatura con chiodi e filo inossidabile o zincato, compresa la sgrezzatura dell'intonaco a malta bastarda, intonaco di malta di calce rifinito con malta di calce a frattazzo fine, compresi altresi' il taglio a forza di muratura per l'incastro e l'appoggio delle centine, applicazione di carbolineum nelle testate che vanno incastrate nella muratura, compresi altresi' la chioderia, i fori, la forza motrice, le opere murarie e quanto altro occorre per dare il lavoro finito a perfetta regola d'arte; misurato in proiezione orizzontale	mq		150,39
		B02_04_066	_	Consolidamento di volte in canna e gesso, mediante eventuali rafforzamenti delle centine portanti con doppie tavole sagomate dello spessore di 2,5 cm fissate con chiodi, viti mordenti o squadrette metalliche e tambocciatura con morale da 4x8 cm o 8x8. Consolidamento di volte in canna e gesso, mediante eventuali rafforzamenti delle centine portanti con doppie tavole sagomate dello spessore di 2,5 cm fissate con chiodi, viti mordenti o squadrette metalliche e tambocciatura con morale da 4x8 cm o 8x8 cm in sostituzione di quelli rotti o mancanti, due mani di prodotti antitarlo su tutta la struttura lignea, uno strato di gesso nelle parti necessarie dell'estradosso del soffitto, compresa la demolizione, il rifacimento di piccole parti di intonaco con stuoie, la sigillatura di crepe e lesioni, la formazione di rinfianchi con murali da 8x8 cm nonche' la rimozione di materiale inerte esistente negli estradossi dei soffitti; misurato in proiezione orizzontale	mq		65,85
		B02_04_067	_	Restauro e consolidamento di struttura estradossale di volte dipinte, costituite da una struttura portante in legno (centine) collegata da tambocci con arelle. Il lavoro consiste in: - preventiva ripulitura dell'estradosso del soffitto con aspiratori. Restauro e consolidamento di struttura estradossale di volte dipinte, costituite da una struttura portante in legno (centine) collegata da tambocci con arelle. Il lavoro consiste in: - preventiva ripulitura dell'estradosso del soffitto con aspiratori vari in modo da asportare qualsiasi materiale depositatovi e nella creazione di opere provvisionali mediante passerelle e ponteggi sia nell'interno della stanza che nell'estradosso del soffitto stesso, ivi compresi tutti gli accorgimenti necessari per non danneggiare il sottostante soffitto dipinto; - rinforzo delle centine portanti con tavole in abete di vario spessore e unite con viti a legno e chiodi alle centine esistenti e trattamento antitarlo e antimuffa; - applicazione di un strato di armatura (iuta o fibra di vetro), fissata con apposito collante, accavallata alle varie centine e tambocciature in modo da creare un unico corpo con la camorcanna, compreso altresi' l'inserimento di barre con anelli, in materiale compatibile, messo tra la camorcanna e l'armatura per creare dei punti di aggancio; - fornitura e posa in opera di eventuali rinfianchi con morali da 8x8 cm fissati alle centine e incastrate nella muratura, comprese le opere murarie e l'applicazione di cartolineum; misurato in proiezione orizzontale	mq		183,00

	B02_05			RIPARAZIONE E RINFORZO DI ELEMENTI STRUTTURALI IN CALCESTRUZZO ARMATO
		B02_05_068	_	Sigillatura di lesioni mediante iniezioni a pressione di resine per il consolidamento di strutture in calcestruzzo armato: - controllo non distruttivo della zona di calcestruzzo ancora integro; - spazzolatura meccanica delle superfici e pulizia accur. Sigillatura di lesioni mediante iniezioni a pressione di resine per il consolidamento di strutture in calcestruzzo armato: - controllo non distruttivo della zona di calcestruzzo ancora integro; - spazzolatura meccanica delle superfici e pulizia accurata con aria compressa; - eventuale foratura ed inserimento degli iniettori in profondita' dentro la lesione; - sigillatura dei fori dall'esterno con malta a stabilita' volumetrica; - iniezione, con macchine a bassa pressione, di resina epossidica senza solventi, a bassa viscosita' ed a rapido indurimento; - asportazione degli iniettori mediante mole a smeriglio; il tutto secondo le modalita' indicate dalla D.L.	kg		34,17
		B02_05_069	_	Ricostruzione di copriferro in elementi strutturali in calcestruzzo armato mediante malta premiscelata antiritiro: - puntellamento eseguito secondo le modalita' previste nel progetto esecutivo (da compensare a parte); - eliminazione del calcestruzzo d. Ricostruzione di copriferro in elementi strutturali in calcestruzzo armato mediante malta premiscelata antiritiro: - puntellamento eseguito secondo le modalita' previste nel progetto esecutivo (da compensare a parte); - eliminazione del calcestruzzo di avvolgimento delle barre longitudinali, anche dalla parte interna per almeno 3-4 cm, e, se occorre, anche delle staffe; - asportazione di eventuali precedenti interventi di ripristino che non risultino perfettamente aderenti; - controllo non distruttivo della zona di calcestruzzo integro e spazzolatura meccanica delle superfici; - pulizia accurata con aria compressa e/o acqua in pressione; - eventuale integrazione di armature in acciaio (da compensare a parte); - protezione anticorrosiva delle armature in acciaio immediatamente dopo la pulizia della stessa e bagnatura a saturazione con acqua della superficie di attesa (attendere l'evaporazione dell'acqua in eccesso e utilizzare, se necessario, aria compressa o una spugna per facilitare l'eliminazione dell'acqua libera); - ricostruzione del calcestruzzo eliminato mediante applicazione a cazzuola o a spruzzo di malta o betoncino tixotropico a ritiro controllato o a base di legante espansivo; - nebulizzazione di acqua durante le prime 24 ore di indurimento	mq		33,14
		B02_05_070		Rinforzo dell'estremita' di pilastro in calcestruzzo armato ed integrazione locale delle armature in acciaio: - puntellamento eseguito secondo le modalita' previste nel progetto esecutivo (da compensare a parte); - scalpellatura delle superfici di atte. Rinforzo dell'estremita' di pilastro in calcestruzzo armato ed integrazione locale delle armature in acciaio: - puntellamento eseguito secondo le modalita' previste nel progetto esecutivo (da compensare a parte); - scalpellatura delle superfici di attesa al fine di renderle ruvide e successiva loro spazzolatura meccanica; - controllo non distruttivo della zona di calcestruzzo integro ed integrazione dell'armatura in acciaio esistente secondo le prescrizioni previste nel progetto esecutivo (da compensare a parte); - pulizia accurata con aria compressa e/o acqua in pressione e posa in opera della carpenteria (da compensare a parte); - esecuzione di getto in calcestruzzo reoplastico dello spessore medio di 5 cm, ottenuto mediante l'aggiunta di additivi fluidificanti, antiritiro, riduttori d'acqua, caratterizzato da un basso valore del rapporto A/C (inferiore a 0,4):
			a	per unita' di superficie trattata	mq		47,25
			b	per ogni cm di spessore superiore a 5 cm	mq		3,12
		B02_05_071	_	Rinforzo dell'estremita' di pilastro in calcestruzzo armato mediante incamiciamento locale con profilati metallici: - puntellamento eseguito secondo le modalita' previste nel progetto esecutivo (da compensare a parte); - spazzolatura meccanica delle su. Rinforzo dell'estremita' di pilastro in calcestruzzo armato mediante incamiciamento locale con profilati metallici: - puntellamento eseguito secondo le modalita' previste nel progetto esecutivo (da compensare a parte); - spazzolatura meccanica delle superfici e pulizia accurata con aria compressa e/o acqua in pressione; - controllo non distruttivo della zona di calcestruzzo integro; - sigillatura delle eventuali lesioni esistenti mediante resine epossidiche; - regolarizzazione delle superfici di attesa del calcestruzzo mediante malta di resina, eventualmente in strati successivi; - posizionamento di quattro angolari metallici in corrispondenza degli spigoli del pilastro, previa spalmatura di primer epossidico (acciaio da compensare a parte); - realizzazione di cerchiatura metallica con tondino di acciaio dolce (min. diametro 6 mm) riscaldato e martellato a caldo a formare una spirale di passo ridotto (max 5 cm) (acciaio da compensare a parte); - in alternativa al punto precedente: saldatura di calastrelli previo eventuale riscaldamento degli stessi (acciaio da compensare a parte); - spalmatura di resine sulla superficie di attesa e posa in opera della carpenteria (da compensare a parte); - esecuzione di getto in calcestruzzo reoplastico dello spessore medio di 5 cm, ottenuto mediante l'aggiunta di additivi fluidificanti, antiritiro, riduttori d'acqua, caratterizzato da un basso valore del rapporto acqua cemento (inferiore a 0,4)	mq		47,25
		B02_05_072		Rinforzo di pilastro in calcestruzzo armato mediante incamiciamento in calcestruzzo armato: - puntellamento eseguito secondo le modalita' previste nel progetto esecutivo (da compensare a parte); - rimozione del calcestruzzo lesionato, praticando nicch. Rinforzo di pilastro in calcestruzzo armato mediante incamiciamento in calcestruzzo armato: - puntellamento eseguito secondo le modalita' previste nel progetto esecutivo (da compensare a parte); - rimozione del calcestruzzo lesionato, praticando nicchie ad intervalli regolari, sino a scoprire le armature per l'applicazione dei distanziatori; - spazzolatura meccanica delle superfici; - pulizia accurata con aria compressa e/o acqua in pressione; - controllo non distruttivo della zona di calcestruzzo integro; - saldatura delle nuove armature longitudinali a quelle esistenti, previa interposizione di spezzoni distanziatori; - posizionamento di una seconda armatura esterna collegata alla precedente con ganci posti in corrispondenza delle staffe oppure con sagomati metallici; - posa in opera della nuova staffatura; - posa in opera della carpenteria (da compensare a parte); - bagnatura abbondante per almeno 12 ore; - esecuzione di getto in calcestruzzo reoplastico dello spessore medio di 6 cm, ottenuto mediante l'aggiunta di additivi fluidificanti, antiritiro, riduttori d'acqua, caratterizzato da un basso valore del rapporto acqua cemento (inferiore a 0,4).
			a	per unita' di superficie trattata	mq		68,12
			b	per ogni cm di spessore superiore a 6 cm	mq		6,85
		B02_05_073		Ripristino nodo trave-pilastro in calcestruzzo armato mediante applicazione di calcestruzzo additivato: - eventuale puntellamento eseguito secondo le modalita' previste nel progetto esecutivo (da compensare a parte); - rimozione del calcestruzzo lesio. Ripristino nodo trave-pilastro in calcestruzzo armato mediante applicazione di calcestruzzo additivato: - eventuale puntellamento eseguito secondo le modalita' previste nel progetto esecutivo (da compensare a parte); - rimozione del calcestruzzo lesionato; - spazzolatura meccanica delle superfici; - controllo non distruttivo della zona di calcetruzzo integro; - sigillatura delle lesioni esistenti con malta cementizia molto fluida penetrante per gravita'; - bagnatura abbondante del calcestruzzo di attesa per almeno 5-6 ore; - applicazione di rete elettrosaldata (da compensare a parte) collegata con chiodi alla struttura esistente; - esecuzione di getto in calcestruzzo reoplastico dello spessore medio di 5 cm, ottenuto mediante l'aggiunta di additivi fluidificanti, antiritiro, riduttori d'acqua, caratterizzato da un basso valore del rapporto A/C (inferiore a 0,4):
			a	per unita' di superficie trattata	mq		47,81
			b	per ogni cm di spessore superiore a 5 cm	mq		3,72
		B02_05_074		Rinforzo di trave in calcestruzzo armato mediante incamiciamento in calcestruzzo armato: - puntellamento eseguito secondo le modalita' previste nel progetto esecutivo (da compensare a parte); - rimozione del calcestruzzo lesionato sino a scoprire le a. Rinforzo di trave in calcestruzzo armato mediante incamiciamento in calcestruzzo armato: - puntellamento eseguito secondo le modalita' previste nel progetto esecutivo (da compensare a parte); - rimozione del calcestruzzo lesionato sino a scoprire le armature; - realizzazione di fori nel solaio per l'inserimento delle nuove staffe; - spazzolatura meccanica delle superfici; - pulizia accurata con aria compressa e/o acqua in pressione; - controllo non distruttivo della zona di calcestruzzo integro; - posizionamento delle nuove barre longitudinali e delle nuove staffe, queste ultime devono essere chiuse e pretese o essere bloccate all'intradosso della trave mediante dadi, secondo le prescrizioni contenute nel progetto esecutivo (armature da compensare a parte); - posa in opera della nuova staffatura; - posa in opera della carpenteria (da compensare a parte); - bagnatura abbondante, per almeno 6 ore; - esecuzione di getto in calcestruzzo reoplastico dello spessore medio di 5 cm, ottenuto mediante l'aggiunta di additivi fluidificanti, antiritiro, riduttori d'acqua, caratterizzato da un basso valore del rapporto acqua cemento (inferiore a 0,4); sono escluse le eventuali demolizioni di pavimenti e di quanto altro sovrastante la trave:
			a	per unita' di superficie trattata	mq		49,14
			b	per ogni cm di spessore superiore a 5 cm	mq		3,64
		B02_05_075	_	Fornitura e posa in opera di tasselli ad espansione di acciaio, per ancoraggi, completi di rondella e dado di fissaggio, posti in opera a qualunque altezza, della lunghezza minima di 20 cm e del diametro minimo di 20 mm, compresa la formazione di for. Fornitura e posa in opera di tasselli ad espansione di acciaio, per ancoraggi, completi di rondella e dado di fissaggio, posti in opera a qualunque altezza, della lunghezza minima di 20 cm e del diametro minimo di 20 mm, compresa la formazione di foro mediante trapano a rotazione/rotopercussione	cad		9,02
		B02_05_076		Realizzazione di ancoraggio per barre ad aderenza migliorata o filettate, mediante formazione di fori di diametro massimo 30 mm e profondita' fino a 80 cm, eseguiti con trapano a rotazione/rotopercussione nel calcestruzzo esistente, compresa la pulizi. Realizzazione di ancoraggio per barre ad aderenza migliorata o filettate, mediante formazione di fori di diametro massimo 30 mm e profondita' fino a 80 cm, eseguiti con trapano a rotazione/rotopercussione nel calcestruzzo esistente, compresa la pulizia dei fori tramite lavaggio con acqua o tramite aria compressa, la saturazione mediante malta cementizia espansiva a rapida presa o resine epossidiche ed ogni altro onere per dare il lavoro finito a regola d'arte:
			a	diametro fino a 16 mm	m		23,39
			b	diametro oltre 16 mm	m		25,99

	B02_06			RICOLLOCAMENTI
		B02_06_077	_	Ricollocamento in opera di infissi interni ed esterni in legno, metallo od altro materiale, precedentemente rimossi, compresi l'eventuale fornitura e posa in opera di controtelaio e ogni altro onere necessario per dare l'opera a perfetta regola d'art. Ricollocamento in opera di infissi interni ed esterni in legno, metallo od altro materiale, precedentemente rimossi, compresi l'eventuale fornitura e posa in opera di controtelaio e ogni altro onere necessario per dare l'opera a perfetta regola d'arte	mq		57,12
		B02_06_078		Ricollocamento in opera di davanzali, soglie, montanti e architravi di porte o finestre in pietra naturale o artificiale precedentemente rimossi, compresi la fornitura e posa in opera di malta di allettamento, lo spolvero di cemento tipo 32,5 o 42,5. Ricollocamento in opera di davanzali, soglie, montanti e architravi di porte o finestre in pietra naturale o artificiale precedentemente rimossi, compresi la fornitura e posa in opera di malta di allettamento, lo spolvero di cemento tipo 32,5 o 42,5 con giunti connessi a cemento bianco o colorato e la pulitura finale, compreso quanto altro occorre per dare il lavoro finito a perfetta regola d'arte:
			a	soglie, montanti, architravi	m		52,85
			b	davanzali	m		31,60
		B02_06_079	_	Ricollocamento in opera di gradini (alzata e pedata) in pietra naturale o artificiale precedentemente rimossi, compresa la fornitura e posa in opera di malta di allettamento, lo spolvero di cemento tipo 32,5 o 42,5 con giunti connessi a cemento bianc. Ricollocamento in opera di gradini (alzata e pedata) in pietra naturale o artificiale precedentemente rimossi, compresa la fornitura e posa in opera di malta di allettamento, lo spolvero di cemento tipo 32,5 o 42,5 con giunti connessi a cemento bianco o colorato e la pulitura finale, compreso quanto altro occorre per dare il lavoro finito e a regola d'arte	m		22,72
		B02_06_080		Ricollocamento in opera di apparecchi sanitari precedentemente rimossi, completi di accessori di fissaggio e sostegno, compreso ogni onere necessario per dare l'opera finita a perfetta regola d'arte:
			a	vasca da bagno	cad		157,26
			b	doccia - latrina alla turca	cad		48,80
			c	vaso - bidet - scaldabagno - lavabo	cad		27,11
		B02_06_081	_	Ricollocamento in opera di radiatori precedentemente rimossi, completi di accessori e sostegni, compreso ogni onere necessario per dare l'opera finita a perfetta regola d'arte	cad		27,11
		B02_06_082		Ricollocamento in opera di pavimento precedentemente rimosso; compresi la fornitura di nuovo materiale ad integrazione, fino al 10%, di quello rimosso e giudicato idoneo, i tagli, gli sfridi, il sollevamento a qualsiasi altezza del materiale, la puli. Ricollocamento in opera di pavimento precedentemente rimosso; compresi la fornitura di nuovo materiale ad integrazione, fino al 10%, di quello rimosso e giudicato idoneo, i tagli, gli sfridi, il sollevamento a qualsiasi altezza del materiale, la pulizia finale e quant'altro occorre per dare il lavoro finito e a regola d'arte:
			a	in marmo o granito, compresi la fornitura e posa in opera di malta di allettamento, lo spolvero di cemento tipo 32,5 o 42,5 con giunti connessi a cemento bianco o colorato, l'arrotatura, la levigatura, la lucidatura	mq		40,67
			b	in cotto o mattoni, compresa la fornitura e posa in opera di malta di allettamento, lo spolvero di cemento tipo 32,5 o 42,5 con giunti connessi a cemento bianco o colorato, l'arrotatura, la levigatura, la lucidatura	mq		27,11
			c	in legno, compresa la fornitura e posa in opera della malta di allettamento o il collante, la lamatura, il trattamento di finitura	mq		26,84
		B02_06_083		Ricollocamento in opera di zoccolino battiscopa in legno, plastica, laterizio o marmo precedentemente smontato, compresi la fornitura e posa in opera della malta di allettamento o il collante, la fornitura di nuovo materiale ad integrazione, fino al. Ricollocamento in opera di zoccolino battiscopa in legno, plastica, laterizio o marmo precedentemente smontato, compresi la fornitura e posa in opera della malta di allettamento o il collante, la fornitura di nuovo materiale ad integrazione, fino al 30% di quello rimosso, i tagli, gli sfridi, la pulizia finale e quant'altro occorre per dare il lavoro finito a perfetta regola d'arte:
			a	battiscopa in legno o in plastica	m		2,22
			b	battiscopa in laterizio, marmo o similari	m		4,65
		B02_06_084	_	Ricollocamento in opera di pluviali, calate, gronde precedentemente smontati di qualsiasi sviluppo e materiale, compresi il sollevamento dei materiali, il fissaggio alle murature, le saldature, il ferro di sostegno ed ancoraggio, le opere murarie nec. Ricollocamento in opera di pluviali, calate, gronde precedentemente smontati di qualsiasi sviluppo e materiale, compresi il sollevamento dei materiali, il fissaggio alle murature, le saldature, il ferro di sostegno ed ancoraggio, le opere murarie necessarie e quant'altro occorre per dare il lavoro finito a perfetta regola d'arte	m		6,51
		B02_06_085	_	Ricollocamento in opera di ringhiere ed inferriate precedentemente rimosse, compresi i tagli, l'ancoraggio, le opere murarie per l'inserimento e la successiva ripresa di muratura completa di fissaggio con malta cementizia e stuccata con malta di calc. Ricollocamento in opera di ringhiere ed inferriate precedentemente rimosse, compresi i tagli, l'ancoraggio, le opere murarie per l'inserimento e la successiva ripresa di muratura completa di fissaggio con malta cementizia e stuccata con malta di calce, nonche' la pulizia, la scartavetratura, la verniciatura a due mani di antiruggine e vernice ad olio delle parti rovinate in prossimita' degli ancoraggi e quant'altro occorre per dare il lavoro finito a perfetta regola d'arte	mq		29,77

	B02_07			CONSOLIDAMENTO STRUTTURALE CON MATERIALI COMPOSITI IN FIBRA DI CARBONIO, VETRO ED ARAMIDE (FRP)
		B02_07_086		Preparazione del supporto per l'applicazione di materiali compositi (tessuti e lamelle) su strutture in calcestruzzo armato/calcestruzzo armato precompresso, da effettuarsi mediante il seguente procedimento: - demolizione della superficie di calcestr. Preparazione del supporto per l'applicazione di materiali compositi (tessuti e lamelle) su strutture in calcestruzzo armato/calcestruzzo armato precompresso, da effettuarsi mediante il seguente procedimento: - demolizione della superficie di calcestruzzo degradata a mezzo di idrodemolizione e/o sabbiatura fino a scoprire i ferri d'armatura; - pulizia della superficie dei ferri mediante spazzolatura a secco e/o sabbiatura; - pulizia della superficie da polvere, sporco, materiali incoerenti, olii, grassi, ecc. mediante lavaggio con acqua in pressione; - applicazione a pennello di formulato epossidico bicomponente sui ferri d'armatura ad azione di inibitore della corrosione e a miglioramento dell'adesione tra vecchia superficie e nuovo materiale di ripristino; - ricostruzione delle parti ammalorate e ripristino delle sezioni resistenti mediante applicazione a cazzuola o a spruzzo di malta premiscelata polimerica bicomponente, tixotropica, fibrorinforzata, a ritiro compensato, a basso modulo elastico, compatibile con il sottofondo (per i cm previsti da progetto):
			a	applicazione di formulato epossidico	mq		16,56
			b	ricostruzione del calcestruzzo con malta bicomponente fibrorinforzata per uno spessore di 2 cm	mq		68,40
			c	per ogni cm in piu' e fino a 5 cm	mq		21,60
		B02_07_087	_	Preparazione del supporto per l'applicazione di materiali compositi (tessuti) su strutture in muratura, effettuato mediante stesura di malta strutturale polimerica bicomponente fibrorinforzata a basso modulo elastico (ovvero malta strutturale in calc. Preparazione del supporto per l'applicazione di materiali compositi (tessuti) su strutture in muratura, effettuato mediante stesura di malta strutturale polimerica bicomponente fibrorinforzata a basso modulo elastico (ovvero malta strutturale in calce e pozzolana priva di cemento compatibile con murature antiche) per uno spessore di 2 cm previa: - pulizia e depolveratura della superficie tramite bruschino e/o aspirapolvere; - stesura di formulato epossidico a miglioramento dell'adesione fra esistente e malta di riporto. - arrotondamento di eventuali spigoli con raggio minimo pari a 1 cm	mq		87,12
		B02_07_088		Fornitura e applicazione di lamelle pultruse in fibra di carbonio per il rinforzo strutturale, mediante placcaggio, di strutture in calcestruzzo armato/calcestruzzo armato precompresso, legno e acciaio (flessione, pressoflessione, taglio e pretension. Fornitura e applicazione di lamelle pultruse in fibra di carbonio per il rinforzo strutturale, mediante placcaggio, di strutture in calcestruzzo armato/calcestruzzo armato precompresso, legno e acciaio (flessione, pressoflessione, taglio e pretensionamento) con adesivo epossidico applicato su tutta la lunghezza della lamella, maggiorata del 20% in larghezza. E' compresa la spazzolatura della superficie da rinforzare. Sono escluse e da computarsi a parte la preparazione del supporto in calcestruzzo e l'eventuale demolizione e successiva ricostruzione di porzioni di intonaco. I prezzi sono in funzione delle dimensioni delle lamelle - base e spessore in mm - che possono variare da fornitore a fornitore: lamelle in fibra di carbonio di spessore 1,2 mm:
			a	larghezza 50 mm	m		58,80
			b	larghezza 80 mm	m		78,40
			c	larghezza 100 mm	m		84,00
			d	larghezza 120 mm	m		95,20
		B02_07_089		Fornitura e applicazione di lamelle pultruse in fibra di carbonio per il rinforzo strutturale, mediante placcaggio, di strutture in calcestruzzo armato/calcestruzzo armato precompresso, legno e acciaio (flessione, pressoflessione, taglio e pretension. Fornitura e applicazione di lamelle pultruse in fibra di carbonio per il rinforzo strutturale, mediante placcaggio, di strutture in calcestruzzo armato/calcestruzzo armato precompresso, legno e acciaio (flessione, pressoflessione, taglio e pretensionamento) con adesivo epossidico applicato su tutta la lunghezza della lamella, maggiorata del 20% in larghezza. E' compresa la spazzolatura della superficie da rinforzare. Sono escluse e da computarsi a parte la preparazione del supporto in calcestruzzo e l'eventuale demolizione e successiva ricostruzione di porzioni di intonaco. I prezzi sono in funzione delle dimensioni delle lamelle - base e spessore in mm - che possono variare da fornitore a fornitore: lamelle in fibra di carbonio di spessore 1,4 mm:
			a	larghezza 50 mm	m		61,60
			b	larghezza 80 mm	m		82,32
			c	larghezza 100 mm	m		87,92
			d	larghezza 120 mm	m		98,00
		B02_07_090		Fornitura e applicazione di lamelle pultruse in fibra di carbonio ad alto modulo elastico per il rinforzo strutturale, mediante placcaggio, di strutture in calcestruzzo armato/calcestruzzo armato precompresso e acciaio (flessione, pressoflessione, ta. Fornitura e applicazione di lamelle pultruse in fibra di carbonio ad alto modulo elastico per il rinforzo strutturale, mediante placcaggio, di strutture in calcestruzzo armato/calcestruzzo armato precompresso e acciaio (flessione, pressoflessione, taglio e pretensionamento) con adesivo epossidico applicato su tutta la lunghezza della lamella, maggiorata del 20% in larghezza. E' compresa la spazzolatura della superficie da rinforzare. Sono escluse e da computarsi a parte la preparazione del supporto in calcestruzzo e l'eventuale demolizione e successiva ricostruzione di porzioni di intonaco. I prezzi sono in funzione delle dimensioni delle lamelle - base e spessore in mm - che possono variare da fornitore a fornitore:
			a	larghezza 50 mm	m		75,60
			b	larghezza 80 mm	m		98,56
			c	larghezza 100 mm	m		106,96
			d	larghezza 120 mm	m		114,80
		B02_07_091		Fornitura e applicazione di tessuto in fibra di carbonio per il rinforzo strutturale, mediante placcaggio o wrapping, di travi, solai, solette/impalcati, volte, capriate e pilastri in calcestruzzo armato/calcestruzzo armato precompresso, muratura, le. Fornitura e applicazione di tessuto in fibra di carbonio per il rinforzo strutturale, mediante placcaggio o wrapping, di travi, solai, solette/impalcati, volte, capriate e pilastri in calcestruzzo armato/calcestruzzo armato precompresso, muratura, legno (flessione, pressoflessione, taglio e confinamento). Sono compresi: - l'applicazione della rasatura e dell'incollaggio con resina epossidica; - l'applicazione del tessuto in fibra di carbonio di tipo unidirezionale o bidirezionale; - la stesura di adesivo epossidico di saturazione; - la rimozione di eventuali parti eccedenti di resina; - l'eventuale spargimento quarzifero per l'aggrappo dell'intonaco finale. Potranno essere applicati uno o piu' strati sovrapposti in funzione di quanto prevede il progetto esecutivo. L'eventuale sovrapposizione in direzione longitudinale (quella della fibra) sara' di almeno 15-20 cm, in direzione trasversale di almeno 2 cm. Sono esclusi e da computarsi a parte: - l'eventuale demolizione di porzioni di intonaco e delle parti di calcestruzzo ammalorato ed il successivo rifacimento e/o ripristino; - la preparazione del supporto: tessuti in fibra di carbonio di tipo unidirezionale:
			a	primo strato	mq		207,20
			b	strati successivi fino ad un massimo di tre	mq		168,00
		B02_07_092		Fornitura e applicazione di tessuto in fibra di carbonio per il rinforzo strutturale, mediante placcaggio o wrapping, di travi, solai, solette/impalcati, volte, capriate e pilastri in calcestruzzo armato/calcestruzzo armato precompresso, muratura, le. Fornitura e applicazione di tessuto in fibra di carbonio per il rinforzo strutturale, mediante placcaggio o wrapping, di travi, solai, solette/impalcati, volte, capriate e pilastri in calcestruzzo armato/calcestruzzo armato precompresso, muratura, legno (flessione, pressoflessione, taglio e confinamento). Sono compresi: - l'applicazione della rasatura e dell'incollaggio con resina epossidica; - l'applicazione del tessuto in fibra di carbonio di tipo unidirezionale o bidirezionale; - la stesura di adesivo epossidico di saturazione; - la rimozione di eventuali parti eccedenti di resina; - l'eventuale spargimento quarzifero per l'aggrappo dell'intonaco finale. Potranno essere applicati uno o piu' strati sovrapposti in funzione di quanto prevede il progetto esecutivo. L'eventuale sovrapposizione in direzione longitudinale (quella della fibra) sara' di almeno 15-20 cm, in direzione trasversale di almeno 2 cm. Sono esclusi e da computarsi a parte: - l'eventuale demolizione di porzioni di intonaco e delle parti di calcestruzzo ammalorato ed il successivo rifacimento e/o ripristino; - la preparazione del supporto: tessuti in fibra di carbonio di tipo bidirezionale:
			a	primo strato	mq		221,20
			b	strati successivi fino ad un massimo di tre	mq		179,20
		B02_07_093		Fornitura e applicazione di tessuto in fibra di carbonio unidirezionale stirato ad alto modulo elastico per il rinforzo strutturale, mediante placcaggio o wrapping, di travi, solai, solette/impalcati, volte, capriate e pilastri in calcestruzzo armato. Fornitura e applicazione di tessuto in fibra di carbonio unidirezionale stirato ad alto modulo elastico per il rinforzo strutturale, mediante placcaggio o wrapping, di travi, solai, solette/impalcati, volte, capriate e pilastri in calcestruzzo armato/calcestruzzo armato precompresso e acciaio (flessione, pressoflessione, taglio e confinamento). Sono compresi: - l'applicazione della rasatura e dell'incollaggio con resina epossidica; - l'applicazione del tessuto in fibra di carbonio unidirezionale stirato ad alto modulo elastico (larghezza dei nastri pari a 30 cm); - la stesura di adesivo epossidico di saturazione; - la rimozione di eventuali parti eccedenti di resina; - l'eventuale spargimento quarzifero per l'aggrappo dell'intonaco finale. Potranno essere applicati uno o piu' strati sovrapposti in funzione di quanto prevede il progetto esecutivo. L'eventuale sovrapposizione in direzione longitudinale (quella della fibra) sara' di almeno 15-20 cm, in direzione trasversale di almeno 2 cm. Sono esclusi e da computarsi a parte: - l'eventuale demolizione di porzioni di intonaco e delle parti di calcestruzzo ammalorato ed il successivo rifacimento e/o ripristino; - la preparazione del supporto:
			a	primo strato	mq		252,00
			b	strati successivi fino ad un massimo di tre	mq		201,60
		B02_07_094	_	Fornitura e applicazione di tessuto in fibra di vetro alcali-resistente per il rinforzo strutturale, mediante placcaggio o wrapping, di pannelli murari, archi e volte in muratura e strutture in muratura in genere. Sono compresi: - l'applicazione del. Fornitura e applicazione di tessuto in fibra di vetro alcali-resistente per il rinforzo strutturale, mediante placcaggio o wrapping, di pannelli murari, archi e volte in muratura e strutture in muratura in genere. Sono compresi: - l'applicazione del tessuto in fibra di vetro di tipo bidirezionale; - la stesura di adesivo epossidico di saturazione; - la rimozione di eventuali parti eccedenti di resina; - l'eventuale spargimento quarzifero per l'aggrappo dell'intonaco finale. Potranno essere applicati uno o piu' strati sovrapposti in funzione di quanto prevede il progetto esecutivo. L'eventuale sovrapposizione in direzione longitudinale (quella della fibra) sara' di almeno 15-20 cm, in direzione trasversale di almeno 2 cm. Sono esclusi e da computarsi a parte: - l'eventuale demolizione di porzioni di intonaco ed il successivo rifacimento; - la preparazione del supporto	mq		109,20
		B02_07_095	_	Fornitura e applicazione di tessuto in fibra aramidica per il rinforzo strutturale all'urto e all'impatto, mediante placcaggio o wrapping, di pannelli murari, archi e volte in muratura e strutture in muratura in genere. Sono compresi: - l'applicazion. Fornitura e applicazione di tessuto in fibra aramidica per il rinforzo strutturale all'urto e all'impatto, mediante placcaggio o wrapping, di pannelli murari, archi e volte in muratura e strutture in muratura in genere. Sono compresi: - l'applicazione della rasatura e dell'incollaggio con resina epossidica; - l'applicazione del tessuto in fibra aramidica bidirezionale; - la stesura di adesivo epossidico di saturazione; - la rimozione di eventuali parti eccedenti di resina; - l'eventuale spargimento quarzifero per l'aggrappo dell'intonaco finale. Potranno essere applicati uno o piu' strati sovrapposti in funzione di quanto prevede il progetto esecutivo. L'eventuale sovrapposizione in direzione longitudinale (quella della fibra) sara' di almeno 15-20 cm, in direzione trasversale di almeno 2 cm. Sono esclusi e da computarsi a parte: - l'eventuale demolizione di porzioni di intonaco ed il successivo rifacimento; - la preparazione del supporto	mq		196,00
		B02_07_096		Fornitura e applicazione di connettori in fibra aramidica a miglioramento dell'ancoraggio di tessuti in fibra di carbonio su strutture in muratura secondo il seguente procedimento: - creazione di foro nella muratura di diametro 14-16 mm circa e lungh. Fornitura e applicazione di connettori in fibra aramidica a miglioramento dell'ancoraggio di tessuti in fibra di carbonio su strutture in muratura secondo il seguente procedimento: - creazione di foro nella muratura di diametro 14-16 mm circa e lunghezza fino a 50 cm; - inserimento del connettore ed impregnazione con adesivo epossidico; - creazione dell'ancoraggio mediante impregnazione del fiocco con adesivo epossidico sullo strato di tessuto di rinforzo gia' posizionato; - applicazione di un ulteriore strato di rinforzo sopra il fiocco della lunghezza pari allo stesso piu' 10 cm:
			a	connettore di lunghezza 10 cm	cad		20,16
			b	connettore di lunghezza 20 cm	cad		25,20
			c	connettore di lunghezza 30 cm	cad		31,36
			d	connettore di lunghezza 50 cm	cad		43,68
		B02_07_097	_	Fornitura e applicazione di barre pultruse in fibra di carbonio con superficie ad aderenza migliorata e comprese di fiocco in FRP per la realizzazione di collegamenti, tiranti, ancoraggi ed iniezioni armate all'interno di strutture in muratura e/o ca. Fornitura e applicazione di barre pultruse in fibra di carbonio con superficie ad aderenza migliorata e comprese di fiocco in FRP per la realizzazione di collegamenti, tiranti, ancoraggi ed iniezioni armate all'interno di strutture in muratura e/o calcestruzzo armato secondo il seguente procedimento: - creazione dei fori e/o delle tracce passanti nella muratura e/o nel calcestruzzo (area copriferro) di idoneo diametro e lunghezza; - eventuale solidarizzazione della barra in fibra di carbonio con il fiocco in FRP mediante adesivo epossidico; - inserimento della barra in fibra di carbonio del diametro richiesto; - connessione della stessa alla muratura e/o agli elementi in calcestruzzo armato da rinforzare con apposito adesivo epossidico; - eventuale ancoraggio mediante impregnazione del fiocco in FRP con adesivo sullo strato di tessuto gia' posizionato ed applicazione di un ulteriore strato di rinforzo della lunghezza pari allo stesso piu' 10 cm. Sono esclusi e da computarsi a parte l'eventuale demolizione di porzioni di intonaco ed il successivo rifacimento	m		61,60

	B02_08			INDAGINI E PROVE
		B02_08_098	_	Valutazione della resistenza caratteristica a compressione del calcestruzzo mediante prove di schiacciamento di carote normalizzate del diametro da mm 50 a mm 150, prelevate direttamente in sito a mezzo di opportuna carotatrice: compresi il prelievo. Valutazione della resistenza caratteristica a compressione del calcestruzzo mediante prove di schiacciamento di carote normalizzate del diametro da mm 50 a mm 150, prelevate direttamente in sito a mezzo di opportuna carotatrice: compresi il prelievo della carota, la prova di schiacciamento, l'elaborazione dei risultati di prova per la determinazione della resistenza a compressione e ogni onere necessario per dare i risultati della prova completi di: tabella e grafico dei dati ottenuti, documentazione fotografica, elaborazione dei risultati ed ubicazione della prova su adeguata base grafica precedentemente fornita	cad		187,20
		B02_08_099	_	Valutazione della resistenza caratteristica a compressione del calcestruzzo mediante prove a schiacciamento di carote del diametro mm 28 prelevate direttamente in sito a mezzo microcarotatrice opportuna; compresi il prelievo della carota, la prova di. Valutazione della resistenza caratteristica a compressione del calcestruzzo mediante prove a schiacciamento di carote del diametro mm 28 prelevate direttamente in sito a mezzo microcarotatrice opportuna; compresi il prelievo della carota, la prova di schiacciamento, l'elaborazione dei risultati di prova per la determinazione della resistenza caratteristica del materiale, e ogni onere necessario per dare i risultati della prova completi di: tabella e grafico dei dati ottenuti, documentazione fotografica, elaborazione ed interpretazione dei risultati ed ubicazione della prova su adeguata base grafica precedentemente fornita	cad		199,20
		B02_08_100	_	Esecuzione di prove da eseguire con martinetto piatto semplice, finalizzate alla valutazione dei carichi effettivamente gravanti sul paramento murario preso in esame, effettuando le misure nelle reali condizioni di normale esercizio del manufatto. La. Esecuzione di prove da eseguire con martinetto piatto semplice, finalizzate alla valutazione dei carichi effettivamente gravanti sul paramento murario preso in esame, effettuando le misure nelle reali condizioni di normale esercizio del manufatto. La prova dovra' essere condotta procedendo all'asportazione di un giunto di malta con opportuna sega, effettuando un taglio perfettamente orizzontale, installando uno o piu' estensimetri di precisione in corrispondenza del taglio, per rilevare l'entita' dei cedimenti verificatisi nella prima fase di assestamento, rispetto alla situazione rilevata con due punti fissi (basi di misura) rilevati prima dell'asportazione del giunto di malta, ed inserendo poi un martinetto sottile (piatto) nel taglio operato, onde ripristinare oleodinamicamente la situazione iniziale, annullando le deformazioni ed i cedimenti misurati; compreso ogni onere necessario per dare i risultati della prova completi di: tabella e grafico dei dati ottenuti, documentazione fotografica, elaborazione ed interpretazione dei risultati ed ubicazione della prova su adeguata base grafica precedentemente fornita	cad		820,00
		B02_08_101	_	Esecuzione di prove da eseguire con martinetto piatto doppio, finalizzate alla valutazione del modulo elastico e della resistenza a compressione. La prova dovra' essere condotta procedendo all'asportazione dell'intonaco, all'applicazione della stazion. Esecuzione di prove da eseguire con martinetto piatto doppio, finalizzate alla valutazione del modulo elastico e della resistenza a compressione. La prova dovra' essere condotta procedendo all'asportazione dell'intonaco, all'applicazione della stazione di misurazione, all'esecuzione dei due tagli nella muratura, l'inserimento nei tagli praticati dei due martinetti piatti, esecuzione della prova con fasi cicliche di carico e scarico per monitorare e registrare l'elasticita' della muratura fino alla misura della resistenza a rottura del concio murario analizzato. Compreso ogni onere necessario per dare i risultati della prova completi di relazione dettagliata contenente tabella e grafico pressione/deformazione dei dati ottenuti, documentazione fotografica, elaborazione e interpretazione dei risultati ed ubicazione della prova su adeguata base grafica precedentemente fornita	cad		1539,00
		B02_08_102	_	Esecuzione di carotaggio nelle murature per il prelievo di campioni di muratura e per la verifica dello stato di conservazione interno eseguito mediante carotiere raffreddato ad acqua e punte diamantate del diametro 40-100 mm; compreso ogni onere nec. Esecuzione di carotaggio nelle murature per il prelievo di campioni di muratura e per la verifica dello stato di conservazione interno eseguito mediante carotiere raffreddato ad acqua e punte diamantate del diametro 40-100 mm; compreso ogni onere necessario per dare i risultati della prova completi di: tabella dei dati ottenuti, documentazione fotografica, rappresentazione schematica della carota estratta ed ubicazione della prova su adeguata base grafica precedentemente fornita	m		184,00
		B02_08_103	_	Prova di carbonatazione consistente in test colorimetrico eseguito utilizzando una soluzione di fenolftaleina all'1% di alcool etilico, per determinare la profondita' di carbonatazione in campioni di calcestruzzo direttamente prelevati in sito, esegui. Prova di carbonatazione consistente in test colorimetrico eseguito utilizzando una soluzione di fenolftaleina all'1% di alcool etilico, per determinare la profondita' di carbonatazione in campioni di calcestruzzo direttamente prelevati in sito, eseguito spruzzando con un nebulizzatore la soluzione di fenolftaleina sul campione. La determinazione della colorazione risultante, e quindi della profondita' di carbonatazione nel getto, sara' effettuata allontanandosi opportunamente da fessure o zone molto porose, ove si avrebbero valori non significativi della superficie saggiata; compresi il prelievo dei campioni, e ogni onere necessario per dare i risultati della prova completi di: tabella e grafico dei dati ottenuti, documentazione fotografica, elaborazione ed interpretazione dei risultati ed ubicazione della prova su adeguata base grafica precedentemente fornita	cad		141,60
		B02_08_104	_	Misurazione a mezzo pachometro transistorizzato a riluttanza magnetica per la rilevazione, nelle strutture in calcestruzzo armato, dei ferri d'armatura, del loro diametro e dello spessore del copriferro, per ferri d'armatura aventi diametro compreso. Misurazione a mezzo pachometro transistorizzato a riluttanza magnetica per la rilevazione, nelle strutture in calcestruzzo armato, dei ferri d'armatura, del loro diametro e dello spessore del copriferro, per ferri d'armatura aventi diametro compreso tra mm 10 e mm 40 e per spessori del getto di ricoprimento delle armature non superiore a mm 100; compreso ogni onere necessario per dare i risultati della prova completi di: tabella e grafico dei dati ottenuti, elaborazione ed interpretazione dei risultati ed ubicazione della prova su adeguata base grafica precedentemente fornita	mq		7,60
		B02_08_105	_	Misurazione della velocita' di propagazione delle onde ultrasoniche su calcestruzzi e murature attraverso il materiale costituente la struttura, al fine di determinare la presenza di difetti (microfessure, bolle d'aria, discontinuita', etc.), i danni p. Misurazione della velocita' di propagazione delle onde ultrasoniche su calcestruzzi e murature attraverso il materiale costituente la struttura, al fine di determinare la presenza di difetti (microfessure, bolle d'aria, discontinuita', etc.), i danni provocati dal gelo o incendio, l'inclusione di corpi estranei, la resistenza a compressione del calcestruzzo, il modulo elastico statico e dinamico, l' omogeneita' del materiale; compreso ogni onere necessario per dare i risultati della prova completi di: tabella e grafico dei dati ottenuti, documentazione fotografica, elaborazione ed interpretazione dei risultati ed ubicazione della prova su adeguata base grafica precedentemente fornita	cad		31,44
		B02_08_106	_	Esecuzione di indagini endoscopiche su murature di qualsivoglia natura e su strutture in calcestruzzo attraverso fori di diametro ridotto (al massimo 20 mm) appositamente eseguiti o in lesioni e/o in cavita' esistenti. Qualora non esistano lesioni o c. Esecuzione di indagini endoscopiche su murature di qualsivoglia natura e su strutture in calcestruzzo attraverso fori di diametro ridotto (al massimo 20 mm) appositamente eseguiti o in lesioni e/o in cavita' esistenti. Qualora non esistano lesioni o cavita' la prova deve essere espletata praticando dei piccoli fori da eseguire con trapani a rotazione a basso numero di giri (per non indurre vibrazioni eccessive al paramento in esame). Nelle suddette lesioni, e/o cavita' o fori si introduce un endoscopio, costituito nelle sue parti essenziali di un'asta con fibra ottica e di una guida luce per l'illuminazione della parte presa in esame. Alla parte terminale puo' essere applicata sia una macchina fotografica, sia una telecamera, per la documentazione dell'indagine. Devono essere rilevate le seguenti informazioni: individuazione di cavita' e vuoti eventualmente presenti, morfologia e tipologia del paramento murario all'interno, stato visibile di conservazione dei materiali, presenza di eventuali anomalie localizzate nella tessitura muraria o nel getto di calcestruzzo. La prova deve essere documentata con idonea documentazione anche fotografica (ovvero con la stampa di alcuni fotogrammi se la ripresa e' stata effettuata con una telecamera); compreso quanto altro occorre per dare i risultati dell'indagine completi. Il prezzo e' riferito ad una singola indagine endoscopica in unico foro, con rilascio di n. 2 foto, compresa l'esecuzione eventuale del foro di ispezione se necessario	cad		340,80
		B02_08_107	_	Rilievo georadar di terreno di fondazione, consistente nell'inviare impulsi elettromagnetici attraverso un'antenna trasmittente, per individuare eventuali discontinuita'; compresa la relazione tecnica contenente l'indicazione della strumentazione util. Rilievo georadar di terreno di fondazione, consistente nell'inviare impulsi elettromagnetici attraverso un'antenna trasmittente, per individuare eventuali discontinuita'; compresa la relazione tecnica contenente l'indicazione della strumentazione utilizzata, l'elaborazione delle sezioni e l'interpretazione dei risultati (indagine prevista per edifici di pregio artistico)	m		15,49
		B02_08_108	_	Indagine termografica di superficie muraria per l'individuazione di eventuali distacchi degli intonaci, lesioni, sconnessioni, discontinuita' della muratura, nascosti sotto il paramento e/o gli intonaci; compresa la relazione tecnica, la fornitura dei. Indagine termografica di superficie muraria per l'individuazione di eventuali distacchi degli intonaci, lesioni, sconnessioni, discontinuita' della muratura, nascosti sotto il paramento e/o gli intonaci; compresa la relazione tecnica, la fornitura dei termogrammi elaborati in forma digitale e i dati sintetizzati in mappe tematiche	mq		30,99
		B02_08_109	_	Indagine stratigrafica per la determinazione degli strati sovrapposti di intonaci e tinteggi fino al vivo della muratura o a decorazioni pittoriche (indagine prevista per edifici di pregio artistico)	mq		258,23

B03	>---			INTERVENTI DI RESTAURO DI BENI ARTISTICO-ARCHITETTONICI

	B03_01			OPERE IN PIETRA - OPERAZIONI PRELIMINARI
		B03_01_001		Rimozione di depositi superficiali incoerenti a secco con pennellesse, spazzole e aspiratori; inclusi gli oneri relativi alla protezione delle superfici circostanti, per tutti i tipi di pietra situati in ambienti interni:
			a	per superfici poco lavorate	mq		8,59
			b	per superfici mediamente lavorate	mq		10,89
			c	per superfici molto lavorate	mq		13,47
			d	decremento per superfici maggiori di 10 m²	%		10,00
		B03_01_002		Rimozione di depositi superficiali parzialmente aderenti (quali terriccio, guano etc.) con acqua, spruzzatori, irroratori, pennelli, spazzole, spugne, per tutti i tipi di pietra situati sia in ambienti interni sia ambienti esterni:
			a	per superfici poco lavorate	mq		17,29
			b	per superfici mediamente lavorate	mq		20,16
			c	per superfici molto lavorate	mq		24,46
			d	decremento per superfici maggiori di 10 m²	%		10,00
		B03_01_003		Ristabilimento parziale della coesione (preconsolidamento) mediante impregnazione per mezzo di pennelli, siringhe, pipette, propedeutica alle operazioni di pulitura; inclusi gli oneri relativi alla rimozione degli eccessi del prodotto consolidante, p. Ristabilimento parziale della coesione (preconsolidamento) mediante impregnazione per mezzo di pennelli, siringhe, pipette, propedeutica alle operazioni di pulitura; inclusi gli oneri relativi alla rimozione degli eccessi del prodotto consolidante, per una diffusione del fenomeno entro il dm², su opere situate sia in ambienti interni sia ambienti esterni, da valutare a singolo intervento:
			a	nei casi di disgregazione, con silicato di etile	cad		13,62
			b	nei casi di disgregazione, con microemulsione acrilica	cad		10,20
			c	nei casi di polverizzazione, con silicato di etile	cad		25,09
			d	nei casi di polverizzazione, con microemulsione acrilica	cad		15,98
		B03_01_004	_	Sigillatura temporanea con malta o incollaggio temporaneo con ciclododecano fuso o in soluzione nei casi di esfoliazioni, fessurazioni, scagliature, fratturazioni o lesioni, per prevenire gli effetti dilavanti provocabili da puliture a base di acqua,. Sigillatura temporanea con malta o incollaggio temporaneo con ciclododecano fuso o in soluzione nei casi di esfoliazioni, fessurazioni, scagliature, fratturazioni o lesioni, per prevenire gli effetti dilavanti provocabili da puliture a base di acqua, inclusi gli oneri relativi alla successiva rimozione del ciclododecano, per una diffusione del fenomeno entro il dm², da valutare a singolo intervento	cad		8,03
		B03_01_005	_	Applicazione di uno strato protettivo temporaneo con malta a base di calce idraulica e polvere di marmo nei casi di disgregazione e/o polverizzazione, per prevenire gli effetti dilavanti provocabili da puliture, inclusi gli oneri relativi alla succes. Applicazione di uno strato protettivo temporaneo con malta a base di calce idraulica e polvere di marmo nei casi di disgregazione e/o polverizzazione, per prevenire gli effetti dilavanti provocabili da puliture, inclusi gli oneri relativi alla successiva rimozione del prodotto, da valutare a singolo intervento nel caso di superfici interessate dal fenomeno entro il dm²	cad		3,45
		B03_01_006		Applicazione bendaggi di sostegno e protezione nei casi di fratturazione, fessurazione e scagliatura per consentire il successivo consolidamento in situazioni di sicurezza; su opere situate sia in ambienti esterni sia in ambienti interni, da valutare. Applicazione bendaggi di sostegno e protezione nei casi di fratturazione, fessurazione e scagliatura per consentire il successivo consolidamento in situazioni di sicurezza; su opere situate sia in ambienti esterni sia in ambienti interni, da valutare al dm², esclusi gli oneri riguardanti la rimozione dei bendaggi stessi:
			a	con ciclododecano fuso o in soluzione	dmq		6,73
			b	con colle animali o resina acrilica in soluzione	dmq		8,19
		B03_01_007	_	Rimozione bendaggi di sostegno e protezione antichi o recenti su parti consolidate; inclusi gli oneri relativi all'individuazione del solvente adatto al rinvenimento dell'adesivo e alla pulitura della superficie da eventuali residui dello stesso, su. Rimozione bendaggi di sostegno e protezione antichi o recenti su parti consolidate; inclusi gli oneri relativi all'individuazione del solvente adatto al rinvenimento dell'adesivo e alla pulitura della superficie da eventuali residui dello stesso, su opere situate sia in ambienti esterni sia in ambienti interni: bendaggi applicati nel corso dell'intervento	dmq		5,94
		B03_01_008		Applicazione di ciclododecano fuso o in soluzione nei casi di disgregazione e/o polverizzazione, oppure al fine di creare uno strato idrorepellente temporaneo per la stabilizzazione e la protezione di pellicole superficiali da mantenere (policromia,. Applicazione di ciclododecano fuso o in soluzione nei casi di disgregazione e/o polverizzazione, oppure al fine di creare uno strato idrorepellente temporaneo per la stabilizzazione e la protezione di pellicole superficiali da mantenere (policromia, doratura, scialbature o altro) per prevenire gli effetti provocabili da puliture o consolidamenti; inclusi gli oneri relativi alla rimozione del prodotto dalle superficie:
			a	applicazione puntuale nei casi di disgregazione e/o polverizzazione, da valutare a singolo intervento nel caso di superfici interessate dal fenomeno entro il dm²	dmq		4,03
			b	applicazione generalizzata, da valutare al m² riconducendo a 0,5 m² anche superfici complessivamente inferiori	dmq		66,63
		B03_01_009	_	Puntellatura provvisoria di sostegno con elementi elastici in legno o metallo e interposizione di strati ammortizzanti, nei casi di parti distaccate che rischiano il crollo; da valutare a singolo puntello, inclusi gli oneri relativi alla preparazione. Puntellatura provvisoria di sostegno con elementi elastici in legno o metallo e interposizione di strati ammortizzanti, nei casi di parti distaccate che rischiano il crollo; da valutare a singolo puntello, inclusi gli oneri relativi alla preparazione della superficie prima dell'applicazione	cad		39,69

	B03_02			OPERE IN PIETRA - OPERAZIONI DI CONSOLIDAMENTO
		B03_02_010		Ristabilimento della coesione mediante impregnazione per mezzo di pennelli, siringhe, pipette, a seguito o durante le fasi della pulitura; inclusi gli oneri relativi alla rimozione degli eccessi del prodotto consolidante, su superfici mediamente e/o. Ristabilimento della coesione mediante impregnazione per mezzo di pennelli, siringhe, pipette, a seguito o durante le fasi della pulitura; inclusi gli oneri relativi alla rimozione degli eccessi del prodotto consolidante, su superfici mediamente e/o molto lavorate situate sia in ambienti esterni sia in ambienti interni: nei casi di disgregazione, con silicato di etile:
			a	per una diffusione del fenomeno tra il 50% e il 100% in un m², da valutare al m²	mq		252,60
			b	per una diffusione del fenomeno tra il 30% il 50% in un m², da valutare al m²	mq		189,54
			c	per una diffusione del fenomeno entro il 30% in un m², da valutare al m²	mq		155,69
			d	per una diffusione del fenomeno entro il dm², da valutare a singolo intervento	cad		16,48
		B03_02_011		Ristabilimento della coesione mediante impregnazione per mezzo di pennelli, siringhe, pipette, a seguito o durante le fasi della pulitura; inclusi gli oneri relativi alla rimozione degli eccessi del prodotto consolidante, su superfici mediamente e/o. Ristabilimento della coesione mediante impregnazione per mezzo di pennelli, siringhe, pipette, a seguito o durante le fasi della pulitura; inclusi gli oneri relativi alla rimozione degli eccessi del prodotto consolidante, su superfici mediamente e/o molto lavorate situate sia in ambienti esterni sia in ambienti interni: nei casi di disgregazione con microemulsione acrilica:
			a	per una diffusione del fenomeno tra il 50% e il 100% in un m², da valutare al m²	mq		176,98
			b	per una diffusione del fenomeno tra il 30% il 50% in un m², da valutare al m²	mq		130,48
			c	per una diffusione del fenomeno entro il 30% in un m², da valutare al m²	mq		110,87
			d	per una diffusione del fenomeno entro il dm², da valutare a singolo intervento	cad		12,75
		B03_02_012		Ristabilimento della coesione mediante impregnazione per mezzo di pennelli, siringhe, pipette, a seguito o durante le fasi della pulitura; inclusi gli oneri relativi alla rimozione degli eccessi del prodotto consolidante, su superfici mediamente e/o. Ristabilimento della coesione mediante impregnazione per mezzo di pennelli, siringhe, pipette, a seguito o durante le fasi della pulitura; inclusi gli oneri relativi alla rimozione degli eccessi del prodotto consolidante, su superfici mediamente e/o molto lavorate situate sia in ambienti esterni sia in ambienti interni: nei casi di disgregazione con nanocalci:
			a	per una diffusione del fenomeno tra il 50% e il 100% in un m², da valutare al m²	mq		318,39
			b	per una diffusione del fenomeno tra il 30% il 50% in un m², da valutare al m²	mq		231,65
			c	per una diffusione del fenomeno entro il 30% in un m², da valutare al m²	mq		189,36
			d	per una diffusione del fenomeno entro il dm², da valutare a singolo intervento	cad		21,07
		B03_02_013		Ristabilimento della coesione mediante impregnazione per mezzo di pennelli, siringhe, pipette, a seguito o durante le fasi della pulitura; inclusi gli oneri relativi alla rimozione degli eccessi del prodotto consolidante, su superfici mediamente e/o. Ristabilimento della coesione mediante impregnazione per mezzo di pennelli, siringhe, pipette, a seguito o durante le fasi della pulitura; inclusi gli oneri relativi alla rimozione degli eccessi del prodotto consolidante, su superfici mediamente e/o molto lavorate situate sia in ambienti esterni sia in ambienti interni: nei casi di polverizzazione:
			a	per una diffusione del fenomeno tra il 50% e il 100% in un m², da valutare al m²	mq		400,85
			b	per una diffusione del fenomeno tra il 30% il 50% in un m², da valutare al m²	mq		298,87
			c	per una diffusione del fenomeno entro il 30% in un m², da valutare al m²	mq		227,91
			d	per una diffusione del fenomeno entro il dm², da valutare a singolo intervento	cad		17,88
		B03_02_014		Ristabilimento della coesione mediante impregnazione per mezzo di pennelli, siringhe, pipette, a seguito o durante le fasi della pulitura; inclusi gli oneri relativi alla rimozione degli eccessi del prodotto consolidante, su superfici mediamente e/o. Ristabilimento della coesione mediante impregnazione per mezzo di pennelli, siringhe, pipette, a seguito o durante le fasi della pulitura; inclusi gli oneri relativi alla rimozione degli eccessi del prodotto consolidante, su superfici mediamente e/o molto lavorate situate sia in ambienti esterni sia in ambienti interni: nei casi di polverizzazione con microemulsione acrilica:
			a	per una diffusione del fenomeno tra il 50% e il 100% in un m², da valutare al m²	mq		250,56
			b	per una diffusione del fenomeno tra il 30% il 50% in un m², da valutare al m²	mq		185,28
			c	per una diffusione del fenomeno entro il 30% in un m², da valutare al m²	mq		142,18
			d	per una diffusione del fenomeno entro il dm², da valutare a singolo intervento	cad		14,71
		B03_02_015		Ristabilimento della coesione mediante impregnazione per mezzo di pennelli, siringhe, pipette, a seguito o durante le fasi della pulitura; inclusi gli oneri relativi alla rimozione degli eccessi del prodotto consolidante, su superfici mediamente e/o. Ristabilimento della coesione mediante impregnazione per mezzo di pennelli, siringhe, pipette, a seguito o durante le fasi della pulitura; inclusi gli oneri relativi alla rimozione degli eccessi del prodotto consolidante, su superfici mediamente e/o molto lavorate situate sia in ambienti esterni sia in ambienti interni: nei casi di polverizzazione con nanocalci:
			a	per una diffusione del fenomeno tra il 50% e il 100% in un m², da valutare al m²	mq		482,07
			b	per una diffusione del fenomeno tra il 30% il 50% in un m², da valutare al m²	mq		368,02
			c	per una diffusione del fenomeno entro il 30% in un m², da valutare al m²	mq		281,95
			d	per una diffusione del fenomeno entro il dm², da valutare a singolo intervento	cad		28,19
		B03_02_016		Ristabilimento della coesione mediante impregnazione a spruzzo, da eseguire a seguito della pulitura, su superfici piane o poco lavorate situate sia in ambienti esterni sia in ambienti interni, con silicato di etile, medianto applicazione fino a rifi. Ristabilimento della coesione mediante impregnazione a spruzzo, da eseguire a seguito della pulitura, su superfici piane o poco lavorate situate sia in ambienti esterni sia in ambienti interni, con silicato di etile, medianto applicazione fino a rifiuto:
			a	nei casi di disgregazione	mq		112,42
			b	nei casi di polverizzazione	mq		224,85
		B03_02_017		Ristabilimento della coesione mediante impregnazione ad impacco con silicato di etile, a seguito o durante le fasi della pulitura; da valutare al m² sui m² effettivamente interessati dal fenomeno, riconducendo a questa unita' di misura anche superfici. Ristabilimento della coesione mediante impregnazione ad impacco con silicato di etile, a seguito o durante le fasi della pulitura; da valutare al m² sui m² effettivamente interessati dal fenomeno, riconducendo a questa unita' di misura anche superfici complessivamente minori al m², inclusi gli oneri relativi alla successiva rimozione degli eccessi del prodotto consolidante, alla eventuale costruzione di elementi di sostegno per l'impacco nel caso di superfici verticali estese, alla protezione delle superfici circostanti mediante sistema di raccolta e deflusso del prodotto, su opere situate sia in ambienti esterni sia in ambienti interni, nei casi di polverizzazione:
			a	per superfici verticali estese	mq		608,12
			b	per superfici pavimentali estese	mq		382,71
			c	per oggetti a tutto tondo	mq		482,36
		B03_02_018	_	Ristabilimento strutturale dell'adesione nei fenomeni di scagliatura ed esfoliazione da eseguirsi mediante creazione di piccoli ponti in resina epossidica e successiva saturazione del distacco mediante infiltrazione di malta idraulica fino a saturazi. Ristabilimento strutturale dell'adesione nei fenomeni di scagliatura ed esfoliazione da eseguirsi mediante creazione di piccoli ponti in resina epossidica e successiva saturazione del distacco mediante infiltrazione di malta idraulica fino a saturazione del distacco; da valutare a singolo intervento su tutti i tipi di opere in pietra situati sia in ambienti esterni sia in ambienti interni, inclusi gli oneri relativi alla successiva rimozione degli eccessi di prodotto	cad		45,71
		B03_02_019	_	Distacco di frammenti o parti pericolanti di dimensioni limitate la cui mancanza di adesione provochi rischio di crollo o difficolta' di ricollocamento nella posizione corretta, per consentire l'incollaggio nella posizione originaria o il trasporto in. Distacco di frammenti o parti pericolanti di dimensioni limitate la cui mancanza di adesione provochi rischio di crollo o difficolta' di ricollocamento nella posizione corretta, per consentire l'incollaggio nella posizione originaria o il trasporto in una diversa ubicazione; operazione eseguibile su tutti i tipi di pietra situati sia in ambienti esterni sia in ambienti interni, da valutare a singolo frammento esclusi gli oneri relativi alla velinatura e ad eventuali controforme di sostegno: frammenti non trattenuti da vincoli metallici	cad		36,38
		B03_02_020		Riadesione di scaglie e frammenti di peso e dimensioni limitate mediante resina epossidica; operazione da valutare a singolo frammento di opere situate sia in ambienti esterni sia in ambienti interni, inclusi gli oneri relativi alla pulitura e alla p. Riadesione di scaglie e frammenti di peso e dimensioni limitate mediante resina epossidica; operazione da valutare a singolo frammento di opere situate sia in ambienti esterni sia in ambienti interni, inclusi gli oneri relativi alla pulitura e alla preparazione delle interfacce, alla preparazione o adattamento delle sedi per eventuali perni, alla preparazione dei perni stessi e alla successiva rimozione degli eccessi di resina ed esclusi quelli riguardanti il trattamento di frammenti che per peso e dimensioni richiedano l'uso di argani o altra attrezzatura particolare: senza imperniatura, su tutti i tipi di opere in pietra:
			a	parti staccate le cui interfacce necessitino della rimozione di residui di adesivo utilizzato in un precedente intervento. parti staccate le cui interfacce necessitino della rimozione di residui di adesivo utilizzato in un precedente intervento	cad		268,48
			b	parti distaccate recentemente le cui interfacce combacino perfettamente	cad		80,41
			c	parti distaccate le cui interfacce non combacino piu' perfettamente	cad		192,62
		B03_02_021		Riadesione di scaglie e frammenti di peso e dimensioni limitate mediante resina epossidica; operazione da valutare a singolo frammento di opere situate sia in ambienti esterni sia in ambienti interni, inclusi gli oneri relativi alla pulitura e alla p. Riadesione di scaglie e frammenti di peso e dimensioni limitate mediante resina epossidica; operazione da valutare a singolo frammento di opere situate sia in ambienti esterni sia in ambienti interni, inclusi gli oneri relativi alla pulitura e alla preparazione delle interfacce, alla preparazione o adattamento delle sedi per eventuali perni, alla preparazione dei perni stessi e alla successiva rimozione degli eccessi di resina ed esclusi quelli riguardanti il trattamento di frammenti che per peso e dimensioni richiedano l'uso di argani o altra attrezzatura particolare: mediante imperniatura con adattamento di sedi gia' esistenti:
			a	con perno in acciaio o in vetroresina	cad		133,87
			b	con perno in titanio	cad		154,04
		B03_02_022		Riadesione di scaglie e frammenti di peso e dimensioni limitate mediante resina epossidica; operazione da valutare a singolo frammento di opere situate sia in ambienti esterni sia in ambienti interni, inclusi gli oneri relativi alla pulitura e alla p. Riadesione di scaglie e frammenti di peso e dimensioni limitate mediante resina epossidica; operazione da valutare a singolo frammento di opere situate sia in ambienti esterni sia in ambienti interni, inclusi gli oneri relativi alla pulitura e alla preparazione delle interfacce, alla preparazione o adattamento delle sedi per eventuali perni, alla preparazione dei perni stessi e alla successiva rimozione degli eccessi di resina ed esclusi quelli riguardanti il trattamento di frammenti che per peso e dimensioni richiedano l'uso di argani o altra attrezzatura particolare: mediante imperniatura con esecuzione di nuove sedi fino ad una lunghezza massima di 15 cm, su marmo, calcari duri, brecce e travertino:
			a	con perno in acciaio o in vetroresina	cad		260,50
			b	con perno in titanio	cad		265,23
		B03_02_023		Riadesione di scaglie e frammenti di peso e dimensioni limitate mediante resina epossidica; operazione da valutare a singolo frammento di opere situate sia in ambienti esterni sia in ambienti interni, inclusi gli oneri relativi alla pulitura e alla p. Riadesione di scaglie e frammenti di peso e dimensioni limitate mediante resina epossidica; operazione da valutare a singolo frammento di opere situate sia in ambienti esterni sia in ambienti interni, inclusi gli oneri relativi alla pulitura e alla preparazione delle interfacce, alla preparazione o adattamento delle sedi per eventuali perni, alla preparazione dei perni stessi e alla successiva rimozione degli eccessi di resina ed esclusi quelli riguardanti il trattamento di frammenti che per peso e dimensioni richiedano l'uso di argani o altra attrezzatura particolare: mediante imperniatura con esecuzione di nuove sedi fino ad una lunghezza massima di 15 cm, su tufo, arenarie e calcari teneri:
			a	con perno in acciaio o in vetroresina	cad		233,42
			b	con perno in titanio	cad		187,38
		B03_02_024		Riadesione di scaglie e frammenti di peso e dimensioni limitate mediante resina epossidica; operazione da valutare a singolo frammento di opere situate sia in ambienti esterni sia in ambienti interni, inclusi gli oneri relativi alla pulitura e alla p. Riadesione di scaglie e frammenti di peso e dimensioni limitate mediante resina epossidica; operazione da valutare a singolo frammento di opere situate sia in ambienti esterni sia in ambienti interni, inclusi gli oneri relativi alla pulitura e alla preparazione delle interfacce, alla preparazione o adattamento delle sedi per eventuali perni, alla preparazione dei perni stessi e alla successiva rimozione degli eccessi di resina ed esclusi quelli riguardanti il trattamento di frammenti che per peso e dimensioni richiedano l'uso di argani o altra attrezzatura particolare: mediante imperniatura con esecuzione di nuove sedi fino ad una lunghezza massima di 40 cm, su marmo, calcari duri, brecce e travertino:
			a	con perno in acciaio o in vetroresina	cad		312,84
			b	con perno in titanio	cad		348,65
		B03_02_025		Riadesione di scaglie e frammenti di peso e dimensioni limitate mediante resina epossidica; operazione da valutare a singolo frammento di opere situate sia in ambienti esterni sia in ambienti interni, inclusi gli oneri relativi alla pulitura e alla p. Riadesione di scaglie e frammenti di peso e dimensioni limitate mediante resina epossidica; operazione da valutare a singolo frammento di opere situate sia in ambienti esterni sia in ambienti interni, inclusi gli oneri relativi alla pulitura e alla preparazione delle interfacce, alla preparazione o adattamento delle sedi per eventuali perni, alla preparazione dei perni stessi e alla successiva rimozione degli eccessi di resina ed esclusi quelli riguardanti il trattamento di frammenti che per peso e dimensioni richiedano l'uso di argani o altra attrezzatura particolare: mediante imperniatura con esecuzione di nuove sedi fino ad una lunghezza di massima di 40 cm, su tufo, arenarie e calcari teneri:
			a	con perno in acciaio o in vetroresina	cad		268,69
			b	con perno in titanio	cad		302,36
		B03_02_026	_	Consolidamento di fessurazioni e fratturazioni tra parti non separabili di materiale lapideo mediante l'inserzione o la sostituzione di staffe in acciaio e/o creazione di ponti in resina epossidica e successiva saturazione della fessurazione/frattura. Consolidamento di fessurazioni e fratturazioni tra parti non separabili di materiale lapideo mediante l'inserzione o la sostituzione di staffe in acciaio e/o creazione di ponti in resina epossidica e successiva saturazione della fessurazione/fratturazione mediante infiltrazione di malta idraulica, su tutte le opere situate sia in ambienti esterni sia in ambienti interni; inclusi gli oneri relativi alla rimozione di detriti e depositi dall'interno della fessura o frattura, alla protezione dei bordi, alla sigillatura della fessura o frattura, alla preparazione delle sedi per le eventuali staffe, alla preparazione delle staffe stesse, al sostenimento delle parti e alla successiva rimozione della sigillatura e degli eccessi di resina e/o malta ed esclusi quelli relativi alla rimozione delle staffe da sostituire: mediante sostituzione di staffe in acciaio fino ad una lunghezza massima di 50 cm, su tutti i tipi di pietra	cad		127,72
		B03_02_027		Consolidamento di fessurazioni e fratturazioni tra parti non separabili di materiale lapideo mediante l'inserzione o la sostituzione di staffe in acciaio e/o creazione di ponti in resina epossidica e successiva saturazione della fessurazione/frattura. Consolidamento di fessurazioni e fratturazioni tra parti non separabili di materiale lapideo mediante l'inserzione o la sostituzione di staffe in acciaio e/o creazione di ponti in resina epossidica e successiva saturazione della fessurazione/fratturazione mediante infiltrazione di malta idraulica, su tutte le opere situate sia in ambienti esterni sia in ambienti interni; inclusi gli oneri relativi alla rimozione di detriti e depositi dall'interno della fessura o frattura, alla protezione dei bordi, alla sigillatura della fessura o frattura, alla preparazione delle sedi per le eventuali staffe, alla preparazione delle staffe stesse, al sostenimento delle parti e alla successiva rimozione della sigillatura e degli eccessi di resina e/o malta ed esclusi quelli relativi alla rimozione delle staffe da sostituire: mediante messa in opera di staffe in acciaio fino ad una lunghezza massima di 50 cm:
			a	su marmo, calcari duri, brecce e travertino	cad		235,38
			b	su tufo, arenarie e calcari teneri	cad		213,13
		B03_02_028	_	Consolidamento di fessurazioni e fratturazioni tra parti non separabili di materiale lapideo mediante l'inserzione o la sostituzione di staffe in acciaio e/o creazione di ponti in resina epossidica e successiva saturazione della fessurazione/frattura. Consolidamento di fessurazioni e fratturazioni tra parti non separabili di materiale lapideo mediante l'inserzione o la sostituzione di staffe in acciaio e/o creazione di ponti in resina epossidica e successiva saturazione della fessurazione/fratturazione mediante infiltrazione di malta idraulica, su tutte le opere situate sia in ambienti esterni sia in ambienti interni; inclusi gli oneri relativi alla rimozione di detriti e depositi dall'interno della fessura o frattura, alla protezione dei bordi, alla sigillatura della fessura o frattura, alla preparazione delle sedi per le eventuali staffe, alla preparazione delle staffe stesse, al sostenimento delle parti e alla successiva rimozione della sigillatura e degli eccessi di resina e/o malta ed esclusi quelli relativi alla rimozione delle staffe da sostituire: mediante creazione di ponti in resina epossidica e successiva saturazione della fessurazione/fratturazione mediante infiltrazione di malta idraulica, su tutti i tipi pietra; da valutare al decimetro lineare	dm		33,81

	B03_03			OPERE IN PIETRA - OPERAZIONI DI DISINFESTAZIONE Ei' DISINFEZIONE
		B03_03_029		Disinfestazione mediante applicazione di biocida e rimozione manuale della vegetazione superiore; esclusi gli oneri relativi al fissaggio delle superfici circostanti in pericolo di caduta, su tutti i tipi di opere in pietra situate in ambienti estern. Disinfestazione mediante applicazione di biocida e rimozione manuale della vegetazione superiore; esclusi gli oneri relativi al fissaggio delle superfici circostanti in pericolo di caduta, su tutti i tipi di opere in pietra situate in ambienti esterni: vegetazione poco radicata:
			a	al m di intervento	m		17,69
			b	al m² di intervento	mq		52,64
		B03_03_030		Disinfestazione mediante applicazione di biocida e rimozione manuale della vegetazione superiore; esclusi gli oneri relativi al fissaggio delle superfici circostanti in pericolo di caduta, su tutti i tipi di opere in pietra situate in ambienti estern. Disinfestazione mediante applicazione di biocida e rimozione manuale della vegetazione superiore; esclusi gli oneri relativi al fissaggio delle superfici circostanti in pericolo di caduta, su tutti i tipi di opere in pietra situate in ambienti esterni: vegetazione fortemente radicata:
			a	al m di intervento	m		47,93
			b	al m² di intervento	mq		171,43
			c	a singolo intervento per un diametro massimo di 5 cm	cad		119,81
		B03_03_031	_	Disinfestazione di arbusti mediante rescissione delle parti aeree, tempestiva infiltrazione di biocida nelle zone recise, rimozione finale dell'apparato radicale devitalizzato o riduzione dello stesso, a singolo intervento: per un diametro massimo di. Disinfestazione di arbusti mediante rescissione delle parti aeree, tempestiva infiltrazione di biocida nelle zone recise, rimozione finale dell'apparato radicale devitalizzato o riduzione dello stesso, a singolo intervento: per un diametro massimo di 5 cm	cad		119,81
		B03_03_032		Disinfezione da colonie di microrganismi autotrofi o/e eterotrofi mediante applicazione di biocida e successiva rimozione meccanica, su opere situate sia in ambienti esterni sia in ambienti interni; da valutare al m² sui m² effettivamente interessati. Disinfezione da colonie di microrganismi autotrofi o/e eterotrofi mediante applicazione di biocida e successiva rimozione meccanica, su opere situate sia in ambienti esterni sia in ambienti interni; da valutare al m² sui m² effettivamente interessati dal fenomeno, esclusi gli oneri relativi al fissaggio delle superfici circostanti in pericolo di caduta:
			a	nel caso di pellicole, a pennello, a spruzzo o con siringhe, fino ad un massimo di due applicazioni	mq		117,60
			b	per ogni applicazione successiva a pennello, a spruzzo o con siringhe (ciclo completo compresa rimozione dei residui del trattamento)	mq		48,34
			c	nel caso di incrostazioni, a impacco	mq		176,71
			d	per ogni applicazione successiva a impacco (ciclo completo compresa rimozione dei residui del trattamento)	mq		100,32
			e	per una applicazione finale a spruzzo senza risciacquo	mq		14,24

	B03_04			OPERE IN PIETRA - OPERAZIONI DI PULITURA
		B03_04_033		Rimozione di depositi superficiali coerenti e macchie solubili mediante accurato lavaggio delle superfici con spazzolini e spazzole di saggina, irroratori, spugne
			a	per superfici poco lavorate	mq		85,68
			b	per superfici mediamente lavorate	mq		106,55
			c	per superfici molto lavorate	mq		131,74
		B03_04_034		Rimozione di depositi superficiali coerenti, concrezioni, incrostazioni e macchie solubili mediante irrorazione con impianto di nebulizzazione per sola acqua o per acqua e aria; inclusi gli oneri relativi al montaggio dell'impianto, alla protezione d. Rimozione di depositi superficiali coerenti, concrezioni, incrostazioni e macchie solubili mediante irrorazione con impianto di nebulizzazione per sola acqua o per acqua e aria; inclusi gli oneri relativi al montaggio dell'impianto, alla protezione delle superfici circostanti mediante sistema di raccolta e deflusso delle acque di scarico e alla successiva rimozione meccanica dei depositi solubilizzati mediante pennellesse, spazzole, bisturi, specilli: con impianto di nebulizzazione per sola acqua:
			a	depositi con scarsa coerenza ed aderenza alle superfici	mq		130,82
			b	depositi compatti e molto aderenti alle superfici	mq		168,39
			c	decremento per superfici maggiori di 10 m²	%		10,00
		B03_04_035		Rimozione di depositi superficiali coerenti, concrezioni, incrostazioni e macchie solubili mediante irrorazione con impianto di nebulizzazione per sola acqua o per acqua e aria; inclusi gli oneri relativi al montaggio dell'impianto, alla protezione d. Rimozione di depositi superficiali coerenti, concrezioni, incrostazioni e macchie solubili mediante irrorazione con impianto di nebulizzazione per sola acqua o per acqua e aria; inclusi gli oneri relativi al montaggio dell'impianto, alla protezione delle superfici circostanti mediante sistema di raccolta e deflusso delle acque di scarico e alla successiva rimozione meccanica dei depositi solubilizzati mediante pennellesse, spazzole, bisturi, specilli: con impianto di nebulizzazione per acqua e aria:
			a	depositi con scarsa coerenza ed aderenza alle superfici	mq		150,50
			b	depositi compatti e molto aderenti alle superfici	mq		198,67
			c	decremento per superfici maggiori di 10 m²	%		10,00
		B03_04_036		Rimozione di depositi superficiali coerenti, incrostazioni, concrezioni, fissativi alterati mediante applicazione di compresse imbevute di soluzione satura di sali inorganici o ammonio carbonato; inclusi gli oneri relativi ai saggi per la scelta dell. Rimozione di depositi superficiali coerenti, incrostazioni, concrezioni, fissativi alterati mediante applicazione di compresse imbevute di soluzione satura di sali inorganici o ammonio carbonato; inclusi gli oneri relativi ai saggi per la scelta della soluzione e dei tempi di applicazione idonei e alla successiva rimozione meccanica dei depositi solubilizzati mediante pennellesse, spazzole, bisturi, specilli:
			a	depositi con scarsa coerenza e aderenza alle superfici mediante un ciclo di applicazione	mq		214,68
			b	depositi compatti e molto aderenti alle superfici per ogni ciclo di applicazione aggiuntivo	mq		154,23
			c	fase finale di rifinitura	dmq		14,07
		B03_04_037		Rimozione di sostanze sovrammesse di varia natura quali olii, vernici, cere, etc.; inclusi gli oneri relativi ai saggi per l'individuazione dei solventi o delle miscele di solventi organici e/o inorganici, dei supportanti adeguati dei tempi di applic. Rimozione di sostanze sovrammesse di varia natura quali olii, vernici, cere, etc.; inclusi gli oneri relativi ai saggi per l'individuazione dei solventi o delle miscele di solventi organici e/o inorganici, dei supportanti adeguati dei tempi di applicazione idonei e alla successiva rimozione dei residui di sporco e di solvente, su opere situate sia in ambienti esterni sia in ambienti interni, da valutare al m² sui m² diffusamente interessati dal fenomeno:
			a	applicazione per mezzo di supportanti	mq		392,55
			b	applicazione per mezzo di pennelli o tamponi	mq		497,98
			c	fase finale di rifinitura	dmq		21,00
		B03_04_038		Rimozione di depositi superficiali mediante applicazione di resine scambiatrici di ioni su opere situate sia in ambienti esterni sia in ambienti interni
			a	depositi con scarsa coerenza e aderenza	mq		248,61
			b	depositi compatti e molto aderenti	mq		385,83
			c	fase finale di rifinitura	dmq		16,47
		B03_04_039	_	Rimozione e assorbimento di ossidi di ferro, di rame etc. mediante applicazione di sostanze complessanti a tampone o a pennello; da valutare al dm², inclusi gli oneri relativi ai saggi per l'individuazione del prodotto idoneo e alla successiva rimozi. Rimozione e assorbimento di ossidi di ferro, di rame etc. mediante applicazione di sostanze complessanti a tampone o a pennello; da valutare al dm², inclusi gli oneri relativi ai saggi per l'individuazione del prodotto idoneo e alla successiva rimozione dei residui di sporco e di prodotto, su opere situate sia in ambienti esterni sia in ambienti interni	dmq		33,94
		B03_04_040		Estrazione di sali solubili, anche come residui delle puliture precedentemente adottate, mediante applicazioni di acqua demineralizzata, ripetute fino a completa estrazione; da valutare a m² su tutti i tipi di pietra situati sia in ambienti esterni s. Estrazione di sali solubili, anche come residui delle puliture precedentemente adottate, mediante applicazioni di acqua demineralizzata, ripetute fino a completa estrazione; da valutare a m² su tutti i tipi di pietra situati sia in ambienti esterni sia in ambienti interni, inclusi gli oneri relativi ai saggi per la individuazione dei materiali assorbenti idonei:
			a	in sospensione con carte assorbenti	mq		36,51
			b	in sospensione con argille assorbenti ed eventuale aggiunta di polpa di cellulosa	mq		86,66
		B03_04_041		Rimozione di depositi coerenti di notevole spessore quali croste nere o strati carbonatati con mezzi meccanici manuali e/o con strumentazioni di precisione; inclusi gli oneri relativi alla eventuale protezione provvisoria di oggetti confinanti: su su. Rimozione di depositi coerenti di notevole spessore quali croste nere o strati carbonatati con mezzi meccanici manuali e/o con strumentazioni di precisione; inclusi gli oneri relativi alla eventuale protezione provvisoria di oggetti confinanti: su superfici piane:
			a	con bisturi	mq		533,24
			b	con martello e scalpello o vibroincisore	mq		590,95
			c	con scalpellino pneumatico	mq		302,66
			d	con microtrapani	mq		537,93
			e	con apparecchio ad ultrasuoni	mq		544,88
			f	con microsabbiatrice	mq		677,61
		B03_04_042		Rimozione di depositi coerenti di notevole spessore quali croste nere o strati carbonatati con mezzi meccanici manuali e/o con strumentazioni di precisione; inclusi gli oneri relativi alla eventuale protezione provvisoria di oggetti confinanti: su su. Rimozione di depositi coerenti di notevole spessore quali croste nere o strati carbonatati con mezzi meccanici manuali e/o con strumentazioni di precisione; inclusi gli oneri relativi alla eventuale protezione provvisoria di oggetti confinanti: su superfici lavorate o con presenza di fregi, cornici, etc.:
			a	con bisturi	mq		589,57
			b	con martello e scalpello o vibroincisore	mq		647,28
			c	con scalpellino pneumatico	mq		333,69
			d	con microtrapani	mq		594,25
			e	con apparecchio ad ultrasuoni	mq		601,21
			f	con microsabbiatrice	mq		748,02
		B03_04_043		Fase finale di rifinitura per l'asportazione di residui di depositi compatti e aderenti con mezzi meccanici manuali e con strumentazioni di precisione, da valutare sulle superfici effettivamente interessate dal fenomeno su tutti i tipi di opere in pi. Fase finale di rifinitura per l'asportazione di residui di depositi compatti e aderenti con mezzi meccanici manuali e con strumentazioni di precisione, da valutare sulle superfici effettivamente interessate dal fenomeno su tutti i tipi di opere in pietra situate in ambienti interni, inclusi gli oneri relativi alla eventuale protezione provvisoria di oggetti confinanti:
			a	con bisturi, apparecchio ad ultrasuoni, microsabbiatrice	dmq		7,25
			b	con minisabbiatrice di precisione a bassa pressione	mq		348,12
		B03_04_044		Rimozione di strati di scialbo e graffiti, su superfici piane in materiale resistente e in buono stato di conservazione mediante idrosabbiatrice a vortice rotativo elicoidale con sistema a bassa pressione, fino ad un massimo di 1,5 bar, con granulato. Rimozione di strati di scialbo e graffiti, su superfici piane in materiale resistente e in buono stato di conservazione mediante idrosabbiatrice a vortice rotativo elicoidale con sistema a bassa pressione, fino ad un massimo di 1,5 bar, con granulato neutro finissimo e acqua; inclusi gli oneri relativi ai saggi per la calibratura dello strumento:
			a	per superfici piane	mq		91,43
			b	decremento per superfici maggiori di 10 m²	%		10,00
		B03_04_045		Rimozione meccanica manuale, a bisturi, di scialbi e/o ridipinture; da valutarsi al m² sui m² effettivamente interessati dal fenomeno su tutti i tipi di opere in pietra situate sia in ambienti esterni sia in ambienti interni: per superfici piane
			a	strati sottili non carbonatati	mq		259,37
			b	strati carbonatati previa applicazione di compresse di sali inorganici	mq		327,02
		B03_04_046		Rimozione meccanica manuale, a bisturi, di scialbi e/o ridipinture; da valutarsi al m² sui m² effettivamente interessati dal fenomeno su tutti i tipi di opere in pietra situate sia in ambienti esterni sia in ambienti interni: per superfici lavorate o. Rimozione meccanica manuale, a bisturi, di scialbi e/o ridipinture; da valutarsi al m² sui m² effettivamente interessati dal fenomeno su tutti i tipi di opere in pietra situate sia in ambienti esterni sia in ambienti interni: per superfici lavorate o con presenza di fregi, cornici, etc.:
			a	strati sottili non carbonatati	mq		287,69
			b	strati carbonatati previa applicazione di compresse di sali inorganici	mq		362,70
		B03_04_047		Rimozione di depositi superficiali coerenti, concrezioni, incrostazioni, scialbi e/o ridipinture mediante strumentazione laser, inclusi gli oneri relativi ai saggi per l'individuazione del tipo di dispositivo e parametri di utilizzo, la movimentazion. Rimozione di depositi superficiali coerenti, concrezioni, incrostazioni, scialbi e/o ridipinture mediante strumentazione laser, inclusi gli oneri relativi ai saggi per l'individuazione del tipo di dispositivo e parametri di utilizzo, la movimentazione e montaggio dello strumento e la protezione dell'area di lavoro secondo la norma di sicurezza vigente: valutazione a giornata di lavoro incluso il nolo del macchinario
			a	per la prima settimana	giorno		964,88
			b	dalla seconda alla quarta settimana. dalla seconda alla quarta settimana	giorno		850,00

	B03_05			OPERE IN PIETRA - OPERAZIONI DI RIMOZIONE DI STUCCATUREi' ED ELEMENTI O SOSTANZE INIDONEE APPLICATE IN PRECEDENTIi' INTERVENTI. OPERE IN PIETRA - OPERAZIONI DI RIMOZIONE DI STUCCATUREi' ED ELEMENTI O SOSTANZE INIDONEE APPLICATE IN PRECEDENTIi' INTERVENTI
		B03_05_048		Rimozione meccanica e/o chimica di stuccature eseguite durante interventi precedenti con materiali che per composizione possono interagire con la pietra o che hanno perduto la loro funzione conservativa o estetica, su opere situate sia in ambienti es. Rimozione meccanica e/o chimica di stuccature eseguite durante interventi precedenti con materiali che per composizione possono interagire con la pietra o che hanno perduto la loro funzione conservativa o estetica, su opere situate sia in ambienti esterni sia in ambienti interni, inclusi gli oneri relativi al consolidamento ed alla protezione di bordi e delle superfici di pietra circostanti: in gesso o malta relativamente coerente:
			a	tra elementi o parti adiacenti	dm		4,61
			b	di superficie compresa entro 5 dm²	cad		15,64
			c	di superficie da 5 a 20 dm²	cad		31,27
			d	di superficie da 20 dm² a 50 dm²	cad		52,15
			e	di superficie superiore a 50 dm²	mq		93,71
		B03_05_049		Rimozione meccanica e/o chimica di stuccature eseguite durante interventi precedenti con materiali che per composizione possono interagire con la pietra o che hanno perduto la loro funzione conservativa o estetica, su opere situate sia in ambienti es. Rimozione meccanica e/o chimica di stuccature eseguite durante interventi precedenti con materiali che per composizione possono interagire con la pietra o che hanno perduto la loro funzione conservativa o estetica, su opere situate sia in ambienti esterni sia in ambienti interni, inclusi gli oneri relativi al consolidamento ed alla protezione di bordi e delle superfici di pietra circostanti: in malta con additivi resinosi o in compositi solubili:
			a	tra elementi o parti adiacenti	dm		5,70
			b	di superficie compresa entro 5 dm²	cad		20,33
			c	di superficie da 5 a 20 dm²	cad		40,66
			d	di superficie da 20 dm² a 50 dm²	cad		65,03
			e	di superficie superiore a 50 dm²	mq		108,98
		B03_05_050		Rimozione meccanica e/o chimica di stuccature eseguite durante interventi precedenti con materiali che per composizione possono interagire con la pietra o che hanno perduto la loro funzione conservativa o estetica, su opere situate sia in ambienti es. Rimozione meccanica e/o chimica di stuccature eseguite durante interventi precedenti con materiali che per composizione possono interagire con la pietra o che hanno perduto la loro funzione conservativa o estetica, su opere situate sia in ambienti esterni sia in ambienti interni, inclusi gli oneri relativi al consolidamento ed alla protezione di bordi e delle superfici di pietra circostanti: in cemento, in malta idraulica e/o bastarda, in composti resinosi non solubili:
			a	tra elementi o parti adiacenti	dm		10,34
			b	di superficie compresa entro 5 dm²	cad		27,65
			c	di superficie da 5 a 20 dm²	cad		56,06
			d	di superficie da 20 dm² a 50 dm²	cad		83,99
			e	di superficie superiore a 50 dm²	mq		124,14
		B03_05_051		Rimozione di elementi metallici quali perni, grappe, staffe, cerchiature, chiodi, etc. che per condizione ed ossidazione risultino impropri a causa certa di degrado per la pietra; da valutare a ciascun elemento rimosso su opere situate sia in ambient. Rimozione di elementi metallici quali perni, grappe, staffe, cerchiature, chiodi, etc. che per condizione ed ossidazione risultino impropri a causa certa di degrado per la pietra; da valutare a ciascun elemento rimosso su opere situate sia in ambienti esterni sia in ambienti interni, inclusi gli oneri relativi alla protezione delle superfici circostanti la zona di intervento, alla pulitura ed al consolidamento della superficie sottostante e circostante: fissati con gesso o malta:
			a	fino ad una lunghezza massima di 15 cm	cad		26,40
			b	fino ad una lunghezza massima di 40 cm	cad		105,68
		B03_05_052		Rimozione di elementi metallici quali perni, grappe, staffe, cerchiature, chiodi, etc. che per condizione ed ossidazione risultino impropri a causa certa di degrado per la pietra; da valutare a ciascun elemento rimosso su opere situate sia in ambient. Rimozione di elementi metallici quali perni, grappe, staffe, cerchiature, chiodi, etc. che per condizione ed ossidazione risultino impropri a causa certa di degrado per la pietra; da valutare a ciascun elemento rimosso su opere situate sia in ambienti esterni sia in ambienti interni, inclusi gli oneri relativi alla protezione delle superfici circostanti la zona di intervento, alla pulitura ed al consolidamento della superficie sottostante e circostante: fissati con cemento, piombo, resine epossidiche o poliesteri:
			a	fino ad una lunghezza massima di 15 cm	cad		66,19
			b	fino ad una lunghezza massima di 40 cm	cad		200,89
		B03_05_053		Trattamento per l'arresto dell'ossidazione o per la protezione di elementi metallici quali perni, grappe, staffe, cerchiature che per condizione o per locazione non necessitino oppure non permettano la rimozione o sostituzione; operazione eseguibile. Trattamento per l'arresto dell'ossidazione o per la protezione di elementi metallici quali perni, grappe, staffe, cerchiature che per condizione o per locazione non necessitino oppure non permettano la rimozione o sostituzione; operazione eseguibile su tutti i tipi di pietra situati sia in ambienti esterni sia in ambienti interni; inclusi gli oneri relativi alla protezione delle superfici circostanti la zona di intervento, alla pulitura ed al consolidamento della superficie sottostante e circostante: perni, grappe o altri elementi emergenti fino a un massimo di 15 cm:
			a	in buone condizioni	cad		13,00
			b	ossidati	cad		22,11
		B03_05_054		Trattamento per l'arresto dell'ossidazione o per la protezione di elementi metallici quali perni, grappe, staffe, cerchiature che per condizione o per locazione non necessitino oppure non permettano la rimozione o sostituzione; operazione eseguibile. Trattamento per l'arresto dell'ossidazione o per la protezione di elementi metallici quali perni, grappe, staffe, cerchiature che per condizione o per locazione non necessitino oppure non permettano la rimozione o sostituzione; operazione eseguibile su tutti i tipi di pietra situati sia in ambienti esterni sia in ambienti interni; inclusi gli oneri relativi alla protezione delle superfici circostanti la zona di intervento, alla pulitura ed al consolidamento della superficie sottostante e circostante: fasce, cerchiature o grosse staffe:
			a	in buone condizioni	dmq		13,82
			b	ossidati	dmq		18,08
		B03_05_055		Trattamento per l'arresto dell'ossidazione o per la protezione di elementi metallici quali perni, grappe, staffe, cerchiature che per condizione o per locazione non necessitino oppure non permettano la rimozione o sostituzione; operazione eseguibile. Trattamento per l'arresto dell'ossidazione o per la protezione di elementi metallici quali perni, grappe, staffe, cerchiature che per condizione o per locazione non necessitino oppure non permettano la rimozione o sostituzione; operazione eseguibile su tutti i tipi di pietra situati sia in ambienti esterni sia in ambienti interni; inclusi gli oneri relativi alla protezione delle superfici circostanti la zona di intervento, alla pulitura ed al consolidamento della superficie sottostante e circostante: grate o cancellate al m² vuoto per pieno:
			a	in buone condizioni	mq		138,94
			b	ossidati	mq		203,42

	B03_06			OPERE IN PIETRA - OPERAZIONI DI STUCCATURA,i' MICROSTUCCATURA E PRESENTAZIONE ESTETICA
		B03_06_056		Stuccatura con malta nei casi di fessurazioni, fratturazioni, mancanze profonde massimo 3 cm; operazione eseguibile su tutti i tipi di pietra situati sia in ambienti esterni sia in ambienti interni, inclusi gli oneri relativi ai saggi per la composiz. Stuccatura con malta nei casi di fessurazioni, fratturazioni, mancanze profonde massimo 3 cm; operazione eseguibile su tutti i tipi di pietra situati sia in ambienti esterni sia in ambienti interni, inclusi gli oneri relativi ai saggi per la composizione di malte idonee per colorazione e granulometria, alla lavorazione superficiale della stessa e alla pulitura di eventuali residui dalle superfici circostanti: strato di profondita' con malta idraulica ed eventuale materiale di riempimento (per uno strato di livellamento):
			a	tra elementi o parti adiacenti	m		21,09
			b	di superficie compresa entro 1 dm²	dmq		3,89
			c	al m²	mq		52,87
		B03_06_057		Stuccatura con malta nei casi di fessurazioni, fratturazioni, mancanze profonde massimo 3 cm; operazione eseguibile su tutti i tipi di pietra situati sia in ambienti esterni sia in ambienti interni, inclusi gli oneri relativi ai saggi per la composiz. Stuccatura con malta nei casi di fessurazioni, fratturazioni, mancanze profonde massimo 3 cm; operazione eseguibile su tutti i tipi di pietra situati sia in ambienti esterni sia in ambienti interni, inclusi gli oneri relativi ai saggi per la composizione di malte idonee per colorazione e granulometria, alla lavorazione superficiale della stessa e alla pulitura di eventuali residui dalle superfici circostanti: strato di finitura con malta di grassello e/o calce idraulica:
			a	tra elementi o parti adiacenti	m		40,30
			b	di superficie compresa entro 1 dm²	dmq		4,81
			c	al m²	mq		89,97
		B03_06_058		Microstuccatura con malta nei casi di esfoliazione, microfratturazione, microfessurazione, scagliatura, pitting, per impedire o rallentare l'accesso dell'acqua piovana e/o dell'umidita' atmosferica all'interno della pietra degradata; operazione esegui. Microstuccatura con malta nei casi di esfoliazione, microfratturazione, microfessurazione, scagliatura, pitting, per impedire o rallentare l'accesso dell'acqua piovana e/o dell'umidita' atmosferica all'interno della pietra degradata; operazione eseguibile su tutti i tipi di pietra situati sia in ambienti esterni sia in ambienti interni, inclusi gli oneri relativi ai saggi per la composizione di malte idonee per colorazione e granulometria, alla lavorazione superficiale della stessa e alla pulitura di eventuali residui dalle superfici circostanti:
			a	su un m² interessato dal fenomeno entro il 15%	mq		92,69
			b	su un m² interessato dal fenomeno entro il 30%	mq		156,72
			c	su un m² interessato dal fenomeno entro il 70%	mq		195,90
		B03_06_059	_	Revisione cromatica ad acquarello per la equilibratura delle stuccature, per eliminare gli squilibri eccessivi creatisi nel tono generale della pietra e/o tra la pietra e le stuccature; operazione eseguibile su tutti i tipi di pietra situati sia in a. Revisione cromatica ad acquarello per la equilibratura delle stuccature, per eliminare gli squilibri eccessivi creatisi nel tono generale della pietra e/o tra la pietra e le stuccature; operazione eseguibile su tutti i tipi di pietra situati sia in ambienti esterni sia in ambienti interni, da valutare al m² sui m² diffusamente interessati dal fenomeno, inclusi gli oneri relativi alla velatura delle stuccature e all' abbassamento di tono degli squilibri del materiale lapideo	mq		54,73

	B03_07			OPERE IN PIETRA - OPERAZIONI DI INTEGRAZIONE DI PARTIi' MANCANTI
		B03_07_060		Integrazione di parti mancanti di pietra al fine di restituire unita' di lettura all'opera o anche di ricostituire parti architettoniche o decorative strutturalmente necessarie alla conservazione delle superfici circostanti, da eseguire con la metodol. Integrazione di parti mancanti di pietra al fine di restituire unita' di lettura all'opera o anche di ricostituire parti architettoniche o decorative strutturalmente necessarie alla conservazione delle superfici circostanti, da eseguire con la metodologia ritenuta piu' opportuna su tutte le opere situate sia in ambienti esterni sia in ambienti interni; inclusi gli oneri relativi alla lavorazione superficiale con caratteristiche morfologiche e cromatiche simili alla superficie originale circostante; esclusi gli oneri relativi al posizionamento e all'incollaggio e/o imperniatura delle parti ricostruite:
			a	con malta lavorata sul posto	dmc		116,78
			b	mediante tassellatura in materiale lapideo (operazione in collaborazione con professionalita' quali formatore o scalpellino)	dmc		125,80
			c	mediante restituzione da calco eseguita in laboratorio	dmc		150,66
		B03_07_061	_	Revisione cromatica mediante tinteggiatura monocroma a calce per la equilibratura di vecchie integrazioni di parti mancanti, per assimilarle alla colorazione della pietra originale; operazione eseguibile su tutti i tipi di pietra situati sia in ambie. Revisione cromatica mediante tinteggiatura monocroma a calce per la equilibratura di vecchie integrazioni di parti mancanti, per assimilarle alla colorazione della pietra originale; operazione eseguibile su tutti i tipi di pietra situati sia in ambienti esterni sia in ambienti interni, da valutare al m² sui m² effettivamente interessati, inclusi gli oneri relativi alla individuazione della colorazione idonea ed alla preparazione della superficie da tinteggiare	mq		28,52

	B03_08			OPERE IN PIETRA - OPERAZIONI SU OPERE INTERESSATE DAi' POLICROMIE O DORATURE ANCHE RESIDUALI
		B03_08_062		Ristabilimento della coesione di pellicola pittorica o doratura anche residuali su superficie in pietra da eseguirsi prima e/o durante le fasi di pulitura mediante imbibizione di resine sintetiche o consolidanti idonei; inclusi gli oneri relativi ai. Ristabilimento della coesione di pellicola pittorica o doratura anche residuali su superficie in pietra da eseguirsi prima e/o durante le fasi di pulitura mediante imbibizione di resine sintetiche o consolidanti idonei; inclusi gli oneri relativi ai saggi per la scelta del consolidante e della metodologia piu' adeguati ed alla rimozione degli eccessi di consolidante: a pennello o con siringa:
			a	per una diffusione del fenomeno tra il 50% e il 100% in un m², da valutare al m²	mq		168,88
			b	per una diffusione del fenomeno tra il 30% e il 50% in un m², da valutare al m²	mq		119,65
			c	per una diffusione del fenomeno entro il 30% in un m², da valutare al m²	mq		84,29
			d	per una diffusione del fenomeno entro il dm², da valutare a singolo intervento	cad		13,63
		B03_08_063		Ristabilimento della coesione di pellicola pittorica o doratura anche residuali su superficie in pietra da eseguirsi prima e/o durante le fasi di pulitura mediante imbibizione di resine sintetiche o consolidanti idonei; inclusi gli oneri relativi ai. Ristabilimento della coesione di pellicola pittorica o doratura anche residuali su superficie in pietra da eseguirsi prima e/o durante le fasi di pulitura mediante imbibizione di resine sintetiche o consolidanti idonei; inclusi gli oneri relativi ai saggi per la scelta del consolidante e della metodologia piu' adeguati ed alla rimozione degli eccessi di consolidante: per nebulizzazione:
			a	per una diffusione del fenomeno tra il 50% e il 100% in un m², da valutare al m²	mq		98,62
			b	per una diffusione del fenomeno tra il 30% e il 50% in un m², da valutare al m²	mq		63,78
			c	per una diffusione del fenomeno entro il 30% in un m², da valutare al m²	mq		42,94
			d	per una diffusione del fenomeno entro il dm², da valutare a singolo intervento	cad		8,71
		B03_08_064		Ristabilimento della adesione di pellicola pittorica o doratura anche residuali su superficie in pietra, mediante infiltrazione di resine sintetiche con pennelli, siringhe o pipette, da eseguirsi prima e/o durante le fasi di pulitura; inclusi gli one. Ristabilimento della adesione di pellicola pittorica o doratura anche residuali su superficie in pietra, mediante infiltrazione di resine sintetiche con pennelli, siringhe o pipette, da eseguirsi prima e/o durante le fasi di pulitura; inclusi gli oneri relativi allo schiacciamento dei sollevamenti mediante l'uso di adeguate spatole e alla rimozione degli eccessi di consolidante:
			a	per una diffusione del fenomeno tra il 50% e il 100% in un m², da valutare al m²	mq		293,23
			b	per una diffusione del fenomeno tra il 30% e il 50% in un m², da valutare al m²	mq		199,49
			c	per una diffusione del fenomeno entro il 30% in un m², da valutare al m²	mq		131,13
			d	per una diffusione del fenomeno entro il dm², da valutare a singolo intervento	cad		20,77
		B03_08_065		Rimozione di depositi superficiali coerenti, concrezioni, incrostazioni, guano; da valutare a m² sui m² effettivamente interessati dal fenomeno, inclusi gli oneri relativi ai saggi per la scelta della soluzione e dei tempi di applicazione idonei, all. Rimozione di depositi superficiali coerenti, concrezioni, incrostazioni, guano; da valutare a m² sui m² effettivamente interessati dal fenomeno, inclusi gli oneri relativi ai saggi per la scelta della soluzione e dei tempi di applicazione idonei, alla successiva rimozione meccanica dei depositi solubilizzati: depositi con scarsa coerenza e aderenza alle superfici decorate:
			a	miscela di sali inorganici o ammonio carbonato in sospensione con agenti tixotropici	mq		307,26
			b	resine scambiatrici di ioni	mq		291,82
		B03_08_066		Rimozione di depositi superficiali coerenti, concrezioni, incrostazioni, guano; da valutare a m² sui m² effettivamente interessati dal fenomeno, inclusi gli oneri relativi ai saggi per la scelta della soluzione e dei tempi di applicazione idonei, all. Rimozione di depositi superficiali coerenti, concrezioni, incrostazioni, guano; da valutare a m² sui m² effettivamente interessati dal fenomeno, inclusi gli oneri relativi ai saggi per la scelta della soluzione e dei tempi di applicazione idonei, alla successiva rimozione meccanica dei depositi solubilizzati: depositi fortemente coerenti e aderenti alle superfici decorate:
			a	miscele di sali inorganici o ammonio carbonato in sospensione in compresse di polpa di cellulosa	mq		510,13
			b	resine scambiatrici di ioni	mq		453,80
		B03_08_067		Rimozione di sostanze sovrammesse di varia natura (grassi, vernici, cere etc.), ridipinture, ridorature o protettivi alterati mediante applicazione di miscele di solventi organici e/o inorganici; inclusi gli oneri relativi ai saggi per la scelta del. Rimozione di sostanze sovrammesse di varia natura (grassi, vernici, cere etc.), ridipinture, ridorature o protettivi alterati mediante applicazione di miscele di solventi organici e/o inorganici; inclusi gli oneri relativi ai saggi per la scelta del solvente, della metodologia e dei tempi di applicazione idonei, alla successiva rimozione meccanica dei depositi solubilizzati:
			a	per una diffusione del fenomeno tra il 50% e il 100% in un m², da valutare al m²	mq		611,47
			b	per una diffusione del fenomeno tra il 30% e il 50% in un m², da valutare al m²	mq		534,37
			c	per una diffusione del fenomeno entro il 30% in un m², da valutare al m²	mq		440,59
			d	per una diffusione del fenomeno entro il dm², da valutare a singolo intervento	cad		34,64
		B03_08_068		Estrazione di sali solubili, anche come residui delle puliture precedentemente adottate, mediante applicazioni di acqua demineralizzata, ripetute fino a completa estrazione; da valutare a m² su tutti i tipi di pietra situati sia in ambienti esterni s. Estrazione di sali solubili, anche come residui delle puliture precedentemente adottate, mediante applicazioni di acqua demineralizzata, ripetute fino a completa estrazione; da valutare a m² su tutti i tipi di pietra situati sia in ambienti esterni sia in ambienti interni, inclusi gli oneri relativi ai saggi per la individuazione dei materiali assorbenti idonei:
			a	in sospensione con carte assorbenti	mq		36,51
			b	in sospensione con argille assorbenti ed eventuale aggiunta di polpa di cellulosa, attraverso due applicazioni	mq		86,66
		B03_08_069		Rimozione di depositi coerenti quali concrezioni, incrostazioni, guano, ridipinture e scialbi con mezzi meccanici manuali e/o con strumentazioni di precisione; da valutare a dm² su tutti i tipi di pietra situati sia in ambienti esterni sia in ambient. Rimozione di depositi coerenti quali concrezioni, incrostazioni, guano, ridipinture e scialbi con mezzi meccanici manuali e/o con strumentazioni di precisione; da valutare a dm² su tutti i tipi di pietra situati sia in ambienti esterni sia in ambienti interni, inclusi gli oneri relativi alla eventuale protezione provvisoria di oggetti confinanti:
			a	strati carbonatati	dmq		42,14
			b	strati non carbonatati	dmq		21,20
		B03_08_070		Rimozione di depositi superficiali coerenti, concrezioni, incrostazioni, scialbi e/o ridipinture mediante strumentazione laser, inclusi gli oneri relativi ai saggi per l'individuazione del tipo di dispositivo e parametri di utilizzo, la movimentazion. Rimozione di depositi superficiali coerenti, concrezioni, incrostazioni, scialbi e/o ridipinture mediante strumentazione laser, inclusi gli oneri relativi ai saggi per l'individuazione del tipo di dispositivo e parametri di utilizzo, la movimentazione e montaggio dello strumento e la protezione dell'area di lavoro secondo la norma di sicurezza vigente: valutazione a giornata di lavoro incluso il nolo del macchinario:
			a	per la prima settimana	giorno		964,88
			b	dalla seconda alla quarta settimana. dalla seconda alla quarta settimana	giorno		850,00
		B03_08_071		Microstuccatura con malta a livello di lacune reintegrabili di pellicola pittorica o di doratura su pietra; da valutare a m² su tutti i tipi di pietra situati sia in ambienti esterni sia in ambienti interni, inclusi gli oneri relativi ai saggi per la. Microstuccatura con malta a livello di lacune reintegrabili di pellicola pittorica o di doratura su pietra; da valutare a m² su tutti i tipi di pietra situati sia in ambienti esterni sia in ambienti interni, inclusi gli oneri relativi ai saggi per la composizione di malte idonee e alla pulitura di eventuali residui dalle superfici circostanti la zona stuccata:
			a	superficie interessata dal fenomeno entro il 15% del totale	mq		105,77
			b	superficie interessata dal fenomeno entro il 30% del totale	mq		163,26
			c	superficie interessata dal fenomeno entro il 70% del totale	mq		214,37
		B03_08_072		Velatura o reintegrazione a tono di lacune stuccate o abrasioni su policromia o doratura sufficientemente conservate, eseguita con colori ad acquarello; da valutare al m² su tutti i tipi di pietra situati sia in ambienti esterni sia in ambienti inter. Velatura o reintegrazione a tono di lacune stuccate o abrasioni su policromia o doratura sufficientemente conservate, eseguita con colori ad acquarello; da valutare al m² su tutti i tipi di pietra situati sia in ambienti esterni sia in ambienti interni:
			a	superficie interessata dal fenomeno entro il 15% del totale	mq		198,74
			b	superficie interessata dal fenomeno entro il 30% del totale	mq		392,60
			c	superficie interessata dal fenomeno entro il 70% del totale	mq		762,49
		B03_08_073		Riduzione dell'interferenza visiva della pietra di supporto o delle stuccature non reintegrabili su materiale lapideo con policromia o doratura residuali, eseguita con colori ad acquarello; da valutare al m² su tutti i tipi di pietra situati sia in a. Riduzione dell'interferenza visiva della pietra di supporto o delle stuccature non reintegrabili su materiale lapideo con policromia o doratura residuali, eseguita con colori ad acquarello; da valutare al m² su tutti i tipi di pietra situati sia in ambienti esterni sia in ambienti interni:
			a	superficie interessata dal fenomeno entro il 15% del totale	mq		93,96
			b	superficie interessata dal fenomeno entro il 30% del totale	mq		193,86
			c	superficie interessata dal fenomeno entro il 70% del totale	mq		387,72

	B03_09			OPERE IN PIETRA - OPERAZIONI DI PROTEZIONE
		B03_09_074		Protezione superficiale di manufatti e monumenti in pietra per rallentarne il degrado; da valutare al m² su tutti i m²: con cere microcristalline:
			a	a pennello su superfici poco lavorate	mq		40,23
			b	a pennello su superfici mediamente lavorate	mq		43,57
			c	a pennello su superfici molto lavorate	mq		47,33
		B03_09_075		Protezione superficiale di manufatti e monumenti in pietra per rallentarne il degrado; da valutare al m² su tutti i m²: con polisilossano o con altro protettivo idoneo:
			a	a spruzzo per ogni applicazione (ove applicabile)	mq		22,05
			b	a pennello per due applicazioni su superfici poco lavorate	mq		28,02
			c	a pennello per due applicazioni su superfici mediamente lavorate	mq		59,43
			d	a pennello per due applicazioni su superfici molto lavorate	mq		76,45
		B03_09_076		Protezione superficiale di manufatti e monumenti in pietra per rallentarne il degrado; da valutare al m² su tutti i m²: con stesura di scialbo pigmentato o idrossido di calcio (acqua di calce) applicata a pennello:
			a	su superfici poco lavorate	mq		24,52
			b	su superfici mediamente lavorate	mq		27,27
			c	su superfici molto lavorate	mq		30,36
		B03_09_077		Stesura di prodotto antigraffito da applicare con una prima mano a spruzzo ed una seconda a pennello:
			a	su superfici poco lavorate	mq		25,68
			b	su superfici mediamente lavorate	mq		30,43
			c	su superfici molto lavorate	mq		35,18

	B03_10			PARAMENTI MURARI A FACCIA VISTA - OPERAZIONI PRELIMINARI
		B03_10_078		Rimozione di depositi superficiali incoerenti e debolmente coerenti a secco con pennellesse, spazzole e aspiratori; inclusi gli oneri relativi alla protezione delle superfici circostanti, per tutti i tipi di paramento murario:
			a	per tutti i tipi di paramento murario	mq		10,89
			b	decremento per superfici maggiori di 10 m²	%		10,00
		B03_10_079		Rimozione di depositi superficiali parzialmente aderenti (quali terriccio, guano etc.) con acqua, spruzzatori, pennelli, spazzole, spugne; inclusi gli oneri relativi alla canalizzazione delle acque di scarico e alla protezione delle superfici circost. Rimozione di depositi superficiali parzialmente aderenti (quali terriccio, guano etc.) con acqua, spruzzatori, pennelli, spazzole, spugne; inclusi gli oneri relativi alla canalizzazione delle acque di scarico e alla protezione delle superfici circostanti, per tutti i tipi di paramento murario:
			a	per tutti i tipi di paramento murario	mq		22,84
			b	decremento per superfici maggiori di 10 m²	%		10,00
		B03_10_080	_	Stuccatura e microstuccatura temporanea con malta a base di grassello e sabbia fine nei casi di esfoliazioni, fessurazioni, scagliature, fratturazioni o lesioni, per prevenire gli effetti dilavanti provocabili da puliture a base di acqua inclusi gli. Stuccatura e microstuccatura temporanea con malta a base di grassello e sabbia fine nei casi di esfoliazioni, fessurazioni, scagliature, fratturazioni o lesioni, per prevenire gli effetti dilavanti provocabili da puliture a base di acqua inclusi gli oneri relativi alla successiva rimozione della malta provvisoria, per una diffusione del fenomeno entro il dm², da valutare a singolo intervento	cad		8,03
		B03_10_081	_	Applicazione bendaggi di sostegno e protezione nei casi di fratturazione, fessurazione e scagliatura per consentire il successivo consolidamento in situazioni di sicurezza; su tutti i tipi di paramenti, da valutare al dm², esclusi gli oneri riguardan. Applicazione bendaggi di sostegno e protezione nei casi di fratturazione, fessurazione e scagliatura per consentire il successivo consolidamento in situazioni di sicurezza; su tutti i tipi di paramenti, da valutare al dm², esclusi gli oneri riguardanti la rimozione dei bendaggi stessi, con resina acrilica in soluzione	dmq		5,93
		B03_10_082		Rimozione bendaggi di sostegno e protezione antichi o recenti su parti consolidate; inclusi gli oneri relativi all'individuazione del solvente adatto al rinvenimento dell'adesivo e alla pulitura della superficie da eventuali residui dello stesso, su. Rimozione bendaggi di sostegno e protezione antichi o recenti su parti consolidate; inclusi gli oneri relativi all'individuazione del solvente adatto al rinvenimento dell'adesivo e alla pulitura della superficie da eventuali residui dello stesso, su tutti i tipi di paramenti:
			a	bendaggi applicati nel corso dell'intervento	dmq		5,94
			b	bendaggi applicati nel corso di precedenti interventi con sostanze non conosciute	dmq		8,23
		B03_10_083	_	Puntellatura provvisoria di sostegno con elementi elastici in legno o metallo e interposizione di strati ammortizzanti, nei casi di parti distaccate che rischiano il crollo; da valutare a singolo puntello, inclusi gli oneri relativi alla preparazione. Puntellatura provvisoria di sostegno con elementi elastici in legno o metallo e interposizione di strati ammortizzanti, nei casi di parti distaccate che rischiano il crollo; da valutare a singolo puntello, inclusi gli oneri relativi alla preparazione della superficie prima dell'applicazione	cad		39,69

	B03_11			PARAMENTI MURARI A FACCIA VISTA - OPERE DI CONSOLIDAMENTO
		B03_11_084		Ristabilimento della coesione, nei casi di disgregazione sia delle malte che degli elementi tessiturali del paramento murario, mediante impregnazione con silicato di etile fino a rifiuto; inclusi gli oneri relativi alla rimozione degli eccessi del pr. Ristabilimento della coesione, nei casi di disgregazione sia delle malte che degli elementi tessiturali del paramento murario, mediante impregnazione con silicato di etile fino a rifiuto; inclusi gli oneri relativi alla rimozione degli eccessi del prodotto consolidante: nei casi di disgregazione con silicato di etile da valutare al m²:
			a	a pennello, per una diffusione del fenomeno tra il 50% il 100% in un m²	mq		189,54
			b	per una diffusione del fenomeno tra il 30% e il 50% in un m²	mq		155,69
			c	a pennello, per una diffusione del fenomeno entro il 30% in un m²	mq		100,69
			d	a spruzzo, per una diffusione del fenomeno tra il 50% e il 100% in un m²	mq		112,42
			e	decremento per applicazione a spruzzo su superfici maggiori di 10 m²	%		10,00
		B03_11_085		Ristabilimento della coesione, nei casi di disgregazione sia delle malte che degli elementi tessiturali del paramento murario, mediante impregnazione con silicato di etile fino a rifiuto; inclusi gli oneri relativi alla rimozione degli eccessi del pr. Ristabilimento della coesione, nei casi di disgregazione sia delle malte che degli elementi tessiturali del paramento murario, mediante impregnazione con silicato di etile fino a rifiuto; inclusi gli oneri relativi alla rimozione degli eccessi del prodotto consolidante: nei casi di disgregazione con microemulsione acrilica da valutare al m²:
			a	a pennello per una diffusione del fenomeno tra il 50% il 100% in un m²	mq		155,30
			b	a pennello per una diffusione del fenomeno tra il 30% e il 50% in un m²	mq		115,71
			c	a pennello per una diffusione del fenomeno entro il 30% in un m²	mq		89,57
		B03_11_086		Ristabilimento della coesione, nei casi di disgregazione sia delle malte che degli elementi tessiturali del paramento murario, mediante impregnazione con silicato di etile fino a rifiuto; inclusi gli oneri relativi alla rimozione degli eccessi del pr. Ristabilimento della coesione, nei casi di disgregazione sia delle malte che degli elementi tessiturali del paramento murario, mediante impregnazione con silicato di etile fino a rifiuto; inclusi gli oneri relativi alla rimozione degli eccessi del prodotto consolidante: nei casi di polverizzazione con silicato di etile da valutare al m²:
			a	a pennello per una diffusione del fenomeno tra il 50% il 100% in un m²	mq		338,51
			b	a pennello per una diffusione del fenomeno tra il 30% e il 50% in un m²	mq		273,47
			c	a pennello per una diffusione del fenomeno entro il 30% in un m²	mq		189,11
			d	a spruzzo, per una diffusione del fenomeno tra il 50% e il 100% in un m²	mq		229,40
			e	decremento per applicazione a spuzzo su superfici maggiori di 10 m²	%		10,00
		B03_11_087		Ristabilimento della coesione, nei casi di disgregazione sia delle malte che degli elementi tessiturali del paramento murario, mediante impregnazione con silicato di etile fino a rifiuto; inclusi gli oneri relativi alla rimozione degli eccessi del pr. Ristabilimento della coesione, nei casi di disgregazione sia delle malte che degli elementi tessiturali del paramento murario, mediante impregnazione con silicato di etile fino a rifiuto; inclusi gli oneri relativi alla rimozione degli eccessi del prodotto consolidante: nei casi di polverizzazione con microemulsione acrilica da valutare al m²:
			a	a pennello per una diffusione del fenomeno tra il 50% il 100% in un m²	mq		208,63
			b	a pennello per una diffusione del fenomeno tra il 30% e il 50% in un m²	mq		168,28
			c	a pennello per una diffusione del fenomeno entro il 30% in un m²	mq		110,12
		B03_11_088	_	Ristabilimento strutturale dell'adesione nei fenomeni di scagliatura ed esfoliazione di elementi tessiturali in cotto o in pietra, da eseguirsi mediante infiltrazione di maltina idraulica, con eventuale creazione di piccoli ponti in resina epossidica. Ristabilimento strutturale dell'adesione nei fenomeni di scagliatura ed esfoliazione di elementi tessiturali in cotto o in pietra, da eseguirsi mediante infiltrazione di maltina idraulica, con eventuale creazione di piccoli ponti in resina epossidica fino a saturazione del distacco; da valutare a singolo intervento su tutti i tipi di paramento, inclusi gli oneri relativi alla successiva rimozione degli eccessi di prodotto:	cad		44,03
		B03_11_089	_	Consolidamento di fessurazioni e fratturazioni di apparecchiature murarie in pietra o laterizi in conseguenza della creazione di soluzioni di continuita' tra gli elementi tessiturali, mediante iniezioni di malta premiscelata a basso contenuto di sali. Consolidamento di fessurazioni e fratturazioni di apparecchiature murarie in pietra o laterizi in conseguenza della creazione di soluzioni di continuita' tra gli elementi tessiturali, mediante iniezioni di malta premiscelata a basso contenuto di sali solubili; inclusi gli oneri relativi all'esecuzione dei fori ed alla eventuale sigillatura preventiva delle fenditure da valutare al metro lineare	m		123,20
		B03_11_090		Riconfigurazione di porzioni di paramento murario con elementi slegati dall'apparecchiatura da eseguirsi previa rimozione cauta degli elementi stessi, consolidamento delle malte circostanti e riposizionamento; inclusi i saggi per la composizione di m. Riconfigurazione di porzioni di paramento murario con elementi slegati dall'apparecchiatura da eseguirsi previa rimozione cauta degli elementi stessi, consolidamento delle malte circostanti e riposizionamento; inclusi i saggi per la composizione di malta idonea per colorazione e granulometria, lavorazione superficiale della stessa e pulitura di eventuali residui dalle superfici circostanti, escluso l'inserimento di eventuali elementi mancanti:
			a	paramento in opera incerta	mq		354,96
			b	paramento in cortina laterizia	mq		402,60
			c	paramento in opus reticolatum	mq		472,18
		B03_11_091		Ristabilimento della resistenza meccanica del paramento murario mediante ancoraggio al nucleo interno con barre in acciaio ad aderenza migliorata; inclusi gli oneri per la creazione del foro per l'alloggiamento di barre fino ad una lunghezza massima. Ristabilimento della resistenza meccanica del paramento murario mediante ancoraggio al nucleo interno con barre in acciaio ad aderenza migliorata; inclusi gli oneri per la creazione del foro per l'alloggiamento di barre fino ad una lunghezza massima di 1 m, la pulizia del foro e la stuccatura finale dello stesso con malta idonea per colorazione e granulometria:
			a	con resine bicomponenti o malta idraulica premiscelata	cad		129,04
			b	con calza e resina bicomponente o malta idraulica premiscelata	cad		189,90
		B03_11_092	_	Consolidamento di lesioni strutturali mediante preventiva sigillatura delle lesioni sottolivello con malta di calce idraulica ed inerti, inserimento dei tubi necessari alle iniezioni e successiva infiltrazione in profondita' di malte idrauliche premis. Consolidamento di lesioni strutturali mediante preventiva sigillatura delle lesioni sottolivello con malta di calce idraulica ed inerti, inserimento dei tubi necessari alle iniezioni e successiva infiltrazione in profondita' di malte idrauliche premiscelate a ridotto contenuto di sali, eseguita in modo graduale procedendo dal basso verso l'alto fino a saturazione delle soluzioni di continuita', esclusa la stuccatura finale	m		86,76

	B03_12			PARAMENTI MURARI A FACCIA VISTA - OPERAZIONI DIi' DISINFESTAZIONE E DISINFEZIONE
		B03_12_093		Disinfestazione mediante applicazione di biocida e rimozione manuale della vegetazione superiore; esclusi gli oneri relativi al fissaggio delle superfici circostanti in pericolo di caduta, su tutti i tipi di paramento murario:
			a	al m di intervento	m		17,69
			b	al m² di intervento, per infestazioni scarsamente radicate	mq		52,64
			c	al m² di intervento, per infestazioni fortemente radicate (tipo rampicanti)	mq		82,36
		B03_12_094	_	Disinfestazione di arbusti mediante rescissione delle parti aeree, tempestiva infiltrazione di biocida nelle zone recise, rimozione finale dell'apparato radicale devitalizzato o riduzione dello stesso: a singolo intervento per un diametro massimo di. Disinfestazione di arbusti mediante rescissione delle parti aeree, tempestiva infiltrazione di biocida nelle zone recise, rimozione finale dell'apparato radicale devitalizzato o riduzione dello stesso: a singolo intervento per un diametro massimo di 5 cm	cad		119,81
		B03_12_095		Disinfezione da colonie di microrganismi autotrofi o/e eterotrofi mediante applicazione di biocida e successiva rimozione meccanica, da valutare al m² sui m² effettivamente interessati dal fenomeno, esclusi gli oneri relativi al fissaggio delle super. Disinfezione da colonie di microrganismi autotrofi o/e eterotrofi mediante applicazione di biocida e successiva rimozione meccanica, da valutare al m² sui m² effettivamente interessati dal fenomeno, esclusi gli oneri relativi al fissaggio delle superfici circostanti in pericolo di caduta:
			a	nel caso di pellicole, a pennello, a spruzzo o con siringhe, fino ad un massimo di due applicazioni	mq		101,39
			b	per ogni applicazione successiva (ciclo completo compresa rimozione dei residui del trattamento)	mq		40,14
			c	per una applicazione finale a spruzzo senza risciacquo	mq		14,24

	B03_13			PARAMENTI MURARI A FACCIA VISTA - OPERAZIONI DI PULITURA
		B03_13_096	_	Rimozione di depositi superficiali coerenti e macchie solubili mediante accurato lavaggio delle superfici con spazzolini e spazzole di saggina, irroratori, spugne	mq		85,68
		B03_13_097		Rimozione di depositi superficiali coerenti, concrezioni, incrostazioni e macchie solubili mediante irrorazione con impianto di nebulizzazione per sola acqua o per acqua e aria; inclusi gli oneri relativi al montaggio dell'impianto e alla successiva. Rimozione di depositi superficiali coerenti, concrezioni, incrostazioni e macchie solubili mediante irrorazione con impianto di nebulizzazione per sola acqua o per acqua e aria; inclusi gli oneri relativi al montaggio dell'impianto e alla successiva rimozione meccanica dei depositi solubilizzati mediante pennellesse, spazzole, bisturi, specilli; esclusa la protezione delle superfici circostanti mediante sistema di raccolta e deflusso delle acque di scarico: con impianto di nebulizzazione per sola acqua:
			a	depositi con scarsa coerenza ed aderenza alle superfici	mq		130,82
			b	depositi compatti e molto aderenti alle superfici	mq		168,39
			c	decremento per superfici maggiori di 10 m²	%		10,00
		B03_13_098		Rimozione di depositi superficiali coerenti, concrezioni, incrostazioni e macchie solubili mediante irrorazione con impianto di nebulizzazione per sola acqua o per acqua e aria; inclusi gli oneri relativi al montaggio dell'impianto e alla successiva. Rimozione di depositi superficiali coerenti, concrezioni, incrostazioni e macchie solubili mediante irrorazione con impianto di nebulizzazione per sola acqua o per acqua e aria; inclusi gli oneri relativi al montaggio dell'impianto e alla successiva rimozione meccanica dei depositi solubilizzati mediante pennellesse, spazzole, bisturi, specilli; esclusa la protezione delle superfici circostanti mediante sistema di raccolta e deflusso delle acque di scarico: con impianto di nebulizzazione per acqua e aria:
			a	depositi con scarsa coerenza ed aderenza alle superfici	mq		151,24
			b	depositi compatti e molto aderenti alle superfici	mq		196,33
			c	decremento per superfici maggiori di 10 m²	%		10,00
		B03_13_099		Rimozione di depositi superficiali coerenti, incrostazioni, concrezioni, fissativi alterati mediante applicazione di compresse imbevute di soluzione satura di sali inorganici o ammonio carbonato; inclusi gli oneri relativi ai saggi per la scelta dell. Rimozione di depositi superficiali coerenti, incrostazioni, concrezioni, fissativi alterati mediante applicazione di compresse imbevute di soluzione satura di sali inorganici o ammonio carbonato; inclusi gli oneri relativi ai saggi per la scelta della soluzione e dei tempi di applicazione idonei e alla successiva rimozione meccanica dei depositi solubilizzati mediante pennellesse, spazzole, bisturi, specilli:
			a	depositi con scarsa coerenza e aderenza alle superfici mediante un ciclo di applicazione	mq		214,68
			b	depositi compatti e molto aderenti alle superfici mediante due cicli di applicazione	mq		354,88
		B03_13_100	_	Rimozione e assorbimento di ossidi di ferro, di rame etc. mediante applicazione di sostanze complessanti a tampone o a pennello; da valutare al dm², inclusi gli oneri relativi ai saggi per l'individuazione del prodotto idoneo e alla successiva rimozi. Rimozione e assorbimento di ossidi di ferro, di rame etc. mediante applicazione di sostanze complessanti a tampone o a pennello; da valutare al dm², inclusi gli oneri relativi ai saggi per l'individuazione del prodotto idoneo e alla successiva rimozione dei residui di sporco e di prodotto, su tutti i tipi di paramento murario	dmq		33,94
		B03_13_101		Estrazione di sali solubili, anche come residui delle puliture precedentemente adottate, mediante applicazioni di acqua demineralizzata, ripetute fino a completa estrazione; da valutare a m² su tutti i tipi di pietra situati sia in ambienti esterni s. Estrazione di sali solubili, anche come residui delle puliture precedentemente adottate, mediante applicazioni di acqua demineralizzata, ripetute fino a completa estrazione; da valutare a m² su tutti i tipi di pietra situati sia in ambienti esterni sia in ambienti interni, inclusi gli oneri relativi ai saggi per la individuazione dei materiali assorbenti idonei:
			a	in sospensione con carte assorbenti	mq		36,51
			b	in sospensione con argille assorbenti ed eventuale aggiunta di polpa di cellulosa	mq		86,66
		B03_13_102		Rimozione di depositi coerenti di notevole spessore quali croste nere, strati carbonatati, strati di scialbo, graffiti, su superfici in materiale resistente e in buono stato di conservazione, inclusi gli oneri relativi ai saggi per la calibratura del. Rimozione di depositi coerenti di notevole spessore quali croste nere, strati carbonatati, strati di scialbo, graffiti, su superfici in materiale resistente e in buono stato di conservazione, inclusi gli oneri relativi ai saggi per la calibratura dello strumento, esclusi gli oneri per la sigillatura e protezione di eventuali aperture o di elementi circostanti da valutare secondo le voci individuabili nel capitolo "Operazioni di stuccatura":
			a	mediante idrosabbiatrice a vortice rotativo elicoidale con sistema a bassa pressione, fino ad un massimo di 1,5 bar, con granulato neutro finissimo e acqua	mq		91,43
			b	con minisabbiatrice di precisione a bassa pressione	mq		348,12
			c	con idrolavaggio a bassa pressione	mq		32,77
			d	decremento per superfici maggiori di 10 m²	%		10,00
		B03_13_103		Rimozione di depositi superficiali coerenti, concrezioni, incrostazioni, scialbi e/o ridipinture mediante strumentazione laser, inclusi gli oneri relativi ai saggi per l'individuazione del tipo di dispositivo e parametri di utilizzo, la movimentazion. Rimozione di depositi superficiali coerenti, concrezioni, incrostazioni, scialbi e/o ridipinture mediante strumentazione laser, inclusi gli oneri relativi ai saggi per l'individuazione del tipo di dispositivo e parametri di utilizzo, la movimentazione e montaggio dello strumento e la protezione dell'area di lavoro secondo la norma di sicurezza vigente: valutazione a giornata di lavoro incluso il nolo del macchinario:
			a	per la prima settimana	giorno		964,88
			b	dalla seconda alla quarta settimana. dalla seconda alla quarta settimana	giorno		850,00

	B03_14			PARAMENTI MURARI A FACCIA VISTA - OPERAZIONI DI RIMOZIONEi' DI STUCCATURE ED ELEMENTI O SOSTANZE INIDONEE APPLICATEi' IN PRECEDENTI INTERVENTI
		B03_14_104		Rimozione meccanica di stuccature eseguite durante interventi precedenti con materiali che per composizione possono interagire con quelli costitutivi che hanno perduto la loro funzione conservativa o estetica; su tutti i tipi di paramento murario inc. Rimozione meccanica di stuccature eseguite durante interventi precedenti con materiali che per composizione possono interagire con quelli costitutivi che hanno perduto la loro funzione conservativa o estetica; su tutti i tipi di paramento murario inclusi gli oneri relativi al consolidamento ed alla protezione di bordi e delle superfici circostanti: in gesso o malta relativamente coerente:
			a	tra elementi o parti adiacenti	dm		4,61
			b	di superficie compresa entro 5 dm²	cad		15,64
			c	di superficie da 5 a 20 dm²	cad		31,27
			d	di superficie da 20 dm² a 50 dm²	cad		52,15
			e	di superficie superiore a 50 dm²	mq		93,71
		B03_14_105		Rimozione meccanica di stuccature eseguite durante interventi precedenti con materiali che per composizione possono interagire con quelli costitutivi che hanno perduto la loro funzione conservativa o estetica; su tutti i tipi di paramento murario inc. Rimozione meccanica di stuccature eseguite durante interventi precedenti con materiali che per composizione possono interagire con quelli costitutivi che hanno perduto la loro funzione conservativa o estetica; su tutti i tipi di paramento murario inclusi gli oneri relativi al consolidamento ed alla protezione di bordi e delle superfici circostanti: in malta con additivi resinosi o in compositi solubili:
			a	tra elementi o parti adiacenti	dm		5,70
			b	di superficie compresa entro 5 dm²	cad		20,33
			c	di superficie da 5 a 20 dm²	cad		40,66
			d	di superficie da 20 dm² a 50 dm²	cad		65,03
			e	di superficie superiore a 50 dm²	mq		108,98
		B03_14_106		Rimozione meccanica di stuccature eseguite durante interventi precedenti con materiali che per composizione possono interagire con quelli costitutivi che hanno perduto la loro funzione conservativa o estetica; su tutti i tipi di paramento murario inc. Rimozione meccanica di stuccature eseguite durante interventi precedenti con materiali che per composizione possono interagire con quelli costitutivi che hanno perduto la loro funzione conservativa o estetica; su tutti i tipi di paramento murario inclusi gli oneri relativi al consolidamento ed alla protezione di bordi e delle superfici circostanti: in cemento, in malta idraulica e/o bastarda, in composti resinosi non solubili:
			a	tra elementi o parti adiacenti	dm		11,58
			b	di superficie compresa entro 5 dm²	cad		27,65
			c	di superficie da 5 a 20 dm²	cad		56,06
			d	di superficie da 20 dm² a 50 dm²	cad		83,99
			e	di superficie superiore a 50 dm²	mq		114,40
		B03_14_107	_	Rimozione di piccoli tratti degradati di paramento antico, di cui non sia possibile il consolidamento, da eseguire manualmente e in modo graduale, compresa la messa in sicurezza delle zone circostanti, escluso il consolidamento delle stesse: per porz. Rimozione di piccoli tratti degradati di paramento antico, di cui non sia possibile il consolidamento, da eseguire manualmente e in modo graduale, compresa la messa in sicurezza delle zone circostanti, escluso il consolidamento delle stesse: per porzioni di paramento in laterizi, pietra calcarea o tufacea fino a 5 dm³	cad		26,02
		B03_14_108		Rimozione di piccoli tratti degradati di paramento antico, di cui non sia possibile il consolidamento, da eseguire manualmente e in modo graduale, compresa la messa in sicurezza delle zone circostanti, escluso il consolidamento delle stesse: per porz. Rimozione di piccoli tratti degradati di paramento antico, di cui non sia possibile il consolidamento, da eseguire manualmente e in modo graduale, compresa la messa in sicurezza delle zone circostanti, escluso il consolidamento delle stesse: per porzioni di paramento in laterizi, pietra calcarea o tufacea da valutare al m²:
			a	entro i 20 cm di spessore	mq		255,44
			b	entro i 40 cm di spessore	mq		335,61
		B03_14_109	_	Rimozione di elementi metallici quali perni, grappe, staffe, cerchiature, chiodi, etc. che per condizione ed ossidazione risultino impropri a causa certa di degrado per il paramento murario; da valutare a ciascun elemento rimosso, inclusi gli oneri r. Rimozione di elementi metallici quali perni, grappe, staffe, cerchiature, chiodi, etc. che per condizione ed ossidazione risultino impropri a causa certa di degrado per il paramento murario; da valutare a ciascun elemento rimosso, inclusi gli oneri relativi alla protezione delle superfici circostanti la zona di intervento, alla pulitura ed al consolidamento della superficie sottostante e circostante: fissati con malta su tutti i tipi di paramento fino ad una lunghezza massima di 15 cm	cad		26,40
		B03_14_110		Rimozione di elementi metallici quali perni, grappe, staffe, cerchiature, chiodi, etc. che per condizione ed ossidazione risultino impropri a causa certa di degrado per il paramento murario; da valutare a ciascun elemento rimosso, inclusi gli oneri r. Rimozione di elementi metallici quali perni, grappe, staffe, cerchiature, chiodi, etc. che per condizione ed ossidazione risultino impropri a causa certa di degrado per il paramento murario; da valutare a ciascun elemento rimosso, inclusi gli oneri relativi alla protezione delle superfici circostanti la zona di intervento, alla pulitura ed al consolidamento della superficie sottostante e circostante: fissati con cemento, piombo, resine epossidiche o poliesteri:
			a	fino ad una lunghezza massima di 15 cm su paramenti con apparecchiatura con discreta coesione e resistenza	cad		66,19
			b	fino ad una lunghezza massima di 15 cm su paramenti con apparecchiatura decoesa e scarsamente resistente	cad		100,75
		B03_14_111	_	Rimozione di elementi metallici quali perni, grappe, staffe, cerchiature, chiodi, etc. che per condizione ed ossidazione risultino impropri a causa certa di degrado per il paramento murario; da valutare a ciascun elemento rimosso, inclusi gli oneri r. Rimozione di elementi metallici quali perni, grappe, staffe, cerchiature, chiodi, etc. che per condizione ed ossidazione risultino impropri a causa certa di degrado per il paramento murario; da valutare a ciascun elemento rimosso, inclusi gli oneri relativi alla protezione delle superfici circostanti la zona di intervento, alla pulitura ed al consolidamento della superficie sottostante e circostante: fissati con malta su tutti i tipi di paramento fino ad una lunghezza massima di 40 cm	cad		59,97
		B03_14_112		Rimozione di elementi metallici quali perni, grappe, staffe, cerchiature, chiodi, etc. che per condizione ed ossidazione risultino impropri a causa certa di degrado per il paramento murario; da valutare a ciascun elemento rimosso, inclusi gli oneri r. Rimozione di elementi metallici quali perni, grappe, staffe, cerchiature, chiodi, etc. che per condizione ed ossidazione risultino impropri a causa certa di degrado per il paramento murario; da valutare a ciascun elemento rimosso, inclusi gli oneri relativi alla protezione delle superfici circostanti la zona di intervento, alla pulitura ed al consolidamento della superficie sottostante e circostante: fissati con cemento, piombo, resine epossidiche o poliesteri:
			a	fino ad una lunghezza massima di 40 cm su paramenti con apparecchiatura con discreta coesione e resistenza	cad		105,68
			b	fino ad una lunghezza massima di 40 cm su paramenti con apparecchiatura decoesa e scarsamente resistente	cad		200,89
		B03_14_113		Trattamento per l'arresto dell'ossidazione o per la protezione di elementi metallici quali perni, grappe, staffe, cerchiature che per condizione o per locazione non necessitino oppure non permettano la rimozione o sostituzione; operazione eseguibile. Trattamento per l'arresto dell'ossidazione o per la protezione di elementi metallici quali perni, grappe, staffe, cerchiature che per condizione o per locazione non necessitino oppure non permettano la rimozione o sostituzione; operazione eseguibile su tutti i tipi di paramenti murari; inclusi gli oneri relativi alla protezione delle superfici circostanti la zona di intervento, alla pulitura ed al consolidamento della superficie sottostante e circostante: perni, grappe o altri elementi emergenti fino a un massimo di 15 cm:
			a	in buone condizioni	cad		13,00
			b	ossidati	cad		22,11
		B03_14_114		Trattamento per l'arresto dell'ossidazione o per la protezione di elementi metallici quali perni, grappe, staffe, cerchiature che per condizione o per locazione non necessitino oppure non permettano la rimozione o sostituzione; operazione eseguibile. Trattamento per l'arresto dell'ossidazione o per la protezione di elementi metallici quali perni, grappe, staffe, cerchiature che per condizione o per locazione non necessitino oppure non permettano la rimozione o sostituzione; operazione eseguibile su tutti i tipi di paramenti murari; inclusi gli oneri relativi alla protezione delle superfici circostanti la zona di intervento, alla pulitura ed al consolidamento della superficie sottostante e circostante: fasce, cerchiature o grosse staffe:
			a	in buone condizioni	dmq		13,82
			b	ossidati	dmq		18,08
		B03_14_115		Trattamento per l'arresto dell'ossidazione o per la protezione di elementi metallici quali perni, grappe, staffe, cerchiature che per condizione o per locazione non necessitino oppure non permettano la rimozione o sostituzione; operazione eseguibile. Trattamento per l'arresto dell'ossidazione o per la protezione di elementi metallici quali perni, grappe, staffe, cerchiature che per condizione o per locazione non necessitino oppure non permettano la rimozione o sostituzione; operazione eseguibile su tutti i tipi di paramenti murari; inclusi gli oneri relativi alla protezione delle superfici circostanti la zona di intervento, alla pulitura ed al consolidamento della superficie sottostante e circostante: catene antiche in vista:
			a	in buone condizioni	cad		72,71
			b	ossidate	cad		145,75
		B03_14_116		Trattamento per l'arresto dell'ossidazione o per la protezione di elementi metallici quali perni, grappe, staffe, cerchiature che per condizione o per locazione non necessitino oppure non permettano la rimozione o sostituzione; operazione eseguibile. Trattamento per l'arresto dell'ossidazione o per la protezione di elementi metallici quali perni, grappe, staffe, cerchiature che per condizione o per locazione non necessitino oppure non permettano la rimozione o sostituzione; operazione eseguibile su tutti i tipi di paramenti murari; inclusi gli oneri relativi alla protezione delle superfici circostanti la zona di intervento, alla pulitura ed al consolidamento della superficie sottostante e circostante: grate o cancellate al m² vuoto per pieno:
			a	in buone condizioni	mq		138,94
			b	ossidate	mq		203,42

	B03_15			PARAMENTI MURARI A FACCIA VISTA - OPERAZIONI DIi' STUCCATURA, MICROSTUCCATURA E PRESENTAZIONE ESTETICA
		B03_15_117		Stuccatura con malta nei casi di fessurazioni, fratturazioni, operazione eseguibile su tutti i tipi di paramento murario, inclusi gli oneri relativi ai saggi per la composizione di malte idonee per colorazione e granulometria, alla lavorazione superf. Stuccatura con malta nei casi di fessurazioni, fratturazioni, operazione eseguibile su tutti i tipi di paramento murario, inclusi gli oneri relativi ai saggi per la composizione di malte idonee per colorazione e granulometria, alla lavorazione superficiale della stessa e alla pulitura di eventuali residui dalle superfici circostanti:
			a	strato di profondita' con malta idraulica ed eventuale materiale di riempimento (per uno strato di livellamento)	m		21,09
			b	strato di finitura con malta di grassello e/o calce idraulica	m		40,30
			c	strato di profondita' di superficie compresa entro 1 dm²	cad		3,89
			d	strato di finitura di superficie compresa entro 1 dm²	cad		4,81
			e	strato di profondita' al m²	mq		52,87
			f	strato di finitura al m²	mq		89,97
		B03_15_118		Ripresa della stilatura dei giunti con le seguenti modalita': scarnitura delle vecchie malte (ove giudicate irrecuperabili) con l'onere della salvaguardia dei tratti in cui sia possibile un intervento conservativo, stuccatura delle connessure con malt. Ripresa della stilatura dei giunti con le seguenti modalita': scarnitura delle vecchie malte (ove giudicate irrecuperabili) con l'onere della salvaguardia dei tratti in cui sia possibile un intervento conservativo, stuccatura delle connessure con malta di calce e inerti adeguati, inclusi gli oneri relativi ai saggi per la composizione di malte idonee per colorazione e granulometria, alla lavorazione superficiale della stessa e alla pulitura di eventuali residui dalle superfici circostanti, escluso il ristabilimento della coesione delle malte conservate; da valutare al m² sull'intero m² di superficie interessata: strato di profondita' con malta idraulica ed eventuale materiale di riempimento (per uno strato di livellamento):
			a	paramento in laterizi o in pietra calcarea o tufacea di piccole dimensioni regolari	mq		89,97
			b	paramento in pietra calcarea o tufacea di medie dimensioni	mq		75,24
			c	paramento in pietra calcarea o tufacea di grandi dimensioni	mq		58,42
		B03_15_119		Ripresa della stilatura dei giunti con le seguenti modalita': scarnitura delle vecchie malte (ove giudicate irrecuperabili) con l'onere della salvaguardia dei tratti in cui sia possibile un intervento conservativo, stuccatura delle connessure con malt. Ripresa della stilatura dei giunti con le seguenti modalita': scarnitura delle vecchie malte (ove giudicate irrecuperabili) con l'onere della salvaguardia dei tratti in cui sia possibile un intervento conservativo, stuccatura delle connessure con malta di calce e inerti adeguati, inclusi gli oneri relativi ai saggi per la composizione di malte idonee per colorazione e granulometria, alla lavorazione superficiale della stessa e alla pulitura di eventuali residui dalle superfici circostanti, escluso il ristabilimento della coesione delle malte conservate; da valutare al m² sull'intero m² di superficie interessata: strato di finitura con malta di grassello e/o calce idraulica:
			a	paramento in laterizi o in pietra calcarea o tufacea di piccole dimensioni regolari	mq		195,90
			b	paramento in pietra calcarea o tufacea di medie dimensioni	mq		156,72
			c	paramento in pietra calcarea o tufacea di grandi dimensioni	mq		92,69
		B03_15_120		Microstuccatura con malta nei casi di esfoliazione, microfratturazione, microfessurazione, scagliatura, pitting, per impedire o rallentare l'accesso dell'acqua piovana e/o dell'umidita' atmosferica all'interno della pietra o del laterizio degradati; o. Microstuccatura con malta nei casi di esfoliazione, microfratturazione, microfessurazione, scagliatura, pitting, per impedire o rallentare l'accesso dell'acqua piovana e/o dell'umidita' atmosferica all'interno della pietra o del laterizio degradati; operazione eseguibile su tutti i tipi di paramento murario, inclusi gli oneri relativi ai saggi per la composizione di malte idonee per colorazione e granulometria, alla lavorazione superficiale della stessa e alla pulitura di eventuali residui dalle superfici circostanti, da valutare al m² sull'intero m² di superficie interessata:
			a	su un m² interessato dal fenomeno entro il 15%	mq		92,69
			b	su un m² interessato dal fenomeno entro il 30%	mq		156,72
			c	su un m² interessato dal fenomeno entro il 70%	mq		195,90

	B03_16			PARAMENTI MURARI A FACCIA VISTA - OPERAZIONI DIi' INTEGRAZIONE DI PARTI MANCANTI
		B03_16_121	_	Risarcitura di lacune che interessano il nucleo murario, da eseguirsi mediante integrazione con materiali analoghi a quelli originari; inclusi gli oneri relativi alla fornitura del materiale da integrare	mc		388,79
		B03_16_122		Riconfigurazione di porzioni di paramento murario perduto o non recuperabili, da eseguirsi previo consolidamento delle malte residue e successiva ricostruzione della parte mancante con materiali e tecniche conformi a quelle originarie e adeguato ammo. Riconfigurazione di porzioni di paramento murario perduto o non recuperabili, da eseguirsi previo consolidamento delle malte residue e successiva ricostruzione della parte mancante con materiali e tecniche conformi a quelle originarie e adeguato ammorsamento al nucleo retrostante; inclusi gli oneri relativi alla fornitura del materiale da integrare e alla pulitura di eventuali residui dalle superfici circostanti, esclusi il ristabilimento della coesione delle malte retrostanti e la stilatura dei giunti; calcolato a m² per uno spessore massimo di 25 cm, con elementi in:
			a	laterizio antico entro i 5 dm²	cad		73,39
			b	laterizio antico al m²	mq		335,36
			c	laterizio fatto a mano entro i 5 dm²	cad		63,89
			d	laterizio fatto a mano al m²	mq		311,57
			e	laterizio industriale con trattamento antichizzante entro i 5 dm²	cad		52,97
			f	laterizio industriale con trattamento antichizzante al m²	mq		258,49
			g	pietra calcarea, tufo o pezzame misto di recupero entro i 5 dm²	cad		32,50
			h	pietra calcarea, tufo o pezzame misto di recupero al m²	mq		155,47
			i	pietra calcarea o tufo di taglio industriale entro i 5 dm²	cad		46,71
			j	pietra calcarea o tufo di taglio industriale al m²	mq		221,35
			k	pietra calcarea o tufo tagliati a mano entro i 5 dm²	cad		85,54
			l	pietra calcarea o tufo tagliati a mano al m²	mq		421,87
			m	pietra calcarea o tufo di grandi dimensioni al m²	mq		184,12
		B03_16_123		Risarcitura di lacune che interessino il paramento murario da eseguirsi mediante ricostruzione della parte mancante con malta, incluso lo strato di profondita' con eventuale materiale di riempimento, lo strato di finitura, gli oneri relativi ai saggi. Risarcitura di lacune che interessino il paramento murario da eseguirsi mediante ricostruzione della parte mancante con malta, incluso lo strato di profondita' con eventuale materiale di riempimento, lo strato di finitura, gli oneri relativi ai saggi per la composizione di malta idonea per colorazione e granulometria, la lavorazione superficiale della stessa e la pulitura di eventuali residui dalle superfici circostanti:
			a	liscia	mq		71,42
			b	con stilatura ad imitazione della tessitura originaria	mq		142,84

	B03_17			PARAMENTI MURARI A FACCIA VISTA - ALLONTANAMENTO VOLATILI
		B03_17_124		Sigillatura di buche pontaie per interdirne l'accesso a volatili, previa eliminazione degli eventuali residui di polvere e materiale incoerente nel foro mediante pulizia e lavaggio con acqua:
			a	con laterizio posto a 45°, inclusi gli oneri relativi alla fornitura del materiale da integrare, il posizionamento in opera del concio con malta della stessa composizione di quelle antiche gia' esistenti e la velatura superficiale del laterizio	cad		46,67
			b	con malta sottolivello	cad		36,50
			c	con rete a maglia quadra in polietilene ad alta densita'	cad		24,16
		B03_17_125	_	Progettazione e realizzazione di sistemi di allontanamento / dissuasione di volatili inclusi gli oneri relativi alla progettazione e all'esecuzione degli stessi, al posizionamento e montaggio: dissuasori in policarbonato e spilli in acciaio inox	m		19,84

	B03_18			PARAMENTI MURARI A FACCIA VISTA - OPERAZIONI DIi' PRESENTAZIONE ESTETICA E PROTEZIONE
		B03_18_126	_	Revisione cromatica per eliminare gli squilibri eccessivi creatisi nel tono generale del paramento murario e delle integrazioni, da eseguirsi mediante velature con acqua di calce pigmentata; operazione da valutare al m² sui m² diffusamente interessat. Revisione cromatica per eliminare gli squilibri eccessivi creatisi nel tono generale del paramento murario e delle integrazioni, da eseguirsi mediante velature con acqua di calce pigmentata; operazione da valutare al m² sui m² diffusamente interessati dal fenomeno	mq		54,73
		B03_18_127		Protezione di parti sommitali in muratura sfrangiata, inclusi gli oneri relativi alla fornitura del materiale da integrare ai saggi per la composizione di malte idonee per colorazione e granulometria, alla lavorazione superficiale della stessa e alla. Protezione di parti sommitali in muratura sfrangiata, inclusi gli oneri relativi alla fornitura del materiale da integrare ai saggi per la composizione di malte idonee per colorazione e granulometria, alla lavorazione superficiale della stessa e alla pulitura di eventuali residui dalle superfici circostanti:
			a	mediante sigillatura dei giunti di connessione tra i materiali lapidei	mq		156,72
			b	mediante integrazione della conformazione con pezzame lapideo e sigillatura dei giunti	mq		159,24
		B03_18_128	_	Realizzazione di copertura delle sommita' murarie con bauletto composto da ossatura in pezzame e malta idraulica; inclusi gli oneri relativi alla fornitura del materiale da integrare ai saggi per la composizione di malte idonee per colorazione e granu. Realizzazione di copertura delle sommita' murarie con bauletto composto da ossatura in pezzame e malta idraulica; inclusi gli oneri relativi alla fornitura del materiale da integrare ai saggi per la composizione di malte idonee per colorazione e granulometria, alla lavorazione superficiale della stessa e alla pulitura di eventuali residui dalle superfici circostanti	mq		136,81
		B03_18_129		Protezione di parti sommitali mediante realizzazione di strato di copertura in battuto di cocciopesto; inclusi gli oneri relativi alla fornitura del materiale, compreso il coccio macinato disidratato, ai saggi per la composizione di impasto idoneo pe. Protezione di parti sommitali mediante realizzazione di strato di copertura in battuto di cocciopesto; inclusi gli oneri relativi alla fornitura del materiale, compreso il coccio macinato disidratato, ai saggi per la composizione di impasto idoneo per granulometria e cromia, alla lavorazione superficiale dello stesso e alla pulitura di eventuali residui dalle superfici circostanti:
			a	di spessore uniforme fino ad un massimo di 2 cm	mq		167,06
			b	eseguito a scivolo di spessore uniforme da 2 a 4 cm	mq		204,27
		B03_18_130		Protezione superficiale di paramenti murari per rallentarne il degrado; da valutare al m² su tutti i m²:
			a	a spruzzo per ogni applicazione (ove applicabile)	mq		22,05
			b	a pennello per due applicazioni	mq		59,43
		B03_18_131	_	Stesura di scialbo pigmentato o idrossido di calcio (acqua di calce) applicata a pennello. Stesura di scialbo pigmentato o idrossido di calcio (acqua di calce) applicata a pennello	mq		24,52
		B03_18_132	_	Stesura di prodotto antigraffito da applicare con una prima mano a spruzzo ed una seconda a pennello	mq		25,68

	B03_19			MOSAICI - INTERVENTI CONOSCITIVI E DI DOCUMENTAZIONE
		B03_19_133		Assistenza e coordinamento del restauratore all'esecuzione del rilievo del manufatto e alla restituzione grafica definitiva della mappatura di cantiere, stimata su base oraria del restauratore esclusi gli oneri relativi alle opere provvisionali neces. Assistenza e coordinamento del restauratore all'esecuzione del rilievo del manufatto e alla restituzione grafica definitiva della mappatura di cantiere, stimata su base oraria del restauratore esclusi gli oneri relativi alle opere provvisionali necessarie: rilievo tessere singole su mosaici pavimentali:
			a	tessere con lato superiore a 2 cm	mq		37,76
			b	tessere con lato tra 1 e 2 cm	mq		52,85
			c	tessere con lato inferiore a 1 cm	mq		89,57
		B03_19_134		Assistenza e coordinamento del restauratore all'esecuzione del rilievo del manufatto e alla restituzione grafica definitiva della mappatura di cantiere, stimata su base oraria del restauratore esclusi gli oneri relativi alle opere provvisionali neces. Assistenza e coordinamento del restauratore all'esecuzione del rilievo del manufatto e alla restituzione grafica definitiva della mappatura di cantiere, stimata su base oraria del restauratore esclusi gli oneri relativi alle opere provvisionali necessarie: rilievo tessere singole su mosaici parietali:
			a	tessere con lato superiore a 2 cm	mq		44,80
			b	tessere con lato tra 1 e 2 cm	mq		62,75
			c	tessere con lato inferiore a 1 cm	mq		106,52

	B03_20			MOSAICI - OPERAZIONI PRELIMINARI
		B03_20_135		Rimozione di depositi superficiali incoerenti a secco, con pennellesse, spazzole e aspiratori; inclusi gli oneri relativi alla protezione delle superfici circostanti:
			a	su mosaici pavimentali	mq		13,47
			b	su mosaici parietali	mq		10,89
		B03_20_136		Rimozione di depositi parzialmente aderenti con acqua, spruzzatori, irroratori, pennelli, spazzole, spugne; inclusi gli oneri relativi alla canalizzazione delle acque di scarico e alla protezione delle superfici circostanti:
			a	su mosaici pavimentali	mq		24,46
			b	su mosaici parietali	mq		20,16
		B03_20_137		Bloccaggio singole tessere mobili mediante incollaggio con resine; propedeutica alle operazioni di pulitura; da valutare a singolo intervento su tutti i tipi di materiale, inclusi gli oneri relativi alla successiva rimozione degli eccessi di resina:
			a	fino a 5	mq		5,83
			b	fino a 20	mq		18,21
			c	fino a 50	mq		41,20
			d	incremento per superficie a strapiombo. incremento per superficie a strapiombo	%		20,00
		B03_20_138		Bloccaggio di zone contigue di tessere mobili, compreso rimozione, pulitura del fondo e riposizionamento, mediante riallettamento con malta:
			a	su mosaici pavimentali	dmq		17,30
			b	su mosaici parietali	dmq		20,76
		B03_20_139		Ristabilimento parziale della coesione delle tessere, nei casi di disgregazione, mediante impregnazione con silicato di etile, nanocalci o altro consolidante idoneo, per mezzo di pennelli e siringhe fino a rifiuto, propedeutica alle operazioni di pul. Ristabilimento parziale della coesione delle tessere, nei casi di disgregazione, mediante impregnazione con silicato di etile, nanocalci o altro consolidante idoneo, per mezzo di pennelli e siringhe fino a rifiuto, propedeutica alle operazioni di pulitura; inclusi gli oneri relativi alla successiva rimozione degli eccessi del prodotto consolidante ed alla protezione delle superfici circostanti mediante sistema di raccolta e deflusso del prodotto per una diffusione del fenomeno entro il dm²:
			a	su marmo e calcari duri	cad		13,42
			b	su arenarie e calcari teneri	cad		18,42
		B03_20_140		Ristabilimento parziale della coesione delle tessere, nei casi di polverizzazione, mediante impregnazione con silicato di etile, nanocalci o altro consolidante idoneo, per mezzo di pennelli e siringhe fino a rifiuto, propedeutica alle operazioni di p. Ristabilimento parziale della coesione delle tessere, nei casi di polverizzazione, mediante impregnazione con silicato di etile, nanocalci o altro consolidante idoneo, per mezzo di pennelli e siringhe fino a rifiuto, propedeutica alle operazioni di pulitura; inclusi gli oneri relativi alla successiva rimozione degli eccessi del prodotto consolidante ed alla protezione delle superfici circostanti mediante sistema di raccolta e deflusso del prodotto per una diffusione del fenomeno entro il dm²:
			a	su marmo e calcari duri	cad		14,10
			b	su arenarie e calcari teneri	cad		19,33
		B03_20_141		Ristabilimento parziale della coesione della malta di allettamento, mediante impregnazione per mezzo di pennelli e siringhe, inclusi gli oneri relativi alla successiva rimozione degli eccessi del prodotto consolidante e, nel caso di mosaici parietali. Ristabilimento parziale della coesione della malta di allettamento, mediante impregnazione per mezzo di pennelli e siringhe, inclusi gli oneri relativi alla successiva rimozione degli eccessi del prodotto consolidante e, nel caso di mosaici parietali, quelli riguardanti la protezione delle superfici circostanti mediante sistema di raccolta e deflusso del prodotto per una diffusione del fenomeno entro il dm²: nei casi di disgregazione con silicato di etile:
			a	su malta di calce	cad		16,26
			b	su stucco ad olio	cad		19,43
		B03_20_142		Ristabilimento parziale della coesione della malta di allettamento, mediante impregnazione per mezzo di pennelli e siringhe, inclusi gli oneri relativi alla successiva rimozione degli eccessi del prodotto consolidante e, nel caso di mosaici parietali. Ristabilimento parziale della coesione della malta di allettamento, mediante impregnazione per mezzo di pennelli e siringhe, inclusi gli oneri relativi alla successiva rimozione degli eccessi del prodotto consolidante e, nel caso di mosaici parietali, quelli riguardanti la protezione delle superfici circostanti mediante sistema di raccolta e deflusso del prodotto per una diffusione del fenomeno entro il dm²: nei casi di disgregazione con microemulsione acrilica:
			a	su malta di calce	cad		12,52
			b	su stucco ad olio	cad		13,96
		B03_20_143	_	Ristabilimento parziale della coesione della malta di allettamento, mediante impregnazione per mezzo di pennelli e siringhe, inclusi gli oneri relativi alla successiva rimozione degli eccessi del prodotto consolidante e, nel caso di mosaici parietali. Ristabilimento parziale della coesione della malta di allettamento, mediante impregnazione per mezzo di pennelli e siringhe, inclusi gli oneri relativi alla successiva rimozione degli eccessi del prodotto consolidante e, nel caso di mosaici parietali, quelli riguardanti la protezione delle superfici circostanti mediante sistema di raccolta e deflusso del prodotto per una diffusione del fenomeno entro il dm²: nei casi di disgregazione con nanocalce su malta di calce	cad		30,53
		B03_20_144		Ristabilimento parziale della coesione della malta di allettamento, mediante impregnazione per mezzo di pennelli e siringhe, inclusi gli oneri relativi alla successiva rimozione degli eccessi del prodotto consolidante e, nel caso di mosaici parietali. Ristabilimento parziale della coesione della malta di allettamento, mediante impregnazione per mezzo di pennelli e siringhe, inclusi gli oneri relativi alla successiva rimozione degli eccessi del prodotto consolidante e, nel caso di mosaici parietali, quelli riguardanti la protezione delle superfici circostanti mediante sistema di raccolta e deflusso del prodotto per una diffusione del fenomeno entro il dm²: nei casi di polverizzazione con silicato di etile, mediante applicazione fino a rifiuto:
			a	su malta di calce	cad		25,53
			b	su stucco ad olio	cad		27,27
		B03_20_145		Ristabilimento parziale della coesione della malta di allettamento, mediante impregnazione per mezzo di pennelli e siringhe, inclusi gli oneri relativi alla successiva rimozione degli eccessi del prodotto consolidante e, nel caso di mosaici parietali. Ristabilimento parziale della coesione della malta di allettamento, mediante impregnazione per mezzo di pennelli e siringhe, inclusi gli oneri relativi alla successiva rimozione degli eccessi del prodotto consolidante e, nel caso di mosaici parietali, quelli riguardanti la protezione delle superfici circostanti mediante sistema di raccolta e deflusso del prodotto per una diffusione del fenomeno entro il dm²: nei casi di polverizzazione con microemulsione acrilica:
			a	su malta di calce	cad		16,87
			b	su stucco ad olio	cad		20,37
		B03_20_146	_	Ristabilimento parziale della coesione della malta di allettamento, mediante impregnazione per mezzo di pennelli e siringhe, inclusi gli oneri relativi alla successiva rimozione degli eccessi del prodotto consolidante e, nel caso di mosaici parietali. Ristabilimento parziale della coesione della malta di allettamento, mediante impregnazione per mezzo di pennelli e siringhe, inclusi gli oneri relativi alla successiva rimozione degli eccessi del prodotto consolidante e, nel caso di mosaici parietali, quelli riguardanti la protezione delle superfici circostanti mediante sistema di raccolta e deflusso del prodotto per una diffusione del fenomeno entro il dm²: nei casi di polverizzazione con nanocalce su malta di calce	cad		40,79
		B03_20_147	_	Stuccatura e microstuccatura temporanea, con malta a base di grassello e sabbia fine nei casi di fessurazioni e scagliature delle tessere e della malta di allettamento, inclusi gli oneri relativi alla successiva rimozione della malta provvisoria per. Stuccatura e microstuccatura temporanea, con malta a base di grassello e sabbia fine nei casi di fessurazioni e scagliature delle tessere e della malta di allettamento, inclusi gli oneri relativi alla successiva rimozione della malta provvisoria per una diffusione del fenomeno entro il dm² da valutare a singolo intervento	cad		10,56
		B03_20_148	_	Sigillatura temporanea con ciclododecano fuso o in soluzione nei casi di esfoliazioni, fessurazioni, scagliature, fratturazioni o lesioni, per prevenire gli effetti dilavanti provocabili da puliture a base di acqua, inclusi gli oneri relativi alla su. Sigillatura temporanea con ciclododecano fuso o in soluzione nei casi di esfoliazioni, fessurazioni, scagliature, fratturazioni o lesioni, per prevenire gli effetti dilavanti provocabili da puliture a base di acqua, inclusi gli oneri relativi alla successiva rimozione del ciclododecano, per una diffusione del fenomeno entro il dm², da valutare a singolo intervento	cad		8,03
		B03_20_149		Applicazione bendaggi di sostegno e protezione esclusi gli oneri riguardanti la rimozione dei bendaggi stessi: su mosaici pavimentali:
			a	ciclododecano fuso o in soluzione	dmq		6,73
			b	con resina acrilica o colla d'amido	dmq		8,19
		B03_20_150		Applicazione bendaggi di sostegno e protezione esclusi gli oneri riguardanti la rimozione dei bendaggi stessi: su mosaici parietali:
			a	ciclododecano fuso o in soluzione	dmq		8,08
			b	con resina acrilica o colla d'amido	dmq		6,86
		B03_20_151		Applicazione bendaggi di sostegno e protezione esclusi gli oneri riguardanti la rimozione dei bendaggi stessi: su aree a strapiombo:
			a	ciclododecano fuso o in soluzione	dmq		9,69
			b	con resina acrilica o colla d'amido	dmq		11,80
		B03_20_152		Rimozione bendaggi di protezione antichi o recenti inclusi gli oneri relativi all'individuazione del solvente adatto al rinvenimento dell'adesivo e alla pulitura della superficie da eventuali residui dello stesso e, nel caso di mosaici parietali, que. Rimozione bendaggi di protezione antichi o recenti inclusi gli oneri relativi all'individuazione del solvente adatto al rinvenimento dell'adesivo e alla pulitura della superficie da eventuali residui dello stesso e, nel caso di mosaici parietali, quelli riguardanti la protezione delle superfici circostanti mediante sistema di raccolta e deflusso del prodotto, bendaggi applicati nel corso dell'intervento con resina acrilica o con colla d'amido:
			a	su mosaici pavimentali	dmq		5,84
			b	su mosaici parietali	dmq		5,88
		B03_20_153		Applicazione di ciclododecano fuso o in soluzione nei casi di disgregazione e/o polverizzazione, oppure al fine di creare uno strato idrorepellente temporaneo per la stabilizzazione e la protezione di pellicole superficiali da mantenere (policromia,. Applicazione di ciclododecano fuso o in soluzione nei casi di disgregazione e/o polverizzazione, oppure al fine di creare uno strato idrorepellente temporaneo per la stabilizzazione e la protezione di pellicole superficiali da mantenere (policromia, doratura, scialbature o altro) per prevenire gli effetti provocabili da puliture o consolidamenti; inclusi gli oneri relativi alla rimozione del prodotto dalle superficie:
			a	applicazione puntuale nei casi di disgregazione e/o polverizzazione, da valutare a singolo intervento nel caso di superfici interessate dal fenomeno entro il dm²	dmq		5,22
			b	applicazione generalizzata, da valutare al m² riconducendo a 0,5 m² anche superfici complessivamente inferiori	mq		78,50
		B03_20_154		Ristabilimento della coesione delle tessere e/o della malta interstiziale di mosaici nei casi di disgregazione, mediante impregnazione con silicato di etile, nanocalci o altro consolidante idoneo per mezzo di pennelli e siringhe fino a rifiuto, a seg. Ristabilimento della coesione delle tessere e/o della malta interstiziale di mosaici nei casi di disgregazione, mediante impregnazione con silicato di etile, nanocalci o altro consolidante idoneo per mezzo di pennelli e siringhe fino a rifiuto, a seguito o durante le fasi della pulitura; inclusi gli oneri relativi alla rimozione degli eccessi del prodotto consolidante e, nel caso di mosaici parietali, quelli riguardanti la protezione delle superfici circostanti mediante sistema di raccolta e deflusso del prodotto: per una diffusione del fenomeno tra il 50% e il 100% in un m², da valutare al m²:
			a	su marmo e calcari duri	mq		257,60
			b	su arenarie e calcari teneri	mq		303,25
			c	su materiali vetrosi	mq		257,09
		B03_20_155		Ristabilimento della coesione delle tessere e/o della malta interstiziale di mosaici nei casi di disgregazione, mediante impregnazione con silicato di etile, nanocalci o altro consolidante idoneo per mezzo di pennelli e siringhe fino a rifiuto, a seg. Ristabilimento della coesione delle tessere e/o della malta interstiziale di mosaici nei casi di disgregazione, mediante impregnazione con silicato di etile, nanocalci o altro consolidante idoneo per mezzo di pennelli e siringhe fino a rifiuto, a seguito o durante le fasi della pulitura; inclusi gli oneri relativi alla rimozione degli eccessi del prodotto consolidante e, nel caso di mosaici parietali, quelli riguardanti la protezione delle superfici circostanti mediante sistema di raccolta e deflusso del prodotto: per una diffusione del fenomeno tra il 30% e il 50% in un m², da valutare al m²:
			a	su marmo e calcari duri	mq		213,99
			b	su arenarie e calcari teneri	mq		250,47
			c	su materiali vetrosi	mq		230,71
		B03_20_156		Ristabilimento della coesione delle tessere e/o della malta interstiziale di mosaici nei casi di disgregazione, mediante impregnazione con silicato di etile, nanocalci o altro consolidante idoneo per mezzo di pennelli e siringhe fino a rifiuto, a seg. Ristabilimento della coesione delle tessere e/o della malta interstiziale di mosaici nei casi di disgregazione, mediante impregnazione con silicato di etile, nanocalci o altro consolidante idoneo per mezzo di pennelli e siringhe fino a rifiuto, a seguito o durante le fasi della pulitura; inclusi gli oneri relativi alla rimozione degli eccessi del prodotto consolidante e, nel caso di mosaici parietali, quelli riguardanti la protezione delle superfici circostanti mediante sistema di raccolta e deflusso del prodotto: per una diffusione del fenomeno entro il 30% in un m², da valutare al m²:
			a	su marmo e calcari duri	mq		172,09
			b	su arenarie e calcari teneri	mq		189,33
			c	su materiali vetrosi	mq		153,44
		B03_20_157		Ristabilimento della coesione delle tessere e/o della malta interstiziale di mosaici nei casi di disgregazione, mediante impregnazione con silicato di etile, nanocalci o altro consolidante idoneo per mezzo di pennelli e siringhe fino a rifiuto, a seg. Ristabilimento della coesione delle tessere e/o della malta interstiziale di mosaici nei casi di disgregazione, mediante impregnazione con silicato di etile, nanocalci o altro consolidante idoneo per mezzo di pennelli e siringhe fino a rifiuto, a seguito o durante le fasi della pulitura; inclusi gli oneri relativi alla rimozione degli eccessi del prodotto consolidante e, nel caso di mosaici parietali, quelli riguardanti la protezione delle superfici circostanti mediante sistema di raccolta e deflusso del prodotto: per una diffusione del fenomeno entro il dm², da valutare a singolo intervento:
			a	su marmo e calcari duri	cad		19,48
			b	su arenarie e calcari teneri	cad		26,77
			c	su materiali vetrosi	cad		14,68
		B03_20_158		Ristabilimento della coesione delle tessere e/o della malta interstiziale di mosaici, nei casi di polverizzazione, mediante impregnazione con silicato di etile, nanocalci o altro consolidante idoneo per mezzo di pennelli e siringhe fino a rifiuto, a. Ristabilimento della coesione delle tessere e/o della malta interstiziale di mosaici, nei casi di polverizzazione, mediante impregnazione con silicato di etile, nanocalci o altro consolidante idoneo per mezzo di pennelli e siringhe fino a rifiuto, a seguito o durante le fasi della pulitura; inclusi gli oneri relativi alla rimozione degli eccessi del prodotto consolidante e, nel caso di mosaici parietali, quelli riguardanti la protezione delle superfici circostanti mediante sistema di raccolta e deflusso del prodotto: per una diffusione del fenomeno tra il 50% e il 100% in un m², da valutare al m²:
			a	su marmo e calcari duri	mq		407,31
			b	su arenarie e calcari teneri	mq		439,98
			c	su materiali vetrosi	mq		370,05
		B03_20_159		Ristabilimento della coesione delle tessere e/o della malta interstiziale di mosaici, nei casi di polverizzazione, mediante impregnazione con silicato di etile, nanocalci o altro consolidante idoneo per mezzo di pennelli e siringhe fino a rifiuto, a. Ristabilimento della coesione delle tessere e/o della malta interstiziale di mosaici, nei casi di polverizzazione, mediante impregnazione con silicato di etile, nanocalci o altro consolidante idoneo per mezzo di pennelli e siringhe fino a rifiuto, a seguito o durante le fasi della pulitura; inclusi gli oneri relativi alla rimozione degli eccessi del prodotto consolidante e, nel caso di mosaici parietali, quelli riguardanti la protezione delle superfici circostanti mediante sistema di raccolta e deflusso del prodotto: per una diffusione del fenomeno tra il 30% e il 50% in un m², da valutare al m²:
			a	su marmo e calcari duri	mq		306,85
			b	su arenarie e calcari teneri	mq		329,93
			c	su materiali vetrosi	mq		292,01
		B03_20_160		Ristabilimento della coesione delle tessere e/o della malta interstiziale di mosaici, nei casi di polverizzazione, mediante impregnazione con silicato di etile, nanocalci o altro consolidante idoneo per mezzo di pennelli e siringhe fino a rifiuto, a. Ristabilimento della coesione delle tessere e/o della malta interstiziale di mosaici, nei casi di polverizzazione, mediante impregnazione con silicato di etile, nanocalci o altro consolidante idoneo per mezzo di pennelli e siringhe fino a rifiuto, a seguito o durante le fasi della pulitura; inclusi gli oneri relativi alla rimozione degli eccessi del prodotto consolidante e, nel caso di mosaici parietali, quelli riguardanti la protezione delle superfici circostanti mediante sistema di raccolta e deflusso del prodotto: per una diffusione del fenomeno entro il 30% in un m², da valutare al m²:
			a	su marmo e calcari duri	mq		256,28
			b	su arenarie e calcari teneri	mq		290,77
			c	su materiali vetrosi	mq		241,26
		B03_20_161		Ristabilimento della coesione delle tessere e/o della malta interstiziale di mosaici, nei casi di polverizzazione, mediante impregnazione con silicato di etile, nanocalci o altro consolidante idoneo per mezzo di pennelli e siringhe fino a rifiuto, a. Ristabilimento della coesione delle tessere e/o della malta interstiziale di mosaici, nei casi di polverizzazione, mediante impregnazione con silicato di etile, nanocalci o altro consolidante idoneo per mezzo di pennelli e siringhe fino a rifiuto, a seguito o durante le fasi della pulitura; inclusi gli oneri relativi alla rimozione degli eccessi del prodotto consolidante e, nel caso di mosaici parietali, quelli riguardanti la protezione delle superfici circostanti mediante sistema di raccolta e deflusso del prodotto: per una diffusione del fenomeno entro il dm², da valutare a singolo intervento:
			a	su marmo e calcari duri	cad		19,79
			b	su arenarie e calcari teneri	cad		31,38
			c	su materiali vetrosi	cad		15,01
		B03_20_162		Ristabilimento della coesione della malta di allettamento di mosaici, nei casi di disgregazione con silicato d'etile, nanocalci o altro idoneo consolidante, mediante impregnazione per mezzo di pennelli, siringhe e pipette fino a rifiuto, a seguito o. Ristabilimento della coesione della malta di allettamento di mosaici, nei casi di disgregazione con silicato d'etile, nanocalci o altro idoneo consolidante, mediante impregnazione per mezzo di pennelli, siringhe e pipette fino a rifiuto, a seguito o durante le fasi di pulitura; inclusi gli oneri relativi alla rimozione degli eccessi del prodotto consolidante: per una diffusione del fenomeno tra il 50% e il 100% in un m², da valutare al m²:
			a	su malta di calce	mq		171,46
			b	su stucco ad olio	mq		215,40
		B03_20_163		Ristabilimento della coesione della malta di allettamento di mosaici, nei casi di disgregazione con silicato d'etile, nanocalci o altro idoneo consolidante, mediante impregnazione per mezzo di pennelli, siringhe e pipette fino a rifiuto, a seguito o. Ristabilimento della coesione della malta di allettamento di mosaici, nei casi di disgregazione con silicato d'etile, nanocalci o altro idoneo consolidante, mediante impregnazione per mezzo di pennelli, siringhe e pipette fino a rifiuto, a seguito o durante le fasi di pulitura; inclusi gli oneri relativi alla rimozione degli eccessi del prodotto consolidante: per una diffusione del fenomeno tra il 30% e il 50% in un m², da valutare al m²:
			a	su malta di calce	mq		142,82
			b	su stucco ad olio	mq		162,69
		B03_20_164		Ristabilimento della coesione della malta di allettamento di mosaici, nei casi di disgregazione con silicato d'etile, nanocalci o altro idoneo consolidante, mediante impregnazione per mezzo di pennelli, siringhe e pipette fino a rifiuto, a seguito o. Ristabilimento della coesione della malta di allettamento di mosaici, nei casi di disgregazione con silicato d'etile, nanocalci o altro idoneo consolidante, mediante impregnazione per mezzo di pennelli, siringhe e pipette fino a rifiuto, a seguito o durante le fasi di pulitura; inclusi gli oneri relativi alla rimozione degli eccessi del prodotto consolidante: per una diffusione del fenomeno entro il 30% in un m², da valutare al m²:
			a	su malta di calce	mq		100,31
			b	su stucco ad olio	mq		118,07
		B03_20_165		Ristabilimento della coesione della malta di allettamento di mosaici, nei casi di disgregazione con silicato d'etile, nanocalci o altro idoneo consolidante, mediante impregnazione per mezzo di pennelli, siringhe e pipette fino a rifiuto, a seguito o. Ristabilimento della coesione della malta di allettamento di mosaici, nei casi di disgregazione con silicato d'etile, nanocalci o altro idoneo consolidante, mediante impregnazione per mezzo di pennelli, siringhe e pipette fino a rifiuto, a seguito o durante le fasi di pulitura; inclusi gli oneri relativi alla rimozione degli eccessi del prodotto consolidante: per una diffusione del fenomeno entro il dm², da valutare a singolo intervento:
			a	su malta di calce	cad		12,34
			b	su stucco ad olio	cad		14,86
		B03_20_166		Ristabilimento della coesione della malta di allettamento di mosaici, nei casi di disgregazione con latte di calce su malta di calce, mediante due successive applicazioni, per mezzo di pennelli, siringhe e pipette, a seguito o durante le fasi di puli. Ristabilimento della coesione della malta di allettamento di mosaici, nei casi di disgregazione con latte di calce su malta di calce, mediante due successive applicazioni, per mezzo di pennelli, siringhe e pipette, a seguito o durante le fasi di pulitura; inclusi gli oneri relativi alla rimozione degli eccessi del prodotto consolidante:
			a	per una diffusione del fenomeno tra il 50% e il 100% in un m², da valutare al m²	mq		138,73
			b	per una diffusione del fenomeno tra il 30% e il 50% in un m², da valutare al m²	mq		123,24
			c	per una diffusione del fenomeno entro il 30% in un m², da valutare al m²	mq		94,48
			d	per una diffusione del fenomeno entro il dm², da valutare a singolo intervento	cad		5,76
		B03_20_167		Ristabilimento della coesione della malta di allettamento di mosaici, nei casi di polverizzazione, mediante impregnazione con silicato d'etile, nanocalci o altro idoneo consolidante per mezzo di pennelli, siringhe e pipette fino a rifiuto, a seguito. Ristabilimento della coesione della malta di allettamento di mosaici, nei casi di polverizzazione, mediante impregnazione con silicato d'etile, nanocalci o altro idoneo consolidante per mezzo di pennelli, siringhe e pipette fino a rifiuto, a seguito o durante le fasi di pulitura; inclusi gli oneri relativi alla rimozione degli eccessi del prodotto consolidante: per una diffusione del fenomeno tra il 50% e il 100% in un m², da valutare al m²:
			a	su malta di calce	mq		336,05
			b	su stucco ad olio	mq		367,87
		B03_20_168		Ristabilimento della coesione della malta di allettamento di mosaici, nei casi di polverizzazione, mediante impregnazione con silicato d'etile, nanocalci o altro idoneo consolidante per mezzo di pennelli, siringhe e pipette fino a rifiuto, a seguito. Ristabilimento della coesione della malta di allettamento di mosaici, nei casi di polverizzazione, mediante impregnazione con silicato d'etile, nanocalci o altro idoneo consolidante per mezzo di pennelli, siringhe e pipette fino a rifiuto, a seguito o durante le fasi di pulitura; inclusi gli oneri relativi alla rimozione degli eccessi del prodotto consolidante: per una diffusione del fenomeno tra il 30% e il 50% in un m², da valutare al m²:
			a	su malta di calce	mq		256,46
			b	su stucco ad olio	mq		279,02
		B03_20_169		Ristabilimento della coesione della malta di allettamento di mosaici, nei casi di polverizzazione, mediante impregnazione con silicato d'etile, nanocalci o altro idoneo consolidante per mezzo di pennelli, siringhe e pipette fino a rifiuto, a seguito. Ristabilimento della coesione della malta di allettamento di mosaici, nei casi di polverizzazione, mediante impregnazione con silicato d'etile, nanocalci o altro idoneo consolidante per mezzo di pennelli, siringhe e pipette fino a rifiuto, a seguito o durante le fasi di pulitura; inclusi gli oneri relativi alla rimozione degli eccessi del prodotto consolidante: per una diffusione del fenomeno entro il 30% in un m², da valutare al m²:
			a	su malta di calce	mq		185,87
			b	su stucco ad olio	mq		241,24
		B03_20_170		Ristabilimento della coesione della malta di allettamento di mosaici, nei casi di polverizzazione, mediante impregnazione con silicato d'etile, nanocalci o altro idoneo consolidante per mezzo di pennelli, siringhe e pipette fino a rifiuto, a seguito. Ristabilimento della coesione della malta di allettamento di mosaici, nei casi di polverizzazione, mediante impregnazione con silicato d'etile, nanocalci o altro idoneo consolidante per mezzo di pennelli, siringhe e pipette fino a rifiuto, a seguito o durante le fasi di pulitura; inclusi gli oneri relativi alla rimozione degli eccessi del prodotto consolidante: per una diffusione del fenomeno entro il dm², da valutare a singolo intervento:
			a	su malta di calce	cad		12,62
			b	su stucco ad olio	cad		15,26
		B03_20_171		Ristabilimento della coesione della malta di allettamento di mosaici, nei casi di polverizzazione, mediante impregnazione con latte di calce su malta di calce, in due successive applicazioni per mezzo di pennelli, siringhe e pipette, a seguito o dura. Ristabilimento della coesione della malta di allettamento di mosaici, nei casi di polverizzazione, mediante impregnazione con latte di calce su malta di calce, in due successive applicazioni per mezzo di pennelli, siringhe e pipette, a seguito o durante le fasi di pulitura; inclusi gli oneri relativi alla rimozione degli eccessi del prodotto consolidante:
			a	per una diffusione del fenomeno tra il 50% e il 100% in un m², da valutare al m²	mq		148,62
			b	per una diffusione del fenomeno tra il 30% e il 50% in un m², da valutare al m²	mq		131,68
			c	per una diffusione del fenomeno entro il 30% in un m², da valutare al m²	mq		95,24
			d	per una diffusione del fenomeno entro il dm², da valutare a singolo intervento	cad		8,97
		B03_20_172	_	Ristabilimento della adesione mediante incollaggio con resine nei casi di esfoliazione e scagliatura delle tessere da valutare a singolo intervento su tutti i tipi di materiale inclusi gli oneri relativi alla successiva rimozione degli eccessi di res. Ristabilimento della adesione mediante incollaggio con resine nei casi di esfoliazione e scagliatura delle tessere da valutare a singolo intervento su tutti i tipi di materiale inclusi gli oneri relativi alla successiva rimozione degli eccessi di resina: su mosaici pavimentali con tessere di marmo, calcari duri e teneri, arenaria e smalti vetrosi, con resina acrilica	cad		5,10
		B03_20_173	_	Ristabilimento della adesione mediante incollaggio con resine nei casi di esfoliazione e scagliatura delle tessere da valutare a singolo intervento su tutti i tipi di materiale inclusi gli oneri relativi alla successiva rimozione degli eccessi di res. Ristabilimento della adesione mediante incollaggio con resine nei casi di esfoliazione e scagliatura delle tessere da valutare a singolo intervento su tutti i tipi di materiale inclusi gli oneri relativi alla successiva rimozione degli eccessi di resina: su mosaici parietali con tessere di marmo, calcari duri e teneri, arenaria e smalti vetrosi, con resina acrilica	cad		12,95
		B03_20_174		Ristabilimento della adesione mediante incollaggio con resine nei casi di esfoliazione e scagliatura delle tessere da valutare a singolo intervento su tutti i tipi di materiale inclusi gli oneri relativi alla successiva rimozione degli eccessi di res. Ristabilimento della adesione mediante incollaggio con resine nei casi di esfoliazione e scagliatura delle tessere da valutare a singolo intervento su tutti i tipi di materiale inclusi gli oneri relativi alla successiva rimozione degli eccessi di resina: su mosaici parietali con tessere con lamina metallica (oro, argento):
			a	adesione della lamina metallica, con resina acrilica per mezzo di siringhe	cad		13,74
			b	adesione della cartellina mediante resina acrilica per mezzo di siringhe	cad		13,78
		B03_20_175		Ristabilimento dell'adesione del "nucleus" e/o degli strati preparatori mediante foratura dello strato del tesselatum per l'introduzione di aghi e siringhe ed eventualmente la rimozione di alcune tessere; inclusi gli oneri relativi alla stuccatura de. Ristabilimento dell'adesione del "nucleus" e/o degli strati preparatori mediante foratura dello strato del tesselatum per l'introduzione di aghi e siringhe ed eventualmente la rimozione di alcune tessere; inclusi gli oneri relativi alla stuccatura dei fori, alla ricollocazione delle tessere nella posizione originale, alla eventuale costruzione di elementi di sostegno, nel caso di superfici verticali estese alla rimozione degli eccessi del prodotto consolidante:
			a	nel caso di distacco lieve, mediante iniezioni di soluzioni di acqua e resina acrilica	dmq		10,49
			b	nel caso di distacco grave, mediante iniezioni di malta idraulica liquida	dmq		10,50

	B03_21			MOSAICI - OPERAZIONI DI DISINFESTAZIONE E DISINFEZIONE
		B03_21_176		Disinfestazione mediante applicazione di biocida e rimozione manuale della vegetazione superiore; esclusi gli oneri relativi al fissaggio delle tessere: vegetazione poco radicata:
			a	al m di intervento	m		19,72
			b	al m² di intervento	mq		60,54
		B03_21_177		Disinfestazione mediante applicazione di biocida e rimozione manuale della vegetazione superiore; esclusi gli oneri relativi al fissaggio delle tessere: vegetazione fortemente radicata:
			a	al m di intervento	m		55,11
			b	al m² di intervento	mq		197,14
		B03_21_178	_	Disinfestazione di arbusti mediante rescissione delle parti aeree, tempestiva infiltrazione di biocida nelle zone recise, rimozione finale dell'apparato radicale devitalizzato o riduzione dello stesso: a singolo intervento per un diametro massimo di. Disinfestazione di arbusti mediante rescissione delle parti aeree, tempestiva infiltrazione di biocida nelle zone recise, rimozione finale dell'apparato radicale devitalizzato o riduzione dello stesso: a singolo intervento per un diametro massimo di 5 cm	cad		148,40
		B03_21_179		Disinfezione da colonie di microrganismi autotrofi o/e eterotrofi mediante applicazione di biocida e successiva rimozione meccanica, su opere situate sia in ambienti esterni sia in ambienti interni; da valutare al m² sui m² effettivamente interessati. Disinfezione da colonie di microrganismi autotrofi o/e eterotrofi mediante applicazione di biocida e successiva rimozione meccanica, su opere situate sia in ambienti esterni sia in ambienti interni; da valutare al m² sui m² effettivamente interessati dal fenomeno, esclusi gli oneri relativi al fissaggio delle tessere:
			a	nel caso di pellicole, a pennello, a spruzzo o con siringhe, fino ad un massimo di due applicazioni	mq		135,24
			b	per ogni applicazione successiva a pennello, a spruzzo o con siringhe (ciclo completo compresa rimozione dei residui del trattamento)	mq		54,09
			c	nel caso di incrostazioni, a impacco (ciclo completo compresa rimozione dei residui del trattamento)	mq		229,90
			d	per ogni applicazione successiva a impacco	mq		114,95
			e	per una applicazione finale a spruzzo senza risciacquo	mq		13,78

	B03_22			MOSAICI - OPERAZIONI DI PULITURA
		B03_22_180	_	Rimozione di depositi superficiali coerenti e macchie solubili mediante accurato lavaggio delle superfici con spazzolini e spazzole di saggina, irroratori, spugne	mq		85,68
		B03_22_181		Rimozione di depositi superficiali coerenti, concrezioni, incrostazioni e macchie solubili mediante irrorazione con impianto di nebulizzazione per sola acqua o per acqua e aria; inclusi gli oneri relativi al montaggio dell'impianto, alla protezione d. Rimozione di depositi superficiali coerenti, concrezioni, incrostazioni e macchie solubili mediante irrorazione con impianto di nebulizzazione per sola acqua o per acqua e aria; inclusi gli oneri relativi al montaggio dell'impianto, alla protezione delle superfici circostanti mediante sistema di raccolta e deflusso delle acque di scarico e alla successiva rimozione meccanica dei depositi solubilizzati mediante pennellesse, spazzole, bisturi, specilli: con impianto di nebulizzazione per sola acqua:
			a	depositi con scarsa coerenza ed aderenza alle superfici	mq		130,82
			b	depositi compatti e molto aderenti alle superfici	mq		168,39
			c	decremento per superfici maggiori di 10 m²	%		10,00
		B03_22_182		Rimozione di depositi superficiali coerenti, concrezioni, incrostazioni e macchie solubili mediante irrorazione con impianto di nebulizzazione per sola acqua o per acqua e aria; inclusi gli oneri relativi al montaggio dell'impianto, alla protezione d. Rimozione di depositi superficiali coerenti, concrezioni, incrostazioni e macchie solubili mediante irrorazione con impianto di nebulizzazione per sola acqua o per acqua e aria; inclusi gli oneri relativi al montaggio dell'impianto, alla protezione delle superfici circostanti mediante sistema di raccolta e deflusso delle acque di scarico e alla successiva rimozione meccanica dei depositi solubilizzati mediante pennellesse, spazzole, bisturi, specilli: con impianto di nebulizzazione per acqua e aria:
			a	depositi con scarsa coerenza ed aderenza alle superfici	mq		150,50
			b	depositi compatti e molto aderenti alle superfici	mq		198,67
			c	decremento per superfici maggiori di 10 m²	%		10,00
		B03_22_183		Rimozione di depositi superficiali coerenti, concrezioni, incrostazioni, fissativi alterati, mediante applicazione di compresse imbevute di soluzioni di sali inorganici, ammonio carbonato o bicarbonato; inclusi gli oneri relativi ai saggi per la scel. Rimozione di depositi superficiali coerenti, concrezioni, incrostazioni, fissativi alterati, mediante applicazione di compresse imbevute di soluzioni di sali inorganici, ammonio carbonato o bicarbonato; inclusi gli oneri relativi ai saggi per la scelta della soluzione e dei tempi di applicazione idonei alla successiva rimozione meccanica dei depositi solubilizzati mediante pennellesse, spazzole, bisturi, specilli: su mosaici pavimentali:
			a	depositi con scarsa coerenza e aderenza alle superfici mediante un ciclo di applicazione	mq		199,96
			b	depositi compatti e molto aderenti alle superfici per ogni ciclo di applicazione successivo	mq		118,00
		B03_22_184		Rimozione di depositi superficiali coerenti, concrezioni, incrostazioni, fissativi alterati, mediante applicazione di compresse imbevute di soluzioni di sali inorganici, ammonio carbonato o bicarbonato; inclusi gli oneri relativi ai saggi per la scel. Rimozione di depositi superficiali coerenti, concrezioni, incrostazioni, fissativi alterati, mediante applicazione di compresse imbevute di soluzioni di sali inorganici, ammonio carbonato o bicarbonato; inclusi gli oneri relativi ai saggi per la scelta della soluzione e dei tempi di applicazione idonei alla successiva rimozione meccanica dei depositi solubilizzati mediante pennellesse, spazzole, bisturi, specilli: su mosaici parietali:
			a	depositi con scarsa coerenza e aderenza alle superfici mediante un ciclo di applicazione	mq		214,68
			b	depositi compatti e molto aderenti alle superfici per ogni ciclo di applicazione successivo	mq		154,23
		B03_22_185	_	Rimozione di depositi superficiali coerenti, concrezioni, incrostazioni, fissativi alterati, mediante applicazione di compresse imbevute di soluzioni di sali inorganici, ammonio carbonato o bicarbonato; inclusi gli oneri relativi ai saggi per la scel. Rimozione di depositi superficiali coerenti, concrezioni, incrostazioni, fissativi alterati, mediante applicazione di compresse imbevute di soluzioni di sali inorganici, ammonio carbonato o bicarbonato; inclusi gli oneri relativi ai saggi per la scelta della soluzione e dei tempi di applicazione idonei alla successiva rimozione meccanica dei depositi solubilizzati mediante pennellesse, spazzole, bisturi, specilli: fase finale di finitura	dmq		14,07
		B03_22_186		Rimozione di sostanze sovrammesse di varia natura quali olii, vernici, cere, etc.; inclusi gli oneri relativi ai saggi per l'individuazione dei solventi o delle miscele di solventi organici e/o inorganici, dei supportanti adeguati dei tempi di applic. Rimozione di sostanze sovrammesse di varia natura quali olii, vernici, cere, etc.; inclusi gli oneri relativi ai saggi per l'individuazione dei solventi o delle miscele di solventi organici e/o inorganici, dei supportanti adeguati dei tempi di applicazione idonei e alla successiva rimozione dei residui di sporco e di solvente, su opere situate sia in ambienti esterni sia in ambienti interni, da valutare al m² sui m² diffusamente interessati dal fenomeno:
			a	applicazione per mezzo di supportanti	mq		392,55
			b	applicazione per mezzo di pennelli o tamponi	mq		497,98
			c	fase finale di rifinitura	dmq		21,00
			d	incremento per aree a strapiombo	%		20,00
		B03_22_187		Rimozione di depositi superficiali, mediante applicazione di resine scambiatrici di ioni su tutti i tipi di materiale:
			a	depositi con scarsa coerenza e aderenza	mq		248,61
			b	depositi compatti e molto aderenti	mq		385,83
			c	rifinitura	dmq		16,47
		B03_22_188	_	Rimozione e assorbimento di ossidi di ferro, di rame etc. mediante applicazione di sostanze complessanti a tampone o a pennello; da valutare al dm², inclusi gli oneri relativi ai saggi per l'individuazione del prodotto idoneo e alla successiva rimozi. Rimozione e assorbimento di ossidi di ferro, di rame etc. mediante applicazione di sostanze complessanti a tampone o a pennello; da valutare al dm², inclusi gli oneri relativi ai saggi per l'individuazione del prodotto idoneo e alla successiva rimozione dei residui di sporco e di prodotto, su opere situate sia in ambienti esterni sia in ambienti interni	dmq		33,94
		B03_22_189		Estrazione di sali solubili, anche come residui delle puliture precedentemente adottate mediante applicazione di acqua demineralizzata, applicazioni ripetute fino a completa estrazione; inclusi gli oneri relativi ai saggi per la individuazione dei ma. Estrazione di sali solubili, anche come residui delle puliture precedentemente adottate mediante applicazione di acqua demineralizzata, applicazioni ripetute fino a completa estrazione; inclusi gli oneri relativi ai saggi per la individuazione dei materiali assorbenti idonei: su mosaici pavimentali:
			a	in sospensione con carte assorbenti	mq		29,21
			b	in sospensione con argille assorbenti ed eventuale aggiunta di polpa di cellulosa	mq		69,33
		B03_22_190		Estrazione di sali solubili, anche come residui delle puliture precedentemente adottate mediante applicazione di acqua demineralizzata, applicazioni ripetute fino a completa estrazione; inclusi gli oneri relativi ai saggi per la individuazione dei ma. Estrazione di sali solubili, anche come residui delle puliture precedentemente adottate mediante applicazione di acqua demineralizzata, applicazioni ripetute fino a completa estrazione; inclusi gli oneri relativi ai saggi per la individuazione dei materiali assorbenti idonei: su mosaici parietali:
			a	in sospensione con carte assorbenti	mq		36,51
			b	in sospensione con argille assorbenti ed eventuale aggiunta di polpa di cellulosa	mq		86,66
			c	incremento per aree a strapiombo	%		20,00
		B03_22_191		Rimozione di depositi coerenti di notevole spessore con mezzi meccanici manuali e/o strumenti di precisione; da valutare al m² su tutti i tipi di materiale, inclusi gli oneri relativi alla eventuale protezione provvisoria di oggetti confinanti:
			a	con bisturi	mq		589,57
			b	con martello e scalpello o vibroincisore	mq		647,28
			c	con scalpellino pneumatico	mq		333,69
			d	con microtrapani	mq		594,25
			e	con apparecchio ad ultrasuoni	mq		601,21
			f	con microsabbiatrice	mq		748,02
		B03_22_192		Fase finale di rifinitura per l'asportazione di residui di depositi compatti e aderenti con mezzi meccanici manuali e con strumentazioni di precisione, da valutare sulle superfici effettivamente interessate dal fenomeno su tutti i tipi di opere in pi. Fase finale di rifinitura per l'asportazione di residui di depositi compatti e aderenti con mezzi meccanici manuali e con strumentazioni di precisione, da valutare sulle superfici effettivamente interessate dal fenomeno su tutti i tipi di opere in pietra situate in ambienti interni, inclusi gli oneri relativi alla eventuale protezione provvisoria di oggetti confinanti:
			a	con bisturi, apparecchio ad ultrasuoni, microsabbiatrice	dmq		7,25
			b	con minisabbiatrice di precisione a bassa pressione	mq		348,12
		B03_22_193		Rimozione di depositi superficiali coerenti, concrezioni, incrostazioni, scialbi e/o ridipinture mediante strumentazione laser, inclusi gli oneri relativi ai saggi per l'individuazione del tipo di dispositivo e parametri di utilizzo, la movimentazion. Rimozione di depositi superficiali coerenti, concrezioni, incrostazioni, scialbi e/o ridipinture mediante strumentazione laser, inclusi gli oneri relativi ai saggi per l'individuazione del tipo di dispositivo e parametri di utilizzo, la movimentazione e montaggio dello strumento e la protezione dell'area di lavoro secondo la norma di sicurezza vigente: valutazione a giornata di lavoro incluso il nolo del macchinario
			a	per la prima settimana	giorno		964,88
			b	dalla seconda alla quarta settimana. dalla seconda alla quarta settimana	giorno		850,00

	B03_23			MOSAICI - OPERAZIONI DI RIMOZIONE DI INTEGRAZIONI,i' STUCCATURE ED ELEMENTI O SOSTANZE NON IDONEE APPLICATE INi' INTERVENTI PRECEDENTI
		B03_23_194		Rimozione meccanica di integrazioni a mosaico non storicizzate, eseguite durante interventi precedenti, che costituiscono una ricostruzione arbitraria, o che sono eseguite con materiali che per composizione possono interagire con l'originale o che ha. Rimozione meccanica di integrazioni a mosaico non storicizzate, eseguite durante interventi precedenti, che costituiscono una ricostruzione arbitraria, o che sono eseguite con materiali che per composizione possono interagire con l'originale o che hanno perduto la loro funzione conservativa o estetica; inclusi gli oneri relativi al consolidamento ed alla protezione di bordi e delle superfici del mosaico circostante: in gesso o malta relativamente coerente:
			a	di superficie compresa entro 5 dm²	dmq		15,52
			b	di superficie da 5 a 20 dm²	dmq		19,99
			c	di superficie da 20 dm² a 50 dm²	dmq		21,90
			d	di superficie superiore a 50 dm²	mq		84,74
		B03_23_195		Rimozione meccanica di integrazioni a mosaico non storicizzate, eseguite durante interventi precedenti, che costituiscono una ricostruzione arbitraria, o che sono eseguite con materiali che per composizione possono interagire con l'originale o che ha. Rimozione meccanica di integrazioni a mosaico non storicizzate, eseguite durante interventi precedenti, che costituiscono una ricostruzione arbitraria, o che sono eseguite con materiali che per composizione possono interagire con l'originale o che hanno perduto la loro funzione conservativa o estetica; inclusi gli oneri relativi al consolidamento ed alla protezione di bordi e delle superfici del mosaico circostante: in cemento, in malta idraulica e/o bastarda:
			a	di superficie compresa entro 5 dm²	cad		27,65
			b	di superficie da 5 a 20 dm²	cad		56,06
			c	di superficie da 20 dm² a 50 dm²	cad		83,99
			d	di superficie superiore a 50 dm²	mq		131,28
		B03_23_196		Rimozione meccanica e/o chimica di stuccature eseguite durante interventi precedenti con materiali che per composizione possono interagire con la pietra o che hanno perduto la loro funzione conservativa o estetica, su opere situate sia in ambienti es. Rimozione meccanica e/o chimica di stuccature eseguite durante interventi precedenti con materiali che per composizione possono interagire con la pietra o che hanno perduto la loro funzione conservativa o estetica, su opere situate sia in ambienti esterni sia in ambienti interni, inclusi gli oneri relativi al consolidamento ed alla protezione di bordi e delle superfici di mosaico circostanti: in gesso o malta relativamente coerente:
			a	tra elementi o parti adiacenti	dm		4,61
			b	di superficie compresa entro 5 dm²	cad		15,64
			c	di superficie da 5 a 20 dm²	cad		31,27
			d	di superficie da 20 dm² a 50 dm²	cad		52,15
			e	di superficie superiore a 50 dm²	mq		93,71
		B03_23_197		Rimozione meccanica e/o chimica di stuccature eseguite durante interventi precedenti con materiali che per composizione possono interagire con la pietra o che hanno perduto la loro funzione conservativa o estetica, su opere situate sia in ambienti es. Rimozione meccanica e/o chimica di stuccature eseguite durante interventi precedenti con materiali che per composizione possono interagire con la pietra o che hanno perduto la loro funzione conservativa o estetica, su opere situate sia in ambienti esterni sia in ambienti interni, inclusi gli oneri relativi al consolidamento ed alla protezione di bordi e delle superfici di mosaico circostanti: in malta con additivi resinosi o in compositi solubili:
			a	tra elementi o parti adiacenti	dm		5,70
			b	di superficie compresa entro 5 dm²	cad		20,33
			c	di superficie da 5 a 20 dm²	cad		40,66
			d	di superficie da 20 dm² a 50 dm²	cad		65,03
			e	di superficie superiore a 50 dm²	mq		108,98
		B03_23_198		Rimozione meccanica e/o chimica di stuccature eseguite durante interventi precedenti con materiali che per composizione possono interagire con la pietra o che hanno perduto la loro funzione conservativa o estetica, su opere situate sia in ambienti es. Rimozione meccanica e/o chimica di stuccature eseguite durante interventi precedenti con materiali che per composizione possono interagire con la pietra o che hanno perduto la loro funzione conservativa o estetica, su opere situate sia in ambienti esterni sia in ambienti interni, inclusi gli oneri relativi al consolidamento ed alla protezione di bordi e delle superfici di mosaico circostanti: in cemento, in malta idraulica e/o bastarda, in composti resinosi non solubili:
			a	tra elementi o parti adiacenti	dm		11,58
			b	di superficie compresa entro 5 dm²	cad		27,65
			c	di superficie da 5 a 20 dm²	cad		56,06
			d	di superficie da 20 dm² a 50 dm²	cad		83,99
			e	di superficie superiore a 50 dm²	mq		124,14
		B03_23_199		Abbassamento o rimozione meccanica di stuccature in cemento o in composti resinosi non solubili eseguite durante interventi precedenti che hanno perduto la loro funzione conservativa o estetica, inclusi gli oneri relativi al consolidamento ed alla pr. Abbassamento o rimozione meccanica di stuccature in cemento o in composti resinosi non solubili eseguite durante interventi precedenti che hanno perduto la loro funzione conservativa o estetica, inclusi gli oneri relativi al consolidamento ed alla protezione di bordi e delle superfici del mosaico circostante:
			a	di superficie compresa entro 5 dm²	cad		27,65
			b	di superficie da 5 a 20 dm²	cad		56,06
			c	di superficie da 20 dm² a 50 dm²	cad		83,99
			d	di superficie superiore a 50 dm²	mq		131,28
		B03_23_200		Rimozione di elementi metallici quali perni, grappe, staffe, etc. che per condizione ed ossidazione risultino causa certa di degrado per il manufatto, su mosaici pavimentali e parietali; da valutare a ciascun elemento rimosso, inclusi gli oneri relat. Rimozione di elementi metallici quali perni, grappe, staffe, etc. che per condizione ed ossidazione risultino causa certa di degrado per il manufatto, su mosaici pavimentali e parietali; da valutare a ciascun elemento rimosso, inclusi gli oneri relativi alla protezione delle superfici circostanti alla zona di intervento, alla pulitura ed al consolidamento della superficie sottostante e circostante: fissati con gesso:
			a	lunghezza fino a 10 cm	cad		21,83
			b	lunghezza superiore a 10 cm, fino ad un massimo di 20 cm	cad		31,93
		B03_23_201		Rimozione di elementi metallici quali perni, grappe, staffe, etc. che per condizione ed ossidazione risultino causa certa di degrado per il manufatto, su mosaici pavimentali e parietali; da valutare a ciascun elemento rimosso, inclusi gli oneri relat. Rimozione di elementi metallici quali perni, grappe, staffe, etc. che per condizione ed ossidazione risultino causa certa di degrado per il manufatto, su mosaici pavimentali e parietali; da valutare a ciascun elemento rimosso, inclusi gli oneri relativi alla protezione delle superfici circostanti alla zona di intervento, alla pulitura ed al consolidamento della superficie sottostante e circostante: fissati con cemento, resine epossidiche o poliesteri:
			a	lunghezza fino a 10 cm	cad		94,16
			b	lunghezza superiore a 10 cm, fino ad un massimo di 20 cm	cad		184,46
		B03_23_202		Trattamento per l'arresto dell'ossidazione di elementi metallici quali perni, grappe, staffe che per condizione o per locazione non necessitino oppure non permettano la rimozione o sostituzione, su mosaici pavimentali e parietali; inclusi gli oneri r. Trattamento per l'arresto dell'ossidazione di elementi metallici quali perni, grappe, staffe che per condizione o per locazione non necessitino oppure non permettano la rimozione o sostituzione, su mosaici pavimentali e parietali; inclusi gli oneri relativi alla protezione delle superfici circostanti la zona di intervento, alla pulitura ed al consolidamento della superficie sottostante e circostante: perni, grappe o altri elementi a vista:
			a	in buone condizioni	cad		13,00
			b	ossidati	cad		22,11
		B03_23_203		Trattamento per l'arresto dell'ossidazione di elementi metallici quali perni, grappe, staffe che per condizione o per locazione non necessitino oppure non permettano la rimozione o sostituzione, su mosaici pavimentali e parietali; inclusi gli oneri r. Trattamento per l'arresto dell'ossidazione di elementi metallici quali perni, grappe, staffe che per condizione o per locazione non necessitino oppure non permettano la rimozione o sostituzione, su mosaici pavimentali e parietali; inclusi gli oneri relativi alla protezione delle superfici circostanti la zona di intervento, alla pulitura ed al consolidamento della superficie sottostante e circostante: fasce o grosse staffe:
			a	in buone condizioni	dmq		13,82
			b	ossidati	dmq		18,08

	B03_24			MOSAICI - OPERAZIONI DI STUCCATURA, MICROSTUCCATURA Ei' PRESENTAZIONE ESTETICA
		B03_24_204		Stuccatura con malta nei casi di fessurazioni, fratturazioni, operazione eseguibile su tutti i tipi di materiale, inclusi gli oneri relativi ai saggi per la composizione di malte idonee per colorazione e granulometria, alla lavorazione superficiale d. Stuccatura con malta nei casi di fessurazioni, fratturazioni, operazione eseguibile su tutti i tipi di materiale, inclusi gli oneri relativi ai saggi per la composizione di malte idonee per colorazione e granulometria, alla lavorazione superficiale della stessa e alla pulitura di eventuali residui dalle superfici circostanti: mosaici pavimentali, strato di profondita' con malta idraulica ed eventuale materiale di riempimento (per uno strato di livellamento):
			a	superficie compresa entro 5 dm²	cad		7,93
			b	superficie da 5 a 20 dm²	cad		15,86
			c	superficie da 20 dm² a 0,50 m²	cad		26,96
			d	superficie superiore a 0,50 m²	mq		52,87
		B03_24_205		Stuccatura con malta nei casi di fessurazioni, fratturazioni, operazione eseguibile su tutti i tipi di materiale, inclusi gli oneri relativi ai saggi per la composizione di malte idonee per colorazione e granulometria, alla lavorazione superficiale d. Stuccatura con malta nei casi di fessurazioni, fratturazioni, operazione eseguibile su tutti i tipi di materiale, inclusi gli oneri relativi ai saggi per la composizione di malte idonee per colorazione e granulometria, alla lavorazione superficiale della stessa e alla pulitura di eventuali residui dalle superfici circostanti: mosaici pavimentali, strato di finitura con malta di grassello e/o calce idraulica:
			a	superficie compresa entro 5 dm²	cad		13,50
			b	superficie da 5 a 20 dm²	cad		26,99
			c	superficie da 20 dm² a 0,50 m²	cad		45,89
			d	superficie superiore a 0,50 m²	mq		89,97
		B03_24_206		Stuccatura con malta nei casi di fessurazioni, fratturazioni, operazione eseguibile su tutti i tipi di materiale, inclusi gli oneri relativi ai saggi per la composizione di malte idonee per colorazione e granulometria, alla lavorazione superficiale d. Stuccatura con malta nei casi di fessurazioni, fratturazioni, operazione eseguibile su tutti i tipi di materiale, inclusi gli oneri relativi ai saggi per la composizione di malte idonee per colorazione e granulometria, alla lavorazione superficiale della stessa e alla pulitura di eventuali residui dalle superfici circostanti: mosaici parietali, strato di profondita' con malta idraulica ed eventuale materiale di riempimento (per uno strato di livellamento):
			a	superficie compresa entro 5 dm²	cad		9,39
			b	superficie da 5 a 20 dm²	cad		18,77
			c	superficie da 20 dm² a 0,50 m²	cad		31,92
			d	superficie superiore a 0,50 m²	mq		62,58
		B03_24_207		Stuccatura con malta nei casi di fessurazioni, fratturazioni, operazione eseguibile su tutti i tipi di materiale, inclusi gli oneri relativi ai saggi per la composizione di malte idonee per colorazione e granulometria, alla lavorazione superficiale d. Stuccatura con malta nei casi di fessurazioni, fratturazioni, operazione eseguibile su tutti i tipi di materiale, inclusi gli oneri relativi ai saggi per la composizione di malte idonee per colorazione e granulometria, alla lavorazione superficiale della stessa e alla pulitura di eventuali residui dalle superfici circostanti: mosaici parietali, strato di finitura con malta di grassello e/o calce idraulica:
			a	superficie compresa entro 5 dm²	cad		16,02
			b	superficie da 5 a 20 dm²	cad		32,05
			c	superficie da 20 dm² a 0,50 m²	cad		54,48
			d	superficie superiore a 0,50 m²	mq		106,82
		B03_24_208		Integrazione nei casi di lacune di mosaici pavimentali, eseguibile su tutti i tipi di materiale, inclusi gli oneri relativi alla ricerca di materiali simili all'originale, ai saggi per la composizione di malte idonee per colorazione e granulometria,. Integrazione nei casi di lacune di mosaici pavimentali, eseguibile su tutti i tipi di materiale, inclusi gli oneri relativi alla ricerca di materiali simili all'originale, ai saggi per la composizione di malte idonee per colorazione e granulometria, alla lavorazione superficiale della stessa e alla pulitura di eventuali residui dalle superfici circostanti: strato di profondita' con malta idraulica ed eventuale materiale di riempimento (per uno strato di livellamento):
			a	superficie compresa entro 5 dm²	cad		7,93
			b	superficie da 5 a 20 dm²	cad		15,86
			c	superficie da 20 dm² a 0,50 m²	cad		26,96
			d	superficie superiore a 0,50 m²	mq		52,87
		B03_24_209		Integrazione nei casi di lacune di mosaici pavimentali, eseguibile su tutti i tipi di materiale, inclusi gli oneri relativi alla ricerca di materiali simili all'originale, ai saggi per la composizione di malte idonee per colorazione e granulometria,. Integrazione nei casi di lacune di mosaici pavimentali, eseguibile su tutti i tipi di materiale, inclusi gli oneri relativi alla ricerca di materiali simili all'originale, ai saggi per la composizione di malte idonee per colorazione e granulometria, alla lavorazione superficiale della stessa e alla pulitura di eventuali residui dalle superfici circostanti: strato di finitura con tessere con lato superiore a 2 cm:
			a	superficie compresa entro 5 dm²	cad		122,93
			b	superficie da 5 a 20 dm²	cad		245,86
			c	superficie da 20 dm² a 0,50 m²	cad		417,96
			d	superficie superiore a 0,50 m²	mq		819,52
		B03_24_210		Integrazione nei casi di lacune di mosaici pavimentali, eseguibile su tutti i tipi di materiale, inclusi gli oneri relativi alla ricerca di materiali simili all'originale, ai saggi per la composizione di malte idonee per colorazione e granulometria,. Integrazione nei casi di lacune di mosaici pavimentali, eseguibile su tutti i tipi di materiale, inclusi gli oneri relativi alla ricerca di materiali simili all'originale, ai saggi per la composizione di malte idonee per colorazione e granulometria, alla lavorazione superficiale della stessa e alla pulitura di eventuali residui dalle superfici circostanti: strato di finitura con tessere con lato tra 1 e 2 cm:
			a	superficie compresa entro 5 dm²	cad		154,31
			b	superficie da 5 a 20 dm²	cad		308,62
			c	superficie da 20 dm² a 0,50 m²	cad		524,65
			d	superficie superiore a 0,50 m²	mq		1028,72
		B03_24_211		Integrazione nei casi di lacune di mosaici pavimentali, eseguibile su tutti i tipi di materiale, inclusi gli oneri relativi alla ricerca di materiali simili all'originale, ai saggi per la composizione di malte idonee per colorazione e granulometria,. Integrazione nei casi di lacune di mosaici pavimentali, eseguibile su tutti i tipi di materiale, inclusi gli oneri relativi alla ricerca di materiali simili all'originale, ai saggi per la composizione di malte idonee per colorazione e granulometria, alla lavorazione superficiale della stessa e alla pulitura di eventuali residui dalle superfici circostanti: strato di finitura con tessere con lato inferiore a 1 cm:
			a	superficie compresa entro 5 dm²	cad		188,45
			b	superficie da 5 a 20 dm²	cad		376,89
			c	superficie da 20 dm² a 0,50 m²	cad		640,72
			d	superficie superiore a 0,50 m²	mq		1256,31
		B03_24_212		Integrazione nei casi di lacune di mosaici pavimentali, eseguibile su tutti i tipi di materiale, inclusi gli oneri relativi alla ricerca di materiali simili all'originale, ai saggi per la composizione di malte idonee per colorazione e granulometria,. Integrazione nei casi di lacune di mosaici pavimentali, eseguibile su tutti i tipi di materiale, inclusi gli oneri relativi alla ricerca di materiali simili all'originale, ai saggi per la composizione di malte idonee per colorazione e granulometria, alla lavorazione superficiale della stessa e alla pulitura di eventuali residui dalle superfici circostanti: strato di finitura con pseudo-tessere realizzate in resina caricata con inerti:
			a	superficie compresa entro 5 dm²	cad		106,17
			b	superficie da 5 a 20 dm²	cad		212,34
			c	superficie da 20 a 50 dm²	cad		360,97
			d	superficie superiore a 50 dm²	mq		691,43
		B03_24_213		Integrazione nei casi di lacune di mosaici pavimentali, eseguibile su tutti i tipi di materiale, inclusi gli oneri relativi alla ricerca di materiali simili all'originale, ai saggi per la composizione di malte idonee per colorazione e granulometria,. Integrazione nei casi di lacune di mosaici pavimentali, eseguibile su tutti i tipi di materiale, inclusi gli oneri relativi alla ricerca di materiali simili all'originale, ai saggi per la composizione di malte idonee per colorazione e granulometria, alla lavorazione superficiale della stessa e alla pulitura di eventuali residui dalle superfici circostanti: strato di finitura con malta di calce idraulica tonalizzata a "neutro" secondo i colori del mosaico circostante:
			a	superficie compresa entro 5 dm²	cad		57,71
			b	superficie da 5 a 20 dm²	cad		115,41
			c	superficie da 20 a 50 dm²	cad		196,20
			d	superficie superiore a 50 dm²	mq		371,29
		B03_24_214		Integrazione nei casi di lacune di mosaici pavimentali, eseguibile su tutti i tipi di materiale, inclusi gli oneri relativi alla ricerca di materiali simili all'originale, ai saggi per la composizione di malte idonee per colorazione e granulometria,. Integrazione nei casi di lacune di mosaici pavimentali, eseguibile su tutti i tipi di materiale, inclusi gli oneri relativi alla ricerca di materiali simili all'originale, ai saggi per la composizione di malte idonee per colorazione e granulometria, alla lavorazione superficiale della stessa e alla pulitura di eventuali residui dalle superfici circostanti: strato di finitura con malta di calce idraulica incisa secondo il textur del mosaico circostante:
			a	superficie compresa entro 5 dm²	cad		59,97
			b	superficie da 5 a 20 dm²	cad		119,94
			c	superficie da 20 a 50 dm²	cad		195,01
			d	superficie superiore a 50 dm²	mq		399,80
		B03_24_215		Integrazione nei casi di lacune di mosaici pavimentali, eseguibile su tutti i tipi di materiale, inclusi gli oneri relativi alla ricerca di materiali simili all'originale, ai saggi per la composizione di malte idonee per colorazione e granulometria,. Integrazione nei casi di lacune di mosaici pavimentali, eseguibile su tutti i tipi di materiale, inclusi gli oneri relativi alla ricerca di materiali simili all'originale, ai saggi per la composizione di malte idonee per colorazione e granulometria, alla lavorazione superficiale della stessa e alla pulitura di eventuali residui dalle superfici circostanti: strato di finitura con malta di calce idraulica dipinta secondo i colori e il textur del mosaico circostante:
			a	superficie compresa entro 5 dm²	cad		83,97
			b	superficie da 5 a 20 dm²	cad		163,52
			c	superficie da 20 a 50 dm²	cad		285,49
			d	superficie superiore a 50 dm²	mq		559,78
		B03_24_216		Integrazione nei casi di lacune di mosaici pavimentali, eseguibile su tutti i tipi di materiale, inclusi gli oneri relativi alla ricerca di materiali simili all'originale, ai saggi per la composizione di malte idonee per colorazione e granulometria,. Integrazione nei casi di lacune di mosaici pavimentali, eseguibile su tutti i tipi di materiale, inclusi gli oneri relativi alla ricerca di materiali simili all'originale, ai saggi per la composizione di malte idonee per colorazione e granulometria, alla lavorazione superficiale della stessa e alla pulitura di eventuali residui dalle superfici circostanti: strato di finitura con malta di calce idraulica incisa e dipinta secondo i colori e il textur del mosaico circostante:
			a	superficie compresa entro 5 dm²	cad		111,59
			b	superficie da 5 a 20 dm²	cad		223,19
			c	superficie da 20 a 50 dm²	cad		390,53
			d	superficie superiore a 50 dm²	mq		765,75
		B03_24_217		Integrazione nei casi di lacune di mosaici pavimentali, eseguibile su tutti i tipi di materiale, inclusi gli oneri relativi alla ricerca di materiali simili all'originale, ai saggi per la composizione di malte idonee per colorazione e granulometria,. Integrazione nei casi di lacune di mosaici pavimentali, eseguibile su tutti i tipi di materiale, inclusi gli oneri relativi alla ricerca di materiali simili all'originale, ai saggi per la composizione di malte idonee per colorazione e granulometria, alla lavorazione superficiale della stessa e alla pulitura di eventuali residui dalle superfici circostanti: strato di finitura con malta di calce idraulica incisa per mezzo di stampini, questi non compresi nel prezzo, e dipinta secondo il textur e i colori del mosaico circostante:
			a	superficie compresa entro 5 dm²	cad		111,22
			b	superficie da 5 a 20 dm²	cad		228,97
			c	superficie da 20 a 50 dm²	cad		389,24
			d	superficie superiore a 50 dm²	mq		763,22
		B03_24_218		Integrazione nei casi di lacune di mosaici parietali, eseguibile su tutti i tipi di materiale, inclusi gli oneri relativi alla ricerca di materiali simili all'originale, ai saggi per la composizione di malte idonee per colorazione e granulometria, al. Integrazione nei casi di lacune di mosaici parietali, eseguibile su tutti i tipi di materiale, inclusi gli oneri relativi alla ricerca di materiali simili all'originale, ai saggi per la composizione di malte idonee per colorazione e granulometria, alla lavorazione superficiale della stessa e alla pulitura di eventuali residui dalle superfici circostanti: strato di profondita' con malta idraulica ed eventuale materiale di riempimento (per uno strato di livellamento):
			a	superficie compresa entro 5 dm²	cad		24,45
			b	superficie da 5 a 20 dm²	cad		48,89
			c	superficie da 20 a 50 dm²	cad		79,37
			d	superficie superiore a 50 dm²	mq		162,98
		B03_24_219		Integrazione nei casi di lacune di mosaici parietali, eseguibile su tutti i tipi di materiale, inclusi gli oneri relativi alla ricerca di materiali simili all'originale, ai saggi per la composizione di malte idonee per colorazione e granulometria, al. Integrazione nei casi di lacune di mosaici parietali, eseguibile su tutti i tipi di materiale, inclusi gli oneri relativi alla ricerca di materiali simili all'originale, ai saggi per la composizione di malte idonee per colorazione e granulometria, alla lavorazione superficiale della stessa e alla pulitura di eventuali residui dalle superfici circostanti: strato di finitura con tessere con lato superiore a 2 cm:
			a	superficie entro 5 dm²	cad		134,93
			b	superficie tra 5 a 20 dm²	cad		267,50
			c	superficie tra 20 a 50 dm²	cad		454,75
			d	superficie superiore a 50 dm²	mq		899,53
		B03_24_220		Integrazione nei casi di lacune di mosaici parietali, eseguibile su tutti i tipi di materiale, inclusi gli oneri relativi alla ricerca di materiali simili all'originale, ai saggi per la composizione di malte idonee per colorazione e granulometria, al. Integrazione nei casi di lacune di mosaici parietali, eseguibile su tutti i tipi di materiale, inclusi gli oneri relativi alla ricerca di materiali simili all'originale, ai saggi per la composizione di malte idonee per colorazione e granulometria, alla lavorazione superficiale della stessa e alla pulitura di eventuali residui dalle superfici circostanti: strato di finitura con tessere con lato tra 1 e 2 cm:
			a	superficie entro 5 dm²	cad		160,74
			b	superficie tra 5 a 20 dm²	cad		320,01
			c	superficie tra 20 a 50 dm²	cad		546,50
			d	superficie superiore a 50 dm²	mq		1071,57
		B03_24_221		Integrazione nei casi di lacune di mosaici parietali, eseguibile su tutti i tipi di materiale, inclusi gli oneri relativi alla ricerca di materiali simili all'originale, ai saggi per la composizione di malte idonee per colorazione e granulometria, al. Integrazione nei casi di lacune di mosaici parietali, eseguibile su tutti i tipi di materiale, inclusi gli oneri relativi alla ricerca di materiali simili all'originale, ai saggi per la composizione di malte idonee per colorazione e granulometria, alla lavorazione superficiale della stessa e alla pulitura di eventuali residui dalle superfici circostanti: strato di finitura con tessere con lato tra 0,5 a 1 cm:
			a	superficie entro 5 dm²	cad		179,79
			b	superficie tra 5 a 20 dm²	cad		360,37
			c	superficie tra 20 a 50 dm²	cad		612,63
			d	superficie superiore a 50 dm²	mq		1201,24
		B03_24_222		Integrazione nei casi di lacune di mosaici parietali, eseguibile su tutti i tipi di materiale, inclusi gli oneri relativi alla ricerca di materiali simili all'originale, ai saggi per la composizione di malte idonee per colorazione e granulometria, al. Integrazione nei casi di lacune di mosaici parietali, eseguibile su tutti i tipi di materiale, inclusi gli oneri relativi alla ricerca di materiali simili all'originale, ai saggi per la composizione di malte idonee per colorazione e granulometria, alla lavorazione superficiale della stessa e alla pulitura di eventuali residui dalle superfici circostanti: strato di finitura con pseudo-tessere realizzate in resina caricata con inerti:
			a	superficie compresa entro 5 dm²	cad		125,80
			b	superficie tra 5 a 20 dm²	cad		251,61
			c	superficie tra 20 a 50 dm²	cad		417,63
			d	superficie superiore a 50 dm²	mq		818,89
		B03_24_223		Integrazione nei casi di lacune di mosaici parietali, eseguibile su tutti i tipi di materiale, inclusi gli oneri relativi alla ricerca di materiali simili all'originale, ai saggi per la composizione di malte idonee per colorazione e granulometria, al. Integrazione nei casi di lacune di mosaici parietali, eseguibile su tutti i tipi di materiale, inclusi gli oneri relativi alla ricerca di materiali simili all'originale, ai saggi per la composizione di malte idonee per colorazione e granulometria, alla lavorazione superficiale della stessa e alla pulitura di eventuali residui dalle superfici circostanti: strato di finitura con malta di calce idraulica tonalizzata a "neutro" secondo i colori del mosaico circostante:
			a	superficie compresa entro 5 dm²	cad		73,24
			b	superficie tra 5 a 20 dm²	cad		146,48
			c	superficie tra 20 a 50 dm²	cad		217,36
			d	superficie superiore a 50 dm²	mq		488,27
		B03_24_224		Integrazione nei casi di lacune di mosaici parietali, eseguibile su tutti i tipi di materiale, inclusi gli oneri relativi alla ricerca di materiali simili all'originale, ai saggi per la composizione di malte idonee per colorazione e granulometria, al. Integrazione nei casi di lacune di mosaici parietali, eseguibile su tutti i tipi di materiale, inclusi gli oneri relativi alla ricerca di materiali simili all'originale, ai saggi per la composizione di malte idonee per colorazione e granulometria, alla lavorazione superficiale della stessa e alla pulitura di eventuali residui dalle superfici circostanti: strato di finitura con malta di calce idraulica incisa secondo il textur del mosaico circostante:
			a	superficie compresa entro 5 dm²	cad		70,92
			b	superficie tra 5 a 20 dm²	cad		135,92
			c	superficie tra 20 a 50 dm²	cad		241,14
			d	superficie superiore a 50 dm²	mq		472,83
		B03_24_225		Integrazione nei casi di lacune di mosaici parietali, eseguibile su tutti i tipi di materiale, inclusi gli oneri relativi alla ricerca di materiali simili all'originale, ai saggi per la composizione di malte idonee per colorazione e granulometria, al. Integrazione nei casi di lacune di mosaici parietali, eseguibile su tutti i tipi di materiale, inclusi gli oneri relativi alla ricerca di materiali simili all'originale, ai saggi per la composizione di malte idonee per colorazione e granulometria, alla lavorazione superficiale della stessa e alla pulitura di eventuali residui dalle superfici circostanti: strato di finitura con malta di calce idraulica dipinta secondo i colori e il textur del mosaico circostante:
			a	superficie compresa entro 5 dm²	cad		95,01
			b	superficie tra 5 a 20 dm²	cad		195,32
			c	superficie tra 20 a 50 dm²	cad		332,04
			d	superficie superiore a 50 dm²	mq		651,07
		B03_24_226		Integrazione nei casi di lacune di mosaici parietali, eseguibile su tutti i tipi di materiale, inclusi gli oneri relativi alla ricerca di materiali simili all'originale, ai saggi per la composizione di malte idonee per colorazione e granulometria, al. Integrazione nei casi di lacune di mosaici parietali, eseguibile su tutti i tipi di materiale, inclusi gli oneri relativi alla ricerca di materiali simili all'originale, ai saggi per la composizione di malte idonee per colorazione e granulometria, alla lavorazione superficiale della stessa e alla pulitura di eventuali residui dalle superfici circostanti: strato di finitura con malta di calce idraulica incisa e dipinta secondo i colori e il textur del mosaico circostante:
			a	superficie compresa entro 5 dm²	cad		130,74
			b	superficie tra 5 a 20 dm²	cad		269,32
			c	superficie tra 20 a 50 dm²	cad		457,84
			d	superficie superiore a 50 dm²	mq		897,72
		B03_24_227		Integrazione nei casi di lacune di mosaici parietali, eseguibile su tutti i tipi di materiale, inclusi gli oneri relativi alla ricerca di materiali simili all'originale, ai saggi per la composizione di malte idonee per colorazione e granulometria, al. Integrazione nei casi di lacune di mosaici parietali, eseguibile su tutti i tipi di materiale, inclusi gli oneri relativi alla ricerca di materiali simili all'originale, ai saggi per la composizione di malte idonee per colorazione e granulometria, alla lavorazione superficiale della stessa e alla pulitura di eventuali residui dalle superfici circostanti: strato di finitura con malta di calce idraulica incisa per mezzo di stampini, questi non compresi nel prezzo, e dipinta secondo il textur e i colori del mosaico circostante:
			a	superficie compresa entro 5 dm²	cad		134,28
			b	superficie tra 5 a 20 dm²	cad		268,56
			c	superficie tra 20 a 50 dm²	cad		456,55
			d	superficie superiore a 50 dm²	mq		869,11
		B03_24_228	_	Incremento per tutte le operazioni eseguite su aree a strapiombo. Incremento per tutte le operazioni eseguite su aree a strapiombo	%		20,00
		B03_24_229		Microstuccatura con malta nei casi di esfoliazione, scagliatura, microfessurazioni, per impedire o rallentare l'accesso dell'acqua piovana e/o dell'umidita' atmosferica all'interno del manufatto degradato; operazione eseguibile su tutti i tipi di mate. Microstuccatura con malta nei casi di esfoliazione, scagliatura, microfessurazioni, per impedire o rallentare l'accesso dell'acqua piovana e/o dell'umidita' atmosferica all'interno del manufatto degradato; operazione eseguibile su tutti i tipi di materiale, inclusi gli oneri relativi ai saggi per la composizione di malte idonee per colorazione e granulometria, alla lavorazione superficiale della stessa e alla pulitura di eventuali residui dalle superfici circostanti:
			a	diffuse su un m² interessato dal fenomeno entro il 15%	mq		92,69
			b	diffuse su un m² interessato dal fenomeno entro il 30%	mq		156,72
			c	diffuse su un m² interessato dal fenomeno entro il 70%	mq		207,83
		B03_24_230	_	Boiaccatura per la saturazione degli interstizi tra le tessere, al fine di migliorare la stabilita' del tessellato e rallentare il degrado dei mosaici pavimentali; da valutare al m² su tutti i m², con malta liquida a base calce e microinerti, per una. Boiaccatura per la saturazione degli interstizi tra le tessere, al fine di migliorare la stabilita' del tessellato e rallentare il degrado dei mosaici pavimentali; da valutare al m² su tutti i m², con malta liquida a base calce e microinerti, per una applicazione e successiva rimozione dell'eccesso di prodotto e in ultimo spugnatura con acqua	mq		92,43
		B03_24_231	_	Revisione cromatica ad acquerello per la equilibratura delle stuccature, per eliminare gli squilibri eccessivi creatisi nel tono generale del manufatto e/o tra il manufatto e le stuccature; operazione eseguibile su tutti i tipi di materiale, da valut. Revisione cromatica ad acquerello per la equilibratura delle stuccature, per eliminare gli squilibri eccessivi creatisi nel tono generale del manufatto e/o tra il manufatto e le stuccature; operazione eseguibile su tutti i tipi di materiale, da valutare al m² sui m² diffusamente interessati dal fenomeno, inclusi gli oneri relativi alla velatura delle stuccature e all'abbassamento di tono degli squilibri tra i vari materiali	mq		61,77

	B03_25			MOSAICI - OPERAZIONI DI PROTEZIONE
		B03_25_232		Protezione superficiale per rallentare il degrado dei mosaici da valutare al m² su tutti i m²: con resine acriliche in soluzione o polisilossano, per una applicazione:
			a	a spruzzo per ogni applicazione (ove applicabile)	mq		22,05
			b	a pennello per due applicazioni. a pennello per due applicazioni	mq		28,02
		B03_25_233	_	Protezione superficiale per rallentare il degrado dei mosaici da valutare al m² su tutti i m²: con cere microcristalline, per una applicazione, su marmo e calcari duri	mq		84,83

	B03_26			MOSAICI - OPERAZIONI DI ASPORTAZIONE
		B03_26_234		Applicazione di bendaggi a strato singolo di trama e resistenza idonea, mediante colla animale, colla di amido, colla vinilica o miscele, su tutti i tipi di materiale, da valutare al m²:
			a	su mosaici pavimentali	mq		50,92
			b	su mosaici parietali	mq		55,20
			c	area a strapiombo	mq		66,24
		B03_26_235		Applicazione di bendaggi per consentire l'asportazione del mosaico con primo strato di velatino e uno strato di tela forte mediante colla animale, colla di amido, colla vinilica o miscele, su tutti i tipi di materiale, da valutare al m², esclusi gli. Applicazione di bendaggi per consentire l'asportazione del mosaico con primo strato di velatino e uno strato di tela forte mediante colla animale, colla di amido, colla vinilica o miscele, su tutti i tipi di materiale, da valutare al m², esclusi gli oneri riguardanti la rimozione della velatura stessa:
			a	mosaici pavimentali	mq		63,81
			b	mosaici parietali	mq		72,85
			c	area a strapiombo	mq		87,42

	B03_27			MOSAICI - STACCO DI MOSAICO IN SITO
		B03_27_236		Rimozione del mosaico (strappo) comprendente il taglio sezioni, la relativa mappatura, l'eventuale apertura di cuciture e l'estrazione; da valutare al m², inclusi gli oneri relativi alla protezione delle superfici circostanti la zona di intervento: m. Rimozione del mosaico (strappo) comprendente il taglio sezioni, la relativa mappatura, l'eventuale apertura di cuciture e l'estrazione; da valutare al m², inclusi gli oneri relativi alla protezione delle superfici circostanti la zona di intervento: mosaici pavimentali con sottofondo in buono stato di conservazione:
			a	tessere profonde fino a 1 cm. tessere profonde fino a 1 cm	mq		256,07
			b	tessere profonde da 1 a 2 cm	mq		320,79
			c	tessere profonde piu' di 2 cm	mq		412,06
		B03_27_237		Rimozione del mosaico (strappo) comprendente il taglio sezioni, la relativa mappatura, l'eventuale apertura di cuciture e l'estrazione; da valutare al m², inclusi gli oneri relativi alla protezione delle superfici circostanti la zona di intervento: m. Rimozione del mosaico (strappo) comprendente il taglio sezioni, la relativa mappatura, l'eventuale apertura di cuciture e l'estrazione; da valutare al m², inclusi gli oneri relativi alla protezione delle superfici circostanti la zona di intervento: mosaici pavimentali con sottofondo in cattivo stato di conservazione:
			a	tessere profonde fino a 1 cm. tessere profonde fino a 1 cm	mq		238,82
			b	tessere profonde da 1 a 2 cm. tessere profonde da 1 a 2 cm	mq		286,48
			c	tessere profonde piu' di 2 cm	mq		350,92
		B03_27_238		Rimozione del mosaico (strappo) comprendente il taglio sezioni, la relativa mappatura, l'eventuale apertura di cuciture e l'estrazione; da valutare al m², inclusi gli oneri relativi alla protezione delle superfici circostanti la zona di intervento: m. Rimozione del mosaico (strappo) comprendente il taglio sezioni, la relativa mappatura, l'eventuale apertura di cuciture e l'estrazione; da valutare al m², inclusi gli oneri relativi alla protezione delle superfici circostanti la zona di intervento: mosaici parietali con sottofondo in buono stato di conservazione:
			a	tessere profonde fino a 1 cm. tessere profonde fino a 1 cm	mq		310,11
			b	tessere profonde da 1 a 2 cm. tessere profonde da 1 a 2 cm	mq		374,83
			c	tessere profonde piu' di 2 cm	mq		466,09
		B03_27_239		Rimozione del mosaico (strappo) comprendente il taglio sezioni, la relativa mappatura, l'eventuale apertura di cuciture e l'estrazione; da valutare al m², inclusi gli oneri relativi alla protezione delle superfici circostanti la zona di intervento: m. Rimozione del mosaico (strappo) comprendente il taglio sezioni, la relativa mappatura, l'eventuale apertura di cuciture e l'estrazione; da valutare al m², inclusi gli oneri relativi alla protezione delle superfici circostanti la zona di intervento: mosaici parietali con sottofondo in cattivo stato di conservazione:
			a	tessere profonde fino a 1 cm. tessere profonde fino a 1 cm	mq		293,23
			b	tessere profonde da 1 a 2 cm. tessere profonde da 1 a 2 cm	mq		340,52
			c	tessere profonde piu' di 2 cm	mq		404,96
		B03_27_240		Asportazione del mosaico a massetto comprendente il taglio sezioni, la relativa mappatura, l'eventuale apertura di cuciture e l'estrazione; da valutare al m², inclusi gli oneri relativi alla protezione delle superfici circostanti la zona di intervent. Asportazione del mosaico a massetto comprendente il taglio sezioni, la relativa mappatura, l'eventuale apertura di cuciture e l'estrazione; da valutare al m², inclusi gli oneri relativi alla protezione delle superfici circostanti la zona di intervento: mosaici pavimentali con sottofondo in buono stato di conservazione:
			a	con spessore fino a 8 cm	mq		321,20
			b	con spessore maggiore di 8 cm	mq		436,30
		B03_27_241		Asportazione del mosaico a massetto comprendente il taglio sezioni, la relativa mappatura, l'eventuale apertura di cuciture e l'estrazione; da valutare al m², inclusi gli oneri relativi alla protezione delle superfici circostanti la zona di intervent. Asportazione del mosaico a massetto comprendente il taglio sezioni, la relativa mappatura, l'eventuale apertura di cuciture e l'estrazione; da valutare al m², inclusi gli oneri relativi alla protezione delle superfici circostanti la zona di intervento: mosaici pavimentali con sottofondo in cattivo stato di conservazione:
			a	con spessore fino a 8 cm	mq		265,19
			b	con spessore maggiore di 8 cm	mq		375,11
		B03_27_242		Asportazione del mosaico a massetto comprendente il taglio sezioni, la relativa mappatura, l'eventuale apertura di cuciture e l'estrazione; da valutare al m², inclusi gli oneri relativi alla protezione delle superfici circostanti la zona di intervent. Asportazione del mosaico a massetto comprendente il taglio sezioni, la relativa mappatura, l'eventuale apertura di cuciture e l'estrazione; da valutare al m², inclusi gli oneri relativi alla protezione delle superfici circostanti la zona di intervento: mosaici parietali con sottofondo in buono stato di conservazione:
			a	con spessore fino a 8 cm	mq		385,99
			b	con spessore maggiore di 8 cm	mq		497,79
		B03_27_243		Asportazione del mosaico a massetto comprendente il taglio sezioni, la relativa mappatura, l'eventuale apertura di cuciture e l'estrazione; da valutare al m², inclusi gli oneri relativi alla protezione delle superfici circostanti la zona di intervent. Asportazione del mosaico a massetto comprendente il taglio sezioni, la relativa mappatura, l'eventuale apertura di cuciture e l'estrazione; da valutare al m², inclusi gli oneri relativi alla protezione delle superfici circostanti la zona di intervento: mosaici parietali con sottofondo in cattivo stato di conservazione:
			a	con spessore fino a 8 cm	mq		328,22
			b	con spessore maggiore di 8 cm	mq		440,03
		B03_27_244		Riduzione delle sezioni nel caso di sezioni strappate a massetto, propedeutica alla pulitura del retro, da effettuare con banco da taglio o smerigliatrice angolare o altra strumentazione idonea: massetto in buono stato di conservazione:
			a	spessore fino a 5 cm	mq		169,68
			b	spessore compreso tra 5 cm e 8 cm	mq		220,58
			c	spessore superiore a 8 cm	mq		254,52
		B03_27_245		Riduzione delle sezioni nel caso di sezioni strappate a massetto, propedeutica alla pulitura del retro, da effettuare con banco da taglio o smerigliatrice angolare o altra strumentazione idonea: massetto in cattivo stato di conservazione:
			a	spessore fino a 5 cm	mq		118,78
			b	spessore compreso tra 5 cm e 8 cm	mq		154,41
			c	spessore superiore a 8 cm	mq		178,16
		B03_27_246		Preparazione e pulitura meccanica del retro delle sezioni, nel caso di sezioni strappate con uno o piu' strati di sottofondo; da valutare al m², comprendente la preparazione e la sagomatura di un supporto rigido e trasportabile, il posizionamento dell. Preparazione e pulitura meccanica del retro delle sezioni, nel caso di sezioni strappate con uno o piu' strati di sottofondo; da valutare al m², comprendente la preparazione e la sagomatura di un supporto rigido e trasportabile, il posizionamento della sezione su tale supporto, la protezione della superficie e dei bordi del mosaico:
			a	con bisturi	mq		730,39
			b	con martello e scalpello, scalpello pneumatico o vibroincisore	mq		647,28
			c	con microtrapano con punte abrasive	mq		594,25

	B03_28			MOSAICI - SUPPORTI RIGIDI (ALVEOLARI, POLIURETANO CONi' VETRORESINA, ALLUMINIO, LEGNO, PEPERINO, TRAVERTINO,i' TERRACOTTA)
		B03_28_247		Pulitura meccanica del retro delle sezioni del mosaico rimosso (strappato), da valutare al m²:
			a	con bisturi	mq		730,39
			b	con martello e scalpello, scalpello pneumatico o vibroincisore	mq		647,28
			c	con microtrapano	mq		594,25

	B03_29			MOSAICI - SUPPORTI IN CEMENTO ARMATO
		B03_29_248		Riduzione del supporto cementizio in buono stato di conservazione, da valutare al m²; comprendente la preparazione e la sagomatura di un supporto rigido e trasportabile, il posizionamento della sezione su tale supporto, la protezione della superficie. Riduzione del supporto cementizio in buono stato di conservazione, da valutare al m²; comprendente la preparazione e la sagomatura di un supporto rigido e trasportabile, il posizionamento della sezione su tale supporto, la protezione della superficie e dei bordi del mosaico e lo smaltimento dei detriti di risulta:
			a	spessore fino a 8 cm	mq		593,55
			b	spessore superiore a 8 cm	mq		794,16
		B03_29_249		Riduzione del supporto cementizio in cattivo stato di conservazione, da valutare al m²; comprendente la preparazione e la sagomatura di un supporto rigido e trasportabile, il posizionamento della sezione su tale supporto, la protezione della superfic. Riduzione del supporto cementizio in cattivo stato di conservazione, da valutare al m²; comprendente la preparazione e la sagomatura di un supporto rigido e trasportabile, il posizionamento della sezione su tale supporto, la protezione della superficie e dei bordi del mosaico e lo smaltimento dei detriti di risulta:
			a	spessore fino a 8 cm	mq		393,15
			b	spessore superiore a 8 cm	mq		588,40
		B03_29_250		Pulitura meccanica del retro del mosaico, da valutare al m²:
			a	con martello e scalpello, scalpello pneumatico o vibroincisore	mq		633,87
			b	con microtrapani con punte abrasive	mq		573,14

	B03_30			MOSAICI - COSTRUZIONE NUOVI SUPPORTI
		B03_30_251		Taglio e sagomatura pannelli, da valutare al m²:
			a	pannelli in alveolare spessore 25 mm, di forma regolare	mq		200,90
			b	pannelli in alveolare spessore 25 mm, di forma irregolare	mq		212,09
			c	pannelli in alveolare spessore 15 mm, di forma regolare	mq		166,83
			d	pannelli in alveolare spessore 15 mm, di forma irregolare	mq		177,03
		B03_30_252	_	Preparazione dei pannelli tramite la stesura di uno strato incollante e di uno strato aggrappante propedeutica alla posa in opera del mosaico, per rendere la superficie dei pannelli adatta all' adesione della nuova malta di allettamento, da valutare. Preparazione dei pannelli tramite la stesura di uno strato incollante e di uno strato aggrappante propedeutica alla posa in opera del mosaico, per rendere la superficie dei pannelli adatta all' adesione della nuova malta di allettamento, da valutare al m²	mq		36,45

	B03_31			MOSAICI - OPERAZIONI PRELIMINARI ALLA POSA
		B03_31_253	_	Consolidamento delle tessere e degli eventuali residui di malta di allettamento originale, nei casi di disgregazione - polverizzazione, mediante impregnazione con pennelli, siringhe, pipette, etc. con resina acrilica in emulsione, in soluzione o micr. Consolidamento delle tessere e degli eventuali residui di malta di allettamento originale, nei casi di disgregazione - polverizzazione, mediante impregnazione con pennelli, siringhe, pipette, etc. con resina acrilica in emulsione, in soluzione o microemulsione a bassa concentrazione, o nanocalci, o silicato di etile, inclusi gli oneri relativi alla preparazione del prodotto, alla verifica dei risultati ed alla rimozione degli eccessi del prodotto applicato, su tutti i tipi di materiale, da valutare al m²	mq		72,54
		B03_31_254		Livellamento delle sezioni mediante malta idraulica, nel caso in cui si decida di montare il mosaico utilizzando la controforma precedentemente preparata :
			a	sezione piana	mq		145,70
			b	sezione curva	mq		174,84
		B03_31_255	_	Montaggio provvisorio del mosaico o delle porzioni di esso su argilla per la ricomposizione e o integrazione, compreso la preparazione del supporto provvisorio, la protezione dei bordi, la successiva rimozione dell'argilla e la pulitura del retro, es. Montaggio provvisorio del mosaico o delle porzioni di esso su argilla per la ricomposizione e o integrazione, compreso la preparazione del supporto provvisorio, la protezione dei bordi, la successiva rimozione dell'argilla e la pulitura del retro, escluso l'applicazione dei bendaggi, la ricomposizione delle porzioni, le integrazioni e la loro rimozione dei bendaggi	mq		175,76

	B03_32			MOSAICI - POSA IN OPERA
		B03_32_256		Posizionamento e montaggio del manufatto, comprendente la preparazione della sede, la protezione dei bordi, la stesura della malta di allettamento o dell'adesivo per l'incollaggio delle sezioni, le cuciture, l'eventuale rimozione della controforma e. Posizionamento e montaggio del manufatto, comprendente la preparazione della sede, la protezione dei bordi, la stesura della malta di allettamento o dell'adesivo per l'incollaggio delle sezioni, le cuciture, l'eventuale rimozione della controforma e la rimozione della velatura; da valutare al m²: su nuovo supporto:
			a	tessere con spessore fino a 1 cm	mq		154,78
			b	tessere con spessore compreso tra 1 e 2 cm	mq		198,23
			c	sezioni livellate	mq		141,25
		B03_32_257		Posizionamento e montaggio del manufatto, comprendente la preparazione della sede, la protezione dei bordi, la stesura della malta di allettamento o dell'adesivo per l'incollaggio delle sezioni, le cuciture, l'eventuale rimozione della controforma e. Posizionamento e montaggio del manufatto, comprendente la preparazione della sede, la protezione dei bordi, la stesura della malta di allettamento o dell'adesivo per l'incollaggio delle sezioni, le cuciture, l'eventuale rimozione della controforma e la rimozione della velatura; da valutare al m²: in sito, mosaici pavimentali:
			a	tessere con spessore fino a 1 cm	mq		131,60
			b	tessere con spessore compreso tra 1 e 2 cm	mq		175,05
			c	sezioni livellate	mq		92,69
		B03_32_258		Posizionamento e montaggio del manufatto, comprendente la preparazione della sede, la protezione dei bordi, la stesura della malta di allettamento o dell'adesivo per l'incollaggio delle sezioni, le cuciture, l'eventuale rimozione della controforma e. Posizionamento e montaggio del manufatto, comprendente la preparazione della sede, la protezione dei bordi, la stesura della malta di allettamento o dell'adesivo per l'incollaggio delle sezioni, le cuciture, l'eventuale rimozione della controforma e la rimozione della velatura; da valutare al m²: in sito, mosaici parietali:
			a	tessere con spessore fino a 1 cm	mq		165,91
			b	tessere con spessore compreso tra 1 e 2 cm	mq		209,36
			c	sezioni livellate	mq		107,27
		B03_32_259		Pulitura del mosaico sia dai residui della colla di velatura, sia dai residui di malta utilizzata per il rimontaggio; da valutare al m²:
			a	pavimentale	mq		58,67
			b	parietale	mq		73,25

	B03_33			DIPINTI MURALI - OPERAZIONI PRELIMINARI AL CONSOLIDAMENTOi' ED ALLA PULITURA
		B03_33_260		Rimozione di depositi superficiali incoerenti (quali terriccio, polvere, etc.) a secco con pennellesse e piccoli aspiratori, da valutare al m² sui m² effettivamente interessati dal fenomeno, inclusi gli oneri relativi alla protezione delle superfici. Rimozione di depositi superficiali incoerenti (quali terriccio, polvere, etc.) a secco con pennellesse e piccoli aspiratori, da valutare al m² sui m² effettivamente interessati dal fenomeno, inclusi gli oneri relativi alla protezione delle superfici circostanti:
			a	situazioni di buona adesione e coesione della pellicola pittorica	mq		14,16
			b	situazioni di cattiva adesione e coesione della pellicola pittorica	mq		20,69
		B03_33_261		Rimozione di depositi superficiali parzialmente coerenti (polvere grassa) o parzialmente aderenti (terriccio e guano), da valutare al m² sui m² effettivamente interessati dal fenomeno:
			a	a secco per depositi parzialmente coerenti a mezzo di spugne sintetiche o pani di gomma	mq		42,08
			b	con acqua, pennelli di martora, spugne, spazzolini morbidi, irroratori per depositi parzialmente aderenti	mq		59,90
		B03_33_262		Applicazione bendaggi di sostegno e protezione su parti in pericolo di caduta al fine di sostenere l'intonaco durante le operazioni di consolidamento, esclusi gli oneri riguardanti la rimozione dei bendaggi stessi:
			a	con velatino di garza e colle animali o resina acrilica in soluzione, da valutare al dm²	mq		8,19
			b	velatino di garza e colla animale o resina acrilica in soluzione, da valutare al m²	mq		80,70
		B03_33_263		Rimozione bendaggi di sostegno e protezione antichi o recenti su parti consolidate; inclusi gli oneri relativi all'individuazione del solvente adatto al rinvenimento dell'adesivo e alla pulitura della superficie da eventuali residui dello stesso, su. Rimozione bendaggi di sostegno e protezione antichi o recenti su parti consolidate; inclusi gli oneri relativi all'individuazione del solvente adatto al rinvenimento dell'adesivo e alla pulitura della superficie da eventuali residui dello stesso, su opere situate sia in ambienti esterni sia in ambienti interni:
			a	bendaggi applicati nel corso dell'intervento al dm²	dmq		8,23
			b	bendaggi applicati nel corso dell'intervento al m²	mq		81,77
		B03_33_264		Applicazione e rimozione bendaggio di sostegno e protezione su parti in pericolo di caduta al fine di sostenere l'intonaco durante le operazioni di consolidamento o anche preliminare in operazioni di stacco o strappo. Inclusi gli oneri relativi alla. Applicazione e rimozione bendaggio di sostegno e protezione su parti in pericolo di caduta al fine di sostenere l'intonaco durante le operazioni di consolidamento o anche preliminare in operazioni di stacco o strappo. Inclusi gli oneri relativi alla rimozione di colle dalla superficie, da valutare al m² riconducendo a 0,5 m² anche superfici complessivamente inferiori. Con:
			a	velatino di garza e colla animale o resina acrilica in soluzione, su graffiti, affreschi ed olio su muro	mq		128,14
			b	velatino di garza, tela patta e colla animale o resina acrilica in soluzione, su graffiti, affreschi, tempere ed olio su muro	mq		247,29
		B03_33_265	_	Applicazione e rimozione di velinatura temporanea con carta giapponese o garza e ciclododecano fuso o in soluzione applicato a pennello, finalizzata a consolidare e proteggere pellicola pittorica, intonaco o altra decorazione applicata durante le ope. Applicazione e rimozione di velinatura temporanea con carta giapponese o garza e ciclododecano fuso o in soluzione applicato a pennello, finalizzata a consolidare e proteggere pellicola pittorica, intonaco o altra decorazione applicata durante le operazioni di pulitura e di consolidamento; inclusi gli oneri relativi alla rimozione del prodotto dalle superfici; da valutare al m² riconducendo a 0,5 m² anche superfici complessivamente inferiori	mq		77,59
		B03_33_266	_	Applicazione e rimozione successiva di ciclododecano fuso o in soluzione al fine di creare uno strato idrorepellente temporaneo per la stabilizzazione e la protezione delle parti della pellicola pittorica o degli strati decorativi durante le operazio. Applicazione e rimozione successiva di ciclododecano fuso o in soluzione al fine di creare uno strato idrorepellente temporaneo per la stabilizzazione e la protezione delle parti della pellicola pittorica o degli strati decorativi durante le operazioni di pulitura e di consolidamento; inclusi gli oneri relativi alla rimozione del ciclododecano dalle superficie, da valutare al m² riconducendo a 0,5 m² anche superfici complessivamente inferiori	mq		66,63
		B03_33_267		Ristabilimento parziale della adesione e della coesione (preconsolidamento) della pellicola pittorica propedeutico alle operazioni di consolidamento e pulitura nei casi di disgregazione e sollevamento della stessa, su graffiti, affreschi e tempere ed. Ristabilimento parziale della adesione e della coesione (preconsolidamento) della pellicola pittorica propedeutico alle operazioni di consolidamento e pulitura nei casi di disgregazione e sollevamento della stessa, su graffiti, affreschi e tempere ed olio su muro, con resine acriliche, gomme naturali o altro prodotto idoneo applicate:
			a	a pennello con carta giapponese o con siringhe	dmq		23,38
			b	a pennello	dmq		18,98
			c	a spruzzo	dmq		15,93
		B03_33_268		Puntellatura provvisoria di parti d'intonaco in pericolo di caduta, per sostegno dello stesso durante le fasi di consolidamento o di rimozione di elementi metallici inidonei, da valutare a singola operazione per superfici tra 0,20 e 0,35 m² inclusi g. Puntellatura provvisoria di parti d'intonaco in pericolo di caduta, per sostegno dello stesso durante le fasi di consolidamento o di rimozione di elementi metallici inidonei, da valutare a singola operazione per superfici tra 0,20 e 0,35 m² inclusi gli oneri relativi all'applicazione e rimozione di uno strato di velatino di garza, all'allestimento del puntello ed alla rimozione di colla dalla superficie:
			a	in volte, soffitti, etc.	cad		99,08
			b	in pareti verticali	cad		106,25

	B03_34			DIPINTI MURALI - OPERAZIONI DI CONSOLIDAMENTO
		B03_34_269		Ristabilimento della coesione della pellicola pittorica, nei casi di disgregazione - polverizzazione, mediante applicazione di prodotto consolidante, da valutare al m², inclusi gli oneri relativi alla preparazione del prodotto, alla verifica dei risu. Ristabilimento della coesione della pellicola pittorica, nei casi di disgregazione - polverizzazione, mediante applicazione di prodotto consolidante, da valutare al m², inclusi gli oneri relativi alla preparazione del prodotto, alla verifica dei risultati ed alla rimozione degli eccessi del prodotto applicato, con microemulsione acrilica o altro prodotto idoneo applicata a spruzzo o a pennello con carta giapponese e successiva pressione a spatola, su graffiti, affreschi e tempere, per una diffusione del fenomeno: in caso di disgregazione:
			a	tra il 50% ed il 100% in un m², da valutare al m²	mq		269,99
			b	tra il 30% ed il 50% in un m², da valutare al m²	mq		177,57
			c	entro il 30% in un m², da valutare al m²	mq		132,57
			d	entro il dm², da valutare a singolo intervento	cad		18,02
		B03_34_270		Ristabilimento della coesione della pellicola pittorica, nei casi di disgregazione - polverizzazione, mediante applicazione di prodotto consolidante, da valutare al m², inclusi gli oneri relativi alla preparazione del prodotto, alla verifica dei risu. Ristabilimento della coesione della pellicola pittorica, nei casi di disgregazione - polverizzazione, mediante applicazione di prodotto consolidante, da valutare al m², inclusi gli oneri relativi alla preparazione del prodotto, alla verifica dei risultati ed alla rimozione degli eccessi del prodotto applicato, con microemulsione acrilica o altro prodotto idoneo applicata a spruzzo o a pennello con carta giapponese e successiva pressione a spatola, su graffiti, affreschi e tempere, per una diffusione del fenomeno: in caso di polverizzazione:
			a	tra il 50% ed il 100% in un m², da valutare al m²	mq		339,92
			b	tra il 30% ed il 50% in un m², da valutare al m²	mq		224,23
			c	entro il 30% in un m², da valutare al m²	mq		149,99
			d	entro il dm², da valutare a singolo intervento	cad		21,84
		B03_34_271		Ristabilimento dell'adesione della pellicola pittorica, doratura e/o argentatura inclusi gli oneri relativi alla preparazione del prodotto, alla verifica dei risultati e alla rimozione degli eccessi del prodotto applicato con resina acrilica in emuls. Ristabilimento dell'adesione della pellicola pittorica, doratura e/o argentatura inclusi gli oneri relativi alla preparazione del prodotto, alla verifica dei risultati e alla rimozione degli eccessi del prodotto applicato con resina acrilica in emulsione a bassa concentrazione o altro idoneo collante applicati a spruzzo e/o a pennello e successiva pressione a spatola, su graffiti, affreschi, tempere ed olio su muro, per una diffusione del fenomeno:
			a	tra il 50% ed il 100% in un m², da valutare al m²	mq		317,19
			b	tra il 30% ed il 50% in un m², da valutare al m²	mq		208,34
			c	entro il 30% in un m², da valutare al m²	mq		155,47
			d	entro il dm², da valutare a singolo intervento	cad		20,46
		B03_34_272		Ristabilimento dell'adesione della pellicola pittorica, inclusi gli oneri relativi alla preparazione del prodotto, alla verifica dei risultati e alla rimozione degli eccessi del prodotto applicato con adesivo sintetico apolare e successiva pressione. Ristabilimento dell'adesione della pellicola pittorica, inclusi gli oneri relativi alla preparazione del prodotto, alla verifica dei risultati e alla rimozione degli eccessi del prodotto applicato con adesivo sintetico apolare e successiva pressione con spatola calda, su tempere ed olio su muro, per una diffusione del fenomeno:
			a	tra il 50% ed il 100% in un m², da valutare al m²	mq		350,17
			b	tra il 30% ed il 50% in un m², da valutare al m²	mq		225,04
			c	entro il 30% in un m², da valutare al m²	mq		166,68
			d	entro il dm², da valutare a singolo intervento	cad		20,91
		B03_34_273		Ristabilimento della coesione degli intonaci di supporto del dipinto, nei casi di disgregazione - polverizzazione, mediante impregnazione con pennelli, siringhe, pipette, etc. con resina acrilica in emulsione, in soluzione o microemulsione a bassa co. Ristabilimento della coesione degli intonaci di supporto del dipinto, nei casi di disgregazione - polverizzazione, mediante impregnazione con pennelli, siringhe, pipette, etc. con resina acrilica in emulsione, in soluzione o microemulsione a bassa concentrazione, o silicato di etile, inclusi gli oneri relativi alla preparazione del prodotto, alla verifica dei risultati ed alla rimozione degli eccessi del prodotto applicato; su graffiti, affreschi, tempere ed olio su muro, per una diffusione del fenomeno:
			a	tra il 50% ed il 100% in un m², da valutare al m²	mq		109,46
			b	tra il 30% ed il 50% in un m², da valutare al m²	mq		72,54
			c	entro il 30% in un m², da valutare al m²	mq		54,30
			d	entro il dm², da valutare a singolo intervento	cad		13,07
		B03_34_274		Ristabilimento della coesione del sistema pellicola pittorica - strati preparatori mediante applicazione ad impacco di idrossido di bario, da valutare al m², inclusi gli oneri relativi alla preparazione del prodotto, alla verifica dei risultati e all. Ristabilimento della coesione del sistema pellicola pittorica - strati preparatori mediante applicazione ad impacco di idrossido di bario, da valutare al m², inclusi gli oneri relativi alla preparazione del prodotto, alla verifica dei risultati e alla rimozione degli eccessi del prodotto applicato, su graffiti e affreschi, nei casi di:
			a	disgregazione/polverizzazione	mq		513,34
			b	decoesione	mq		380,55
		B03_34_275		Ristabilimento dell'adesione tra supporto murario ed intonaco di supporto del dipinto mediante iniezioni di adesivi riempitivi, inclusi gli oneri relativi alla preparazione del prodotto, alla stuccatura delle crepe anche di piccola entita' e successiv. Ristabilimento dell'adesione tra supporto murario ed intonaco di supporto del dipinto mediante iniezioni di adesivi riempitivi, inclusi gli oneri relativi alla preparazione del prodotto, alla stuccatura delle crepe anche di piccola entita' e successiva eliminazione dell'eccesso di prodotto dalle superfici ed esclusi gli oneri relativi alla velinatura di parti in pericolo di caduta e puntellatura, su graffiti, affreschi, tempere ed olio su muro: per ciascun distacco di dimensioni entro 9 dm²:
			a	con malta idraulica o malta pozzolanica o malta idraulica premiscelata per restauro	cad		61,68
			b	con malta idraulica premiscelata a basso peso specifico (per volte)	cad		64,70
		B03_34_276		Ristabilimento dell'adesione tra supporto murario ed intonaco di supporto del dipinto mediante iniezioni di adesivi riempitivi, inclusi gli oneri relativi alla preparazione del prodotto, alla stuccatura delle crepe anche di piccola entita' e successiv. Ristabilimento dell'adesione tra supporto murario ed intonaco di supporto del dipinto mediante iniezioni di adesivi riempitivi, inclusi gli oneri relativi alla preparazione del prodotto, alla stuccatura delle crepe anche di piccola entita' e successiva eliminazione dell'eccesso di prodotto dalle superfici ed esclusi gli oneri relativi alla velinatura di parti in pericolo di caduta e puntellatura, su graffiti, affreschi, tempere ed olio su muro: per ciascun distacco di dimensioni comprese tra 9 dm² e 18 dm²:
			a	con malta idraulica o malta pozzolanica o malta idraulica premiscelata per restauro	cad		98,65
			b	con malta idraulica premiscelata a basso peso specifico (per volte)	cad		102,43
		B03_34_277		Ristabilimento dell'adesione tra supporto murario ed intonaco di supporto del dipinto mediante iniezioni di adesivi riempitivi, inclusi gli oneri relativi alla preparazione del prodotto, alla stuccatura delle crepe anche di piccola entita' e successiv. Ristabilimento dell'adesione tra supporto murario ed intonaco di supporto del dipinto mediante iniezioni di adesivi riempitivi, inclusi gli oneri relativi alla preparazione del prodotto, alla stuccatura delle crepe anche di piccola entita' e successiva eliminazione dell'eccesso di prodotto dalle superfici ed esclusi gli oneri relativi alla velinatura di parti in pericolo di caduta e puntellatura, su graffiti, affreschi, tempere ed olio su muro: per ciascun distacco di dimensioni comprese tra 18 dm² e 25 dm²:
			a	con malta idraulica o malta pozzolanica o malta idraulica premiscelata per restauro	cad		146,21
			b	con malta idraulica premiscelata a basso peso specifico (per volte)	cad		151,42
		B03_34_278		Ristabilimento dell'adesione tra supporto murario ed intonaco di supporto del dipinto mediante iniezioni di adesivi riempitivi, inclusi gli oneri relativi alla preparazione del prodotto, alla stuccatura delle crepe anche di piccola entita' e successiv. Ristabilimento dell'adesione tra supporto murario ed intonaco di supporto del dipinto mediante iniezioni di adesivi riempitivi, inclusi gli oneri relativi alla preparazione del prodotto, alla stuccatura delle crepe anche di piccola entita' e successiva eliminazione dell'eccesso di prodotto dalle superfici ed esclusi gli oneri relativi alla velinatura di parti in pericolo di caduta e puntellatura, su graffiti, affreschi, tempere ed olio su muro: per distacchi di dimensioni limitate, diffusi sulla superficie entro il 20% in un m², da valutare al m²:
			a	con malta idraulica o malta pozzolanica o malta idraulica premiscelata per affreschi o resina acrilica	mq		221,59
			b	con malta idraulica premiscelata a basso peso specifico (per volte)	mq		228,35
		B03_34_279		Ristabilimento dell'adesione tra supporto murario ed intonaco di supporto del dipinto mediante iniezioni di adesivi riempitivi, inclusi gli oneri relativi alla preparazione del prodotto, alla stuccatura delle crepe anche di piccola entita' e successiv. Ristabilimento dell'adesione tra supporto murario ed intonaco di supporto del dipinto mediante iniezioni di adesivi riempitivi, inclusi gli oneri relativi alla preparazione del prodotto, alla stuccatura delle crepe anche di piccola entita' e successiva eliminazione dell'eccesso di prodotto dalle superfici ed esclusi gli oneri relativi alla velinatura di parti in pericolo di caduta e puntellatura, su graffiti, affreschi, tempere ed olio su muro: per distacchi di dimensioni limitate, diffusi sulla superficie entro il 30% in un m², da valutare al m²:
			a	con malta idraulica o malta pozzolanica o malta idraulica premiscelata per affreschi o resina acrilica	mq		296,33
			b	con malta idraulica premiscelata a basso peso specifico (per volte)	mq		303,88
		B03_34_280		Ristabilimento dell'adesione tra supporto murario ed intonaco mediante iniezioni di adesivi riempitivi e puntellatura provvisoria, inclusi gli oneri relativi alla velinatura di parti in pericolo di caduta, alla preparazione del prodotto, alla stuccat. Ristabilimento dell'adesione tra supporto murario ed intonaco mediante iniezioni di adesivi riempitivi e puntellatura provvisoria, inclusi gli oneri relativi alla velinatura di parti in pericolo di caduta, alla preparazione del prodotto, alla stuccatura delle crepe anche di piccola entita', successiva rimozione della velinatura ed eliminazione dell'eccesso di prodotto dalle superfici, per ciascun distacco di dimensioni entro i 25 dm², su graffiti, affreschi, tempere ed olio su muro:
			a	con malta idraulica o malta pozzolanica o malta idraulica premiscelata per affreschi o resina acrilica in emulsione	cad		245,29
			b	con malta idraulica premiscelata a basso peso specifico o resina acrilica in emulsione (per volte)	cad		250,51
		B03_34_281		Ristabilimento dell'adesione tra l'intonaco e l'intonachino o tra gli strati d'intonaco costituenti il supporto del dipinto mediante iniezioni di adesivi riempitivi, malta idraulica premiscelata per affreschi o malta idraulica premiscelata a basso pe. Ristabilimento dell'adesione tra l'intonaco e l'intonachino o tra gli strati d'intonaco costituenti il supporto del dipinto mediante iniezioni di adesivi riempitivi, malta idraulica premiscelata per affreschi o malta idraulica premiscelata a basso peso specifico o resina acrilica inclusi gli oneri relativi alla preparazione del prodotto, alla stuccatura delle crepe anche di piccola entita' e successiva eliminazione dell'eccesso di prodotto dalle superfici ed esclusi gli oneri relativi alla velinatura di parti in pericolo di caduta e puntellatura, su graffiti, affreschi, tempere ed olio su muro:
			a	per distacchi di dimensioni entro 9 dm². per distacchi di dimensioni entro 9 dm²	cad		88,38
			b	per distacchi di dimensioni comprese tra 9 dm² e 18 dm²	cad		119,66
			c	per distacchi di dimensioni comprese tra 18 dm² e 25 dm²	cad		182,11
			d	per distacchi di dimensioni limitate diffuse sulla superficie entro il 20% in un m², da valutare al m²	mq		338,65
			e	per distacchi di dimensioni limitate diffuse sulla superficie entro il 30% in un m², da valutare al m²	mq		434,87
		B03_34_282	_	Ristabilimento dell'adesione tra l'intonaco e l'intonachino o tra gli strati d'intonaco costituenti il supporto del dipinto mediante iniezioni di adesivi e puntellatura provvisoria, da valutare per ciascun distacco di dimensioni non superiori ai 25 d. Ristabilimento dell'adesione tra l'intonaco e l'intonachino o tra gli strati d'intonaco costituenti il supporto del dipinto mediante iniezioni di adesivi e puntellatura provvisoria, da valutare per ciascun distacco di dimensioni non superiori ai 25 dm², inclusi gli oneri relativi alla velinatura di parti in pericolo di caduta, alla preparazione del prodotto, alla stuccatura delle crepe anche di piccola entita', successiva rimozione della velinatura ed eliminazione dell'eccesso di prodotto dalle superfici, su graffiti, affreschi, tempere ed olio su muro, su affreschi, tempere ed olio su muro, con malta idraulica premiscelata per affreschi o con malta idraulica premiscelata a basso peso specifico o con resina acrilica in emulsione e puntellatura provvisoria	cad		281,20
		B03_34_283		Distacco e ricollocamento di frammenti di dipinti in pericolo di caduta per le operazioni di consolidamento o nei casi di rimozione di elementi metallici o consolidanti inidonei su graffiti, affreschi, tempere ed olio su muro, da valutare a singola o. Distacco e ricollocamento di frammenti di dipinti in pericolo di caduta per le operazioni di consolidamento o nei casi di rimozione di elementi metallici o consolidanti inidonei su graffiti, affreschi, tempere ed olio su muro, da valutare a singola operazione, inclusi gli oneri relativi all'applicazione di uno strato di velatino di garza, alla pulitura ed al consolidamento del retro e del supporto murario, all'allestimento di puntelli, alla verifica dei risultati dell'operazione e alla successiva rimozione del velatino e degli eccessi del prodotto adesivo utilizzato: frammenti entro 15 dm² in parete:
			a	nei casi di presenza di consolidamenti precedenti	cad		426,88
			b	nei casi di assenza di consolidamenti precedenti	cad		371,37
		B03_34_284		Distacco e ricollocamento di frammenti di dipinti in pericolo di caduta per le operazioni di consolidamento o nei casi di rimozione di elementi metallici o consolidanti inidonei su graffiti, affreschi, tempere ed olio su muro, da valutare a singola o. Distacco e ricollocamento di frammenti di dipinti in pericolo di caduta per le operazioni di consolidamento o nei casi di rimozione di elementi metallici o consolidanti inidonei su graffiti, affreschi, tempere ed olio su muro, da valutare a singola operazione, inclusi gli oneri relativi all'applicazione di uno strato di velatino di garza, alla pulitura ed al consolidamento del retro e del supporto murario, all'allestimento di puntelli, alla verifica dei risultati dell'operazione e alla successiva rimozione del velatino e degli eccessi del prodotto adesivo utilizzato: frammenti entro 30 dm² in parete:
			a	nei casi di presenza di consolidamenti precedenti	cad		603,58
			b	nei casi di assenza di consolidamenti precedenti	cad		528,10
		B03_34_285		Distacco e ricollocamento di frammenti di dipinti in pericolo di caduta per le operazioni di consolidamento o nei casi di rimozione di elementi metallici o consolidanti inidonei su graffiti, affreschi, tempere ed olio su muro, da valutare a singola o. Distacco e ricollocamento di frammenti di dipinti in pericolo di caduta per le operazioni di consolidamento o nei casi di rimozione di elementi metallici o consolidanti inidonei su graffiti, affreschi, tempere ed olio su muro, da valutare a singola operazione, inclusi gli oneri relativi all'applicazione di uno strato di velatino di garza, alla pulitura ed al consolidamento del retro e del supporto murario, all'allestimento di puntelli, alla verifica dei risultati dell'operazione e alla successiva rimozione del velatino e degli eccessi del prodotto adesivo utilizzato: frammenti entro 15 dm² in volta:
			a	nei casi di presenza di consolidamenti precedenti	cad		519,00
			b	nei casi di assenza di consolidamenti precedenti	cad		445,67
		B03_34_286		Distacco e ricollocamento di frammenti di dipinti in pericolo di caduta per le operazioni di consolidamento o nei casi di rimozione di elementi metallici o consolidanti inidonei su graffiti, affreschi, tempere ed olio su muro, da valutare a singola o. Distacco e ricollocamento di frammenti di dipinti in pericolo di caduta per le operazioni di consolidamento o nei casi di rimozione di elementi metallici o consolidanti inidonei su graffiti, affreschi, tempere ed olio su muro, da valutare a singola operazione, inclusi gli oneri relativi all'applicazione di uno strato di velatino di garza, alla pulitura ed al consolidamento del retro e del supporto murario, all'allestimento di puntelli, alla verifica dei risultati dell'operazione e alla successiva rimozione del velatino e degli eccessi del prodotto adesivo utilizzato: frammenti entro 30 dm² in volta:
			a	nei casi di presenza di consolidamenti precedenti	cad		727,84
			b	nei casi di assenza di consolidamenti precedenti	cad		638,52

	B03_35			DIPINTI MURALI - OPERAZIONI DI DISINFEZIONE Oi' DISINFESTAZIONE
		B03_35_287		Disinfestazione mediante applicazione di biocida e rimozione manuale della vegetazione superiore; esclusi gli oneri relativi al preconsolidamento: vegetazione poco radicata:
			a	al m di intervento	m		21,54
			b	al m² di intervento	mq		64,48
		B03_35_288		Disinfestazione mediante applicazione di biocida e rimozione manuale della vegetazione superiore; esclusi gli oneri relativi al preconsolidamento: vegetazione fortemente radicata:
			a	al m di intervento	m		58,37
			b	al m² di intervento	mq		209,90
		B03_35_289	_	Disinfestazione di arbusti mediante rescissione delle parti aeree, tempestiva infiltrazione di biocida nelle zone recise, rimozione finale dell'apparato radicale devitalizzato o riduzione dello stesso: a singolo intervento per un diametro massimo di. Disinfestazione di arbusti mediante rescissione delle parti aeree, tempestiva infiltrazione di biocida nelle zone recise, rimozione finale dell'apparato radicale devitalizzato o riduzione dello stesso: a singolo intervento per un diametro massimo di 5 cm	cad		147,81
		B03_35_290		Disinfezione da colonie di microrganismi autotrofi o/e eterotrofi mediante applicazione di biocida e successiva rimozione meccanica, su opere situate sia in ambienti esterni sia in ambienti interni; da valutare al m² sui m² effettivamente interessati. Disinfezione da colonie di microrganismi autotrofi o/e eterotrofi mediante applicazione di biocida e successiva rimozione meccanica, su opere situate sia in ambienti esterni sia in ambienti interni; da valutare al m² sui m² effettivamente interessati dal fenomeno, esclusi gli oneri relativi al fissaggio delle superfici circostanti in pericolo di caduta:
			a	a pennello, a spruzzo o con siringhe, fino ad un massimo di due applicazioni	mq		133,65
			b	per ogni applicazione successiva a pennello, a spruzzo o con siringhe (ciclo completo compresa rimozione dei residui del trattamento)	mq		53,46
			c	per una applicazione finale a spruzzo senza risciacquo	mq		14,24

	B03_36			DIPINTI MURALI - OPERAZIONI DI PULITURA
		B03_36_291		Rimozione di scialbi, incrostazioni, ridipinture o strati aderenti alla pellicola pittorica, da valutare al m² sui m² effettivamente interessati al fenomeno, inclusi gli oneri relativi alla preparazione dei materiali, ai saggi per la scelta della sol. Rimozione di scialbi, incrostazioni, ridipinture o strati aderenti alla pellicola pittorica, da valutare al m² sui m² effettivamente interessati al fenomeno, inclusi gli oneri relativi alla preparazione dei materiali, ai saggi per la scelta della soluzione e dei tempi di applicazione idonei ed esclusi gli oneri riguardanti la fase di estrazione dei sali residui della pulitura, su graffiti, affreschi, tempere ed olio su muro, nei casi di:
			a	strati sottili o poco induriti, con bisturi	mq		347,82
			b	strati sottili o poco induriti, con bisturi previa applicazione di compresse di cellulosa, imbevute con soluzioni di sali inorganici	mq		610,20
			c	strati parzialmente aderenti, con bisturi	mq		922,08
			d	strati spessi o induriti, con bisturi previa applicazione di compresse di cellulosa, imbevute con soluzioni di sali inorganici	mq		1182,11
		B03_36_292		Rimozione o alleggerimento di incrostazioni, ridipinture o strati aderenti alla pellicola pittorica mediante apparecchiature laser, inclusi gli oneri di movimentazione dell'apparecchio, operatore ed assistenza del restauratore, su graffiti, affreschi. Rimozione o alleggerimento di incrostazioni, ridipinture o strati aderenti alla pellicola pittorica mediante apparecchiature laser, inclusi gli oneri di movimentazione dell'apparecchio, operatore ed assistenza del restauratore, su graffiti, affreschi, tempere ed olio su muro:
			a	valutazione a giornata di lavoro incluso il nolo del macchinario	giorno		534,37
			b	strati di incrostazione parzialmente aderenti. strati di incrostazione parzialmente aderenti	mq		698,77
			c	strati di incrostazione sottili o poco induriti. strati di incrostazione sottili o poco induriti	mq		817,91
			d	strati di incrostazione spessi o poco induriti. strati di incrostazione spessi o poco induriti	mq		1124,47
			e	strati carbonatati o di scialbo sottili o poco induriti	mq		1311,88
			f	strati carbonatati o di scialbo spessi o induriti	mq		1686,70
		B03_36_293		Rimozione di depositi superficiali quali polvere sedimentata, fissativi alterati e sostanze di varia natura sovrammessi al dipinto, da valutare al m² sui m² effettivamente interessati al fenomeno, inclusi gli oneri relativi alla preparazione dei mate. Rimozione di depositi superficiali quali polvere sedimentata, fissativi alterati e sostanze di varia natura sovrammessi al dipinto, da valutare al m² sui m² effettivamente interessati al fenomeno, inclusi gli oneri relativi alla preparazione dei materiali, ai saggi per la scelta della soluzione e dei tempi di applicazione idonei, alla successiva rimozione dei depositi solubilizzati e dei residui del trattamento ed esclusi gli oneri riguardanti la fase di estrazione dei sali residui della pulitura: nei casi di depositi compatti e molto aderenti, mediante applicazione di compresse di polpa di cellulosa imbevute con miscela di sali inorganici:
			a	su graffiti	mq		359,07
			b	su affreschi	mq		464,39
		B03_36_294	_	Rimozione di depositi superficiali quali polvere sedimentata, fissativi alterati e sostanze di varia natura sovrammessi al dipinto, da valutare al m² sui m² effettivamente interessati al fenomeno, inclusi gli oneri relativi alla preparazione dei mate. Rimozione di depositi superficiali quali polvere sedimentata, fissativi alterati e sostanze di varia natura sovrammessi al dipinto, da valutare al m² sui m² effettivamente interessati al fenomeno, inclusi gli oneri relativi alla preparazione dei materiali, ai saggi per la scelta della soluzione e dei tempi di applicazione idonei, alla successiva rimozione dei depositi solubilizzati e dei residui del trattamento ed esclusi gli oneri riguardanti la fase di estrazione dei sali residui della pulitura: nei casi di depositi compatti e molto aderenti, mediante applicazione di resine scambiatrici di ioni, su affreschi e tempere	mq		418,23
		B03_36_295		Rimozione di depositi superficiali quali polvere sedimentata, fissativi alterati e sostanze di varia natura sovrammessi al dipinto, da valutare al m² sui m² effettivamente interessati al fenomeno, inclusi gli oneri relativi alla preparazione dei mate. Rimozione di depositi superficiali quali polvere sedimentata, fissativi alterati e sostanze di varia natura sovrammessi al dipinto, da valutare al m² sui m² effettivamente interessati al fenomeno, inclusi gli oneri relativi alla preparazione dei materiali, ai saggi per la scelta della soluzione e dei tempi di applicazione idonei, alla successiva rimozione dei depositi solubilizzati e dei residui del trattamento ed esclusi gli oneri riguardanti la fase di estrazione dei sali residui della pulitura: nei casi di depositi con scarsa coerenza e aderenza, mediante applicazione di carta assorbente imbevuta con miscela di sali inorganici:
			a	su graffiti	mq		239,96
			b	su affreschi	mq		302,57
		B03_36_296		Rimozione di depositi superficiali quali polvere sedimentata, fissativi alterati e sostanze di varia natura sovrammessi al dipinto, da valutare al m² sui m² effettivamente interessati al fenomeno, inclusi gli oneri relativi alla preparazione dei mate. Rimozione di depositi superficiali quali polvere sedimentata, fissativi alterati e sostanze di varia natura sovrammessi al dipinto, da valutare al m² sui m² effettivamente interessati al fenomeno, inclusi gli oneri relativi alla preparazione dei materiali, ai saggi per la scelta della soluzione e dei tempi di applicazione idonei, alla successiva rimozione dei depositi solubilizzati e dei residui del trattamento ed esclusi gli oneri riguardanti la fase di estrazione dei sali residui della pulitura: nei casi di depositi con scarsa coerenza e aderenza, mediante applicazione di miscela di sali inorganici a pennello:
			a	su graffiti	mq		183,25
			b	su affreschi	mq		247,30
		B03_36_297	_	Rimozione di depositi superficiali quali polvere sedimentata, fissativi alterati e sostanze di varia natura sovrammessi al dipinto, da valutare al m² sui m² effettivamente interessati al fenomeno, inclusi gli oneri relativi alla preparazione dei mate. Rimozione di depositi superficiali quali polvere sedimentata, fissativi alterati e sostanze di varia natura sovrammessi al dipinto, da valutare al m² sui m² effettivamente interessati al fenomeno, inclusi gli oneri relativi alla preparazione dei materiali, ai saggi per la scelta della soluzione e dei tempi di applicazione idonei, alla successiva rimozione dei depositi solubilizzati e dei residui del trattamento ed esclusi gli oneri riguardanti la fase di estrazione dei sali residui della pulitura: nei casi di depositi con scarsa coerenza e aderenza, mediante applicazione di resine scambiatrici di ioni, su affreschi e tempere	mq		334,74
		B03_36_298		Rimozione di sostanze di varia natura quali olii, vernici, cere, etc. sovrammessi al dipinto, da valutare al m² sui m² effettivamente interessati al fenomeno, inclusi gli oneri relativi ai saggi per la calibratura delle soluzioni, dei tempi di applic. Rimozione di sostanze di varia natura quali olii, vernici, cere, etc. sovrammessi al dipinto, da valutare al m² sui m² effettivamente interessati al fenomeno, inclusi gli oneri relativi ai saggi per la calibratura delle soluzioni, dei tempi di applicazione e alla successiva rimozione dei residui di soluzione e di sostanze solubilizzate dalla superficie, nei casi di sostanze polimerizzate: mediante un ciclo di applicazione di miscele solventi a tampone:
			a	su graffiti	mq		327,48
			b	su affreschi, tempere ed olio su muro	mq		412,95
		B03_36_299		Rimozione di sostanze di varia natura quali olii, vernici, cere, etc. sovrammessi al dipinto, da valutare al m² sui m² effettivamente interessati al fenomeno, inclusi gli oneri relativi ai saggi per la calibratura delle soluzioni, dei tempi di applic. Rimozione di sostanze di varia natura quali olii, vernici, cere, etc. sovrammessi al dipinto, da valutare al m² sui m² effettivamente interessati al fenomeno, inclusi gli oneri relativi ai saggi per la calibratura delle soluzioni, dei tempi di applicazione e alla successiva rimozione dei residui di soluzione e di sostanze solubilizzate dalla superficie, nei casi di sostanze polimerizzate: per ogni ciclo di applicazione aggiuntivo di miscele solventi a tampone:
			a	su graffiti	mq		118,47
			b	su affreschi, tempere ed olio su muro	mq		137,18
		B03_36_300		Rimozione di sostanze di varia natura quali olii, vernici, cere, etc. sovrammessi al dipinto, da valutare al m² sui m² effettivamente interessati al fenomeno, inclusi gli oneri relativi ai saggi per la calibratura delle soluzioni, dei tempi di applic. Rimozione di sostanze di varia natura quali olii, vernici, cere, etc. sovrammessi al dipinto, da valutare al m² sui m² effettivamente interessati al fenomeno, inclusi gli oneri relativi ai saggi per la calibratura delle soluzioni, dei tempi di applicazione e alla successiva rimozione dei residui di soluzione e di sostanze solubilizzate dalla superficie, nei casi di sostanze polimerizzate: mediante un ciclo di applicazione di miscele solventi con carte assorbenti o altro tipo di supportante:
			a	su graffiti	mq		363,49
			b	su affreschi, tempere ed olio su muro	mq		534,37
		B03_36_301		Rimozione di sostanze di varia natura quali olii, vernici, cere, etc. sovrammessi al dipinto, da valutare al m² sui m² effettivamente interessati al fenomeno, inclusi gli oneri relativi ai saggi per la calibratura delle soluzioni, dei tempi di applic. Rimozione di sostanze di varia natura quali olii, vernici, cere, etc. sovrammessi al dipinto, da valutare al m² sui m² effettivamente interessati al fenomeno, inclusi gli oneri relativi ai saggi per la calibratura delle soluzioni, dei tempi di applicazione e alla successiva rimozione dei residui di soluzione e di sostanze solubilizzate dalla superficie, nei casi di sostanze polimerizzate: per ogni ciclo di applicazione aggiuntivo applicate con carte assorbenti o altro tipo di supportante:
			a	su graffiti	mq		123,95
			b	su affreschi, tempere ed olio su muro	mq		185,11
		B03_36_302	_	Rimozione di sostanze di varia natura quali olii, vernici, cere, etc. sovrammessi al dipinto, da valutare al m² sui m² effettivamente interessati al fenomeno, inclusi gli oneri relativi ai saggi per la calibratura delle soluzioni, dei tempi di applic. Rimozione di sostanze di varia natura quali olii, vernici, cere, etc. sovrammessi al dipinto, da valutare al m² sui m² effettivamente interessati al fenomeno, inclusi gli oneri relativi ai saggi per la calibratura delle soluzioni, dei tempi di applicazione e alla successiva rimozione dei residui di soluzione e di sostanze solubilizzate dalla superficie, nei casi di sostanze polimerizzate: sostanze polimerizzate o molto aderenti mediante applicazione di resine scambiatrici di ioni su graffiti, affreschi e tempere	mq		577,42
		B03_36_303		Rifinitura per la rimozione di scialbi, incrostazioni, ridipinture, depositi superficiali di varia natura o strati parzialmente aderenti alla pellicola pittorica, da valutare al dm² sui dm² effettivamente interessati al fenomeno. Con: bisturi:
			a	su graffiti ed olio su muro	mq		8,72
			b	su affreschi e tempere	mq		12,89
			c	previa applicazione di compresse di polpa di cellulosa imbevute con soluzioni di sali inorganici, su graffiti, affreschi	mq		17,85
		B03_36_304	_	Rifinitura per la rimozione di scialbi, incrostazioni, ridipinture, depositi superficiali di varia natura o strati parzialmente aderenti alla pellicola pittorica, da valutare al dm² sui dm² effettivamente interessati al fenomeno. Con: resine scambiat. Rifinitura per la rimozione di scialbi, incrostazioni, ridipinture, depositi superficiali di varia natura o strati parzialmente aderenti alla pellicola pittorica, da valutare al dm² sui dm² effettivamente interessati al fenomeno. Con: resine scambiatrici di ioni, su affreschi e tempere	mq		18,27
		B03_36_305		Estrazione di sali solubili, anche come residui delle puliture precedentemente adottate, mediante applicazione di acqua demineralizzata in sospensione, da valutare al m² sui m² effettivamente interessati dal fenomeno:
			a	in sospensione con carta assorbente, su affreschi, tempere e graffiti	mq		45,63
			b	in sospensione con argille assorbenti ed eventuale aggiunta di polpa di cellulosa, su affreschi, tempere e graffiti	mq		91,48
		B03_36_306		Rimozione di depositi superficiali coerenti, concrezioni, incrostazioni, scialbi e/o ridipinture mediante strumentazione laser, inclusi gli oneri relativi ai saggi per l'individuazione del tipo di dispositivo e parametri di utilizzo, la movimentazion. Rimozione di depositi superficiali coerenti, concrezioni, incrostazioni, scialbi e/o ridipinture mediante strumentazione laser, inclusi gli oneri relativi ai saggi per l'individuazione del tipo di dispositivo e parametri di utilizzo, la movimentazione e m
			a	per la prima settimana	giorno		964,88
			b	dalla seconda alla quarta settimana. dalla seconda alla quarta settimana	giorno		850,00

	B03_37			DIPINTI MURALI - RIMOZIONE DI STUCCATURE E DI ELEMENTIi' INIDONEI
		B03_37_307		Rimozione meccanica di stuccature eseguite durante precedenti interventi che per composizione o morfologia risultino inidonee alla superficie del dipinto su graffiti, affreschi, tempere ed olio su muro, inclusi gli oneri relativi al consolidamento ed. Rimozione meccanica di stuccature eseguite durante precedenti interventi che per composizione o morfologia risultino inidonee alla superficie del dipinto su graffiti, affreschi, tempere ed olio su muro, inclusi gli oneri relativi al consolidamento ed al fissaggio dei bordi nei casi di stuccature in: malta o materiali scarsamente coerenti:
			a	stuccature lineari	dm		6,36
			b	stuccature comprese tra 20 dm² e 50 dm²	dmq		2,79
			c	stuccature comprese tra 5 e 20 dm²	dmq		3,50
			d	stuccature comprese entro 5 dm²	dmq		4,20
			e	stuccature oltre 50 dm²	mq		97,61
			f	stuccature di piccole dimensioni che interessano la superficie entro il 15% di un m²	mq		199,43
			g	stuccature di piccole dimensioni che interessano la superficie entro il 30% di un m²	mq		296,89
		B03_37_308		Rimozione meccanica di stuccature eseguite durante precedenti interventi che per composizione o morfologia risultino inidonee alla superficie del dipinto su graffiti, affreschi, tempere ed olio su muro, inclusi gli oneri relativi al consolidamento ed. Rimozione meccanica di stuccature eseguite durante precedenti interventi che per composizione o morfologia risultino inidonee alla superficie del dipinto su graffiti, affreschi, tempere ed olio su muro, inclusi gli oneri relativi al consolidamento ed al fissaggio dei bordi nei casi di stuccature in: materiali e malte coerenti, con uso di martellino pneumatico:
			a	stuccature lineari	dm		8,40
			b	stuccature comprese entro 5 dm²	dmq		9,44
			c	stuccature comprese tra 5 e 20 dm²	dmq		6,12
			d	stuccature comprese tra 20 dm² e 50 dm²	dmq		4,92
			e	stuccature oltre 50 dm²	mq		125,62
			f	stuccature di piccole dimensioni che interessano la superficie entro il 15% di un m²	mq		246,06
			g	stuccature di piccole dimensioni che interessano la superficie entro il 30% di un m²	mq		369,09
		B03_37_309		Rimozione di elementi metallici quali, perni, staffe, grappe, etc. che risultino possibile causa di degrado o non siano piu' utili; per elementi profondi fino ad un massimo di 6 cm, da valutare a ciascun elemento rimosso, inclusi gli oneri relativi al. Rimozione di elementi metallici quali, perni, staffe, grappe, etc. che risultino possibile causa di degrado o non siano piu' utili; per elementi profondi fino ad un massimo di 6 cm, da valutare a ciascun elemento rimosso, inclusi gli oneri relativi al consolidamento dei bordi ed alla eventuale velinatura delle parti in pericolo di caduta, su graffiti, affreschi, tempere ed olio su muro:
			a	in situazioni di buona adesione e coesione degli intonaci e della pellicola pittorica	cad		42,73
			b	in situazioni di scarsa adesione e coesione degli intonaci e della pellicola pittorica	cad		74,04
		B03_37_310		Trattamento per l'arresto dell'ossidazione e la protezione di elementi metallici mantenuti, inclusi gli oneri relativi protezione delle zone circostanti, su graffiti, affreschi, tempere ed olio su muro:
			a	valutato sulla superficie	dmq		38,48
			b	a singolo elemento (perni, grappe o altri elementi emergenti fino a un massimo di 15 cm)	cad		22,11

	B03_38			DIPINTI MURALI - OPERAZIONI DI STUCCATURA, REINTEGRAZIONEi' E PROTEZIONE SUPERFICIALE
		B03_38_312		Stuccatura di fessurazioni, fratturazioni e cadute degli strati d'intonaco, inclusi i saggi per la composizione della malta idonea per colorazione e granulometria, l'applicazione di due o piu' strati d'intonaco, successiva pulitura e revisione cromati. Stuccatura di fessurazioni, fratturazioni e cadute degli strati d'intonaco, inclusi i saggi per la composizione della malta idonea per colorazione e granulometria, l'applicazione di due o piu' strati d'intonaco, successiva pulitura e revisione cromatica dei bordi, nei casi di stuccature di: lacune a livello e sottolivello su graffiti, affreschi, tempere ed olio su muro:
			a	comprese tra 20 dm² e 1 m²	dmq		7,39
			b	comprese tra 5 e 20 dm²	dmq		5,63
			c	comprese entro 5 dm²	dmq		4,72
			d	oltre un m²	mq		119,87
		B03_38_313		Stuccatura di fessurazioni, fratturazioni e cadute degli strati d'intonaco, inclusi i saggi per la composizione della malta idonea per colorazione e granulometria, l'applicazione di due o piu' strati d'intonaco, successiva pulitura e revisione cromati. Stuccatura di fessurazioni, fratturazioni e cadute degli strati d'intonaco, inclusi i saggi per la composizione della malta idonea per colorazione e granulometria, l'applicazione di due o piu' strati d'intonaco, successiva pulitura e revisione cromatica dei bordi, nei casi di stuccature di: piccole dimensioni che interessano la superficie:
			a	entro il 15% di un m²	mq		67,47
			b	entro il 30% di un m²	mq		123,25
		B03_38_314		Riduzione dell'interferenza visiva dell'intonaco di supporto ad acquarello in presenza di abrasioni profonde, cadute della pellicola pittorica e lacune dell'intonaco, al fine di restituire unita' di lettura cromatica dell'opera; da valutare al m² per. Riduzione dell'interferenza visiva dell'intonaco di supporto ad acquarello in presenza di abrasioni profonde, cadute della pellicola pittorica e lacune dell'intonaco, al fine di restituire unita' di lettura cromatica dell'opera; da valutare al m² per superfici interessate dal fenomeno:
			a	entro il 70% del totale	mq		211,13
			b	entro il 40% del totale	mq		296,23
			c	entro il 15% del totale	mq		468,30
		B03_38_315	_	Velatura o reintegrazione ad acquarello di cadute della pellicola pittorica o abrasioni superficiali, con il fine di restituire l'unita' di lettura cromatica dell'opera; da valutare al m² per superfici interessate da cadute o abrasioni: entro il 10% d. Velatura o reintegrazione ad acquarello di cadute della pellicola pittorica o abrasioni superficiali, con il fine di restituire l'unita' di lettura cromatica dell'opera; da valutare al m² per superfici interessate da cadute o abrasioni: entro il 10% del totale, su dipinti monocromi e policromi	mq		171,67
		B03_38_316		Velatura o reintegrazione ad acquarello di cadute della pellicola pittorica o abrasioni superficiali, con il fine di restituire l'unita' di lettura cromatica dell'opera; da valutare al m² per superfici interessate da cadute o abrasioni: entro il 20% d. Velatura o reintegrazione ad acquarello di cadute della pellicola pittorica o abrasioni superficiali, con il fine di restituire l'unita' di lettura cromatica dell'opera; da valutare al m² per superfici interessate da cadute o abrasioni: entro il 20% del totale:
			a	su dipinti monocromi	mq		258,85
			b	su dipinti policromi	mq		321,46
		B03_38_317		Velatura o reintegrazione ad acquarello di cadute della pellicola pittorica o abrasioni superficiali, con il fine di restituire l'unita' di lettura cromatica dell'opera; da valutare al m² per superfici interessate da cadute o abrasioni: entro il 40% d. Velatura o reintegrazione ad acquarello di cadute della pellicola pittorica o abrasioni superficiali, con il fine di restituire l'unita' di lettura cromatica dell'opera; da valutare al m² per superfici interessate da cadute o abrasioni: entro il 40% del totale:
			a	su dipinti monocromi	mq		342,34
			b	su dipinti policromi	mq		444,25
		B03_38_318		Velatura o reintegrazione ad acquarello di cadute della pellicola pittorica o abrasioni superficiali, con il fine di restituire l'unita' di lettura cromatica dell'opera; da valutare al m² per superfici interessate da cadute o abrasioni: entro il 70% d. Velatura o reintegrazione ad acquarello di cadute della pellicola pittorica o abrasioni superficiali, con il fine di restituire l'unita' di lettura cromatica dell'opera; da valutare al m² per superfici interessate da cadute o abrasioni: entro il 70% del totale:
			a	su dipinti monocromi	mq		679,43
			b	su dipinti policromi	mq		762,92
		B03_38_319		Reintegrazione con campitura tratteggiata o puntinata, ad acquarello delle lacune stuccate a livello su graffiti, affreschi, tempere ed olio su muro, per lacune:
			a	oltre 20 dm²	dmq		34,64
			b	tra 5 e 20 dm²	dmq		45,08
			c	entro 5 dm²	dmq		55,52
		B03_38_320		Reintegrazione mimetica ad acquarello delle lacune stuccate a livello su graffiti, affreschi, tempere ed olio su muro, per lacune:
			a	oltre 20 dm²	dmq		20,03
			b	tra 5 e 20 dm²	dmq		26,29
			c	entro 5 dm²	dmq		32,56
			d	di piccole dimensioni che interessano la superficie entro il 15% di un m²	mq		330,57
			e	di piccole dimensioni che interessano la superficie entro il 30% di un m²	mq		661,14
		B03_38_321		Ricostruzione con campitura tratteggiata o puntinata, ad acquarello di decorazioni ripetitive con riporto del disegno preparatorio su graffiti, affreschi, tempere ed olio su muro; da valutare sulle superfici effettivamente interessate dal fenomeno, n. Ricostruzione con campitura tratteggiata o puntinata, ad acquarello di decorazioni ripetitive con riporto del disegno preparatorio su graffiti, affreschi, tempere ed olio su muro; da valutare sulle superfici effettivamente interessate dal fenomeno, nei casi di: decorazioni ripetitive semplici tipo ripartizioni architettoniche e decorazioni lineari, per lacune:
			a	tra i 20 dm² ed i 50 dm²	dmq		27,77
			b	tra 5 e 20 dm²	dmq		37,46
			c	entro 5 dm²	dmq		51,98
			d	oltre i 50 dm²	mq		1299,56
		B03_38_322		Ricostruzione con campitura tratteggiata o puntinata, ad acquarello di decorazioni ripetitive con riporto del disegno preparatorio su graffiti, affreschi, tempere ed olio su muro; da valutare sulle superfici effettivamente interessate dal fenomeno, n. Ricostruzione con campitura tratteggiata o puntinata, ad acquarello di decorazioni ripetitive con riporto del disegno preparatorio su graffiti, affreschi, tempere ed olio su muro; da valutare sulle superfici effettivamente interessate dal fenomeno, nei casi di: decorazioni ripetitive complesse tipo decorazioni floreali, antropomorfe, etc., per lacune:
			a	tra i 20 dm² ed i 50 dm²	dmq		31,32
			b	tra 5 e 20 dm²	dmq		42,42
			c	entro 5 dm²	dmq		59,08
			d	oltre i 50 dm²	mq		1476,98
		B03_38_323		Revisione vecchi interventi di reintegrazione storicizzati da eseguirsi con acquarelli, gessetti e tempere:
			a	su dipinti monocromi	mq		292,21
			b	su dipinti policromi	mq		375,70
		B03_38_324		Protezione superficiale da valutare al m² sull'intera superficie, inclusi gli oneri relativi al successivo controllo dell'assorbimento ed eliminazione delle eccedenze: mediante applicazione di resina acrilica in soluzione a bassa percentuale, su graf. Protezione superficiale da valutare al m² sull'intera superficie, inclusi gli oneri relativi al successivo controllo dell'assorbimento ed eliminazione delle eccedenze: mediante applicazione di resina acrilica in soluzione a bassa percentuale, su graffiti, affreschi, tempere
			a	a spruzzo	mq		24,58
			b	a pennello	mq		29,22
		B03_38_325	_	Protezione superficiale da valutare al m² sull'intera superficie, inclusi gli oneri relativi al successivo controllo dell'assorbimento ed eliminazione delle eccedenze: mediante applicazione di resina sintetica in soluzione con etere di petrolio o alt. Protezione superficiale da valutare al m² sull'intera superficie, inclusi gli oneri relativi al successivo controllo dell'assorbimento ed eliminazione delle eccedenze: mediante applicazione di resina sintetica in soluzione con etere di petrolio o altro solvente organico per olio su muro, a spruzzo	mq		83,74

	B03_39			DIPINTI MURALI - OPERAZIONI DI STACCO ED APPLICAZIONE DIi' NUOVI SUPPORTI
		B03_39_326		Applicazione bendaggio preliminare in operazioni di stacco o strappo, da valutare al m² riconducendo a 0,5 m² anche superfici complessivamente inferiori, esclusi gli oneri relativi alla rimozione del bendaggio, su graffiti, affreschi, tempere ed olio. Applicazione bendaggio preliminare in operazioni di stacco o strappo, da valutare al m² riconducendo a 0,5 m² anche superfici complessivamente inferiori, esclusi gli oneri relativi alla rimozione del bendaggio, su graffiti, affreschi, tempere ed olio su muro; con:
			a	velatino di garza e colla animale o resina acrilica in soluzione	mq		72,85
			b	velatino di garza, tela patta e colla animale o resina acrilica in soluzione	mq		140,75
		B03_39_327		Rimozione bendaggi di sostegno al termine delle operazioni di stacco e ricollocamento, inclusi gli oneri relativi all'individuazione del solvente adatto al rinvenimento dell'adesivo e alla pulitura della superficie da eventuali residui dello stesso,. Rimozione bendaggi di sostegno al termine delle operazioni di stacco e ricollocamento, inclusi gli oneri relativi all'individuazione del solvente adatto al rinvenimento dell'adesivo e alla pulitura della superficie da eventuali residui dello stesso, su opere situate sia in ambienti esterni sia in ambienti interni:
			a	rimozione di uno strato di velatino di garza applicato con colla animale o resina acrilica	mq		81,77
			b	rimozione di uno strato di velatino di garza e tela patta applicati con colla animale o resina acrilica	mq		165,73
		B03_39_328	_	Allestimento della controforma al fine di creare un supporto provvisorio durante la operazioni di stacco e nel corso delle operazioni da eseguire sul retro, per distacchi di dimensioni comprese entro i 2,5 m²: controforma piana in legno	mq		199,58
		B03_39_329		Distacco a mezzo di sciabole del dipinto dal supporto murario al livello dell'intonaco; da valutare al m² sui m² effettivamente interessati dal distacco, per distacchi di dimensioni comprese entro i 2,5 m², esclusi gli oneri di velatura: intonaci olt. Distacco a mezzo di sciabole del dipinto dal supporto murario al livello dell'intonaco; da valutare al m² sui m² effettivamente interessati dal distacco, per distacchi di dimensioni comprese entro i 2,5 m², esclusi gli oneri di velatura: intonaci oltre 1 cm di spessore:
			a	su superfici piane verticali	mq		504,69
			b	su volte e soffitti e superfici concave o convesse	mq		588,81
		B03_39_330		Distacco a mezzo di sciabole del dipinto dal supporto murario al livello dell'intonaco; da valutare al m² sui m² effettivamente interessati dal distacco, per distacchi di dimensioni comprese entro i 2,5 m², esclusi gli oneri di velatura: intonaci fin. Distacco a mezzo di sciabole del dipinto dal supporto murario al livello dell'intonaco; da valutare al m² sui m² effettivamente interessati dal distacco, per distacchi di dimensioni comprese entro i 2,5 m², esclusi gli oneri di velatura: intonaci fino a 1 cm di spessore:
			a	su superfici piane verticali	mq		672,93
			b	su volte e soffitti e superfici concave o convesse	mq		785,08
		B03_39_331		Rimozione dal verso di strati d'intervento o consolidanti inidonei applicati nel corso di precedenti interventi; da valutare al m² sui m² effettivamente interessati dal fenomeno, nei casi di strati d'intervento dello spessore massimo di 2 cm, per str. Rimozione dal verso di strati d'intervento o consolidanti inidonei applicati nel corso di precedenti interventi; da valutare al m² sui m² effettivamente interessati dal fenomeno, nei casi di strati d'intervento dello spessore massimo di 2 cm, per strati d'intervento in:
			a	malta o materiali relativamente coerenti	mq		169,68
			b	gesso	mq		242,40
			c	cemento	mq		480,06
			d	incremento per ogni ulteriore cm di spessore	%		10,00
		B03_39_332	_	Livellamento, consolidamento mediante applicazione di resina acrilica in emulsione o microemulsione acrilica, stuccatura delle discontinuita' e preparazione del retro mediante applicazione di doppio strato di velatino di garza fissato con adesivi idon. Livellamento, consolidamento mediante applicazione di resina acrilica in emulsione o microemulsione acrilica, stuccatura delle discontinuita' e preparazione del retro mediante applicazione di doppio strato di velatino di garza fissato con adesivi idonei da effettuare prima del ricollocamento dell'opera staccata su un nuovo supporto; da valutare al m² sull'intera superficie	mq		376,72
		B03_39_333		Applicazione di uno strato d'intervento per permettere, nel corso di successivi interventi, la rimozione dell'opera dal supporto, da valutare al m² sui m² interessati dal fenomeno, con:
			a	malta alleggerita	mq		145,03
			b	fogli di sughero spessore 3 mm	mq		247,20
			c	doppio strato di malta additivata con resina acrilica in emulsione con interposizione di strato distaccante	mq		225,32
		B03_39_334		Fornitura ed applicazione di nuovo supporto all'opera; da valutare al m², esclusi gli oneri riguardanti la predisposizione all'ancoraggio ed il ricollocamento in sito, per supporto piano:
			a	prefabbricato in laminato e nido d'ape	mq		478,24
			b	in vetroresina e pvc con telaio interno metallico	mq		528,15

	B03_40			INTONACI - OPERAZIONI PRELIMINARI
		B03_40_335		Rimozione di depositi superficiali incoerenti a secco, su intonaci, con pennellesse e piccoli aspiratori, da valutare al m² sui m² effettivamente interessati dal fenomeno, inclusi gli oneri relativi alla protezione delle superfici circostanti:
			a	interno	mq		8,11
			b	esterno	mq		14,28
		B03_40_336		Rimozione di depositi superficiali parzialmente aderenti con acqua, pennelli di martora, spugne, etc., su intonaci, da valutare al m² sui m² effettivamente interessati dal fenomeno, inclusi gli oneri relativi alla protezione delle superfici circostan. Rimozione di depositi superficiali parzialmente aderenti con acqua, pennelli di martora, spugne, etc., su intonaci, da valutare al m² sui m² effettivamente interessati dal fenomeno, inclusi gli oneri relativi alla protezione delle superfici circostanti:
			a	terriccio e guano	mq		48,02
			b	polvere	mq		29,97
		B03_40_337		Applicazione bendaggi di sostegno e protezione su parti in pericolo di caduta al fine di sostenere l'intonaco durante le operazioni di consolidamento, esclusi gli oneri riguardanti la rimozione dei bendaggi stessi:
			a	con velatino di garza e colle animali o resina acrilica in soluzione	dmq		8,19
			b	velatino di garza e colla animale o resina acrilica in soluzione	mq		80,70
		B03_40_338		Rimozione bendaggi di sostegno e protezione antichi o recenti su parti consolidate; inclusi gli oneri relativi all'individuazione del solvente adatto al rinvenimento dell'adesivo e alla pulitura della superficie da eventuali residui dello stesso, su. Rimozione bendaggi di sostegno e protezione antichi o recenti su parti consolidate; inclusi gli oneri relativi all'individuazione del solvente adatto al rinvenimento dell'adesivo e alla pulitura della superficie da eventuali residui dello stesso, su opere situate sia in ambienti esterni sia in ambienti interni:
			a	bendaggi applicati nel corso dell'intervento al dm	dmq		8,23
			b	bendaggi applicati nel corso dell'intervento al m²	mq		81,77
		B03_40_339		Puntellatura provvisoria di parti d'intonaco in pericolo di caduta, per sostegno dello stesso durante le fasi di consolidamento o di rimozione di elementi metallici inidonei, da valutare a singola operazione per superfici tra 0,25 e 0,5 m², inclusi g. Puntellatura provvisoria di parti d'intonaco in pericolo di caduta, per sostegno dello stesso durante le fasi di consolidamento o di rimozione di elementi metallici inidonei, da valutare a singola operazione per superfici tra 0,25 e 0,5 m², inclusi gli oneri relativi all'applicazione e rimozione di uno strato di velatino di garza, all'allestimento del puntello e alla rimozione di colla dalla superficie:
			a	in volte, soffitti, etc.	cad		85,78
			b	in pareti verticali	cad		91,51

	B03_41			INTONACI - OPERAZIONI DI CONSOLIDAMENTO
		B03_41_340		Ristabilimento della coesione degli intonaci, mediante impregnazione applicazione del prodotto consolidante fino al rifiuto, inclusi gli oneri relativi alla preparazione del prodotto, alla verifica dei risultati ed alla rimozione degli eccessi del pr. Ristabilimento della coesione degli intonaci, mediante impregnazione applicazione del prodotto consolidante fino al rifiuto, inclusi gli oneri relativi alla preparazione del prodotto, alla verifica dei risultati ed alla rimozione degli eccessi del prodotto applicato, con silicato di etile o resine acriliche in soluzione o emulsione o microemulsione: nei casi di disgregazione:
			a	per una diffusione del fenomeno tra il 50% ed il 100% in un m², da valutare al m²	mq		65,73
			b	per una diffusione del fenomeno tra il 30% ed il 50% in un m², da valutare al m²	mq		38,18
			c	per una diffusione del fenomeno entro il 30% in un m², da valutare al m²	mq		27,47
			d	per una diffusione del fenomeno entro il dm², da valutare a singolo intervento	cad		11,13
		B03_41_341		Ristabilimento della coesione degli intonaci, mediante impregnazione applicazione del prodotto consolidante fino al rifiuto, inclusi gli oneri relativi alla preparazione del prodotto, alla verifica dei risultati ed alla rimozione degli eccessi del pr. Ristabilimento della coesione degli intonaci, mediante impregnazione applicazione del prodotto consolidante fino al rifiuto, inclusi gli oneri relativi alla preparazione del prodotto, alla verifica dei risultati ed alla rimozione degli eccessi del prodotto applicato, con silicato di etile o resine acriliche in soluzione o emulsione o microemulsione: nei casi di polverizzazione:
			a	per una diffusione del fenomeno tra il 50% ed il 100% in un m², da valutare al m²	mq		99,23
			b	per una diffusione del fenomeno tra il 30% ed il 50% in un m², da valutare al m²	mq		57,88
			c	per una diffusione del fenomeno entro il 30% in un m², da valutare al m²	mq		41,34
			d	per una diffusione del fenomeno entro il dm², da valutare a singolo intervento	cad		13,74
		B03_41_342		Ristabilimento dell'adesione tra supporto murario ed intonaco mediante iniezioni di adesivi riempitivi, inclusi gli oneri relativi alla preparazione del prodotto, alla stuccatura delle crepe anche di piccola entita' e successiva eliminazione dell'ecce. Ristabilimento dell'adesione tra supporto murario ed intonaco mediante iniezioni di adesivi riempitivi, inclusi gli oneri relativi alla preparazione del prodotto, alla stuccatura delle crepe anche di piccola entita' e successiva eliminazione dell'eccesso di prodotto dalle superfici ed esclusi gli oneri relativi alla velinatura di parti in pericolo di caduta e puntellatura: per ciascun distacco di dimensioni entro 9 dm², con:
			a	malta idraulica	cad		51,40
			b	malta idraulica premiscelata a basso peso specifico per volte, soffitti, etc.	cad		56,14
		B03_41_343		Ristabilimento dell'adesione tra supporto murario ed intonaco mediante iniezioni di adesivi riempitivi, inclusi gli oneri relativi alla preparazione del prodotto, alla stuccatura delle crepe anche di piccola entita' e successiva eliminazione dell'ecce. Ristabilimento dell'adesione tra supporto murario ed intonaco mediante iniezioni di adesivi riempitivi, inclusi gli oneri relativi alla preparazione del prodotto, alla stuccatura delle crepe anche di piccola entita' e successiva eliminazione dell'eccesso di prodotto dalle superfici ed esclusi gli oneri relativi alla velinatura di parti in pericolo di caduta e puntellatura: per ciascun distacco di dimensioni comprese tra 9 dm² e 18 dm², con:
			a	malta idraulica	cad		83,90
			b	malta idraulica premiscelata a basso peso specifico per volte, soffitti, etc.	cad		89,82
		B03_41_344		Ristabilimento dell'adesione tra supporto murario ed intonaco mediante iniezioni di adesivi riempitivi, inclusi gli oneri relativi alla preparazione del prodotto, alla stuccatura delle crepe anche di piccola entita' e successiva eliminazione dell'ecce. Ristabilimento dell'adesione tra supporto murario ed intonaco mediante iniezioni di adesivi riempitivi, inclusi gli oneri relativi alla preparazione del prodotto, alla stuccatura delle crepe anche di piccola entita' e successiva eliminazione dell'eccesso di prodotto dalle superfici ed esclusi gli oneri relativi alla velinatura di parti in pericolo di caduta e puntellatura: per ciascun distacco di dimensioni comprese tra 18 dm² e 25 dm², con:
			a	malta idraulica	cad		123,60
			b	malta idraulica premiscelata a basso peso specifico per volte, soffitti, etc.	cad		131,51
		B03_41_345		Ristabilimento dell'adesione tra supporto murario ed intonaco mediante iniezioni di adesivi riempitivi, inclusi gli oneri relativi alla preparazione del prodotto, alla stuccatura delle crepe anche di piccola entita' e successiva eliminazione dell'ecce. Ristabilimento dell'adesione tra supporto murario ed intonaco mediante iniezioni di adesivi riempitivi, inclusi gli oneri relativi alla preparazione del prodotto, alla stuccatura delle crepe anche di piccola entita' e successiva eliminazione dell'eccesso di prodotto dalle superfici ed esclusi gli oneri relativi alla velinatura di parti in pericolo di caduta e puntellatura: per distacchi di dimensioni limitate, diffusi sulla superficie entro il 20%, da valutare al m², con:
			a	malta idraulica	mq		147,05
			b	malta idraulica premiscelata a basso peso specifico per volte, soffitti, etc.	mq		154,96
		B03_41_346		Ristabilimento dell'adesione tra supporto murario ed intonaco mediante iniezioni di adesivi riempitivi, inclusi gli oneri relativi alla preparazione del prodotto, alla stuccatura delle crepe anche di piccola entita' e successiva eliminazione dell'ecce. Ristabilimento dell'adesione tra supporto murario ed intonaco mediante iniezioni di adesivi riempitivi, inclusi gli oneri relativi alla preparazione del prodotto, alla stuccatura delle crepe anche di piccola entita' e successiva eliminazione dell'eccesso di prodotto dalle superfici ed esclusi gli oneri relativi alla velinatura di parti in pericolo di caduta e puntellatura: per distacchi di dimensioni limitate, diffusi sulla superficie entro il 30%, da valutare al m², con:
			a	malta idraulica	mq		196,47
			b	malta idraulica premiscelata a basso peso specifico per volte, soffitti, etc.	mq		165,33
		B03_41_347		Ristabilimento dell'adesione tra supporto murario ed intonaco mediante iniezioni di adesivi riempitivi e puntellatura provvisoria, da valutare per ciascun distacco, inclusi gli oneri relativi alla preparazione del prodotto, alla stuccatura delle crep. Ristabilimento dell'adesione tra supporto murario ed intonaco mediante iniezioni di adesivi riempitivi e puntellatura provvisoria, da valutare per ciascun distacco, inclusi gli oneri relativi alla preparazione del prodotto, alla stuccatura delle crepe anche di piccola entita', velinatura di parti in pericolo di caduta, la successiva rimozione della velinatura ed eliminazione dell'eccesso di prodotto dalle superfici: per ciascun distacco di dimensioni entro 25 dm²:
			a	malta idraulica	cad		168,18
			b	malta idraulica premiscelata a basso peso specifico per volte, soffitti, etc.	cad		173,44
		B03_41_348		Ristabilimento dell'adesione tra supporto murario ed intonaco mediante iniezioni di adesivi riempitivi e puntellatura provvisoria, da valutare per ciascun distacco, inclusi gli oneri relativi alla preparazione del prodotto, alla stuccatura delle crep. Ristabilimento dell'adesione tra supporto murario ed intonaco mediante iniezioni di adesivi riempitivi e puntellatura provvisoria, da valutare per ciascun distacco, inclusi gli oneri relativi alla preparazione del prodotto, alla stuccatura delle crepe anche di piccola entita', velinatura di parti in pericolo di caduta, la successiva rimozione della velinatura ed eliminazione dell'eccesso di prodotto dalle superfici: per ciascun distacco di dimensioni entro 35 dm²:
			a	malta idraulica	cad		209,39
			b	malta idraulica premiscelata a basso peso per volte, soffitti, etc.	cad		217,29
		B03_41_349		Ristabilimento dell'adesione tra l'intonaco e l'intonachino o tra gli strati d'intonaco mediante iniezioni di adesivi, inclusi gli oneri relativi alla preparazione del prodotto, alla stuccatura delle crepe anche di piccola entita' e successiva elimina. Ristabilimento dell'adesione tra l'intonaco e l'intonachino o tra gli strati d'intonaco mediante iniezioni di adesivi, inclusi gli oneri relativi alla preparazione del prodotto, alla stuccatura delle crepe anche di piccola entita' e successiva eliminazione dell'eccesso di prodotto dalle superfici ed esclusi gli oneri relativi alla velinatura di parti in pericolo di caduta e puntellatura, con malta idraulica premiscelata o malta idraulica premiscelata a basso peso specifico o con resina acrilica:
			a	per distacchi di dimensioni entro 9 dm²	cad		72,65
			b	per distacchi di dimensioni comprese tra 9 dm² e 18 dm²	cad		116,18
			c	per distacchi di dimensioni comprese tra 18 dm² e 25 dm²	cad		178,05
			d	per distacchi di dimensioni limitate diffuse sulla superficie entro il 20% in un m², da valutare al m²	mq		272,14
			e	per distacchi di dimensioni limitate diffuse sulla superficie entro il 30% in un m², da valutare al m²	mq		351,38
		B03_41_350		Distacco e ricollocamento di piccole parti di intonaci in pericolo di caduta per le operazioni di consolidamento o nei casi di rimozione di elementi metallici o consolidanti inidonei, da valutare a singola operazione per parti fino a 15 dm², inclusi. Distacco e ricollocamento di piccole parti di intonaci in pericolo di caduta per le operazioni di consolidamento o nei casi di rimozione di elementi metallici o consolidanti inidonei, da valutare a singola operazione per parti fino a 15 dm², inclusi gli oneri relativi all'applicazione di uno strato di velatino di garza, alla pulitura ed al consolidamento del retro e del supporto murario, all'allestimento di puntelli, alla verifica dei risultati dell'operazione e alla successiva rimozione del velatino e degli eccessi del prodotto adesivo utilizzato:
			a	nei casi di presenza di consolidamenti precedenti in parete	cad		348,68
			b	nei casi di assenza di consolidamenti precedenti in parete	cad		299,71
			c	nei casi di presenza di consolidamenti precedenti in volta	cad		426,88
			d	nei casi di assenza di consolidamenti precedenti in volta	cad		371,37

	B03_42			INTONACI - OPERAZIONI DI DISINFEZIONE O DISINFESTAZIONE
		B03_42_351		Disinfestazione mediante applicazione di biocida e rimozione manuale della vegetazione superiore; esclusi gli oneri relativi al preconsolidamento: vegetazione poco radicata:
			a	al m di intervento	m		17,69
			b	al m² di intervento	mq		52,64
		B03_42_352		Disinfestazione mediante applicazione di biocida e rimozione manuale della vegetazione superiore; esclusi gli oneri relativi al preconsolidamento: vegetazione fortemente radicata:
			a	al m di intervento	m		47,93
			b	al m² di intervento	mq		171,43
		B03_42_353	_	Disinfestazione di arbusti mediante rescissione delle parti aeree, tempestiva infiltrazione di biocida nelle zone recise, rimozione finale dell'apparato radicale devitalizzato o riduzione dello stesso: a singolo intervento per un diametro massimo di. Disinfestazione di arbusti mediante rescissione delle parti aeree, tempestiva infiltrazione di biocida nelle zone recise, rimozione finale dell'apparato radicale devitalizzato o riduzione dello stesso: a singolo intervento per un diametro massimo di 5 cm	cad		119,81
		B03_42_354		Disinfezione da colonie di microrganismi autotrofi o/e eterotrofi mediante applicazione di biocida e successiva rimozione meccanica, su opere situate sia in ambienti esterni sia in ambienti interni; da valutare al m² sui m² effettivamente interessati. Disinfezione da colonie di microrganismi autotrofi o/e eterotrofi mediante applicazione di biocida e successiva rimozione meccanica, su opere situate sia in ambienti esterni sia in ambienti interni; da valutare al m² sui m² effettivamente interessati dal fenomeno, esclusi gli oneri relativi al preconsolidamento:
			a	a pennello, a spruzzo o con siringhe, fino ad un massimo di due applicazioni	mq		117,60
			b	per ogni applicazione successiva a pennello, a spruzzo o con siringhe (ciclo completo compresa rimozione dei residui del trattamento)	mq		47,51
			c	per una applicazione finale a spruzzo senza risciacquo	mq		14,24

	B03_43			INTONACI - OPERAZIONI DI PULITURA
		B03_43_355		Rimozione di depositi superficiali coerenti e macchie solubili mediante accurato lavaggio delle superfici con spazzolini e spazzole di saggina, irroratori, spugne
			a	per superfici poco lavorate	mq		85,68
			b	per superfici mediamente lavorate	mq		105,53
			c	per superfici molto lavorate	mq		131,33
		B03_43_356		Rimozione di depositi superficiali coerenti, incrostazioni, concrezioni, fissativi mediante applicazione di compresse imbevute di soluzione satura di sali inorganici, ammonio carbonato o bicarbonato; inclusi gli oneri relativi ai saggi per la scelta. Rimozione di depositi superficiali coerenti, incrostazioni, concrezioni, fissativi mediante applicazione di compresse imbevute di soluzione satura di sali inorganici, ammonio carbonato o bicarbonato; inclusi gli oneri relativi ai saggi per la scelta della soluzione e dei tempi di applicazione idonei e alla successiva rimozione meccanica dei depositi solubilizzati mediante pennellesse, spazzole, bisturi, specilli:
			a	depositi con scarsa coerenza e aderenza alle superfici mediante un ciclo di applicazione	mq		183,25
			b	per ogni ciclo di applicazione successivo	mq		61,26
		B03_43_357		Estrazione di sali solubili, anche come residui delle puliture precedentemente adottate, mediante applicazione di acqua demineralizzata in sospensione, da valutare al m² sui m² effettivamente interessati dal fenomeno:
			a	in sospensione carta assorbente	mq		45,63
			b	in sospensione con argille assorbenti ed eventuale aggiunta di polpa di cellulosa	mq		91,48
		B03_43_358		Rimozione meccanica di depositi coerenti di notevole spessore quali croste nere o strati carbonatati; da valutarsi al m² sui m² effettivamente interessati dal fenomeno:
			a	con bisturi	mq		354,83
			b	con minisabbiatrice di precisione a bassa pressione (massimo 2 atm.) con ugello 0,2 - 0,3 mm	mq		178,17

	B03_44			INTONACI - RIMOZIONE DI STUCCATURE E DI ELEMENTI INIDONEI
		B03_44_359		Rimozione meccanica di stuccature eseguite durante precedenti interventi che per composizione o morfologia risultino inidonee alla superficie dell'intonaco, inclusi gli oneri relativi al consolidamento e al fissaggio dei bordi, nei casi di stuccature. Rimozione meccanica di stuccature eseguite durante precedenti interventi che per composizione o morfologia risultino inidonee alla superficie dell'intonaco, inclusi gli oneri relativi al consolidamento e al fissaggio dei bordi, nei casi di stuccature in: malta o materiali relativamente coerenti:
			a	stuccature lineari	dm		3,81
			b	stuccature comprese tra 20 dm² e 50 dm²	dmq		2,31
			c	stuccature comprese tra 5 e 20 dm²	dmq		2,79
			d	stuccature comprese entro 5 dm²	dmq		3,50
			e	stuccature oltre 50 dm²	mq		65,70
			f	stuccature di piccole dimensioni che interessano la superficie entro il 15% di un m²	mq		131,39
			g	stuccature di piccole dimensioni che interessano la superficie entro il 30% di un m²	mq		196,47
		B03_44_360		Rimozione meccanica di stuccature eseguite durante precedenti interventi che per composizione o morfologia risultino inidonee alla superficie dell'intonaco, inclusi gli oneri relativi al consolidamento e al fissaggio dei bordi, nei casi di stuccature. Rimozione meccanica di stuccature eseguite durante precedenti interventi che per composizione o morfologia risultino inidonee alla superficie dell'intonaco, inclusi gli oneri relativi al consolidamento e al fissaggio dei bordi, nei casi di stuccature in: cemento o resina, con uso di martellino pneumatico:
			a	stuccature lineari	dm		5,32
			b	stuccature comprese tra 20 dm² e 50 dm²	dmq		3,72
			c	stuccature comprese tra 5 e 20 dm²	dmq		4,68
			d	stuccature comprese entro 5 dm²	dmq		6,09
			e	stuccature oltre 50 dm²	mq		104,33
			f	stuccature di piccole dimensioni che interessano la superficie entro il 15% di un m²	mq		212,50
			g	stuccature di piccole dimensioni che interessano la superficie entro il 30% di un m²	mq		316,06
		B03_44_361		Rimozione di elementi metallici quali, perni, staffe, grappe, etc., che risultino possibile causa di degrado degli intonaci o non siano piu' utili; per elementi profondi fino ad un massimo di 6 cm, da valutare a ciascun elemento rimosso, inclusi gli o. Rimozione di elementi metallici quali, perni, staffe, grappe, etc., che risultino possibile causa di degrado degli intonaci o non siano piu' utili; per elementi profondi fino ad un massimo di 6 cm, da valutare a ciascun elemento rimosso, inclusi gli oneri relativi al consolidamento dei bordi ed alla eventuale velinatura delle parti in pericolo di caduta:
			a	in situazioni di buona adesione e coesione degli intonaci	cad		42,73
			b	in situazioni di scarsa adesione e coesione degli intonaci. in situazioni di scarsa adesione e coesione degli intonaci	cad		74,04
		B03_44_362		Trattamento per l'arresto dell'ossidazione e la protezione di elementi metallici mantenuti, inclusi gli oneri relativi protezione delle zone di intonaco circostanti:
			a	valutato sulla superficie	dmq		24,48
			b	a singolo elemento (perni, grappe o altri elementi emergenti fino a un massimo di 15 cm). a singolo elemento (perni, grappe o altri elementi emergenti fino a un massimo di 15 cm)	cad		22,11

	B03_45			INTONACI - OPERAZIONI DI STUCCATURA, REINTEGRAZIONE Ei' PROTEZIONE SUPERFICIALE
		B03_45_363		Stuccatura di fessurazioni, fratturazioni, bordi e cadute degli strati d'intonaco, inclusi i saggi per la composizione della malta idonea per colorazione e granulometria, l'applicazione di due o piu' strati d'intonaco, successiva pulitura e revisione. Stuccatura di fessurazioni, fratturazioni, bordi e cadute degli strati d'intonaco, inclusi i saggi per la composizione della malta idonea per colorazione e granulometria, l'applicazione di due o piu' strati d'intonaco, successiva pulitura e revisione cromatica dei bordi. Nei casi di stuccatura di:
			a	fessurazioni, fratturazioni e bordi	dm		6,36
			b	lacune comprese tra 20 dm² e 50 dm²	dmq		2,79
			c	lacune comprese tra 5 e 20 dm²	dmq		3,50
			d	lacune entro 5 dm²	dmq		4,20
			e	lacune oltre 50 dm²	mq		97,61
			f	lacune di piccole dimensioni che interessano la superficie entro il 15% di un m²	mq		67,47
			g	lacune di piccole dimensioni che interessano la superficie entro il 30% di un m²	mq		123,25
		B03_45_364	_	Riduzione dell'interferenza visiva dell'intonaco di supporto in presenza di abrasioni, ripresa di lacune, macchie e/o discontinuita' di vecchie tinteggiature mediante stesura di velature a base di latte di calce pigmentato e patinature ad acquarello	mq		72,16
		B03_45_365		Tinteggiatura di intonaci a calce:
			a	con tinta a calce preconfezionata per due mani di applicazione	mq		39,80
			b	con latte di calce pigmentato preparato sul posto per due mani di applicazione	mq		49,47
			c	per ogni mano ulteriore	mq		24,97
		B03_45_366	_	Velatura superficiale ad effetto antichizzato per ogni singola mano	mq		10,60
		B03_45_367		Protezione superficiale mediante applicazione di prodotto protettivo; da valutare, per ciascuna applicazione, al m² su tutti i m²; inclusi gli oneri relativi al successivo controllo dell'assorbimento ed eliminazione delle eccedenze di resina dalla su. Protezione superficiale mediante applicazione di prodotto protettivo; da valutare, per ciascuna applicazione, al m² su tutti i m²; inclusi gli oneri relativi al successivo controllo dell'assorbimento ed eliminazione delle eccedenze di resina dalla superficie: a spruzzo (ove applicabile):
			a	con resine acriliche in soluzione	mq		21,21
			b	con polisilossano	mq		24,04
		B03_45_368		Protezione superficiale mediante applicazione di prodotto protettivo; da valutare, per ciascuna applicazione, al m² su tutti i m²; inclusi gli oneri relativi al successivo controllo dell'assorbimento ed eliminazione delle eccedenze di resina dalla su. Protezione superficiale mediante applicazione di prodotto protettivo; da valutare, per ciascuna applicazione, al m² su tutti i m²; inclusi gli oneri relativi al successivo controllo dell'assorbimento ed eliminazione delle eccedenze di resina dalla superficie: a pennello per ogni mano di applicazione:
			a	con resine acriliche in soluzione	mq		23,05
			b	con polisilossano	mq		24,47
		B03_45_369	_	Stesura di scialbo pigmentato o idrossido di calcio (acqua di calce) applicata a pennello. Stesura di scialbo pigmentato o idrossido di calcio (acqua di calce) applicata a pennello	mq		24,52
		B03_45_370	_	Stesura di prodotto antigraffito da applicare con una prima mano a spruzzo ed una seconda a pennello	mq		25,68

	B03_46			STUCCHI - OPERAZIONI PRELIMINARI
		B03_46_371		Rimozione di depositi superficiali incoerenti a secco, con pennellesse, spazzole e aspiratori; operazione eseguibile su stucchi monocromi e policromi o dorati che non abbiano problemi di coesione ed adesione, da valutare al m² su tutta la superficie. Rimozione di depositi superficiali incoerenti a secco, con pennellesse, spazzole e aspiratori; operazione eseguibile su stucchi monocromi e policromi o dorati che non abbiano problemi di coesione ed adesione, da valutare al m² su tutta la superficie del manufatto, inclusi gli oneri relativi alla protezione delle superfici circostanti:
			a	per superfici piane o poco lavorate	mq		8,59
			b	per superfici mediamente lavorate	mq		10,89
			c	per superfici molto lavorate	mq		13,47
			d	decremento per superfici maggiori di 10 m²	%		10,00
		B03_46_372		Rimozione di depositi superficiali parzialmente aderenti, con acqua, pennelli, spazzole, spugne e spruzzatori manuali; operazione eseguibile su stucchi monocromi che non abbiano problemi di coesione ed adesione, da valutare al m² su tutti i m², inclu. Rimozione di depositi superficiali parzialmente aderenti, con acqua, pennelli, spazzole, spugne e spruzzatori manuali; operazione eseguibile su stucchi monocromi che non abbiano problemi di coesione ed adesione, da valutare al m² su tutti i m², inclusi gli oneri relativi alla protezione delle superfici circostanti e alla canalizzazione di acque di scarico:
			a	per superfici piane o poco lavorate	mq		18,72
			b	per superfici mediamente lavorate	mq		21,59
			c	per superfici molto lavorate	mq		24,46
			d	decremento per superfici maggiori di 10 m²	%		10,00
		B03_46_373	_	Ristabilimento parziale dell'adesione e della coesione della pellicola pittorica o della doratura (preconsolidamento), propedeutico alle operazioni di consolidamento e pulitura, da valutare al m² sui m² diffusamente interessati dal fenomeno: nei casi. Ristabilimento parziale dell'adesione e della coesione della pellicola pittorica o della doratura (preconsolidamento), propedeutico alle operazioni di consolidamento e pulitura, da valutare al m² sui m² diffusamente interessati dal fenomeno: nei casi di distacco, con resine acriliche in emulsione applicate a pennello con carta giapponese, o con siringa	mq		158,34
		B03_46_374		Ristabilimento parziale dell'adesione e della coesione della pellicola pittorica o della doratura (preconsolidamento), propedeutico alle operazioni di consolidamento e pulitura, da valutare al m² sui m² diffusamente interessati dal fenomeno: nei casi. Ristabilimento parziale dell'adesione e della coesione della pellicola pittorica o della doratura (preconsolidamento), propedeutico alle operazioni di consolidamento e pulitura, da valutare al m² sui m² diffusamente interessati dal fenomeno: nei casi di disgregazione, con microemulsione acrilica:
			a	applicata a pennello	mq		101,82
			b	applicata per nebulizzazione	mq		56,58
		B03_46_375		Ristabilimento parziale della coesione degli intonaci (preconsolidamento) mediante impregnazione per mezzo di pennelli, siringhe e pipette; operazione propedeutica alla pulitura, eseguibile su stucchi monocromi e policromi o dorati, per una diffusion. Ristabilimento parziale della coesione degli intonaci (preconsolidamento) mediante impregnazione per mezzo di pennelli, siringhe e pipette; operazione propedeutica alla pulitura, eseguibile su stucchi monocromi e policromi o dorati, per una diffusione del fenomeno entro il dm², da valutare singolo intervento, inclusi gli oneri relativi alla preparazione del prodotto e alla successiva rimozione degli eccessi dello stesso: nei casi di disgregazione, con silicato di etile:
			a	stucchi monocromi	cad		13,71
			b	stucchi policromi o dorati	cad		16,10
		B03_46_376		Ristabilimento parziale della coesione degli intonaci (preconsolidamento) mediante impregnazione per mezzo di pennelli, siringhe e pipette; operazione propedeutica alla pulitura, eseguibile su stucchi monocromi e policromi o dorati, per una diffusion. Ristabilimento parziale della coesione degli intonaci (preconsolidamento) mediante impregnazione per mezzo di pennelli, siringhe e pipette; operazione propedeutica alla pulitura, eseguibile su stucchi monocromi e policromi o dorati, per una diffusione del fenomeno entro il dm², da valutare singolo intervento, inclusi gli oneri relativi alla preparazione del prodotto e alla successiva rimozione degli eccessi dello stesso: nei casi di disgregazione, con microemulsione acrilica:
			a	stucchi monocromi	cad		8,61
			b	stucchi policromi o dorati	cad		11,01
		B03_46_377		Ristabilimento parziale della coesione degli intonaci (preconsolidamento) mediante impregnazione per mezzo di pennelli, siringhe e pipette; operazione propedeutica alla pulitura, eseguibile su stucchi monocromi e policromi o dorati, per una diffusion. Ristabilimento parziale della coesione degli intonaci (preconsolidamento) mediante impregnazione per mezzo di pennelli, siringhe e pipette; operazione propedeutica alla pulitura, eseguibile su stucchi monocromi e policromi o dorati, per una diffusione del fenomeno entro il dm², da valutare singolo intervento, inclusi gli oneri relativi alla preparazione del prodotto e alla successiva rimozione degli eccessi dello stesso: nei casi di polverizzazione, con silicato di etile:
			a	stucchi monocromi	cad		23,15
			b	stucchi policromi o dorati	cad		27,93
		B03_46_378		Ristabilimento parziale della coesione degli intonaci (preconsolidamento) mediante impregnazione per mezzo di pennelli, siringhe e pipette; operazione propedeutica alla pulitura, eseguibile su stucchi monocromi e policromi o dorati, per una diffusion. Ristabilimento parziale della coesione degli intonaci (preconsolidamento) mediante impregnazione per mezzo di pennelli, siringhe e pipette; operazione propedeutica alla pulitura, eseguibile su stucchi monocromi e policromi o dorati, per una diffusione del fenomeno entro il dm², da valutare singolo intervento, inclusi gli oneri relativi alla preparazione del prodotto e alla successiva rimozione degli eccessi dello stesso: nei casi di polverizzazione, con microemulsione acrilica:
			a	stucchi monocromi	cad		14,79
			b	stucchi policromi o dorati	cad		19,56
		B03_46_379	_	Stuccatura e microstuccatura temporanea con malta a base di grassello e sabbia fine nei casi di esfoliazioni, fessurazioni, fratturazioni lesioni e scagliature; lavorazione, propedeutica alle operazioni di pulitura, eseguibile su stucchi monocromi e. Stuccatura e microstuccatura temporanea con malta a base di grassello e sabbia fine nei casi di esfoliazioni, fessurazioni, fratturazioni lesioni e scagliature; lavorazione, propedeutica alle operazioni di pulitura, eseguibile su stucchi monocromi e policromi o dorati, inclusi gli oneri relativi alla successiva rimozione della malta provvisoria, per una diffusione del fenomeno entro il dm², da valutare a singolo intervento	cad		16,19
		B03_46_380		Applicazione di bendaggio di sostegno e protezione con velatino di cotone nei casi di fratturazione, fessurazione e distacco; operazione eseguibile su stucchi monocromi e policromi o dorati, inclusi gli oneri relativi alla preparazione dell'adesivo e. Applicazione di bendaggio di sostegno e protezione con velatino di cotone nei casi di fratturazione, fessurazione e distacco; operazione eseguibile su stucchi monocromi e policromi o dorati, inclusi gli oneri relativi alla preparazione dell'adesivo ed esclusi quelli riguardanti il preconsolidamento della pellicola pittorica e della doratura e la rimozione del bendaggio:
			a	con resine acriliche in soluzione o colle animali al dm²	dmq		10,22
			b	con resine acriliche in soluzione o colle animali al m²	mq		89,02
		B03_46_381		Rimozione di bendaggi di sostegno e protezione antichi o recenti su parti consolidate; operazione eseguibile su stucchi monocromi e policromi o dorati, da valutare al m² riconducendo ad una superficie minima di 0,5 m² anche superfici complessivamente. Rimozione di bendaggi di sostegno e protezione antichi o recenti su parti consolidate; operazione eseguibile su stucchi monocromi e policromi o dorati, da valutare al m² riconducendo ad una superficie minima di 0,5 m² anche superfici complessivamente ad essa inferiori; inclusi gli oneri relativi all'individuazione del solvente adatto e alla pulitura della superficie dagli eventuali residui di adesivo: bendaggi applicati nel corso dell'intervento, con solventi organici:
			a	stucchi monocromi, al dm²	dmq		7,04
			b	stucchi monocromi, al m²	mq		80,55
			c	stucchi policromi o dorati, al dm²	dmq		8,84
			d	stucchi policromi o dorati, al m²	mq		101,42
		B03_46_382		Rimozione di bendaggi di sostegno e protezione antichi o recenti su parti consolidate; operazione eseguibile su stucchi monocromi e policromi o dorati, da valutare al m² riconducendo ad una superficie minima di 0,5 m² anche superfici complessivamente. Rimozione di bendaggi di sostegno e protezione antichi o recenti su parti consolidate; operazione eseguibile su stucchi monocromi e policromi o dorati, da valutare al m² riconducendo ad una superficie minima di 0,5 m² anche superfici complessivamente ad essa inferiori; inclusi gli oneri relativi all'individuazione del solvente adatto e alla pulitura della superficie dagli eventuali residui di adesivo: bendaggi applicati nel corso dell'intervento, con acqua:
			a	stucchi monocromi, al dm²	dmq		7,03
			b	stucchi monocromi, al m²	mq		81,63
			c	stucchi policromi o dorati, al dm²	dmq		11,25
			d	stucchi policromi o dorati, al m²	mq		130,75
		B03_46_383		Rimozione di bendaggi di sostegno e protezione antichi o recenti su parti consolidate; operazione eseguibile su stucchi monocromi e policromi o dorati, da valutare al m² riconducendo ad una superficie minima di 0,5 m² anche superfici complessivamente. Rimozione di bendaggi di sostegno e protezione antichi o recenti su parti consolidate; operazione eseguibile su stucchi monocromi e policromi o dorati, da valutare al m² riconducendo ad una superficie minima di 0,5 m² anche superfici complessivamente ad essa inferiori; inclusi gli oneri relativi all'individuazione del solvente adatto e alla pulitura della superficie dagli eventuali residui di adesivo: bendaggi applicati in precedenti interventi con adesivi non conosciuti:
			a	stucchi monocromi, al dm²	dmq		12,05
			b	stucchi monocromi, al m²	mq		139,00
			c	stucchi policromi o dorati, al dm²	dmq		13,45
			d	stucchi policromi o dorati, al m²	mq		22,49
		B03_46_384	_	Applicazione e rimozione di velinatura temporanea con carta giapponese o garza e ciclododecano fuso o in soluzione applicato a pennello, finalizzata a consolidare e proteggere pellicola pittorica, intonaco o altra decorazione applicata durante le ope. Applicazione e rimozione di velinatura temporanea con carta giapponese o garza e ciclododecano fuso o in soluzione applicato a pennello, finalizzata a consolidare e proteggere pellicola pittorica, intonaco o altra decorazione applicata durante le operazioni di pulitura e di consolidamento; inclusi gli oneri relativi alla rimozione del prodotto dalle superfici; da valutare al m² riconducendo a 0,5 m² anche superfici complessivamente inferiori	mq		77,59
		B03_46_385	_	Applicazione e rimozione successiva di ciclododecano fuso o in soluzione al fine di creare uno strato idrorepellente temporaneo per la stabilizzazione e la protezione delle parti della pellicola pittorica o degli strati decorativi durante le operazio. Applicazione e rimozione successiva di ciclododecano fuso o in soluzione al fine di creare uno strato idrorepellente temporaneo per la stabilizzazione e la protezione delle parti della pellicola pittorica o degli strati decorativi durante le operazioni di pulitura e di consolidamento; inclusi gli oneri relativi alla rimozione del ciclododecano dalle superficie, da valutare al m² riconducendo a 0,5 m² anche superfici complessivamente inferiori	mq		66,63
		B03_46_386		Puntellatura di sostegno con elementi elastici in legno o metallo e interposizione di strati ammortizzanti, nei casi di parti distaccate che rischiano il crollo; da valutare a singolo puntello, inclusi gli oneri relativi alla preparazione della super. Puntellatura di sostegno con elementi elastici in legno o metallo e interposizione di strati ammortizzanti, nei casi di parti distaccate che rischiano il crollo; da valutare a singolo puntello, inclusi gli oneri relativi alla preparazione della superficie prima dell'applicazione:
			a	stucchi monocromi	cad		39,69
			b	stucchi policromi o dorati	cad		99,08

	B03_47			STUCCHI - OPERAZIONI DI CONSOLIDAMENTO
		B03_47_387		Ristabilimento della coesione della pellicola pittorica o della doratura/argentatura mediante resine sintetiche in soluzione; inclusi gli oneri relativi alla preparazione del prodotto e alla successiva rimozione degli eccessi dello stesso: a pennello. Ristabilimento della coesione della pellicola pittorica o della doratura/argentatura mediante resine sintetiche in soluzione; inclusi gli oneri relativi alla preparazione del prodotto e alla successiva rimozione degli eccessi dello stesso: a pennello o con siringa:
			a	per una diffusione del fenomeno tra il 50% e il 100% in un m², da valutare al m²	mq		269,99
			b	per una diffusione del fenomeno tra il 30% e il 50% in un m², da valutare al m²	mq		177,57
			c	per una diffusione del fenomeno entro il 30% in un m², da valutare al m²	mq		132,57
			d	per una diffusione del fenomeno entro il dm², da valutare a singolo intervento	cad		18,02
		B03_47_388		Ristabilimento della coesione della pellicola pittorica o della doratura/argentatura mediante resine sintetiche in soluzione; inclusi gli oneri relativi alla preparazione del prodotto e alla successiva rimozione degli eccessi dello stesso: per nebuli. Ristabilimento della coesione della pellicola pittorica o della doratura/argentatura mediante resine sintetiche in soluzione; inclusi gli oneri relativi alla preparazione del prodotto e alla successiva rimozione degli eccessi dello stesso: per nebulizzazione:
			a	per una diffusione del fenomeno tra il 50% e il 100% in un m², da valutare al m²	mq		168,88
			b	per una diffusione del fenomeno tra il 30% e il 50% in un m², da valutare al m²	mq		119,65
			c	per una diffusione del fenomeno entro il 30% in un m², da valutare al m²	mq		84,29
			d	per una diffusione del fenomeno entro il dm², da valutare a singolo intervento	cad		13,63
		B03_47_389		Ristabilimento dell'adesione della pellicola pittorica, doratura e/o argentatura inclusi gli oneri relativi alla preparazione del prodotto, alla verifica dei risultati e alla rimozione degli eccessi del prodotto applicato con resina acrilica in emuls. Ristabilimento dell'adesione della pellicola pittorica, doratura e/o argentatura inclusi gli oneri relativi alla preparazione del prodotto, alla verifica dei risultati e alla rimozione degli eccessi del prodotto applicato con resina acrilica in emulsione a bassa concentrazione, o altro idoneo collante applicati a spruzzo e/o a pennello e successiva pressione a spatola:
			a	per una diffusione del fenomeno tra il 50% e il 100% in un m², da valutare al m²	mq		293,23
			b	per una diffusione del fenomeno tra il 30% e il 50% in un m², da valutare al m²	mq		199,49
			c	per una diffusione del fenomeno entro il 30% in un m², da valutare al m²	mq		131,13
			d	per una diffusione del fenomeno entro il dm², da valutare a singolo intervento	cad		20,77
		B03_47_390		Ristabilimento dell'adesione della pellicola pittorica o della doratura/argentatura mediante adesivo sintetico apolare e successiva pressione con spatola calda; inclusi gli oneri relativi alla preparazione del prodotto e alla successiva rimozione deg. Ristabilimento dell'adesione della pellicola pittorica o della doratura/argentatura mediante adesivo sintetico apolare e successiva pressione con spatola calda; inclusi gli oneri relativi alla preparazione del prodotto e alla successiva rimozione degli eccessi dello stesso:
			a	per una diffusione del fenomeno tra il 50% e il 100% in un m², da valutare al m²	mq		350,17
			b	per una diffusione del fenomeno tra il 30% e il 50% in un m², da valutare al m²	mq		225,04
			c	per una diffusione del fenomeno entro il 30%, in un m², da valutare al m²	mq		166,68
			d	per una diffusione del fenomeno entro il dm², da valutare a singolo intervento	cad		20,91
		B03_47_391		Ristabilimento della coesione degli intonaci nei casi di disgregazione - polverizzazione mediante impregnazione per mezzo di pennelli, siringhe e pipette di prodotto consolidante; da eseguirsi a seguito o durante le fasi della pulitura, su stucchi mo. Ristabilimento della coesione degli intonaci nei casi di disgregazione - polverizzazione mediante impregnazione per mezzo di pennelli, siringhe e pipette di prodotto consolidante; da eseguirsi a seguito o durante le fasi della pulitura, su stucchi monocromi o policromi e dorati con silicato di etile o resine sintetiche in soluzione o in emulsione o microemulsione, a bassa concentrazione, inclusi gli oneri relativi alla preparazione del prodotto, alla verifica dei risultati ed alla successiva rimozione degli eccessi di prodotto consolidante: in caso di disgregazione:
			a	per una diffusione del fenomeno tra il 50% e il 100% in un m², da valutare al m²	mq		203,66
			b	per una diffusione del fenomeno tra il 30% e il 50% in un m², da valutare al m²	mq		134,91
			c	per una diffusione del fenomeno entro il 30% in un m², da valutare al m²	mq		91,42
			d	per una diffusione del fenomeno entro il dm² da valutare singolo intervento	cad		14,19
		B03_47_392		Ristabilimento della coesione degli intonaci nei casi di disgregazione - polverizzazione mediante impregnazione per mezzo di pennelli, siringhe e pipette di prodotto consolidante; da eseguirsi a seguito o durante le fasi della pulitura, su stucchi mo. Ristabilimento della coesione degli intonaci nei casi di disgregazione - polverizzazione mediante impregnazione per mezzo di pennelli, siringhe e pipette di prodotto consolidante; da eseguirsi a seguito o durante le fasi della pulitura, su stucchi monocromi o policromi e dorati con silicato di etile o resine sintetiche in soluzione o in emulsione o microemulsione, a bassa concentrazione, inclusi gli oneri relativi alla preparazione del prodotto, alla verifica dei risultati ed alla successiva rimozione degli eccessi di prodotto consolidante: in caso di polverizzazione:
			a	per una diffusione del fenomeno tra il 50% e il 100% in un m², da valutare al m²	mq		339,92
			b	per una diffusione del fenomeno tra il 30% e il 50% in un m², da valutare al m²	mq		224,23
			c	per una diffusione del fenomeno entro il 30% in un m², da valutare al m²	mq		149,99
			d	per una diffusione del fenomeno entro il dm² da valutare singolo intervento	cad		18,34
		B03_47_393		Ristabilimento della coesione degli intonaci mediante impregnazione ad impacco con silicato di etile nei casi di polverizzazione; da eseguirsi a seguito o durante le fasi della pulitura, su stucchi monocromi o policromi e dorati, riconducendo ad una. Ristabilimento della coesione degli intonaci mediante impregnazione ad impacco con silicato di etile nei casi di polverizzazione; da eseguirsi a seguito o durante le fasi della pulitura, su stucchi monocromi o policromi e dorati, riconducendo ad una superficie minima di un m² anche superfici complessivamente ad essa inferiori; inclusi gli oneri relativi alla successiva rimozione degli eccessi di prodotto consolidante, alla eventuale costruzione di elementi di sostegno nel caso di superfici verticali estese ed alla protezione delle superfici circostanti, mediante sistema di deflusso e raccolta del prodotto:
			a	per superfici verticali estese	mq		680,94
			b	per oggetti tutto tondo	mq		546,58
		B03_47_394		Ristabilimento della coesione del sistema pellicola pittorica - strati preparatori mediante impregnazione ad impacco con idrossido di bario; da eseguirsi a seguito o durante le fasi della pulitura, su stucchi monocromi o policromi e dorati, riconduce. Ristabilimento della coesione del sistema pellicola pittorica - strati preparatori mediante impregnazione ad impacco con idrossido di bario; da eseguirsi a seguito o durante le fasi della pulitura, su stucchi monocromi o policromi e dorati, riconducendo ad una superficie minima di un m² anche superfici complessivamente ad essa inferiori; inclusi gli oneri relativi alla successiva rimozione degli eccessi di prodotto consolidante, alla eventuale costruzione di elementi di sostegno nel caso di superfici verticali estese ed alla protezione delle superfici circostanti, mediante sistema di deflusso e raccolta del prodotto:
			a	stucchi monocromi	mq		412,04
			b	stucchi policromi o dorati	mq		475,29
		B03_47_395		Ristabilimento dell'adesione tra supporto murario e intonaci mediante iniezione di malte idrauliche, adesivi o adesivi/riempitivi; operazione eseguibile su stucchi monocromi o policromi e dorati, inclusi gli oneri relativi alla successiva rimozione d. Ristabilimento dell'adesione tra supporto murario e intonaci mediante iniezione di malte idrauliche, adesivi o adesivi/riempitivi; operazione eseguibile su stucchi monocromi o policromi e dorati, inclusi gli oneri relativi alla successiva rimozione degli eccessi di prodotto consolidante:
			a	per ciascun distacco di dimensioni entro 9 dm²	cad		64,23
			b	per ciascun distacco di dimensioni tra 9 e 18 dm²	cad		101,84
			c	per ciascun distacco di dimensioni tra 18 e 25 dm², senza puntellatura	cad		150,91
			d	per ciascun distacco di dimensioni tra 18 e 25 dm², con puntellatura	cad		234,53
			e	per distacchi di dimensioni limitate, diffuse sulla superficie entro il 20% in un m², da valutare al m²	mq		237,05
			f	per distacchi di dimensioni limitate, diffuse sulla superficie entro il 30% in un m², da valutare al m²	mq		315,47
		B03_47_396		Ristabilimento dell'adesione tra i diversi strati di intonaco mediante iniezione di malte idrauliche, adesivi o adesivi/riempitivi; operazione eseguibile su stucchi monocromi o policromi e dorati, inclusi gli oneri relativi alla successiva rimozione. Ristabilimento dell'adesione tra i diversi strati di intonaco mediante iniezione di malte idrauliche, adesivi o adesivi/riempitivi; operazione eseguibile su stucchi monocromi o policromi e dorati, inclusi gli oneri relativi alla successiva rimozione degli eccessi di prodotto consolidante:
			a	per ciascun distacco di dimensioni entro 9 dm²	cad		76,17
			b	per ciascun distacco di dimensioni tra 9 e 18 dm²	cad		118,78
			c	per ciascun distacco di dimensioni tra 18 e 25 dm², senza puntellatura	cad		181,97
			d	per ciascun distacco di dimensioni tra 18 e 25 dm², con puntellatura	cad		232,10
			e	per distacchi di dimensioni limitate, diffuse sulla superficie entro il 20% in un m², da valutare al m²	mq		338,65
			f	per distacchi di dimensioni limitate, diffuse sulla superficie entro il 30% in un m², da valutare al m²	mq		434,87
		B03_47_397		Consolidamento di fessurazioni e fratturazioni tra parti non separabili mediante iniezione di adesivi; operazioni eseguibili su stucchi monocromi e policromi o dorati; inclusi gli oneri relativi alla rimozione dei detriti e dei depositi dall'interno. Consolidamento di fessurazioni e fratturazioni tra parti non separabili mediante iniezione di adesivi; operazioni eseguibili su stucchi monocromi e policromi o dorati; inclusi gli oneri relativi alla rimozione dei detriti e dei depositi dall'interno della fessura o frattura, alla protezione dei bordi, alla sigillatura, alla puntellatura delle parti ed alla successiva rimozione della sigillatura e degli adesivi in eccesso, esclusa l'eventuale inserzione di perni:
			a	resina acrilica in emulsione	m		143,31
			b	malta idraulica	m		189,70
		B03_47_398	_	Applicazione di perni di sostegno in teflon o in fibre di polipropilene durante le fasi di ristabilimento dell'adesione degli intonaci; operazione eseguibile su stucchi monocromi o policromi e dorati, da valutare singolarmente per ciascuna inserzione. Applicazione di perni di sostegno in teflon o in fibre di polipropilene durante le fasi di ristabilimento dell'adesione degli intonaci; operazione eseguibile su stucchi monocromi o policromi e dorati, da valutare singolarmente per ciascuna inserzione, inclusi gli oneri relativi alla preparazione del prodotto e alla successiva rimozione degli eccessi dello stesso	cad		37,71

	B03_48			STUCCHI - OPERAZIONI DI DISTACCO E DI RIADESIONE DIi' SCAGLIE, FRAMMENTI, PARTI PERICOLANTI O CADUTE
		B03_48_399	_	Distacco di frammenti o parti pericolanti di peso e dimensioni limitate la cui mancanza di adesione provochi rischio di crollo o difficolta' di ricollocamento nella posizione corretta, per consentire l'incollaggio nella posizione originaria o il trasp. Distacco di frammenti o parti pericolanti di peso e dimensioni limitate la cui mancanza di adesione provochi rischio di crollo o difficolta' di ricollocamento nella posizione corretta, per consentire l'incollaggio nella posizione originaria o il trasporto in una diversa ubicazione; operazione eseguibile su stucchi monocromi e policromi o dorati, da valutare a singolo frammento; esclusi gli oneri relativi alla velinatura protettiva ed eventuali controforme di sostegno: frammenti non trattenuti da vincoli metallici	cad		36,38
		B03_48_400	_	Riadesione di scaglie e frammenti di peso e dimensioni limitati; inclusi gli oneri relativi alla pulitura e alla preparazione delle interfacce, alla preparazione o all'adattamento delle sedi per eventuali perni, alla rimozione dell'adesivo in eccesso. Riadesione di scaglie e frammenti di peso e dimensioni limitati; inclusi gli oneri relativi alla pulitura e alla preparazione delle interfacce, alla preparazione o all'adattamento delle sedi per eventuali perni, alla rimozione dell'adesivo in eccesso, all'eventuale puntellatura del frammento; operazione eseguibile su stucchi monocromi e policromi o dorati, da valutare a singolo frammento; esclusi gli oneri relativi al trattamento di frammenti che per peso e dimensioni richiedano l'uso di paranchi, argani o altra attrezzatura particolare: senza imperniatura	cad		60,23
		B03_48_401		Riadesione di scaglie e frammenti di peso e dimensioni limitati; inclusi gli oneri relativi alla pulitura e alla preparazione delle interfacce, alla preparazione o all'adattamento delle sedi per eventuali perni, alla rimozione dell'adesivo in eccesso. Riadesione di scaglie e frammenti di peso e dimensioni limitati; inclusi gli oneri relativi alla pulitura e alla preparazione delle interfacce, alla preparazione o all'adattamento delle sedi per eventuali perni, alla rimozione dell'adesivo in eccesso, all'eventuale puntellatura del frammento; operazione eseguibile su stucchi monocromi e policromi o dorati, da valutare a singolo frammento; esclusi gli oneri relativi al trattamento di frammenti che per peso e dimensioni richiedano l'uso di paranchi, argani o altra attrezzatura particolare: mediante imperniatura, anche con esecuzione di nuove sedi, fino ad una lunghezza massima di 15 cm:
			a	con perno in acciaio o vetroresina	cad		83,15
			b	con perno in titanio	cad		98,10

	B03_49			STUCCHI - OPERAZIONI DI DISINFESTAZIONE E DISINFEZIONE
		B03_49_402		Disinfestazione mediante applicazione di biocida e rimozione manuale della vegetazione superiore; esclusi gli oneri relativi al preconsolidamento: vegetazione poco radicata:
			a	al m di intervento	m		38,16
			b	al m² di intervento	mq		102,17
		B03_49_403		Disinfestazione mediante applicazione di biocida e rimozione manuale della vegetazione superiore; esclusi gli oneri relativi al preconsolidamento: vegetazione fortemente radicata:
			a	al m di intervento	m		76,31
			b	al m² di intervento	mq		157,31
		B03_49_404	_	Disinfestazione di arbusti mediante rescissione delle parti aeree, tempestiva infiltrazione di biocida nelle zone recise, rimozione finale dell'apparato radicale devitalizzato o riduzione dello stesso: a singolo intervento per un diametro massimo di. Disinfestazione di arbusti mediante rescissione delle parti aeree, tempestiva infiltrazione di biocida nelle zone recise, rimozione finale dell'apparato radicale devitalizzato o riduzione dello stesso: a singolo intervento per un diametro massimo di 5 cm	cad		141,10
		B03_49_405		Disinfezione da colonie di microrganismi autotrofi o/e eterotrofi mediante applicazione di biocida e successiva rimozione meccanica, su opere situate sia in ambienti esterni sia in ambienti interni; da valutare al m² sui m² effettivamente interessati. Disinfezione da colonie di microrganismi autotrofi o/e eterotrofi mediante applicazione di biocida e successiva rimozione meccanica, su opere situate sia in ambienti esterni sia in ambienti interni; da valutare al m² sui m² effettivamente interessati dal fenomeno, esclusi gli oneri relativi al preconsolidamento: su stucchi monocromi:
			a	a pennello, a spruzzo o con siringhe, fino ad un massimo di due applicazioni	mq		136,23
			b	per ogni applicazione successiva a pennello, a spruzzo o con siringhe (ciclo completo compresa rimozione dei residui del trattamento)	mq		55,66
		B03_49_406		Disinfezione da colonie di microrganismi autotrofi o/e eterotrofi mediante applicazione di biocida e successiva rimozione meccanica, su opere situate sia in ambienti esterni sia in ambienti interni; da valutare al m² sui m² effettivamente interessati. Disinfezione da colonie di microrganismi autotrofi o/e eterotrofi mediante applicazione di biocida e successiva rimozione meccanica, su opere situate sia in ambienti esterni sia in ambienti interni; da valutare al m² sui m² effettivamente interessati dal fenomeno, esclusi gli oneri relativi al preconsolidamento: su stucchi policromi o dorati:
			a	a pennello, a spruzzo o con siringhe, fino ad un massimo di due applicazioni	mq		153,83
			b	per ogni applicazione successiva a pennello, a spruzzo o con siringhe (ciclo completo compresa rimozione dei residui del trattamento)	mq		134,87
			c	per una applicazione finale a spruzzo senza risciacquo	mq		14,24

	B03_50			STUCCHI - OPERAZIONI DI PULITURA
		B03_50_407		Rimozione di depositi superficiali incoerenti o parzialmente coerenti e aderenti, a secco per mezzo di spazzole, aspirapolvere, pani di gomma, spugne per pulitura a secco; da valutare al m² sui m² interessati dal fenomeno:
			a	per superfici piane o poco lavorate	mq		50,37
			b	per superfici mediamente lavorate	mq		100,74
			c	per superfici molto lavorate	mq		115,07
			d	decremento per superfici maggiori di 10 m²	%		10,00
		B03_50_408	_	Rimozione di depositi superficiali coerenti, scialbi o sostanze sovrammesse di varia natura mediante il sistema della pellicola a strappo; da valutare al m² sui m² interessati dal fenomeno; inclusi gli oneri relativi alla preparazione del prodotto, a. Rimozione di depositi superficiali coerenti, scialbi o sostanze sovrammesse di varia natura mediante il sistema della pellicola a strappo; da valutare al m² sui m² interessati dal fenomeno; inclusi gli oneri relativi alla preparazione del prodotto, alla scelta dei tempi di applicazione idonei, alla successiva rimozione della pellicola	mq		120,08
		B03_50_409		Rimozione di depositi superficiali coerenti, concrezioni, incrostazioni, fissativi alterati, mediante soluzioni di sali inorganici; da valutare al m² sui m² interessati dal fenomeno, inclusi gli oneri relativi ai saggi per la scelta della soluzione e. Rimozione di depositi superficiali coerenti, concrezioni, incrostazioni, fissativi alterati, mediante soluzioni di sali inorganici; da valutare al m² sui m² interessati dal fenomeno, inclusi gli oneri relativi ai saggi per la scelta della soluzione e dei tempi di applicazione idonei ed alla successiva rimozione meccanica dei depositi solubilizzati con spugne, tamponi, spazzole, bisturi, specilli: depositi con scarsa coerenza e aderenza alle superfici, mediante un ciclo di applicazione:
			a	a impacco su stucchi monocromi	mq		127,05
			b	a impacco su stucchi policromi o dorati	mq		210,15
			c	a tampone o a pennello su stucchi monocromi	mq		142,57
			d	a tampone o a pennello su stucchi policromi o dorati	mq		242,79
		B03_50_410		Rimozione di depositi superficiali coerenti, concrezioni, incrostazioni, fissativi alterati, mediante soluzioni di sali inorganici; da valutare al m² sui m² interessati dal fenomeno, inclusi gli oneri relativi ai saggi per la scelta della soluzione e. Rimozione di depositi superficiali coerenti, concrezioni, incrostazioni, fissativi alterati, mediante soluzioni di sali inorganici; da valutare al m² sui m² interessati dal fenomeno, inclusi gli oneri relativi ai saggi per la scelta della soluzione e dei tempi di applicazione idonei ed alla successiva rimozione meccanica dei depositi solubilizzati con spugne, tamponi, spazzole, bisturi, specilli: per ogni ciclo di applicazione aggiuntivo, in caso di depositi compatti e molto aderenti anche localizzati:
			a	a impacco su stucchi monocromi	mq		99,74
			b	a impacco su stucchi policromi o dorati	mq		172,49
		B03_50_411		Rimozione di sostanze sovrammesse di varia natura quali olii, vernici, cere ecc. mediante applicazione di solventi organici e/o inorganici; da valutare al m² sui m² interessati dal fenomeno, inclusi gli oneri relativi ai saggi per la scelta dei solve. Rimozione di sostanze sovrammesse di varia natura quali olii, vernici, cere ecc. mediante applicazione di solventi organici e/o inorganici; da valutare al m² sui m² interessati dal fenomeno, inclusi gli oneri relativi ai saggi per la scelta dei solventi, delle modalita' e dei tempi di applicazione idonei ed alla successiva rimozione dei residui di sporco o di solvente con spugne, tamponi, spazzole, bisturi, specilli: sostanze con scarsa aderenza e coerenza, su stucchi monocromi:
			a	con compresse o carte assorbenti o gelificanti	mq		241,09
			b	con tamponi o pennelli	mq		180,82
			c	per ogni ulteriore ciclo di applicazione, anche localizzata in caso di sostanze compatte e molto aderenti, con compresse o carte assorbenti	mq		109,77
		B03_50_412		Rimozione di sostanze sovrammesse di varia natura quali olii, vernici, cere ecc. mediante applicazione di solventi organici e/o inorganici; da valutare al m² sui m² interessati dal fenomeno, inclusi gli oneri relativi ai saggi per la scelta dei solve. Rimozione di sostanze sovrammesse di varia natura quali olii, vernici, cere ecc. mediante applicazione di solventi organici e/o inorganici; da valutare al m² sui m² interessati dal fenomeno, inclusi gli oneri relativi ai saggi per la scelta dei solventi, delle modalita' e dei tempi di applicazione idonei ed alla successiva rimozione dei residui di sporco o di solvente con spugne, tamponi, spazzole, bisturi, specilli: sostanze con scarsa aderenza e coerenza, su stucchi policromi o dorati:
			a	con compresse o carte assorbenti o gelificanti	mq		335,32
			b	con tamponi o pennelli	mq		201,19
			c	per ogni ulteriore ciclo di applicazione, anche localizzata in caso di sostanze compatte e molto aderenti, con compresse o carte assorbenti	mq		255,61
		B03_50_413		Rimozione di depositi superficiali coerenti mediante applicazione di resine scambiatrici di ioni; da valutare al m² sui m² interessati dal fenomeno, inclusi gli oneri relativi alla preparazione del prodotto: depositi con scarsa coerenza e aderenza al. Rimozione di depositi superficiali coerenti mediante applicazione di resine scambiatrici di ioni; da valutare al m² sui m² interessati dal fenomeno, inclusi gli oneri relativi alla preparazione del prodotto: depositi con scarsa coerenza e aderenza alle superfici:
			a	stucchi monocromi	mq		256,81
			b	stucchi policromi o dorati	mq		277,69
		B03_50_414		Rimozione di depositi superficiali coerenti mediante applicazione di resine scambiatrici di ioni; da valutare al m² sui m² interessati dal fenomeno, inclusi gli oneri relativi alla preparazione del prodotto: depositi compatti e molto aderenti alle su. Rimozione di depositi superficiali coerenti mediante applicazione di resine scambiatrici di ioni; da valutare al m² sui m² interessati dal fenomeno, inclusi gli oneri relativi alla preparazione del prodotto: depositi compatti e molto aderenti alle superfici:
			a	stucchi monocromi	mq		452,14
			b	stucchi policromi o dorati	mq		514,76
		B03_50_415		Fase finale di rifinitura per la rimozione dei residui di depositi superficiali coerenti con applicazione di resine scambiatrici di ioni mediante un ciclo di applicazione; da valutare al m² sui m² interessati dal fenomeno, inclusi gli oneri relativi. Fase finale di rifinitura per la rimozione dei residui di depositi superficiali coerenti con applicazione di resine scambiatrici di ioni mediante un ciclo di applicazione; da valutare al m² sui m² interessati dal fenomeno, inclusi gli oneri relativi alla preparazione del prodotto:
			a	stucchi monocromi	mq		125,93
			b	stucchi policromi o dorati	mq		162,57
		B03_50_416	_	Rimozione e assorbimento di ossidi di ferro, di rame etc., con applicazione di sostanze complessanti a tampone o a pennello mediante un ciclo di applicazione; da valutare al dm², inclusi gli oneri relativi ai saggi per l'individuazione del prodotto i. Rimozione e assorbimento di ossidi di ferro, di rame etc., con applicazione di sostanze complessanti a tampone o a pennello mediante un ciclo di applicazione; da valutare al dm², inclusi gli oneri relativi ai saggi per l'individuazione del prodotto idoneo ed alla successiva rimozione dei residui del trattamento	dmq		31,72
		B03_50_417		Estrazione di sali solubili, anche come residui della pulitura, mediante applicazione di compresse assorbenti (sepiolite o pasta di cellulosa con acqua demineralizzata); da valutare al m² sui m² interessati dal fenomeno, inclusi gli oneri relativi al. Estrazione di sali solubili, anche come residui della pulitura, mediante applicazione di compresse assorbenti (sepiolite o pasta di cellulosa con acqua demineralizzata); da valutare al m² sui m² interessati dal fenomeno, inclusi gli oneri relativi all'individuazione del materiale assorbente piu' idoneo: per un ciclo di applicazione:
			a	stucchi monocromi	mq		98,97
			b	stucchi policromi o dorati	mq		133,65
		B03_50_418		Estrazione di sali solubili, anche come residui della pulitura, mediante applicazione di compresse assorbenti (sepiolite o pasta di cellulosa con acqua demineralizzata); da valutare al m² sui m² interessati dal fenomeno, inclusi gli oneri relativi al. Estrazione di sali solubili, anche come residui della pulitura, mediante applicazione di compresse assorbenti (sepiolite o pasta di cellulosa con acqua demineralizzata); da valutare al m² sui m² interessati dal fenomeno, inclusi gli oneri relativi all'individuazione del materiale assorbente piu' idoneo: per ogni ulteriore ciclo di applicazione:
			a	stucchi monocromi	mq		70,21
			b	stucchi policromi o dorati	mq		94,14
		B03_50_419		Rimozione di depositi coerenti di notevole spessore quali croste nere o strati carbonatati, con mezzi meccanici manuali e con strumenti di precisione; da valutare al m² sui m² interessati dal fenomeno, inclusi gli oneri per eventuali protezioni provv. Rimozione di depositi coerenti di notevole spessore quali croste nere o strati carbonatati, con mezzi meccanici manuali e con strumenti di precisione; da valutare al m² sui m² interessati dal fenomeno, inclusi gli oneri per eventuali protezioni provvisorie di oggetti confinanti: con bisturi:
			a	per superfici piane o poco lavorate	mq		533,24
			b	per superfici mediamente lavorate	mq		678,23
			c	per superfici molto lavorate	mq		851,20
		B03_50_420		Rimozione di depositi coerenti di notevole spessore quali croste nere o strati carbonatati, con mezzi meccanici manuali e con strumenti di precisione; da valutare al m² sui m² interessati dal fenomeno, inclusi gli oneri per eventuali protezioni provv. Rimozione di depositi coerenti di notevole spessore quali croste nere o strati carbonatati, con mezzi meccanici manuali e con strumenti di precisione; da valutare al m² sui m² interessati dal fenomeno, inclusi gli oneri per eventuali protezioni provvisorie di oggetti confinanti: con martello, scalpello o vibroincisore:
			a	per superfici piane o poco lavorate	mq		590,95
			b	per superfici mediamente lavorate	mq		702,94
			c	per superfici molto lavorate	mq		970,66
		B03_50_421		Rimozione di depositi coerenti di notevole spessore quali croste nere o strati carbonatati, con mezzi meccanici manuali e con strumenti di precisione; da valutare al m² sui m² interessati dal fenomeno, inclusi gli oneri per eventuali protezioni provv. Rimozione di depositi coerenti di notevole spessore quali croste nere o strati carbonatati, con mezzi meccanici manuali e con strumenti di precisione; da valutare al m² sui m² interessati dal fenomeno, inclusi gli oneri per eventuali protezioni provvisorie di oggetti confinanti: con microtrapano:
			a	per superfici piane o poco lavorate	mq		526,54
			b	per superfici mediamente lavorate	mq		700,71
			c	per superfici molto lavorate	mq		988,05
		B03_50_422		Rimozione di depositi coerenti di notevole spessore quali croste nere o strati carbonatati, con mezzi meccanici manuali e con strumenti di precisione; da valutare al m² sui m² interessati dal fenomeno, inclusi gli oneri per eventuali protezioni provv. Rimozione di depositi coerenti di notevole spessore quali croste nere o strati carbonatati, con mezzi meccanici manuali e con strumenti di precisione; da valutare al m² sui m² interessati dal fenomeno, inclusi gli oneri per eventuali protezioni provvisorie di oggetti confinanti: con microsabbiatrice:
			a	per superfici piane o poco lavorate	mq		487,50
			b	per superfici mediamente lavorate	mq		620,25
			c	per superfici molto lavorate	mq		833,08
		B03_50_423		Rimozione di depositi coerenti di notevole spessore quali croste nere o strati carbonatati, con mezzi meccanici manuali e con strumenti di precisione; da valutare al m² sui m² interessati dal fenomeno, inclusi gli oneri per eventuali protezioni provv. Rimozione di depositi coerenti di notevole spessore quali croste nere o strati carbonatati, con mezzi meccanici manuali e con strumenti di precisione; da valutare al m² sui m² interessati dal fenomeno, inclusi gli oneri per eventuali protezioni provvisorie di oggetti confinanti: con minisabbiatrice di precisione
			a	per superfici piane o poco lavorate	mq		348,12
			b	per superfici mediamente lavorate	mq		454,09
			c	per superfici molto lavorate	mq		635,95
		B03_50_424		Rimozione meccanica di scialbature; da valutare al m² sui m² interessati dal fenomeno, inclusi gli oneri per la scelta degli strumenti e della metodologia piu' adatti, e quelli per eventuali coperture o protezioni provvisorie di oggetti confinanti: sc. Rimozione meccanica di scialbature; da valutare al m² sui m² interessati dal fenomeno, inclusi gli oneri per la scelta degli strumenti e della metodologia piu' adatti, e quelli per eventuali coperture o protezioni provvisorie di oggetti confinanti: scialbature sottili non carbonatate con bisturi:
			a	per superfici piane o poco lavorate	mq		259,37
			b	per superfici mediamente lavorate	mq		430,70
			c	per superfici molto lavorate	mq		610,20
		B03_50_425		Rimozione meccanica di scialbature; da valutare al m² sui m² interessati dal fenomeno, inclusi gli oneri per la scelta degli strumenti e della metodologia piu' adatti, e quelli per eventuali coperture o protezioni provvisorie di oggetti confinanti: sc. Rimozione meccanica di scialbature; da valutare al m² sui m² interessati dal fenomeno, inclusi gli oneri per la scelta degli strumenti e della metodologia piu' adatti, e quelli per eventuali coperture o protezioni provvisorie di oggetti confinanti: scialbature spesse e carbonatate con bisturi ed eventuale applicazione di compresse imbevute di sali inorganici:
			a	per superfici piane o poco lavorate	mq		347,82
			b	per superfici mediamente lavorate	mq		603,10
			c	per superfici molto lavorate	mq		855,74
		B03_50_426		Rimozione meccanica di scialbature; da valutare al m² sui m² interessati dal fenomeno, inclusi gli oneri per la scelta degli strumenti e della metodologia piu' adatti, e quelli per eventuali coperture o protezioni provvisorie di oggetti confinanti: sc. Rimozione meccanica di scialbature; da valutare al m² sui m² interessati dal fenomeno, inclusi gli oneri per la scelta degli strumenti e della metodologia piu' adatti, e quelli per eventuali coperture o protezioni provvisorie di oggetti confinanti: scialbature sottili non carbonatate con microsabbiatrice:
			a	per superfici piane o poco lavorate	mq		264,24
			b	per superfici mediamente lavorate	mq		401,07
			c	per superfici molto lavorate	mq		602,37
		B03_50_427		Rimozione meccanica di scialbature; da valutare al m² sui m² interessati dal fenomeno, inclusi gli oneri per la scelta degli strumenti e della metodologia piu' adatti, e quelli per eventuali coperture o protezioni provvisorie di oggetti confinanti: sc. Rimozione meccanica di scialbature; da valutare al m² sui m² interessati dal fenomeno, inclusi gli oneri per la scelta degli strumenti e della metodologia piu' adatti, e quelli per eventuali coperture o protezioni provvisorie di oggetti confinanti: scialbature spesse e carbonatate con microsabbiatrice:
			a	per superfici piane o poco lavorate	mq		333,54
			b	per superfici mediamente lavorate	mq		512,76
			c	per superfici molto lavorate	mq		775,87
		B03_50_428		Rimozione meccanica di scialbature; da valutare al m² sui m² interessati dal fenomeno, inclusi gli oneri per la scelta degli strumenti e della metodologia piu' adatti, e quelli per eventuali coperture o protezioni provvisorie di oggetti confinanti: sc. Rimozione meccanica di scialbature; da valutare al m² sui m² interessati dal fenomeno, inclusi gli oneri per la scelta degli strumenti e della metodologia piu' adatti, e quelli per eventuali coperture o protezioni provvisorie di oggetti confinanti: scialbature sottili non carbonatate con minisabbiatrice di precisione:
			a	per superfici piane o poco lavorate	mq		196,70
			b	per superfici mediamente lavorate	mq		281,20
			c	per superfici molto lavorate	mq		407,45
		B03_50_429		Rimozione meccanica di scialbature; da valutare al m² sui m² interessati dal fenomeno, inclusi gli oneri per la scelta degli strumenti e della metodologia piu' adatti, e quelli per eventuali coperture o protezioni provvisorie di oggetti confinanti: sc. Rimozione meccanica di scialbature; da valutare al m² sui m² interessati dal fenomeno, inclusi gli oneri per la scelta degli strumenti e della metodologia piu' adatti, e quelli per eventuali coperture o protezioni provvisorie di oggetti confinanti: scialbature spesse e carbonatate con minisabbiatrice di precisione:
			a	per superfici piane o poco lavorate	mq		262,28
			b	per superfici mediamente lavorate	mq		355,62
			c	per superfici molto lavorate	mq		511,61
		B03_50_430		Fase finale di rifinitura per la rimozione dei residui di depositi coerenti compatti o di notevole spessore, con mezzi meccanici manuali o con strumenti di precisione; operazione da potersi svolgere dopo qualsiasi tipo di pulitura, da valutare sulle. Fase finale di rifinitura per la rimozione dei residui di depositi coerenti compatti o di notevole spessore, con mezzi meccanici manuali o con strumenti di precisione; operazione da potersi svolgere dopo qualsiasi tipo di pulitura, da valutare sulle superfici effettivamente interessate dal fenomeno, inclusi gli oneri relativi ai saggi per la scelta dello strumento e quelli per eventuali coperture o protezioni provvisorie di oggetti confinanti: con bisturi o con microtrapano:
			a	per superfici piane o poco lavorate	dmq		8,76
			b	per superfici mediamente lavorate	dmq		13,04
			c	per superfici molto lavorate	dmq		17,96
		B03_50_431		Fase finale di rifinitura per la rimozione dei residui di depositi coerenti compatti o di notevole spessore, con mezzi meccanici manuali o con strumenti di precisione; operazione da potersi svolgere dopo qualsiasi tipo di pulitura, da valutare sulle. Fase finale di rifinitura per la rimozione dei residui di depositi coerenti compatti o di notevole spessore, con mezzi meccanici manuali o con strumenti di precisione; operazione da potersi svolgere dopo qualsiasi tipo di pulitura, da valutare sulle superfici effettivamente interessate dal fenomeno, inclusi gli oneri relativi ai saggi per la scelta dello strumento e quelli per eventuali coperture o protezioni provvisorie di oggetti confinanti: con microsabbiatrice:
			a	per superfici piane o poco lavorate	dmq		13,97
			b	per superfici mediamente lavorate	dmq		20,06
			c	per superfici molto lavorate	dmq		26,16
		B03_50_432		Rimozione o alleggerimento di incrostazioni, pellicole e depositi superficiali coerenti ed aderenti mediante apparecchiatura laser, su stucchi monocromi, policromi e dorati:
			a	valutazione a giornata di lavoro incluso il nolo del macchinario	giorno		964,88
			b	stucchi monocromi	giorno		850,00

	B03_51			STUCCHI - OPERAZIONI DI RIMOZIONE DI STUCCATURE EDi' ELEMENTI INIDONEI
		B03_51_433		Rimozione meccanica di stuccature in gesso, malta o materiali relativamente coerenti eseguite durante interventi precedenti che per composizione possono interagire negativamente con i materiali costitutivi o che hanno perduto la loro funzione conserv. Rimozione meccanica di stuccature in gesso, malta o materiali relativamente coerenti eseguite durante interventi precedenti che per composizione possono interagire negativamente con i materiali costitutivi o che hanno perduto la loro funzione conservativa o estetica a seconda delle dimensioni delle stuccature, inclusi gli oneri relativi al consolidamento dei bordi e alla protezione delle superfici circostanti: tra elementi o parti adiacenti:
			a	stucchi monocromi	dm		5,32
			b	stucchi policromi o dorati	dm		6,36
		B03_51_434		Rimozione meccanica di stuccature in gesso, malta o materiali relativamente coerenti eseguite durante interventi precedenti che per composizione possono interagire negativamente con i materiali costitutivi o che hanno perduto la loro funzione conserv. Rimozione meccanica di stuccature in gesso, malta o materiali relativamente coerenti eseguite durante interventi precedenti che per composizione possono interagire negativamente con i materiali costitutivi o che hanno perduto la loro funzione conservativa o estetica a seconda delle dimensioni delle stuccature, inclusi gli oneri relativi al consolidamento dei bordi e alla protezione delle superfici circostanti: di superficie compresa entro 5 dm²:
			a	stucchi monocromi	cad		17,76
			b	stucchi policromi o dorati	cad		20,61
		B03_51_435		Rimozione meccanica di stuccature in gesso, malta o materiali relativamente coerenti eseguite durante interventi precedenti che per composizione possono interagire negativamente con i materiali costitutivi o che hanno perduto la loro funzione conserv. Rimozione meccanica di stuccature in gesso, malta o materiali relativamente coerenti eseguite durante interventi precedenti che per composizione possono interagire negativamente con i materiali costitutivi o che hanno perduto la loro funzione conservativa o estetica a seconda delle dimensioni delle stuccature, inclusi gli oneri relativi al consolidamento dei bordi e alla protezione delle superfici circostanti: di superficie compresa da 5 a 20 dm²:
			a	stucchi monocromi	cad		35,52
			b	stucchi policromi o dorati	cad		41,21
		B03_51_436		Rimozione meccanica di stuccature in gesso, malta o materiali relativamente coerenti eseguite durante interventi precedenti che per composizione possono interagire negativamente con i materiali costitutivi o che hanno perduto la loro funzione conserv. Rimozione meccanica di stuccature in gesso, malta o materiali relativamente coerenti eseguite durante interventi precedenti che per composizione possono interagire negativamente con i materiali costitutivi o che hanno perduto la loro funzione conservativa o estetica a seconda delle dimensioni delle stuccature, inclusi gli oneri relativi al consolidamento dei bordi e alla protezione delle superfici circostanti: di superficie compresa da 20 a 50 dm²:
			a	stucchi monocromi	cad		59,60
			b	stucchi policromi o dorati	cad		79,15
		B03_51_437		Rimozione meccanica di stuccature in gesso, malta o materiali relativamente coerenti eseguite durante interventi precedenti che per composizione possono interagire negativamente con i materiali costitutivi o che hanno perduto la loro funzione conserv. Rimozione meccanica di stuccature in gesso, malta o materiali relativamente coerenti eseguite durante interventi precedenti che per composizione possono interagire negativamente con i materiali costitutivi o che hanno perduto la loro funzione conservativa o estetica a seconda delle dimensioni delle stuccature, inclusi gli oneri relativi al consolidamento dei bordi e alla protezione delle superfici circostanti: di superficie superiore a 50 dm²:
			a	stucchi monocromi	mq		105,19
			b	stucchi policromi o dorati	mq		109,42
		B03_51_438		Rimozione meccanica o chimica di stuccature in malta con additivi resinosi o in compositi resinosi solubili eseguite durante interventi precedenti che per composizione possono interagire negativamente con i materiali costitutivi o che hanno perduto l. Rimozione meccanica o chimica di stuccature in malta con additivi resinosi o in compositi resinosi solubili eseguite durante interventi precedenti che per composizione possono interagire negativamente con i materiali costitutivi o che hanno perduto la loro funzione conservativa o estetica, operazione da valutare a seconda delle dimensioni delle stuccature, inclusi gli oneri relativi al consolidamento dei bordi e alla protezione delle superfici circostanti: tra elementi o parti adiacenti:
			a	stucchi monocromi	dm		5,90
			b	stucchi policromi o dorati	dm		7,70
		B03_51_439		Rimozione meccanica o chimica di stuccature in malta con additivi resinosi o in compositi resinosi solubili eseguite durante interventi precedenti che per composizione possono interagire negativamente con i materiali costitutivi o che hanno perduto l. Rimozione meccanica o chimica di stuccature in malta con additivi resinosi o in compositi resinosi solubili eseguite durante interventi precedenti che per composizione possono interagire negativamente con i materiali costitutivi o che hanno perduto la loro funzione conservativa o estetica, operazione da valutare a seconda delle dimensioni delle stuccature, inclusi gli oneri relativi al consolidamento dei bordi e alla protezione delle superfici circostanti: di superficie compresa entro 5 dm²:
			a	stucchi monocromi	cad		22,82
			b	stucchi policromi o dorati	cad		25,30
		B03_51_440		Rimozione meccanica o chimica di stuccature in malta con additivi resinosi o in compositi resinosi solubili eseguite durante interventi precedenti che per composizione possono interagire negativamente con i materiali costitutivi o che hanno perduto l. Rimozione meccanica o chimica di stuccature in malta con additivi resinosi o in compositi resinosi solubili eseguite durante interventi precedenti che per composizione possono interagire negativamente con i materiali costitutivi o che hanno perduto la loro funzione conservativa o estetica, operazione da valutare a seconda delle dimensioni delle stuccature, inclusi gli oneri relativi al consolidamento dei bordi e alla protezione delle superfici circostanti: di superficie compresa da 5 a 20 dm²:
			a	stucchi monocromi	cad		45,64
			b	stucchi policromi o dorati	cad		50,59
		B03_51_441		Rimozione meccanica o chimica di stuccature in malta con additivi resinosi o in compositi resinosi solubili eseguite durante interventi precedenti che per composizione possono interagire negativamente con i materiali costitutivi o che hanno perduto l. Rimozione meccanica o chimica di stuccature in malta con additivi resinosi o in compositi resinosi solubili eseguite durante interventi precedenti che per composizione possono interagire negativamente con i materiali costitutivi o che hanno perduto la loro funzione conservativa o estetica, operazione da valutare a seconda delle dimensioni delle stuccature, inclusi gli oneri relativi al consolidamento dei bordi e alla protezione delle superfici circostanti: di superficie compresa da 20 a 50 dm²
			a	stucchi monocromi	cad		76,24
			b	stucchi policromi o dorati	cad		89,02
		B03_51_442		Rimozione meccanica o chimica di stuccature in malta con additivi resinosi o in compositi resinosi solubili eseguite durante interventi precedenti che per composizione possono interagire negativamente con i materiali costitutivi o che hanno perduto l. Rimozione meccanica o chimica di stuccature in malta con additivi resinosi o in compositi resinosi solubili eseguite durante interventi precedenti che per composizione possono interagire negativamente con i materiali costitutivi o che hanno perduto la loro funzione conservativa o estetica, operazione da valutare a seconda delle dimensioni delle stuccature, inclusi gli oneri relativi al consolidamento dei bordi e alla protezione delle superfici circostanti: di superficie superiore a 50 dm²:
			a	stucchi monocromi	mq		108,98
			b	stucchi policromi o dorati	mq		129,05
		B03_51_443		Rimozione o abbassamento meccanico di stuccature in cemento, in malta idraulica e/o bastarda o in composti resinosi non solubili eseguite durante interventi precedenti che per composizione possono interagire negativamente con i materiali costitutivi. Rimozione o abbassamento meccanico di stuccature in cemento, in malta idraulica e/o bastarda o in composti resinosi non solubili eseguite durante interventi precedenti che per composizione possono interagire negativamente con i materiali costitutivi o che hanno perduto la loro funzione conservativa o estetica; operazione da valutare a seconda delle dimensioni delle stuccature, inclusi gli oneri relativi al consolidamento dei bordi e alla protezione delle superfici circostanti: tra elementi o parti adiacenti:
			a	stucchi monocromi	dm		10,38
			b	stucchi policromi o dorati	dm		11,96
		B03_51_444		Rimozione o abbassamento meccanico di stuccature in cemento, in malta idraulica e/o bastarda o in composti resinosi non solubili eseguite durante interventi precedenti che per composizione possono interagire negativamente con i materiali costitutivi. Rimozione o abbassamento meccanico di stuccature in cemento, in malta idraulica e/o bastarda o in composti resinosi non solubili eseguite durante interventi precedenti che per composizione possono interagire negativamente con i materiali costitutivi o che hanno perduto la loro funzione conservativa o estetica; operazione da valutare a seconda delle dimensioni delle stuccature, inclusi gli oneri relativi al consolidamento dei bordi e alla protezione delle superfici circostanti: di superficie compresa entro 5 dm²:
			a	stucchi monocromi	cad		28,53
			b	stucchi policromi o dorati	cad		31,56
		B03_51_445		Rimozione o abbassamento meccanico di stuccature in cemento, in malta idraulica e/o bastarda o in composti resinosi non solubili eseguite durante interventi precedenti che per composizione possono interagire negativamente con i materiali costitutivi. Rimozione o abbassamento meccanico di stuccature in cemento, in malta idraulica e/o bastarda o in composti resinosi non solubili eseguite durante interventi precedenti che per composizione possono interagire negativamente con i materiali costitutivi o che hanno perduto la loro funzione conservativa o estetica; operazione da valutare a seconda delle dimensioni delle stuccature, inclusi gli oneri relativi al consolidamento dei bordi e alla protezione delle superfici circostanti: di superficie compresa da 5 a 20 dm²:
			a	stucchi monocromi	cad		57,07
			b	stucchi policromi o dorati	cad		63,12
		B03_51_446		Rimozione o abbassamento meccanico di stuccature in cemento, in malta idraulica e/o bastarda o in composti resinosi non solubili eseguite durante interventi precedenti che per composizione possono interagire negativamente con i materiali costitutivi. Rimozione o abbassamento meccanico di stuccature in cemento, in malta idraulica e/o bastarda o in composti resinosi non solubili eseguite durante interventi precedenti che per composizione possono interagire negativamente con i materiali costitutivi o che hanno perduto la loro funzione conservativa o estetica; operazione da valutare a seconda delle dimensioni delle stuccature, inclusi gli oneri relativi al consolidamento dei bordi e alla protezione delle superfici circostanti: di superficie compresa da 20 a 50 dm²
			a	stucchi monocromi	cad		85,60
			b	stucchi policromi o dorati	cad		95,12
		B03_51_447		Rimozione o abbassamento meccanico di stuccature in cemento, in malta idraulica e/o bastarda o in composti resinosi non solubili eseguite durante interventi precedenti che per composizione possono interagire negativamente con i materiali costitutivi. Rimozione o abbassamento meccanico di stuccature in cemento, in malta idraulica e/o bastarda o in composti resinosi non solubili eseguite durante interventi precedenti che per composizione possono interagire negativamente con i materiali costitutivi o che hanno perduto la loro funzione conservativa o estetica; operazione da valutare a seconda delle dimensioni delle stuccature, inclusi gli oneri relativi al consolidamento dei bordi e alla protezione delle superfici circostanti: di superficie superiore a 50 dm²:
			a	stucchi monocromi	mq		131,28
			b	stucchi policromi o dorati	mq		162,96
		B03_51_448		Rimozione di elementi metallici quali perni, grappe, staffe, chiodi etc. che per condizione di ossidazione risultino causa certa di degrado per i materiali costitutivi; operazione eseguibile su stucchi monocromi e policromi o dorati, da valutare a ci. Rimozione di elementi metallici quali perni, grappe, staffe, chiodi etc. che per condizione di ossidazione risultino causa certa di degrado per i materiali costitutivi; operazione eseguibile su stucchi monocromi e policromi o dorati, da valutare a ciascun elemento rimosso; inclusi gli oneri relativi alla protezione delle superfici circostanti, alla pulitura e al consolidamento della superficie sottostante e circostante: fissati con malta di calce o gesso:
			a	di lunghezza fino a 15 cm	cad		26,40
			b	di lunghezza fino a 50 cm	cad		105,68
		B03_51_449		Rimozione di elementi metallici quali perni, grappe, staffe, chiodi etc. che per condizione di ossidazione risultino causa certa di degrado per i materiali costitutivi; operazione eseguibile su stucchi monocromi e policromi o dorati, da valutare a ci. Rimozione di elementi metallici quali perni, grappe, staffe, chiodi etc. che per condizione di ossidazione risultino causa certa di degrado per i materiali costitutivi; operazione eseguibile su stucchi monocromi e policromi o dorati, da valutare a ciascun elemento rimosso; inclusi gli oneri relativi alla protezione delle superfici circostanti, alla pulitura e al consolidamento della superficie sottostante e circostante: fissati con cemento o con resine epossidiche o poliesteri:
			a	di lunghezza fino a 15 cm	cad		66,19
			b	di lunghezza fino a 50 cm	cad		185,58
		B03_51_450		Trattamento per l'arresto dell'ossidazione o la protezione di elementi metallici quali perni, grappe, staffe, chiodi, cerchiature, fasce etc. che per condizione oppure per collocazione non necessitino o non permettano la rimozione o la sostituzione;. Trattamento per l'arresto dell'ossidazione o la protezione di elementi metallici quali perni, grappe, staffe, chiodi, cerchiature, fasce etc. che per condizione oppure per collocazione non necessitino o non permettano la rimozione o la sostituzione; operazione eseguibile su stucchi monocromi e policromi o dorati, da valutare a ciascun elemento rimosso; inclusi gli oneri relativi alla protezione delle superfici circostanti, alla pulitura e al consolidamento della superficie circostante: perni, grappe o altri elementi emergenti fino a un massimo di 15 cm:
			a	in buone condizioni	cad		13,00
			b	ossidati	cad		22,11
		B03_51_451		Trattamento per l'arresto dell'ossidazione o la protezione di elementi metallici quali perni, grappe, staffe, chiodi, cerchiature, fasce etc. che per condizione oppure per collocazione non necessitino o non permettano la rimozione o la sostituzione;. Trattamento per l'arresto dell'ossidazione o la protezione di elementi metallici quali perni, grappe, staffe, chiodi, cerchiature, fasce etc. che per condizione oppure per collocazione non necessitino o non permettano la rimozione o la sostituzione; operazione eseguibile su stucchi monocromi e policromi o dorati, da valutare a ciascun elemento rimosso; inclusi gli oneri relativi alla protezione delle superfici circostanti, alla pulitura e al consolidamento della superficie circostante: fasce, cerchiature o grosse staffe:
			a	in buone condizioni	dmq		13,82
			b	ossidati	dmq		18,08

	B03_52			STUCCHI - OPERAZIONI DI STUCCATURA, MICROSTUCCATURA,i' INTEGRAZIONE E PRESENTAZIONE ESTETICA
		B03_52_452		Stuccatura con malta nei casi di fessurazioni, fratturazioni, mancanze, per una profondita' massima di 3 cm; operazione eseguibile su stucchi monocromi e policromi o dorati, da valutare al m, al m² o al dm² a seconda delle dimensioni e della morfologi. Stuccatura con malta nei casi di fessurazioni, fratturazioni, mancanze, per una profondita' massima di 3 cm; operazione eseguibile su stucchi monocromi e policromi o dorati, da valutare al m, al m² o al dm² a seconda delle dimensioni e della morfologia delle stuccature, inclusi gli oneri relativi ai saggi per la composizione di malte idonee per colorazione e granulometria, alla lavorazione superficiale della stessa e alla pulitura di eventuali eccessi dalle superfici circostanti: strato di profondita' con malta idraulica ed eventuale materiale di riempimento:
			a	tra elementi o parti adiacenti	m		21,09
			b	di superficie entro 1 dm²	cad		3,89
			c	al m²	mq		52,87
		B03_52_453		Stuccatura con malta nei casi di fessurazioni, fratturazioni, mancanze, per una profondita' massima di 3 cm; operazione eseguibile su stucchi monocromi e policromi o dorati, da valutare al m, al m² o al dm² a seconda delle dimensioni e della morfologi. Stuccatura con malta nei casi di fessurazioni, fratturazioni, mancanze, per una profondita' massima di 3 cm; operazione eseguibile su stucchi monocromi e policromi o dorati, da valutare al m, al m² o al dm² a seconda delle dimensioni e della morfologia delle stuccature, inclusi gli oneri relativi ai saggi per la composizione di malte idonee per colorazione e granulometria, alla lavorazione superficiale della stessa e alla pulitura di eventuali eccessi dalle superfici circostanti: strato di finitura con malta di grassello o calce idraulica:
			a	tra elementi o parti adiacenti	m		40,30
			b	di superficie entro 1 dm²	cad		4,81
			c	al m²	mq		89,97
		B03_52_454		Microstuccatura con malta nei casi di microfessurazione, microfratturazione e scagliatura, per impedire o contenere l'accesso di acqua piovana o di umidita' atmosferica all'interno dei materiali costitutivi; operazione eseguibile su stucchi monocromi. Microstuccatura con malta nei casi di microfessurazione, microfratturazione e scagliatura, per impedire o contenere l'accesso di acqua piovana o di umidita' atmosferica all'interno dei materiali costitutivi; operazione eseguibile su stucchi monocromi e policromi o dorati, da valutare al m² interessato dal fenomeno secondo le percentuali prestabilite; inclusi gli oneri relativi ai saggi per la composizione di malte idonee per colorazione e granulometria, alla lavorazione superficiale della malta e alla pulitura di eventuali eccessi dalle superfici circostanti:
			a	m² interessato dal fenomeno entro il 15%	mq		92,69
			b	m² interessato dal fenomeno entro il 30%	mq		156,72
			c	m² interessato dal fenomeno entro il 70%	mq		195,90
		B03_52_455		Integrazione plastica di parti mancanti del modellato in stucco al fine di restituire unita' di lettura all'opera o anche di ricostituire parti architettoniche o decorative strutturalmente necessarie alla conservazione delle superfici circostanti. ope. Integrazione plastica di parti mancanti del modellato in stucco al fine di restituire unita' di lettura all'opera o anche di ricostituire parti architettoniche o decorative strutturalmente necessarie alla conservazione delle superfici circostanti. operazione eseguibile su stucchi monocromi e policromi o dorati, da valutare al dm³; inclusi gli oneri relativi ai saggi per la composizione di malte idonee per colorazione e granulometria, all'esecuzione di calco in silicone e di copia in vetroresina o malta; esclusi quelli relativi al posizionamento e all'incollaggio e/o imperniatura delle parti ricostruite:
			a	integrazione con malta lavorata sul posto	dmc		116,78
			b	integrazione mediante restituzione da calco eseguita in laboratorio	dmc		122,63
			c	integrazione mediante restituzione da calco eseguita con controforma in sito	dmc		150,66
		B03_52_456		Reintegrazione pittorica di lacune, abrasioni o discontinuita' cromatiche degli strati di finitura, al fine di restituire unita' di lettura all'opera; da valutare al m² sui m² interessati dal fenomeno; inclusi gli oneri relativi ai saggi per l'individu. Reintegrazione pittorica di lacune, abrasioni o discontinuita' cromatiche degli strati di finitura, al fine di restituire unita' di lettura all'opera; da valutare al m² sui m² interessati dal fenomeno; inclusi gli oneri relativi ai saggi per l'individuazione della miscela pigmento-legante piu' idonea ed alla preparazione delle tinte: con tecnica a velatura per ridurne l'interferenza visiva,su zone con strati preparatori o supporto a vista, ad acquarello o con pigmenti in polvere:
			a	m² interessato dal fenomeno entro il 15 %	mq		103,85
			b	m² interessato dal fenomeno entro il 30 %	mq		252,03
			c	m² interessato dal fenomeno entro il 70 %	mq		455,20
		B03_52_457		Reintegrazione pittorica di lacune, abrasioni o discontinuita' cromatiche degli strati di finitura, al fine di restituire unita' di lettura all'opera; da valutare al m² sui m² interessati dal fenomeno; inclusi gli oneri relativi ai saggi per l'individu. Reintegrazione pittorica di lacune, abrasioni o discontinuita' cromatiche degli strati di finitura, al fine di restituire unita' di lettura all'opera; da valutare al m² sui m² interessati dal fenomeno; inclusi gli oneri relativi ai saggi per l'individuazione della miscela pigmento-legante piu' idonea ed alla preparazione delle tinte: con tecnica mimetica per raggiungere le tonalita' originali, su piccole lacune, zone macchiate o su abrasioni, ad acquarello o con pigmenti in polvere:
			a	m² interessato dal fenomeno entro il 15 %	mq		145,08
			b	m² interessato dal fenomeno entro il 30 %	mq		359,74
			c	m² interessato dal fenomeno entro il 70 %	mq		645,36
		B03_52_458		Reintegrazione pittorica di lacune, abrasioni o discontinuita' cromatiche degli strati di finitura, al fine di restituire unita' di lettura all'opera; da valutare al m² sui m² interessati dal fenomeno; inclusi gli oneri relativi ai saggi per l'individu. Reintegrazione pittorica di lacune, abrasioni o discontinuita' cromatiche degli strati di finitura, al fine di restituire unita' di lettura all'opera; da valutare al m² sui m² interessati dal fenomeno; inclusi gli oneri relativi ai saggi per l'individuazione della miscela pigmento-legante piu' idonea ed alla preparazione delle tinte: con tecnica riconoscibile (tratteggiato o puntinato) per raggiungere le tonalita' originali, su piccole lacune o su abrasioni anche per la ricostruzione di parti dorate o argentate, ad acquarello o con pigmenti in polvere:
			a	m² interessato dal fenomeno entro il 15 %	mq		192,20
			b	m² interessato dal fenomeno entro il 30 %	mq		469,00
			c	m² interessato dal fenomeno entro il 70 %	mq		846,39
		B03_52_459		Reintegrazione pittorica di lacune, abrasioni o discontinuita' cromatiche degli strati di finitura, al fine di restituire unita' di lettura all'opera; da valutare al m² sui m² interessati dal fenomeno; inclusi gli oneri relativi ai saggi per l'individu. Reintegrazione pittorica di lacune, abrasioni o discontinuita' cromatiche degli strati di finitura, al fine di restituire unita' di lettura all'opera; da valutare al m² sui m² interessati dal fenomeno; inclusi gli oneri relativi ai saggi per l'individuazione della miscela pigmento-legante piu' idonea ed alla preparazione delle tinte: ritinteggiatura coprente su parti irreversibilmente macchiate o su vecchie integrazioni conservate, con scialbi a base di calce:
			a	su stucchi monocromi	mq		28,52
			b	su stucchi policromi	mq		57,21
		B03_52_460		Ripristino della doratura in presenza di cadute e abrasioni; operazione eseguibile su stucchi dorati, da valutare al m² sui m² interessati dal fenomeno; esclusi gli oneri relativi alla stuccatura: applicazione di oro in foglia:
			a	con uso di bolo	mq		957,27
			b	con uso di mordente	mq		596,40
		B03_52_461		Ripristino della doratura in presenza di cadute e abrasioni; operazione eseguibile su stucchi dorati, da valutare al m² sui m² interessati dal fenomeno; esclusi gli oneri relativi alla stuccatura: applicazione di argento in foglia e doratura a mecca:
			a	con uso di bolo e colla animale	mq		845,35
			b	con uso di vernice mordente	mq		512,12

	B03_53			STUCCHI - OPERAZIONI DI PROTEZIONE SUPERFICIALE
		B03_53_462		Applicazione di protettivo superficiale a pennello; operazione eseguibile su stucchi monocromi e policromi o dorati, da valutare al m² su tutti i m²; inclusi gli oneri relativi alla rimozione degli eventuali eccessi del prodotto: con resine acriliche. Applicazione di protettivo superficiale a pennello; operazione eseguibile su stucchi monocromi e policromi o dorati, da valutare al m² su tutti i m²; inclusi gli oneri relativi alla rimozione degli eventuali eccessi del prodotto: con resine acriliche in soluzione:
			a	a spruzzo per ogni applicazione (ove applicabile)	mq		14,67
			b	a pennello per due applicazioni su superfici poco lavorate. a pennello per due applicazioni su superfici poco lavorate	mq		22,21
			c	a pennello per due applicazioni su superfici mediamente lavorate	mq		27,93
			d	a pennello per due applicazioni su superfici molto lavorate	mq		27,08
		B03_53_463		Applicazione di protettivo superficiale a pennello; operazione eseguibile su stucchi monocromi e policromi o dorati, da valutare al m² su tutti i m²; inclusi gli oneri relativi alla rimozione degli eventuali eccessi del prodotto: a pennello per due a. Applicazione di protettivo superficiale a pennello; operazione eseguibile su stucchi monocromi e policromi o dorati, da valutare al m² su tutti i m²; inclusi gli oneri relativi alla rimozione degli eventuali eccessi del prodotto: a pennello per due applicazioni con cere microcristalline:
			a	superfici poco lavorate	mq		40,23
			b	superfici mediamente lavorate	mq		43,57
			c	superfici molto lavorate	mq		47,33
		B03_53_464		Applicazione di protettivo superficiale a pennello; operazione eseguibile su stucchi monocromi e policromi o dorati, da valutare al m² su tutti i m²; inclusi gli oneri relativi alla rimozione degli eventuali eccessi del prodotto: con polisilossano:
			a	a spruzzo per ogni applicazione (ove applicabile)	mq		51,73
			b	a pennello per due applicazioni su superfici poco lavorate	mq		52,65
			c	a pennello per due applicazioni su superfici mediamente lavorate	mq		54,94
			d	a pennello per due applicazioni su superfici molto lavorate	mq		57,52
		B03_53_465		Applicazione di protettivo superficiale a pennello; operazione eseguibile su stucchi monocromi e policromi o dorati, da valutare al m² su tutti i m²; inclusi gli oneri relativi alla rimozione degli eventuali eccessi del prodotto: con stesura di scial. Applicazione di protettivo superficiale a pennello; operazione eseguibile su stucchi monocromi e policromi o dorati, da valutare al m² su tutti i m²; inclusi gli oneri relativi alla rimozione degli eventuali eccessi del prodotto: con stesura di scialbo pigmentato:
			a	superfici poco lavorate	mq		23,65
			b	superfici mediamente lavorate	mq		25,94
			c	superfici molto lavorate	mq		28,52

C01	>---			LAVORI STRADALI

	C01_01			SCAVI DI SBANCAMENTO
		C01_01_001		Scavo di sbancamento effettuato con mezzi meccanici compresa la rimozione di arbusti e ceppaie e trovanti di dimensione non superiore a 0,25 m³, la profilatura delle pareti, la regolarizzazione del fondo, il carico sugli automezzi ed il trasporto a r. Scavo di sbancamento effettuato con mezzi meccanici compresa la rimozione di arbusti e ceppaie e trovanti di dimensione non superiore a 0,25 m³, la profilatura delle pareti, la regolarizzazione del fondo, il carico sugli automezzi ed il trasporto a rinterro o rilevato nell'ambito del cantiere fino ad una distanza massima di 1.500 m:
			a	in rocce sciolte (argilla, sabbia, ghiaia, terreno vegetale e simili). in rocce sciolte (argilla, sabbia, ghiaia, terreno vegetale e simili)	mc		4,59
			b	in roccia alterata	mc		8,87
			c	in roccia compatta con uso di mine	mc		25,69
			d	in roccia compatta, senza uso di mine, con l'ausilio di mezzi di demolizione meccanica	mc		36,83

	C01_02			SCAVI A SEZIONE OBBLIGATA ESEGUITI CON MEZZI MECCANICI
		C01_02_002		Scavo a sezione obbligata, fino alla profondita' di 2 m, compresa l'estrazione e l'aggotto di eventuali acque nonche' la rimozione di arbusti, ceppaie e trovanti di dimensione non superiore a 0,25 m³, fino ad un battente massimo di 20 cm, il carico su. Scavo a sezione obbligata, fino alla profondita' di 2 m, compresa l'estrazione e l'aggotto di eventuali acque nonche' la rimozione di arbusti, ceppaie e trovanti di dimensione non superiore a 0,25 m³, fino ad un battente massimo di 20 cm, il carico su mezzi di trasporto e l'allontanamento del materiale scavato fino ad un massimo di 1.500 m:
			a	in rocce sciolte (argilla, sabbia, ghiaia, terreno vegetale e simili)	mc		5,26
			b	in roccia alterata	mc		9,92
			c	in roccia compatta, senza uso di mine, con l'ausilio di mezzi di demolizione meccanica compreso l'incidenza dello scavo oltre la sezione di calcolo	mc		67,84
		C01_02_003		Sovrapprezzo allo scavo a sezione obbligata per ogni metro o frazione di metro di maggiore profondita' oltre 2 m:
			a	in rocce sciolte (argilla, sabbia, ghiaia, terreno vegetale e simili)	mc		0,53
			b	in roccia alterata	mc		1,19
			c	in roccia compatta, senza uso di mine, con l'ausilio di mezzi di demolizione meccanica compreso l'incidenza dello scavo oltre la sezione di calcolo	mc		8,14

	C01_03			SCAVI A SEZIONE OBBLIGATA ESEGUITI A MANO
		C01_03_004		Scavo a sezione obbligata, in terre di qualsiasi natura e compattezza, con esclusione di quelle rocciose e argillose, compresa l'estrazione a bordo scavo ed escluso dal prezzo l'allontanamento del materiale dal bordo dello scavo:
			a	per profondita' fino a 2 m	mc		78,08
			b	per profondita' da 2 m a 4 m	mc		163,39
		C01_03_005	_	Compenso allo scavo se effettuato in presenza di terre argillose	mc		18,74
		C01_03_006	_	Compenso allo scavo se effettuato in ambienti sotterranei, chiusi e con luce artificiale	mc		12,49
		C01_03_007	_	Compenso allo scavo se effettuato in presenza di strutture archeologiche o di sepolture umane con l'onere del vaglio del terriccio e la custodia delle risultanze in apposite cassette	mc		53,62
		C01_03_008	_	Compenso allo scavo per l'esecuzione in presenza d'acqua (falda in quota di scavo), compreso l'onere della canalizzazione provvisoria ed il prosciugamento con pompa elettrica ad immersione, nonche' per scavo a campione	mc		35,11

	C01_04			RINTERRI E TRASPORTI
		C01_04_009		Trasporto a rifiuto o ad idoneo impianto di recupero di materiale proveniente da lavori di movimento terra effettuata con autocarri, con portata superiore a 50 q, compreso lo spandimento e livellamento del materiale ed esclusi gli eventuali oneri di. Trasporto a rifiuto o ad idoneo impianto di recupero di materiale proveniente da lavori di movimento terra effettuata con autocarri, con portata superiore a 50 q, compreso lo spandimento e livellamento del materiale ed esclusi gli eventuali oneri di discarica autorizzata. Valutato a m³ di volume effettivo di scavo per ogni km percorso sulla distanza tra cantiere e discarica:
			a	per trasporti fino a 10 km	mc/km		0,72
			b	per ogni km in piu' oltre i primi 10	mc/km		0,58
		C01_04_010		Rinterro compreso l'avvicinamento dei materiali, il compattamento a strati dei materiali impiegati fino al raggiungimento delle quote del terreno preesistente ed il costipamento prescritto:
			a	con materiale di risulta proveniente da scavo	mc		4,22
			b	con materiale arido tipo A1, A2-4, A2-5, A3 proveniente da cave o da idoneo impianto di recupero rifiuti-inerti	mc		18,77
		C01_04_011	_	Rinterro di scavo eseguito a mano con materiale al bordo comprendente costipamento della terra e irrorazione di acqua	mc		31,23

	C01_05			SCAVO DI POZZI
		C01_05_012		Scavo di pozzi per fondazione di opere d'arte in materiali di qualsiasi consistenza esclusa la roccia da mina, compreso l'aggotto dell'acqua fino a 20 l/sec di portata della falda e tutte le opere di rinforzo necessarie per la sicurezza e la conserva. Scavo di pozzi per fondazione di opere d'arte in materiali di qualsiasi consistenza esclusa la roccia da mina, compreso l'aggotto dell'acqua fino a 20 l/sec di portata della falda e tutte le opere di rinforzo necessarie per la sicurezza e la conservazione del cavo, escluso il rivestimento e/o il riempimento: profondita' 6 m:
			a	diametro 4 m	mc		68,47
			b	diametro 6 m	mc		54,09
			c	diametro 8 m	mc		40,06
			d	diametro 10 m	mc		34,33
			e	diametro 12 m	mc		30,84
		C01_05_013		Scavo di pozzi per fondazione di opere d'arte in materiali di qualsiasi consistenza esclusa la roccia da mina, compreso l'aggotto dell'acqua fino a 20 l/sec di portata della falda e tutte le opere di rinforzo necessarie per la sicurezza e la conserva. Scavo di pozzi per fondazione di opere d'arte in materiali di qualsiasi consistenza esclusa la roccia da mina, compreso l'aggotto dell'acqua fino a 20 l/sec di portata della falda e tutte le opere di rinforzo necessarie per la sicurezza e la conservazione del cavo, escluso il rivestimento e/o il riempimento: profondita' 8 m:
			a	diametro 4 m	mc		76,41
			b	diametro 6 m	mc		58,07
			c	diametro 8 m	mc		46,96
			d	diametro 10 m	mc		40,79
			e	diametro 12 m	mc		38,72
		C01_05_014		Scavo di pozzi per fondazione di opere d'arte in materiali di qualsiasi consistenza esclusa la roccia da mina, compreso l'aggotto dell'acqua fino a 20 l/sec di portata della falda e tutte le opere di rinforzo necessarie per la sicurezza e la conserva. Scavo di pozzi per fondazione di opere d'arte in materiali di qualsiasi consistenza esclusa la roccia da mina, compreso l'aggotto dell'acqua fino a 20 l/sec di portata della falda e tutte le opere di rinforzo necessarie per la sicurezza e la conservazione del cavo, escluso il rivestimento e/o il riempimento: profondita' 10 m:
			a	diametro 6 m	mc		65,22
			b	diametro 8 m	mc		54,44
			c	diametro 10 m	mc		49,13
			d	diametro 12 m	mc		48,92
		C01_05_015		Scavo di pozzi per fondazione di opere d'arte in materiali di qualsiasi consistenza esclusa la roccia da mina, compreso l'aggotto dell'acqua fino a 20 l/sec di portata della falda e tutte le opere di rinforzo necessarie per la sicurezza e la conserva. Scavo di pozzi per fondazione di opere d'arte in materiali di qualsiasi consistenza esclusa la roccia da mina, compreso l'aggotto dell'acqua fino a 20 l/sec di portata della falda e tutte le opere di rinforzo necessarie per la sicurezza e la conservazione del cavo, escluso il rivestimento e/o il riempimento: profondita' 12 m:
			a	diametro 8 m	mc		73,67
			b	diametro 10 m	mc		67,87
			c	diametro 12 m	mc		67,96

	C01_06			RILEVATI STRADALI
		C01_06_016		Preparazione del piano di posa dei rilevati mediante pulizia del terreno consistente nel taglio di alberi e cespugli, estirpazione di ceppaie, scavo di scoticamento per uno spessore medio di 20 cm, carico, trasporto a rifiuto nel raggio di 1.000 m od. Preparazione del piano di posa dei rilevati mediante pulizia del terreno consistente nel taglio di alberi e cespugli, estirpazione di ceppaie, scavo di scoticamento per uno spessore medio di 20 cm, carico, trasporto a rifiuto nel raggio di 1.000 m od a reimpiego delle materie di risulta escluso eventuale deposito e ripresa:
			a	in terreno coltivato o a pascolo o con solo cespugli	mq		0,85
			b	in terreno con coltivazioni arboree	mq		0,96
			c	in terreno a macchia o bosco ceduo	mq		1,14
			d	in terreno a bosco d'alto fusto	mq		1,31
		C01_06_017	_	Bonifica del piano di posa della fondazione stradale con misto naturale di cava o con equivalente materia prima secondaria proveniente da impianti di recupero rifiuti-inerti, compresa la fornitura, lo spandimento, un idoneo costipamento, misurato sul. Bonifica del piano di posa della fondazione stradale con misto naturale di cava o con equivalente materia prima secondaria proveniente da impianti di recupero rifiuti-inerti, compresa la fornitura, lo spandimento, un idoneo costipamento, misurato sul camion prima dello scarico o in cumuli a pie' d'opera	mc		24,23
		C01_06_018		Formazione di rilevato secondo le sagome prescritte con materiali idonei, provenienti sia dagli scavi che dalle cave (terre ghiaia sabbiosa, frazione passante al setaccio 0,075 UNI 2232 ≤ 35%), il compattamento a strati fino a raggiungere la densita'. Formazione di rilevato secondo le sagome prescritte con materiali idonei, provenienti sia dagli scavi che dalle cave (terre ghiaia sabbiosa, frazione passante al setaccio 0,075 UNI 2232 ≤ 35%), il compattamento a strati fino a raggiungere la densita' prescritta, l'umidimento, la profilatura dei cigli, delle banchine e delle scarpate rivestite con terra vegetale; compresa ogni lavorazione ed onere per dare il rilevato compiuto a perfetta regola d'arte:
			a	per materiali provenienti dagli scavi, con distanza massima pari a 5000 m, appartenenti ai gruppi A1, A2-4, A2-5, A3	mc		7,33
			b	per materiali provenienti dagli scavi, con distanza massima pari a 5000 m, appartenenti ai gruppi A2-6, A2-7	mc		7,83
			c	per materiali provenienti dalle cave, compresa la fornitura, appartenenti ai gruppi A1, A2-4, A2-5, A3 o con equivalente materia prima secondaria proveniente da impianti di recupero rifiuti-inerti	mc		17,60
			d	per materiali provenienti dalle cave, compresa la fornitura, appartenenti ai gruppi A2-6, A2-7 o con equivalente materia prima secondaria proveniente da impianti di recupero rifiuti-inerti	mc		16,54
		C01_06_019		Sottofondo per rilevati stradali, ossatura sede stradale e riempimento cassonetti, fornito e eseguito con materiale arido sistemato e pressato a piu' strati con mezzi meccanici, secondo le sagomature prescritte, misurato in opera, costipato e quant'al. Sottofondo per rilevati stradali, ossatura sede stradale e riempimento cassonetti, fornito e eseguito con materiale arido sistemato e pressato a piu' strati con mezzi meccanici, secondo le sagomature prescritte, misurato in opera, costipato e quant'altro occorra per dare il lavoro finito a regola d'arte:
			a	ghiaia di cava	mc		40,20
			b	pietrisco di pezzatura 40-70 mm	mc		42,70
			c	materiale riciclato	mc		27,20
			d	ghiaia in sorte di fiume	mc		26,00

	C01_07			FONDAZIONI STRADALI
		C01_07_020		Compattazione del piano di posa della fondazione stradale (sottofondo) nei tratti in trincea fino a raggiungere in ogni punto una densita' non minore del 95% dell'AASHO modificato, compresi gli eventuali inumidimenti necessari:
			a	su terreni appartenenti ai gruppi A1, A2-4, A2-5, A3 (terre ghiaia sabbiosa, frazione passante al setaccio 0,075 UNI 2232 = 35%). su terreni appartenenti ai gruppi A1, A2-4, A2-5, A3 (terre ghiaia sabbiosa, frazione passante al setaccio 0,075 UNI 2232 ≤ 35%)	mq		0,75
			b	su terreni appartenenti ai gruppi A4, A5 (terre limo argillose, frazione passante al setaccio 0,075 UNI 2232 > 35%), A2-6, A2-7 (terre ghiaia sabbiosa, frazione passante al setaccio 0,075 UNI 2232 = 35%). su terreni appartenenti ai gruppi A4, A5 (terre limo argillose, frazione passante al setaccio 0,075 UNI 2232 > 35%), A2-6, A2-7 (terre ghiaia sabbiosa, frazione passante al setaccio 0,075 UNI 2232 ≤ 35%)	mq		1,00
		C01_07_021	_	Preparazione e bonifica del piano di posa della fondazione stradale mediante la stabilizzazione a calce da eseguirsi con idonei macchinari per uno spessore finito di 30 cm. La stabilizzazione dovra' essere eseguita con l'apporto di ossido e/o idrossid. Preparazione e bonifica del piano di posa della fondazione stradale mediante la stabilizzazione a calce da eseguirsi con idonei macchinari per uno spessore finito di 30 cm. La stabilizzazione dovra' essere eseguita con l'apporto di ossido e/o idrossido di calcio micronizzato, in idonea percentuale in peso rispetto alla terra, previa elaborazione della miscela ottimale, fino a raggiungere i valori richiesti di addensamento e modulo di deformazione; compreso la stesa e miscelazione della calce, le prove di laboratorio ed in sito durante il trattamento e quanto altro necessario per dare il lavoro finito a perfetta regola d'arte, esclusa la sola fornitura della calce	mq		3,45
		C01_07_022	_	Stabilizzazione di sottofondo mediante geotessile nontessuto realizzato al 100% in polipropilene a filamenti continui spunbonded (estrusione del polimero e trasformazione in geotessile sullo stesso impianto) agglomerato mediante il sistema dell'agugl. Stabilizzazione di sottofondo mediante geotessile nontessuto realizzato al 100% in polipropilene a filamenti continui spunbonded (estrusione del polimero e trasformazione in geotessile sullo stesso impianto) agglomerato mediante il sistema dell'agugliatura meccanica, stabilizzato ai raggi UV avente le seguenti caratteristiche: resistenza a trazione longitudinale e trasversale > 19 kN/m (EN ISO 10319), resistenza a punzonamento CBR > 2800 N (EN ISO 12236), permeabilita' verticale > 70 l/m²s (EN ISO 11058), marchiatura dei rotoli secondo la normativa EN ISO 10320	mq		2,70
		C01_07_023	_	Ossido o idrossido di calcio micronizzato, in autobotti, idoneo per il trattamento delle terre in fondazione e/o in rilevato stradale, in idonea percentuale in peso rispetto alle terre trattate. Compreso ogni onere e magistero per dare la fornitura c. Ossido o idrossido di calcio micronizzato, in autobotti, idoneo per il trattamento delle terre in fondazione e/o in rilevato stradale, in idonea percentuale in peso rispetto alle terre trattate. Compreso ogni onere e magistero per dare la fornitura continua in cantiere, valutata a 100 kg	cad		16,47
		C01_07_024		Misto granulometrico stabilizzato fornito e posto in opera per fondazione stradale con legante naturale, materiali di apporto, vagliatura per raggiungere la idonea granulometria, acqua, eventuali prove di laboratorio, lavorazione e costipamento dello. Misto granulometrico stabilizzato fornito e posto in opera per fondazione stradale con legante naturale, materiali di apporto, vagliatura per raggiungere la idonea granulometria, acqua, eventuali prove di laboratorio, lavorazione e costipamento dello strato con idonee macchine come indicato nel c.s.a., e quant'altro occorra per dare il lavoro finito a regola d'arte:
			a	misurato in opera dopo costipamento	mc		46,30
			b	a peso	t		23,20
		C01_07_025	_	Sabbia comune di cava, posta in opera compresi oneri per fornitura, trasporto, stesa e compattazione come indicato nel c.s.a. e quant'altro occorra per dare il lavoro finito a regola d'arte	mc		33,70
		C01_07_026		Strato di separazione per cassonetti stradali e/o piano di posa di rilevati realizzato mediante posa, fra il terreno di fondazione e materiale di riporto, con funzione di separazione e filtrazione, di geotessile tipo non tessuto costituito al 100% da. Strato di separazione per cassonetti stradali e/o piano di posa di rilevati realizzato mediante posa, fra il terreno di fondazione e materiale di riporto, con funzione di separazione e filtrazione, di geotessile tipo non tessuto costituito al 100% da fibre in fiocco di prima scelta in poliestere o polipropilene, coesionato meccanicamente mediante agugliatura, esenti da trattamenti chimici, testate con norme UNI o equivalenti, allungamento al carico massimo 80%:
			a	massa areica = 200 g/m², resistenza a trazione = 12 kN/m. massa areica ≥ 200 g/m², resistenza a trazione ≥ 12 kN/m	mq		2,22
			b	massa areica = 300 g/m², resistenza a trazione = 18 kN/m. massa areica ≥ 300 g/m², resistenza a trazione ≥ 18 kN/m	mq		2,92
			c	massa areica = 400 g/m², resistenza a trazione = 24 kN/m. massa areica ≥ 400 g/m², resistenza a trazione ≥ 24 kN/m	mq		3,62
		C01_07_027		Strato di separazione per cassonetti stradali e/o piano di posa di rilevati realizzato mediante posa, fra il terreno di fondazione e materiale di riporto, con funzione di separazione e filtrazione, di geotessile tipo non tessuto a trama e ordito in p. Strato di separazione per cassonetti stradali e/o piano di posa di rilevati realizzato mediante posa, fra il terreno di fondazione e materiale di riporto, con funzione di separazione e filtrazione, di geotessile tipo non tessuto a trama e ordito in prolipropilene stabilizzato ai raggi UV, costituito da bandelle di larghezza costante regolarmente intrecciate fra loro con portata idraulica minima di 14 l/m²/sec, testate, con norme UNI:
			a	peso minimo 85 g/m², resistenza a trazione 18 kN/m, allungamento a rottura del 24%, porometria O90 di 200 µ	mq		2,23
			b	peso minimo 110 g/m², resistenza a trazione 25 kN/m, allungamento a rottura del 24%, porometria O90 di 200 µ	mq		2,62
			c	peso minimo 135 g/m², resistenza a trazione 30 kN/m, allungamento a rottura del 20%, porometria O90 di 160 µ	mq		2,88
			d	peso minimo 200 g/m², resistenza a trazione 45 kN/m, allungamento a rottura del 20%, porometria O90 di 200 µ	mq		3,34
			e	peso minimo 300 g/m², resistenza a trazione 70 kN/m, allungamento a rottura del 13%, porometria O90 di 180 µ	mq		4,25
			f	peso minimo 400 g/m², resistenza a trazione 90 kN/m, allungamento a rottura del 13%, porometria O90 di 200 µ	mq		4,91
			g	peso minimo 500 g/m², resistenza a trazione 120 kN/m, allungamento a rottura del 13%, porometria O90 di 200 µ	mq		5,69
		C01_07_028		Isole spartitraffico formate mediante sistemazione, senza compattazione meccanica, di materiali provenienti sia dagli scavi, dalle cave o di materia prima secondaria proveniente da impianti di recupero rifiuti-inerti, sparsi a strati non superiori ai. Isole spartitraffico formate mediante sistemazione, senza compattazione meccanica, di materiali provenienti sia dagli scavi, dalle cave o di materia prima secondaria proveniente da impianti di recupero rifiuti-inerti, sparsi a strati non superiori ai 50 cm, compresi: la sagomatura e profilatura dei cigli, delle banchine, delle scarpate, il taglio degli alberi e cespugli e la estirpazione di ceppaie, compresi altresi' ogni lavorazione ed onere per dare il rilevato compiuto:
			a	con materiali provenienti dagli scavi, con distanza massima pari a 5000 m	mc		4,60
			b	con materiali provenienti dalle cave o con materia prima secondaria proveniente da impianti di recupero rifiuti-inerti	mc		13,69

	C01_08			PAVIMENTAZIONI STRADALI
		C01_08_029	_	Bitumatura di ancoraggio con 0,75 kg di emulsione bituminosa acida al 60% data su sottofondi rullati o su strati bituminosi precedentemente stesi	mq		1,34
		C01_08_030		Conglomerato bituminoso per strato di base costituito da miscela di pietrisco di diametro da 3 a 6 cm e sabbia, impastato a caldo con bitume in misura tra il 2% ed il 3% del peso degli inerti, in idonei impianti di dosaggio, conformemente alle norme. Conglomerato bituminoso per strato di base costituito da miscela di pietrisco di diametro da 3 a 6 cm e sabbia, impastato a caldo con bitume in misura tra il 2% ed il 3% del peso degli inerti, in idonei impianti di dosaggio, conformemente alle norme CNR, steso in opera con vibrofinitrici, costipato con rulli compressori, compreso ogni predisposizione per la stesa ed onere per dare il lavoro finito:
			a	spessore reso sino a 8 cm	mq		14,56
			b	spessore reso sino a 10 cm	mq		18,04
			c	per ogni cm in piu' di spessore	mq		1,75
			d	sovrapprezzo alle voci precedenti per stesa a mano e costipazione con piastre vibranti	%		50,00
		C01_08_031		Conglomerato bituminoso per strato di collegamento (binder) costituito da miscela di pietrischetto, graniglia e sabbia dimensione massima fino a 3 cm e da bitume puro in ragione del 4 ÷ 5%, confezionato a caldo in idonei impianti, steso in opera con. Conglomerato bituminoso per strato di collegamento (binder) costituito da miscela di pietrischetto, graniglia e sabbia dimensione massima fino a 3 cm e da bitume puro in ragione del 4 ÷ 5%, confezionato a caldo in idonei impianti, steso in opera con vibrofinitrici, e costipato con appositi rulli; compreso ogni predisposizione per la stesa ed onere per dare il lavoro finito:
			a	spessore reso sino a 4 cm	mq		8,35
			b	spessore reso sino a 6 cm	mq		11,24
			c	per ogni cm in piu' di spessore	mq		1,77
			d	misurato su automezzo a pie' d'opera	mc		154,00
			e	valutato a tonnellata	t		90,00
			f	sovrapprezzo alle voci precedenti per stesa a mano e costipazione con piastre vibranti	%		50,00
			g	sovrapprezzo alle voci a, b, c per lavori su superfici inferiori a 1000 m²	%		35,00
		C01_08_032		Conglomerato bituminoso per strato di usura (tappetino), confezionato a caldo in idoneo impianto, ottenuto con pietrischetto e graniglie avente perdita in peso alla prova Los Angeles (CNR BU n° 34), in quantita' non inferiore al 5% del peso degli iner. Conglomerato bituminoso per strato di usura (tappetino), confezionato a caldo in idoneo impianto, ottenuto con pietrischetto e graniglie avente perdita in peso alla prova Los Angeles (CNR BU n° 34), in quantita' non inferiore al 5% del peso degli inerti, conformi alle prescrizioni del CsdA; compresa la fornitura e stesa del legante di ancoraggio in ragione di 0,7 kg/m² di emulsione bituminosa al 55%; steso in opera con vibrofinitrice meccanica e costipato con appositi rulli fino ad ottenere l'indice dei vuoti prescritto dal CsdA; compresa ogni predisposizione per la stesa ed onere per dare il lavoro finito:
			a	spessore reso sino a 3 cm	mq		7,92
			b	per ogni cm in piu' di spessore	mq		1,98
			c	sovrapprezzo alle voci precedenti per stesa a mano e costipazione con piastre vibranti	%		50,00
			d	sovrapprezzo alle voci a, b, c per lavori su superfici inferiori a 1000 m²	%		35,00
		C01_08_033	_	Trattamento superficiale del manto bituminoso ottenuto con una mano di emulsione bituminosa al 55% nella misura di 0,7 kg per m² e stesa di sabbia silicea e quant'altro occorra per dare il lavoro finito a regola d'arte	mq		1,90
		C01_08_034	_	Depolverizzazione mediante trattamento di impregnazione a tre mani con emulsione bitumosa e graniglia: - 1° mano: spruzzatura di una mano di emulsione bitumosa al 50% a lenta rottura in ragione di 2,5 kg al m²; stesa di granulato da 12/18 mm in ragio. Depolverizzazione mediante trattamento di impregnazione a tre mani con emulsione bitumosa e graniglia: - 1° mano: spruzzatura di una mano di emulsione bitumosa al 50% a lenta rottura in ragione di 2,5 kg al m²; stesa di granulato da 12/18 mm in ragione di 15 l al m² con spandigraniglia; rullatura con rullo 8/10 t; - 2° mano: spruzzatura di emulsione acida al 69% a rapida rottura di bitume in ragione di 1,5 kg al m² data alla temperatura di 50/60°; stesa di granulato da 9/12 mm in ragione di 12 l al m²; rullatura con rullo 8/10 t; - 3° mano: spruzzatura di emulsione acida al 69% a rapida rottura in ragione di 1,5 kg al m² data alla temperatura di 50/60°; stesa di graniglia da 3/6 mm in ragione di 8 l al m²; rullatura con rullo 8/10 t	mq		7,00
		C01_08_035	_	Pavimentazione in ciottoli di fiume vagliati e lavati di pezzatura uniforme 8/10 cm posati su sottofondo livellato di spessore 10 cm costituito da miscela secca a 400 kg di cemento 325 di sabbia e ghiaietto, compresa la formazione di impluvi e penden. Pavimentazione in ciottoli di fiume vagliati e lavati di pezzatura uniforme 8/10 cm posati su sottofondo livellato di spessore 10 cm costituito da miscela secca a 400 kg di cemento 325 di sabbia e ghiaietto, compresa la formazione di impluvi e pendenze con elementi di dimensioni idonee, la battitura, la sigillatura con malta di cemento bianco e grigio, ossidi minerali e sabbia di colore idoneo a rendere tonalita' simili ai materiali lapidei posati, bagnatura, spazzolatura e quant'altro occorra per dare il lavoro finito a regola d'arte	mq		85,20

	C01_09			OPERE DI RINFORZO
		C01_09_036		Armatura e rinforzo di rilevati stradali mediante posa a strati paralleli e risvoltati in corrispondenza dei paramenti frontali, di geogriglia bidirezionale tessuta, in filato di poliestere alta tenacita' rivestito da pvc o da polipropilene resistente. Armatura e rinforzo di rilevati stradali mediante posa a strati paralleli e risvoltati in corrispondenza dei paramenti frontali, di geogriglia bidirezionale tessuta, in filato di poliestere alta tenacita' rivestito da pvc o da polipropilene resistente ai raggi UV con carbon black, a maglia quadrata con lato compreso tra 20 e 35 mm, larghezza minima di 3,6 m e allungamenti al carico massimo del 10 ÷ 13% ad una temperatura di esercizio tra 20 e 40 °C. Il creep a 5000 ore della griglia sottoposta ad un carico pari al 40% della resistenza a trazione nominale inferiore al 1%. Compresi gli sfridi, le sovrapposizioni, gli accessori ed i mezzi d'opera necessari all'esecuzione del lavoro:
			a	resistenza a trazione minima longitudinale 20 kN/m e trasversale 20 kN/m	mq		7,26
			b	resistenza a trazione minima longitudinale 35 kN/m e trasversale 20 kN/m	mq		7,96
			c	resistenza a trazione minima longitudinale 55 kN/m e trasversale 20 kN/m	mq		8,51
			d	resistenza a trazione minima longitudinale 80 kN/m e trasversale 20 kN/m	mq		9,07
			e	resistenza a trazione minima longitudinale 110 kN/m e trasversale 20 kN/m	mq		10,11
		C01_09_037	_	Stabilizzazione e rinforzo di sottofondi mediante geocomposito tessile avente le seguenti caratteristiche: massa areica > 300 g/m² (EN ISO 9864), resistenza a trazione longitudinale e trasversale ≥ 35 kN/m (EN ISO 10319), allungamento a rottura ≤ 13%. Stabilizzazione e rinforzo di sottofondi mediante geocomposito tessile avente le seguenti caratteristiche: massa areica > 300 g/m² (EN ISO 9864), resistenza a trazione longitudinale e trasversale ≥ 35 kN/m (EN ISO 10319), allungamento a rottura ≤ 13% (EN ISO 10319), resistenza a trazione al 5% di allungamento > 12,5 kN/m, permeabilita' verticale > 45 l/m²s (EN ISO 11058), marchiatura dei rotoli secondo la normativa EN ISO 10320, ottenuto accoppiando un tessuto multifilamento realizzato al 100% in poliestere ad alto modulo con un geotessile nontessuto realizzato al 100% in polipropilene a filamenti continui spunbonded (estrusione del polimero e trasformazione in geotessile sullo stesso impianto), agglomerato mediante il sistema dell'agugliatura meccanica, stabilizzato ai raggi UV	mq		6,21
		C01_09_038		Rinforzo per piani di fondazione e corpo stradale realizzato mediante posa, fra il terreno di fondazione e corpo stradale o inseriti nel corpo stradale stesso di teli di geotessile tipo non tessuto a trama e ordito in poliestere, ad alto modulo elast. Rinforzo per piani di fondazione e corpo stradale realizzato mediante posa, fra il terreno di fondazione e corpo stradale o inseriti nel corpo stradale stesso di teli di geotessile tipo non tessuto a trama e ordito in poliestere, ad alto modulo elastico, costituito da filati multibava ad alta tenacita', regolarmente intrecciate fra loro, testate con norme UNI:
			a	peso minimo 230 g/m², resistenza a trazione longitudinale e trasversale 70 kN/m	mq		5,69
			b	peso minimo 330 g/m², resistenza a trazione longitudinale 150 kN/m, resistenza a trazione trasversale 50 kN/m	mq		7,51
			c	peso minimo 480 g/m², resistenza a trazione longitudinale 150 kN/m, resistenza a trazione trasversale 150 kN/m	mq		9,35
			d	peso minimo 400 g/m², resistenza a trazione longitudinale 200 kN/m, resistenza a trazione trasversale 50 kN/m	mq		9,16
			e	peso minimo 700 g/m², resistenza a trazione longitudinale 400 kN/m, resistenza a trazione trasversale 50 kN/m	mq		15,36
		C01_09_039		Rinforzo di pavimentazione stradale mediante posa, tra massicciata e conglomerato bituminoso, di geogriglia bidirezionale tessuta, in fibra di vetro con rivestimento in SBR, compatibile con il bitume, per favorire la presa con lo strato di finitura,. Rinforzo di pavimentazione stradale mediante posa, tra massicciata e conglomerato bituminoso, di geogriglia bidirezionale tessuta, in fibra di vetro con rivestimento in SBR, compatibile con il bitume, per favorire la presa con lo strato di finitura, con maglia quadrata 25 x 25 mm, larghezza minima di 2,2 m e allungamenti al carico massimo non superiori al 13%, compresi gli sfridi, le sovrapposizioni, gli accessori ed i mezzi d'opera necessari all'esecuzione del lavoro: geogriglia semplice:
			a	con resistenza a trazione minima in direzione longitudinale 50 kN/m e trasversale 50 kN/m	mq		7,82
			b	con resistenza a trazione minima in direzione longitudinale 100 kN/m e trasversale 100 kN/m	mq		10,32
		C01_09_040		Rinforzo di pavimentazione stradale mediante posa, tra massicciata e conglomerato bituminoso, di geogriglia bidirezionale tessuta, in fibra di vetro con rivestimento in SBR, compatibile con il bitume, per favorire la presa con lo strato di finitura,. Rinforzo di pavimentazione stradale mediante posa, tra massicciata e conglomerato bituminoso, di geogriglia bidirezionale tessuta, in fibra di vetro con rivestimento in SBR, compatibile con il bitume, per favorire la presa con lo strato di finitura, con maglia quadrata 25 x 25 mm, larghezza minima di 2,2 m e allungamenti al carico massimo non superiori al 13%, compresi gli sfridi, le sovrapposizioni, gli accessori ed i mezzi d'opera necessari all'esecuzione del lavoro: geogriglia accoppiata con geotessile:
			a	con resistenza a trazione minima in direzione longitudinale 50 kN/m e trasversale 50 kN/m, accoppiata con geotessile agugliato di massa areica minima 140 g/m²	mq		12,97
			b	con resistenza a trazione minima in direzione longitudinale 100 kN/m e trasversale 100 kN/m accoppiata con geotessile agugliato di massa areica minima 140 g/m²	mq		13,80
		C01_09_041	_	Rinforzo di pavimentazione stradale mediante geocomposito tessile ottenuto accoppiando un geotessile nontessuto a filo continuo realizzato al 100% in polipropilene, coesionato mediante agugliatura meccanica, stabilizzato ai raggi UV, con una griglia. Rinforzo di pavimentazione stradale mediante geocomposito tessile ottenuto accoppiando un geotessile nontessuto a filo continuo realizzato al 100% in polipropilene, coesionato mediante agugliatura meccanica, stabilizzato ai raggi UV, con una griglia in fibra di vetro ad elevato modulo elastico, avente le seguenti caratteristiche: resistenza a trazione longitudinale e trasversale ≥ 100 kN/m (ISO 3341), allungamento a rottura ≤ 3% (ISO 3341), resistenza a trazione al 2% di allungamento > 34 kN/m, marchiatura dei rotoli secondo la normativa EN ISO 10320	mq		10,18
		C01_09_042		Rinforzo e impermeabilizzazione di pavimentazione stradale mediante posa all'interfaccia tra strati di conglomerato bituminoso di una geomembrana prefabbricata elastomerica autotermoadesiva antipumping, la cui adesione viene attivata dal calore dello. Rinforzo e impermeabilizzazione di pavimentazione stradale mediante posa all'interfaccia tra strati di conglomerato bituminoso di una geomembrana prefabbricata elastomerica autotermoadesiva antipumping, la cui adesione viene attivata dal calore dello strato superiore di conglomerato bituminoso steso a caldo, a base di bitume distillato e polimeri elastomerici, con armatura composita costituita da una geogriglia tessuta in fibra di vetro (maglia 12,5 x 12,5 mm) e tessuto non tessuto di poliestere ad alta resistenza, con faccia inferiore autotermodesiva protetta da film siliconato e faccia superiore ricoperta con un fine strato minerale, resistenza alla compattazione dell'asfalto conforme EN 14692 e impermeabile ad una pressione di 500 kPa conforme EN 14694, dotata di una resistenza a trazione (EN12311-1) L/T di 40 kN/m, allungamento a rottura (EN12311-1) L/T del 4%, resistenza al taglio (EN 13653) = 0,30 N/mm² e resistenza a taglio di picco all'interfaccia = 0,35 MPa, compresi gli sfridi, le sovrapposizioni, gli accessori ed i mezzi d'opera necessari all'esecuzione del lavoro a regola d'arte:
			a	spessore geomembrana 2,5 mm	mq		12,20
			b	mano di ancoraggio nel caso di posa della membrana di rinforzo su superficie fresata costituita da una emulsione bituminosa contenente resine elastomeriche ed additivi, idonea alla posa della membrana antipumping, con residuo secco (UNI EN ISO 3251). mano di ancoraggio nel caso di posa della membrana di rinforzo su superficie fresata costituita da una emulsione bituminosa contenente resine elastomeriche ed additivi, idonea alla posa della membrana antipumping, con residuo secco (UNI EN ISO 3251) del 35% e viscosita' in coppa DIN 4 a 20°C (UNI EN ISO 2431) di 20 ÷ 30 s, stesa su superficie asciutta in ragione di 0,5 kg/m², previa pulizia con spazzolatura meccanica	mq		3,48
		C01_09_043	_	Struttura metallica di rinforzo per pavimentazione stradale bituminosa, costituita da rete metallica a doppia torsione, rivestita con forte zincatura, con maglia esagonale tipo 8 x 10, tessuta con trafilato in ferro avente diametro 2,40 mm, provvista. Struttura metallica di rinforzo per pavimentazione stradale bituminosa, costituita da rete metallica a doppia torsione, rivestita con forte zincatura, con maglia esagonale tipo 8 x 10, tessuta con trafilato in ferro avente diametro 2,40 mm, provvista di una barretta di rinforzo di diametro 4,40 mm, con le stesse caratteristiche della rete, inserita all'interno della doppia torsione, avente interasse pari alla lunghezza di una maglia intera; resistenza a trazione longitudinale pari a 35 kN/m, resistenza a trazione trasversale pari a 39 kN/m	mq		12,81
		C01_09_044		Rinforzo di pavimentazione stradale mediante posa di rete in F.R.P (Fiber Rinforced Polymer), monolitica, a maglia quadra, spessore medio 3 mm, realizzata con fibra di vetro chimicamente resistente, pretensionata e impregnata con resina termoindurent. Rinforzo di pavimentazione stradale mediante posa di rete in F.R.P (Fiber Rinforced Polymer), monolitica, a maglia quadra, spessore medio 3 mm, realizzata con fibra di vetro chimicamente resistente, pretensionata e impregnata con resina termoindurente, tessitura con ordito a torcitura multipla e trama piatta inserita fra le fibre di ordito, resistenza a strappo del singolo nodo superiore a 90 daN, allungamento a rottura 3%:
			a	maglia 33 x 33 mm, resistenza a trazione longitudinale di 200 kN/m	mq		14,53
			b	maglia 66 x 66 mm, resistenza a trazione longitudinale di 100 kN/m	mq		8,96
			c	maglia 99 x 99 mm, resistenza a trazione longitudinale di 70 kN/m	mq		8,36

	C01_10			BARRIERE DI SICUREZZA IN ACCIAIO
		C01_10_045	_	Barriera di sicurezza in acciaio S235JR secondo UNI EN 10025 zincato a caldo UNI EN ISO 1461, retta, livello di contenimento N1 e/o N2 conforme al DM 2367 del 21/06/04 posizionata su terreno (bordo laterale), sottoposta alle prove di impatto come def. Barriera di sicurezza in acciaio S235JR secondo UNI EN 10025 zincato a caldo UNI EN ISO 1461, retta, livello di contenimento N1 e/o N2 conforme al DM 2367 del 21/06/04 posizionata su terreno (bordo laterale), sottoposta alle prove di impatto come definite dalle Autorita' competenti, costituita da fascia orizzontale a doppia onda dello spessore di 3 mm fissata, con distanziatore a C, ai paletti di sostegno di altezza totale 1900 mm (altezza fuori terra 750 mm) ed interasse non superiore a 4,0 m, valutata al metro lineare di barriera compresi i sistemi di attacco necessari per il collegamento dei vari elementi, l'infissione dei pali di sostegno ed ogni altro onere e accessorio per dare il lavoro finito a perfetta regola d'arte	m		56,32
		C01_10_046	_	Barriera di sicurezza in acciaio S235JR secondo UNI EN 10025 zincato a caldo UNI EN ISO 1461, retta, livello di contenimento H1 conforme al DM 2367 del 21/06/04, posizionata su terreno (bordo laterale), sottoposta alle prove di impatto come definite. Barriera di sicurezza in acciaio S235JR secondo UNI EN 10025 zincato a caldo UNI EN ISO 1461, retta, livello di contenimento H1 conforme al DM 2367 del 21/06/04, posizionata su terreno (bordo laterale), sottoposta alle prove di impatto come definite dalle Autorita' competenti, costituita da fascia orizzontale a doppia onda dello spessore di 3,0 mm fissata con distanziatori ai paletti di sostegno tipo SIGMA di altezza totale 1900 mm (altezza fuori terra 750 mm) ed interasse 2000 mm, tiranti posti sul retro dei pali in corrispondenza della fascia, valutata al metro lineare di barriera compresi i sistemi di attacco necessari per il collegamento dei vari elementi, l'infissione dei pali di sostegno ed ogni altro onere e accessorio per dare il lavoro finito a perfetta regola d'arte	m		90,91
		C01_10_047	_	Barriera di sicurezza in acciaio S235JR secondo UNI EN 10025 zincato a caldo UNI EN ISO 1461, retta, livello di contenimento H2 conforme al DM 03/06/98 e DM 11/06/99) posizionata su terreno (bordo laterale), sottoposta alle prove di impatto come defi. Barriera di sicurezza in acciaio S235JR secondo UNI EN 10025 zincato a caldo UNI EN ISO 1461, retta, livello di contenimento H2 conforme al DM 03/06/98 e DM 11/06/99) posizionata su terreno (bordo laterale), sottoposta alle prove di impatto come definite dalle Autorita' competenti, costituita da fascia orizzontale a tripla onda dello spessore di 3,0 mm, pali di sostegno altezza totale 1850 mm (altezza fuori terra 900 mm) posti ad interasse 2250 mm; interposizione tra le fasce e i sostegni di elementi distanziatori larghezza 340 mm, valutata al metro lineare di barriera compresi i sistemi di attacco necessari per il collegamento dei vari elementi, l'infissione dei pali di sostegno ed ogni altro onere e accessorio necessario per dare l'opera finita a perfetta regola d'arte	m		110,43
		C01_10_048	_	Barriera di sicurezza in acciaio S235JR secondo UNI EN 10025 zincato a caldo UNI EN ISO 1461, retta, livello di contenimento H2 conforme al DM 2367 del 21/06/04, posizionata su manufatto in calcestruzzo (bordo ponte), sottoposta alle prove di impatto. Barriera di sicurezza in acciaio S235JR secondo UNI EN 10025 zincato a caldo UNI EN ISO 1461, retta, livello di contenimento H2 conforme al DM 2367 del 21/06/04, posizionata su manufatto in calcestruzzo (bordo ponte), sottoposta alle prove di impatto come definite dalle Autorita' competenti, costituita da fascia orizzontale a tripla onda, spessore 3 mm ed una trave superiore a cassonetto, spessore 3,5 mm, fissate ai pali di sostegno con piastra alla base altezza 1550 mm posti ad interasse 2250 mm; interposizione tra le fasce e i sostegni di elementi distanziatori di larghezza 460 mm e dissipatori di energia; tiranti posti sul retro dei pali in corrispondenza della trave; valutata al metro lineare di barriera compresi i sistemi di attacco necessari per il collegamento dei vari elementi, le basi in calcestruzzo per il collocamento dei pali di sostegno ed ogni altro onere e accessorio necessario per dare l'opera finita a perfetta regola d'arte	m		182,16
		C01_10_049	_	Barriera di sicurezza in acciaio S235JR secondo UNI EN 10025 zincato a caldo UNI EN ISO 1461, retta, livello di contenimento H3 conforme al DM 2367 del 21/06/04, posizionata su manufatto in calcestruzzo (bordo ponte), sottoposta alle prove di impatto. Barriera di sicurezza in acciaio S235JR secondo UNI EN 10025 zincato a caldo UNI EN ISO 1461, retta, livello di contenimento H3 conforme al DM 2367 del 21/06/04, posizionata su manufatto in calcestruzzo (bordo ponte), sottoposta alle prove di impatto come definite dalle Autorita' competenti, costituita da fascia orizzontale a tripla onda, spessore 3 mm ed una trave superiore a cassonetto, spessore 3,0 mm, fissate ai pali di sostegno con piastra alla base, altezza 1550 mm, posti ad interasse 1500 mm; interposizione tra le fasce e i sostegni di elementi distanziatori di larghezza 370 mm e dissipatori di energia; tiranti posti sul retro dei pali in corrispondenza della trave; valutata al metro lineare di barriera compresi i sistemi di attacco necessari per il collegamento dei vari elementi, le basi in calcestruzzo per il collocamento dei pali di sostegno ed ogni altro onere e accessorio necessario per dare l'opera finita a perfetta regola d'arte	m		289,13
		C01_10_050	_	Barriera di sicurezza in acciaio S235JR secondo UNI EN 10025 zincato a caldo UNI EN ISO 1461, retta, livello di contenimento H3 conforme al DM 2367 del 21/06/04, posizionata su terreno (bordo laterale), sottoposta alle prove di impatto come definite. Barriera di sicurezza in acciaio S235JR secondo UNI EN 10025 zincato a caldo UNI EN ISO 1461, retta, livello di contenimento H3 conforme al DM 2367 del 21/06/04, posizionata su terreno (bordo laterale), sottoposta alle prove di impatto come definite dalle Autorita' competenti, costituita da fascia orizzontale a tripla onda spessore 3,0 mm fissata su pali di sostegno altezza totale 2200 mm (altezza fuori terra 1210 mm) con carter di rinforzo alla base, posti ad interasse 1500 mm; interposizione tra le fasce e i sostegni di elementi distanziatori di larghezza 570 mm e dissipatori di energia; tiranti posti sul retro dei pali in corrispondenza della fascia, corrente inferiore fermaruote e rinforzo in piatto 70 x 5 posti in diagonale tra fascia e tirante; valutata al metro lineare di barriera compresi i sistemi di attacco necessari per il collegamento dei vari elementi, l'infissione dei pali di sostegno ed ogni altro onere e accessorio necessario per dare l'opera finita a perfetta regola d'arte	m		190,77
		C01_10_051	_	Barriera di sicurezza bifacciale in acciaio S235JR secondo UNI EN 10025 zincato a caldo UNI EN ISO 1461, retta, livello di contenimento H4 conforme al DM 2367 del 21/06/04, posizionata su terreno (spartitraffico), sottoposta alle prove di impatto com. Barriera di sicurezza bifacciale in acciaio S235JR secondo UNI EN 10025 zincato a caldo UNI EN ISO 1461, retta, livello di contenimento H4 conforme al DM 2367 del 21/06/04, posizionata su terreno (spartitraffico), sottoposta alle prove di impatto come definite dalle Autorita' competenti, costituita da una fascia orizzontale a tripla onda spessore 3 mm fissata su entrambe i lati dei pali di sostegno, altezza totale 2200 mm (altezza fuori terra 1105 mm), posti ad interasse 1333 mm; interposizione tra le due fasce e i sostegni di elementi distanziatori di larghezza 780 mm e dissipatori di energia, correnti inferiori fermaruote con distanziatore e rinforzo in piatto 70 x 5 posto in diagonale tra le due fasce; valutata al metro lineare di barriera compresi i sistemi di attacco necessari al collegamento dei vari elementi, l'infissione dei pali di sostegno ed ogni altro onere e accessorio per dare il lavoro finito a perfetta regola d'arte	m		320,17
		C01_10_052	_	Barriera di sicurezza in acciaio S235JR secondo UNI EN 10025 zincato a caldo, retta, livello di contenimento H4 conforme al DM 2367 del 21/06/04, posizionata su manufatto in calcestruzzo (bordo ponte), sottoposta alle prove di impatto come definite d. Barriera di sicurezza in acciaio S235JR secondo UNI EN 10025 zincato a caldo, retta, livello di contenimento H4 conforme al DM 2367 del 21/06/04, posizionata su manufatto in calcestruzzo (bordo ponte), sottoposta alle prove di impatto come definite dalle Autorita' competenti, costituita da fascia orizzontale a tripla onda spessore 3 mm e trave a C spessore 4 mm fissate su pali di sostegno altezza 1535 mm con piastra alla base, posti ad interasse 1333 mm; interposizione tra le fasce e i sostegni di elementi distanziatori di larghezza 460 mm e dissipatori di energia, tiranti posti sul retro dei pali in corrispondenza della trave a C, corrente inferiorie fermaruote fissato ai pali di sostegno con distanziatori e tubi di rinforzo posti in diagonale tra trave e tirante; valutata al metro lineare di barriera compresi i sistemi di attacco necessari al collegamento dei vari elementi, le basi in calcestruzzo per il collocamento dei pali di sostegno ed ogni altro onere e accessorio per dare il lavoro finito a perfetta regola d'arte	m		312,21
		C01_10_053		Sovrapprezzo per tratti curvi di barriera di sicurezza in acciaio S235 JR secondo UNI EN 10025 zincato a caldo: per doppia onda:
			a	raggio inferiore a 2,00 m	m		27,49
			b	raggio 2,00 ÷ 10,00 m	m		11,55
			c	raggio 10,00 ÷ 45,00 m	m		6,34
		C01_10_054		Sovrapprezzo per tratti curvi di barriera di sicurezza in acciaio S235 JR secondo UNI EN 10025 zincato a caldo: per tripla onda:
			a	raggio inferiore a 2,00 m	m		38,19
			b	raggio 2,00 ÷ 10,00 m	m		26,75
			c	raggio 10,00 ÷ 45,00 m	m		19,09
			d	raggio 45,00 ÷ 100,00 m	m		15,39

	C01_11			BARRIERE DI SICUREZZA IN CALCESTRUZZO
		C01_11_055	_	Barriera di sicurezza stradale per spartitraffico monofilare e bordo laterale, classe H2/H4b, ai sensi del DM 2367 del 21/06/04 e norma UNI EN 1317, prefabbricata in calcestruzzo vibrato armato di classe C 32/40 confezionato con cemento tipo 42,5 R,. Barriera di sicurezza stradale per spartitraffico monofilare e bordo laterale, classe H2/H4b, ai sensi del DM 2367 del 21/06/04 e norma UNI EN 1317, prefabbricata in calcestruzzo vibrato armato di classe C 32/40 confezionato con cemento tipo 42,5 R, con profilo a T rovesciata, delle dimensioni di 62 x 620 x 100 cm, armato con gabbia in acciaio B450C con copriferro non inferiore a 20 mm, con collegamento superiore dei moduli mediante una barra rullata di diametro 28 mm, con estremita' verniciate con doppia mano di vernice a base di resina epossidica e completa di manicotti di giunzione, data in opera compresi gli accessori per la posa e gli eventuali compensatori di quota	m		187,20
		C01_11_056	_	Barriera di sicurezza stradale per spartitraffico monofilare, classe H4, ai sensi del DM 2367 del 21/06/04 e norma UNI EN 1317, prefabbricata in calcestruzzo vibrato armato di classe C 32/40 confezionato con cemento tipo 42,5 R, con profilo new jerse. Barriera di sicurezza stradale per spartitraffico monofilare, classe H4, ai sensi del DM 2367 del 21/06/04 e norma UNI EN 1317, prefabbricata in calcestruzzo vibrato armato di classe C 32/40 confezionato con cemento tipo 42,5 R, con profilo new jersey simmetrico, delle dimensioni di 66 x 600 x 120 cm, armato con gabbia in acciaio B450C con copriferro non inferiore a 20 mm, con collegamento superiore dei moduli mediante una barra rullata di diametro 30 mm, con estremita' verniciate con doppia mano di vernice a base di resina epossidica e completa di manicotti di giunzione, data in opera compresi gli accessori per la posa e gli eventuali compensatori di quota	m		204,05
		C01_11_057		Barriera di sicurezza stradale per bordo ponte, classe H4b, ai sensi del DM 2367 del 21/06/04 e norma UNI EN 1317, prefabbricata in calcestruzzo vibrato armato di classe C 32/40 confezionato con cemento tipo 42,5 R, con profilo new jersey asimmetrico. Barriera di sicurezza stradale per bordo ponte, classe H4b, ai sensi del DM 2367 del 21/06/04 e norma UNI EN 1317, prefabbricata in calcestruzzo vibrato armato di classe C 32/40 confezionato con cemento tipo 42,5 R, con profilo new jersey asimmetrico, delle dimensioni di 50 x 600 x 100 cm, armato con gabbia in acciaio B450C con copriferro non inferiore a 20 mm, con collegamento superiore dei moduli mediante una barra rullata di diametro 28 mm, con estremita' verniciate con doppia mano di vernice a base di resina epossidica e completa di manicotti di giunzione, data in opera compresi gli accessori per la posa e gli eventuali compensatori di quota:
			a	solo barriera	m		395,70
			b	con corrimano strutturale lineare in acciaio zincato completo di bulloneria	m		568,53
		C01_11_058	_	Barriera di sicurezza stradale a muretto per bordo laterale, classe H2, ai sensi del DM 2367 del 21/06/04 e norma UNI EN 1317, prefabbricata in calcestruzzo vibrato armato di classe C32/40 confezionato con cemento tipo 42,5 R, con profilo a trapezio,. Barriera di sicurezza stradale a muretto per bordo laterale, classe H2, ai sensi del DM 2367 del 21/06/04 e norma UNI EN 1317, prefabbricata in calcestruzzo vibrato armato di classe C32/40 confezionato con cemento tipo 42,5 R, con profilo a trapezio, delle dimensioni di 40 x 600 x 98 cm, armato con gabbia in acciaio B450C con copriferro non inferiore a 20 mm, con collegamento superiore dei moduli mediante una barra rullata in acciaio C45 di diametro 28 mm, con estremita' verniciate con doppia mano di vernice a base di resina epossidica e completa di manicotti di giunzione, data in opera compresi gli accessori per la posa e gli eventuali compensatori di quota	m		287,40
		C01_11_059	_	Barriera di sicurezza stradale a muretto per spartitraffico monofilare, classe H3, ai sensi del DM 2367 del 21/06/04 e norma UNI EN 1317, prefabbricata in calcestruzzo vibrato armato di classe C32/40 confezionato con cemento tipo 42,5 R, con profilo. Barriera di sicurezza stradale a muretto per spartitraffico monofilare, classe H3, ai sensi del DM 2367 del 21/06/04 e norma UNI EN 1317, prefabbricata in calcestruzzo vibrato armato di classe C32/40 confezionato con cemento tipo 42,5 R, con profilo a new jersey simmetrico monofilare, delle dimensioni di 62 x 619 x 100 cm, armato con gabbia in acciaio B450C con copriferro non inferiore a 20 mm, con collegamento superiore dei moduli mediante una barra rullata in acciaio C45 di diametro 30 mm, con estremita' verniciate con doppia mano di vernice a base di resina epossidica e completa di manicotti di giunzione, data in opera compresi gli accessori per la posa e gli eventuali compensatori di quota	m		176,07

	C01_12			MARCIAPIEDI
		C01_12_060	_	Marciapiede eseguito con misto di cava stabilizzato con il 6% in peso di cemento tipo 32.5, dello spessore finito di 10 cm, compreso rullatura	mq		11,20
		C01_12_061	_	Marciapiede pavimentato in asfalto colato spessore 18 mm compreso onere di spandimento graniglia e della rullatura	mq		10,12
		C01_12_062	_	Marciapiede pavimentato in conglomerato bituminoso dello spessore di 2,5 cm dato in opera compreso rullatura	mq		11,25
		C01_12_063	_	Marciapiede o vialetto pedonale pavimentato con ghiaietto con spessore di 3 cm su massetto di cretoni spessore 15 cm, compreso scavo a mano cassonetto, trasporto terra allo scarico e rullatura piano posa, massetto e ghiaietto	mq		35,09

	C01_13			CIGLI E CORDOLI
		C01_13_064		Cigli per marciapiedi, in opera, compreso lo scavo e la sottostante fondazione delle dimensioni di 30 x 30 cm, in conglomerato di cemento tipo 32.5, ed ogni altro onere e magistero per dare il lavoro finito a regola d'arte, misurato secondo l'asse de. Cigli per marciapiedi, in opera, compreso lo scavo e la sottostante fondazione delle dimensioni di 30 x 30 cm, in conglomerato di cemento tipo 32.5, ed ogni altro onere e magistero per dare il lavoro finito a regola d'arte, misurato secondo l'asse del ciglio: in granito grigio, a spacco naturale, retti con parti a vista bocciardate, lunghezza 100 cm:
			a	della sezione di 10 x 25 cm	m		55,75
			b	della sezione di 12 x 25 cm	m		58,84
			c	della sezione di 15 x 25 cm	m		61,45
			d	della sezione di 20 x 25 cm	m		73,21
			e	della sezione di 30 x 25 cm	m		82,57
		C01_13_065		Cigli per marciapiedi, in opera, compreso lo scavo e la sottostante fondazione delle dimensioni di 30 x 30 cm, in conglomerato di cemento tipo 32.5, ed ogni altro onere e magistero per dare il lavoro finito a regola d'arte, misurato secondo l'asse de. Cigli per marciapiedi, in opera, compreso lo scavo e la sottostante fondazione delle dimensioni di 30 x 30 cm, in conglomerato di cemento tipo 32.5, ed ogni altro onere e magistero per dare il lavoro finito a regola d'arte, misurato secondo l'asse del ciglio: in granito grigio inclinati, con parti a vista bocciardate, lunghezza 100 cm:
			a	larghezza 10 cm	m		55,53
			b	larghezza 12 cm	m		58,58
			c	larghezza 15 cm	m		61,15
			d	larghezza 20 cm	m		72,78
			e	larghezza 30 cm	m		82,03
		C01_13_066		Cigli per marciapiedi, in opera, compreso lo scavo e la sottostante fondazione delle dimensioni di 30 x 30 cm, in conglomerato di cemento tipo 32.5, ed ogni altro onere e magistero per dare il lavoro finito a regola d'arte, misurato secondo l'asse de. Cigli per marciapiedi, in opera, compreso lo scavo e la sottostante fondazione delle dimensioni di 30 x 30 cm, in conglomerato di cemento tipo 32.5, ed ogni altro onere e magistero per dare il lavoro finito a regola d'arte, misurato secondo l'asse del ciglio: in granito grigio curvi, con parti a vista bocciardate, raggio < 100 cm:
			a	10 x 25 cm	cad		74,98
			b	12 x 25 cm	cad		81,10
			c	15 x 25 cm	cad		86,24
			d	20 x 25 cm	cad		109,64
			e	30 x 25 cm	cad		128,11
		C01_13_067		Cigli per marciapiedi, in opera, compreso lo scavo e la sottostante fondazione delle dimensioni di 30 x 30 cm, in conglomerato di cemento tipo 32.5, ed ogni altro onere e magistero per dare il lavoro finito a regola d'arte, misurato secondo l'asse de. Cigli per marciapiedi, in opera, compreso lo scavo e la sottostante fondazione delle dimensioni di 30 x 30 cm, in conglomerato di cemento tipo 32.5, ed ogni altro onere e magistero per dare il lavoro finito a regola d'arte, misurato secondo l'asse del ciglio: in granito grigio curvi, con parti a vista bocciardate, raggio 100 ÷ 500 cm:
			a	10 x 25 cm	cad		71,14
			b	12 x 25 cm	cad		76,65
			c	15 x 25 cm	cad		81,28
			d	20 x 25 cm	cad		102,36
			e	30 x 25 cm	cad		119,00
		C01_13_068		Cigli per marciapiedi, in opera, compreso lo scavo e la sottostante fondazione delle dimensioni di 30 x 30 cm, in conglomerato di cemento tipo 32.5, ed ogni altro onere e magistero per dare il lavoro finito a regola d'arte, misurato secondo l'asse de. Cigli per marciapiedi, in opera, compreso lo scavo e la sottostante fondazione delle dimensioni di 30 x 30 cm, in conglomerato di cemento tipo 32.5, ed ogni altro onere e magistero per dare il lavoro finito a regola d'arte, misurato secondo l'asse del ciglio: in granito grigio curvi, con parti a vista bocciardate, raggio > 500 cm:
			a	10 x 25 cm	cad		63,45
			b	12 x 25 cm	cad		67,75
			c	15 x 25 cm	cad		71,36
			d	20 x 25 cm	cad		87,78
			e	30 x 25 cm	cad		100,79
		C01_13_069		Cigli per marciapiedi, in opera, compreso lo scavo e la sottostante fondazione delle dimensioni di 30 x 30 cm, in conglomerato di cemento tipo 32.5, ed ogni altro onere e magistero per dare il lavoro finito a regola d'arte, misurato secondo l'asse de. Cigli per marciapiedi, in opera, compreso lo scavo e la sottostante fondazione delle dimensioni di 30 x 30 cm, in conglomerato di cemento tipo 32.5, ed ogni altro onere e magistero per dare il lavoro finito a regola d'arte, misurato secondo l'asse del ciglio: in granito grigio con bocca di lupo, con parti a vista bocciardate, lunghezza 100 cm:
			a	10 x 25 cm	cad		83,08
			b	12 x 25 cm	cad		86,17
			c	15 x 25 cm	cad		88,77
			d	20 x 25 cm	cad		100,54
			e	30 x 25 cm	cad		109,90
		C01_13_070		Passo carraio composto da pezzi speciali in granito con parti a vista bocciardate posti in opera, compreso lo scavo e la sottostante fondazione in conglomerato di cemento tipo 32,5:
			a	plinti laterali 40 x 40 x 25 cm, valutato a coppia	cad		125,79
			b	plinti laterali 50 x 50 x 25 cm, valutato a coppia	cad		145,32
			c	soglia centrale inclinata 42 x 100 x 8/10 cm	cad		82,62
			d	soglia centrale inclinata 52 x 100 x 8/10 cm	cad		99,83
		C01_13_071		Cordoli in calcestruzzo di colore grigio, posati su letto di malta di cemento tipo 32.5, compresi rinfianco e sigillatura dei giunti, esclusi pezzi speciali: a sezione rettangolare:
			a	6 x 20 x 100 cm	cad		9,05
			b	8 x 25 x 100 cm	cad		10,12
			c	10 x 25 x 100 cm	cad		11,03
			d	12 x 25 x 100 cm	cad		11,84
			e	15 x 25 x 100 cm	cad		13,74
		C01_13_072		Cordoli in calcestruzzo di colore grigio, posati su letto di malta di cemento tipo 32.5, compresi rinfianco e sigillatura dei giunti, esclusi pezzi speciali: a sezione trapezoidale:
			a	8 x 20 x 100 cm	cad		9,37
			b	10 x 25 x 100 cm	cad		10,87
			c	12 x 25 x 100 cm	cad		11,62
			d	20 x 25 x 100 cm	cad		14,64
		C01_13_073	_	Cordolo prefabbricato, retto o curvo, in cemento vibrato delle dimensioni di 12-16x25 cm fornito e posto in opera compresi calcestruzzo Rck non inferiore a 30 N/mm² per l'appoggio e il rinfianco, pezzi speciali con le aperture per le caditoie e i pas. Cordolo prefabbricato, retto o curvo, in cemento vibrato delle dimensioni di 12-16x25 cm fornito e posto in opera compresi calcestruzzo Rck non inferiore a 30 N/mm² per l'appoggio e il rinfianco, pezzi speciali con le aperture per le caditoie e i passi carrai, stuccature e quant'altro occorra per eseguire il lavoro a regola d'arte	m		32,00

	C01_14			CANALIZZAZIONI E DRENAGGI
		C01_14_074	_	Canaletta per lo scolo di acque meteoriche costituita da embrici 50 x 50 x 20 cm in conglomerato cementizio vibrocompresso, fornita e posta in opera secondo la massima pendenza delle scarpate stradali o delle pendici del terreno compreso lo scavo, la. Canaletta per lo scolo di acque meteoriche costituita da embrici 50 x 50 x 20 cm in conglomerato cementizio vibrocompresso, fornita e posta in opera secondo la massima pendenza delle scarpate stradali o delle pendici del terreno compreso lo scavo, la costipazione del terreno di appoggio delle canalette e il bloccaggio mediante tondini di acciaio fissi nel terreno	m		22,22
		C01_14_075	_	Canalette trapezoidali per scarico acque di scarpata, in conglomerato cementizio vibrato misurate secondo lo sviluppo in opera senza tener conto delle sovrapposizioni, compresa sistemazione del piano di posa e quant'altro occorra per dare il lavoro f. Canalette trapezoidali per scarico acque di scarpata, in conglomerato cementizio vibrato misurate secondo lo sviluppo in opera senza tener conto delle sovrapposizioni, compresa sistemazione del piano di posa e quant'altro occorra per dare il lavoro finito a regola d'arte	m		32,90
		C01_14_076		Canaletta di drenaggio in calcestruzzo, per lo smaltimento delle acque meteoriche superficiali, delle dimensioni 100 x 20 cm, altezza 18 cm, peso 53 kg, portata idraulica 6,7 l/sec, in opera entro scavo da conteggiare a parte, completa di:
			a	griglia in acciaio zincato a caldo, a maglia 30 x 30 mm, classe di portata C250, peso 4,8 kg	cad		54,89
			b	griglia in acciaio zincato a caldo, antitacco a maglia 30 x 30 mm, classe di portata C250, peso 7,0 kg	cad		58,59
			c	griglia in ghisa sferoidale, a feritoie, classe di portata D400, peso 14,6 kg	cad		66,56
		C01_14_077		Canaletta di drenaggio in calcestruzzo, per lo smaltimento delle acque meteoriche superficiali, delle dimensioni 100 x 25 cm, altezza 23 cm, peso 75 kg, portata idraulica 13,7 l/sec, in opera entro scavo da conteggiare a parte, completa di:
			a	griglia in acciaio zincato a caldo, a maglia 30 x 30 mm, classe di portata C250, peso 7,7 kg	cad		64,95
			b	griglia in acciaio zincato a caldo, antitacco a maglia 30 x 30 mm, classe di portata C250, peso 9,8 kg	cad		68,74
			c	griglia in ghisa sferoidale, a feritoie, classe di portata D400, peso 26,0 kg	cad		90,84
		C01_14_078		Canaletta di drenaggio in calcestruzzo, per lo smaltimento delle acque meteoriche superficiali, delle dimensioni 100 x 33 cm, altezza 31 cm, peso 133 kg, portata idraulica 23,7 l/sec, in opera entro scavo da conteggiare a parte, completa di:
			a	griglia in acciaio zincato a caldo, a maglia 30 x 30 mm, classe di portata C250, peso 12,4 kg	cad		91,60
			b	griglia in acciaio zincato a caldo, antitacco a maglia 30 x 30 mm, classe di portata C250, peso 16,2 kg	cad		97,97
			c	griglia in ghisa sferoidale, a feritoie, classe di portata D400, peso 37,0 kg	cad		122,72
		C01_14_079		Cunetta stradale o canaletta di bonifica di forma trapezia in calcestruzzo vibrato con incastro a mezzo spessore, posta in opera con esclusione dello scavo e sistemazione del terreno:
			a	30/35 x 50 x 200 cm	m		68,02
			b	50/53 x 50 x 200 cm	m		77,63
			c	40/60 x 50 x 200 cm	m		74,09
			d	50/150 x 50 x 200 cm	m		111,78
		C01_14_080	_	Cunetta stradale per incanalare acque meteoriche superficiali di strade e piazzali, elementi da 50 x 50 cm, in conglomerato vibrocompresso, spessore 10 cm	cad		10,03
		C01_14_081		Griglia in granito, con parti a vista bocciardate posta in opera con malta di sabbia e cemento, con esclusione dell'eventuale scavo e della sistemazione del terreno, spessore 8 cm: non ispezionabile:
			a	30 x 30 cm, telaio in acciaio zincato	cad		90,22
			b	40 x 40 cm, telaio in acciaio zincato	cad		105,46
			c	50 x 50 cm, telaio in acciaio zincato	cad		120,69
			d	60 x 60 cm, telaio in acciaio zincato	cad		151,10
			e	30 x 100 cm, telaio in granito	cad		97,49
			f	35 x 100 cm, telaio in granito	cad		105,59
			g	40 x 100 cm, telaio in granito	cad		121,80
			h	50 x 100 cm, telaio in granito	cad		126,88
		C01_14_082		Griglia in granito, con parti a vista bocciardate posta in opera con malta di sabbia e cemento, con esclusione dell'eventuale scavo e della sistemazione del terreno, spessore 8 cm: ispezionabile:
			a	30 x 30 cm, telaio in acciaio zincato	cad		69,98
			b	40 x 40 cm, telaio in acciaio zincato	cad		85,21
			c	50 x 50 cm, telaio in acciaio zincato	cad		95,89
			d	60 x 60 cm, telaio in acciaio zincato	cad		120,13
			e	30 x 100 cm, telaio in granito	cad		97,49
			f	35 x 100 cm, telaio in granito	cad		110,65
			g	40 x 100 cm, telaio in granito	cad		117,75
			h	50 x 100 cm, telaio in granito	cad		161,29
		C01_14_083		Canaletta di scolo in granito, spessore 8 cm, con parti a vista bocciardate, posta in opera con esclusione dell'eventuale scavo e della sistemazione del terreno:
			a	30 x 100 cm	m		74,85
			b	35 x 100 cm	m		83,07
			c	40 x 100 cm	m		99,39
			d	50 x 100 cm	m		105,11
		C01_14_084	_	Grigliato per rivestimento di mantellate, costituito da elementi prefabbricati in cemento vibrocompresso, dimensioni 50 x 50 spessore 10 cm, muniti sui lati di incavi ed orecchie per essere incastrati gli uni agli altri, forniti e posati su terreno g. Grigliato per rivestimento di mantellate, costituito da elementi prefabbricati in cemento vibrocompresso, dimensioni 50 x 50 spessore 10 cm, muniti sui lati di incavi ed orecchie per essere incastrati gli uni agli altri, forniti e posati su terreno gia' predisposto	mq		27,46
		C01_14_085	_	Esecuzione di drenaggi mediante tubi in lamiera di acciaio Fe 360 B, ondulata elicoidale e zincata, del diametro interno da 150 mm a 250 mm, aventi 60 fori per metro completi di tutti gli organi di giunzione (bulloni, dadi, bande, ecc.); forniti e po. Esecuzione di drenaggi mediante tubi in lamiera di acciaio Fe 360 B, ondulata elicoidale e zincata, del diametro interno da 150 mm a 250 mm, aventi 60 fori per metro completi di tutti gli organi di giunzione (bulloni, dadi, bande, ecc.); forniti e posti in opera su strato di sabbia avente lo spessore medio di 10 cm, esclusa la fornitura della sabbia, scavo e reinterro, compreso ogni onere per dare i tubi in opera	kg		3,68
		C01_14_086		Drenaggio di frane e di coltivazioni agricole, mediante posa di tubo in pvc corrugato e flessibile rivestito in fibre di cocco, con esclusione di scavo e reinterro:
			a	diametro esterno 50 mm, interno 44 mm	m		5,27
			b	diametro esterno 100 mm, interno 91 mm	m		9,01
			c	diametro esterno 200 mm, interno 182 mm	m		27,23

	C01_15			SEGNALETICA STRADALE VERTICALE - SOLA FORNITURA
		C01_15_087		Segnali di "pericolo" e "dare la precedenza" di forma triangolare, con scatolatura perimetrale di rinforzo e attacchi universali saldati sul retro (come da figure stabilite dal Codice della Strada e del Regolamento di Attuazione): in lamiera di f. Segnali di "pericolo" e "dare la precedenza" di forma triangolare, con scatolatura perimetrale di rinforzo e attacchi universali saldati sul retro (come da figure stabilite dal Codice della Strada e del Regolamento di Attuazione): in lamiera di ferro spessore 10/10, rifrangenza classe I:
			a	lato 60 cm	cad		10,85
			b	lato 90 cm	cad		21,35
			c	lato 120 cm	cad		39,90
		C01_15_088		Segnali di "pericolo" e "dare la precedenza" di formai' triangolare, con scatolatura perimetrale di rinforzo ei' attacchi universali saldati sul retro (come da figurei' stabilite dal Codice della Strada e del Regolamento dii' Attuazione): in lamiera di a. Segnali di "pericolo" e "dare la precedenza" di formai' triangolare, con scatolatura perimetrale di rinforzo ei' attacchi universali saldati sul retro (come da figurei' stabilite dal Codice della Strada e del Regolamento dii' Attuazione): in lamiera di alluminio spessore 25/10, rifrangenza classe I:
			a	lato 60 cm	cad		18,55
			b	lato 90 cm	cad		28,88
			c	lato 120 cm	cad		59,15
		C01_15_089		Segnali di "pericolo" e "dare la precedenza" di formai' triangolare, con scatolatura perimetrale di rinforzo ei' attacchi universali saldati sul retro (come da figurei' stabilite dal Codice della Strada e del Regolamento dii' Attuazione): in lamiera di f. Segnali di "pericolo" e "dare la precedenza" di formai' triangolare, con scatolatura perimetrale di rinforzo ei' attacchi universali saldati sul retro (come da figurei' stabilite dal Codice della Strada e del Regolamento dii' Attuazione): in lamiera di ferro spessore 10/10, rifrangenza classe II:
			a	lato 60 cm	cad		15,93
			b	lato 90 cm	cad		32,20
			c	lato 120 cm	cad		60,55
		C01_15_090		Segnali di "pericolo" e "dare la precedenza" di formai' triangolare, con scatolatura perimetrale di rinforzo ei' attacchi universali saldati sul retro (come da figurei' stabilite dal Codice della Strada e del Regolamento dii' Attuazione): in lamiera di a. Segnali di "pericolo" e "dare la precedenza" di formai' triangolare, con scatolatura perimetrale di rinforzo ei' attacchi universali saldati sul retro (come da figurei' stabilite dal Codice della Strada e del Regolamento dii' Attuazione): in lamiera di alluminio spessore 25/10, rifrangenza classe II:
			a	lato 60 cm	cad		23,45
			b	lato 90 cm	cad		40,60
			c	lato 120 cm	cad		79,80
		C01_15_091		Segnali di "preavviso di dare la precedenza" di forma triangolare con pannello integrativo riportante la distanza dall'intersezione, con scatolatura perimetrale di rinforzo e attacchi universali saldati sul retro (fig.II 38/39 Art. 108 del Nuovo Codi. Segnali di "preavviso di dare la precedenza" di forma triangolare con pannello integrativo riportante la distanza dall'intersezione, con scatolatura perimetrale di rinforzo e attacchi universali saldati sul retro (fig.II 38/39 Art. 108 del Nuovo Codice della strada e del Regolamento di Attuazione): in lamiera di ferro 10/10, rifrangenza classe I:
			a	lato 60 cm con pannello integrativo 18 x 53 cm	cad		23,10
			b	lato 90 cm con pannello integrativo 27 x 80 cm	cad		40,43
			c	lato 120 cm con pannello integrativo 35 x 105 cm	cad		68,08
		C01_15_092		Segnali di "preavviso di dare la precedenza" di forma triangolare con pannello integrativo riportante la distanza dall'intersezione, con scatolatura perimetrale di rinforzo e attacchi universali saldati sul retro (fig.II 38/39 Art. 108 del Nuovo Codi. Segnali di "preavviso di dare la precedenza" di forma triangolare con pannello integrativo riportante la distanza dall'intersezione, con scatolatura perimetrale di rinforzo e attacchi universali saldati sul retro (fig.II 38/39 Art. 108 del Nuovo Codice della strada e del Regolamento di Attuazione): in lamiera di alluminio 25/10, rifrangenza classe I:
			a	lato 60 cm con pannello integrativo 18 x 53 cm	cad		35,18
			b	lato 90 cm con pannello integrativo 27 x 80 cm	cad		53,38
			c	lato 120 cm con pannello integrativo 35 x 105 cm	cad		111,30
		C01_15_093		Segnali di "preavviso di dare la precedenza" di forma triangolare con pannello integrativo riportante la distanza dall'intersezione, con scatolatura perimetrale di rinforzo e attacchi universali saldati sul retro (fig.II 38/39 Art. 108 del Nuovo Codi. Segnali di "preavviso di dare la precedenza" di forma triangolare con pannello integrativo riportante la distanza dall'intersezione, con scatolatura perimetrale di rinforzo e attacchi universali saldati sul retro (fig.II 38/39 Art. 108 del Nuovo Codice della strada e del Regolamento di Attuazione): in lamiera di ferro 10/10, rifrangenza classe II:
			a	lato 60 cm con pannello integrativo 18 x 53 cm	cad		31,15
			b	lato 90 cm con pannello integrativo 27 x 80 cm	cad		58,28
			c	lato 120 cm con pannello integrativo 35 x 105 cm	cad		100,45
		C01_15_094		Segnali di "preavviso di dare la precedenza" di forma triangolare con pannello integrativo riportante la distanza dall'intersezione, con scatolatura perimetrale di rinforzo e attacchi universali saldati sul retro (fig.II 38/39 Art. 108 del Nuovo Codi. Segnali di "preavviso di dare la precedenza" di forma triangolare con pannello integrativo riportante la distanza dall'intersezione, con scatolatura perimetrale di rinforzo e attacchi universali saldati sul retro (fig.II 38/39 Art. 108 del Nuovo Codice della strada e del Regolamento di Attuazione): in lamiera di alluminio 25/10, rifrangenza classe II:
			a	lato 60 cm con pannello integrativo 18 x 53 cm	cad		43,05
			b	lato 90 cm con pannello integrativo 27 x 80 cm	cad		71,58
			c	lato 120 cm con pannello integrativo 35 x 105 cm	cad		142,10
		C01_15_095		Segnale di "fermarsi e dare la precedenza" con scatolatura perimetrale di rinforzo e attacchi universali saldati sul retro (fig. II 37 Art. 107 del Nuovo Codice della Strada e del Regolamento di Attuazione), di forma ottagonale di rifrangenza classe. Segnale di "fermarsi e dare la precedenza" con scatolatura perimetrale di rinforzo e attacchi universali saldati sul retro (fig. II 37 Art. 107 del Nuovo Codice della Strada e del Regolamento di Attuazione), di forma ottagonale di rifrangenza classe II: in lamiera di ferro 10/10:
			a	diametro 60 cm	cad		29,58
			b	diametro 90 cm	cad		89,60
		C01_15_096		Segnale di "fermarsi e dare la precedenza" con scatolatura perimetrale di rinforzo e attacchi universali saldati sul retro (fig. II 37 Art. 107 del Nuovo Codice della Strada e del Regolamento di Attuazione), di forma ottagonale di rifrangenza classe. Segnale di "fermarsi e dare la precedenza" con scatolatura perimetrale di rinforzo e attacchi universali saldati sul retro (fig. II 37 Art. 107 del Nuovo Codice della Strada e del Regolamento di Attuazione), di forma ottagonale di rifrangenza classe II: in lamiera di alluminio 25/10:
			a	diametro 60 cm	cad		43,40
			b	diametro 90 cm	cad		95,20
			c	diametro 120 cm	cad		165,90
		C01_15_097		Segnale di "diritto di precedenza" con scatolatura perimetrale di rinforzo e attacchi universali saldati sul retro (fig. II 42 Art. 111, fig. II 44 Art. 113 del Nuovo Codice della Strada e del Regolamento di Attuazione), di forma romboidale: in lamie. Segnale di "diritto di precedenza" con scatolatura perimetrale di rinforzo e attacchi universali saldati sul retro (fig. II 42 Art. 111, fig. II 44 Art. 113 del Nuovo Codice della Strada e del Regolamento di Attuazione), di forma romboidale: in lamiera di ferro 10/10, rifrangenza classe I:
			a	lato 40 cm	cad		14,53
			b	lato 60 cm	cad		27,83
			c	lato 90 cm	cad		55,65
		C01_15_098		Segnale di "diritto di precedenza" con scatolatura perimetrale di rinforzo e attacchi universali saldati sul retro (fig. II 42 Art. 111, fig. II 44 Art. 113 del Nuovo Codice della Strada e del Regolamento di Attuazione), di forma romboidale: in lamie. Segnale di "diritto di precedenza" con scatolatura perimetrale di rinforzo e attacchi universali saldati sul retro (fig. II 42 Art. 111, fig. II 44 Art. 113 del Nuovo Codice della Strada e del Regolamento di Attuazione), di forma romboidale: in lamiera di alluminio 25/10, rifrangenza classe I:
			a	lato 40 cm	cad		21,35
			b	lato 60 cm	cad		36,40
			c	lato 90 cm	cad		86,45
		C01_15_099		Segnale di "diritto di precedenza" con scatolatura perimetrale di rinforzo e attacchi universali saldati sul retro (fig. II 42 Art. 111, fig. II 44 Art. 113 del Nuovo Codice della Strada e del Regolamento di Attuazione), di forma romboidale: in lamie. Segnale di "diritto di precedenza" con scatolatura perimetrale di rinforzo e attacchi universali saldati sul retro (fig. II 42 Art. 111, fig. II 44 Art. 113 del Nuovo Codice della Strada e del Regolamento di Attuazione), di forma romboidale: in lamiera di ferro 10/10, rifrangenza classe II:
			a	lato 40 cm	cad		19,60
			b	lato 60 cm	cad		39,03
			c	lato 90 cm	cad		81,55
		C01_15_100		Segnale di "diritto di precedenza" con scatolatura perimetrale di rinforzo e attacchi universali saldati sul retro (fig. II 42 Art. 111, fig. II 44 Art. 113 del Nuovo Codice della Strada e del Regolamento di Attuazione), di forma romboidale: in lamie. Segnale di "diritto di precedenza" con scatolatura perimetrale di rinforzo e attacchi universali saldati sul retro (fig. II 42 Art. 111, fig. II 44 Art. 113 del Nuovo Codice della Strada e del Regolamento di Attuazione), di forma romboidale: in lamiera di alluminio 25/10, rifrangenza classe II:
			a	lato 40 cm	cad		26,08
			b	lato 60 cm	cad		47,95
			c	lato 90 cm	cad		112,70
		C01_15_101		Segnali di "precedenza nei sensi unici alternati" con scatolatura perimetrale di rinforzo e attacchi universali saldati sul retro (fig. II 45 Art. 114 del Nuovo Codice della Strada e del Regolamento di Attuazione), di forma quadrata: in lamiera di fe. Segnali di "precedenza nei sensi unici alternati" con scatolatura perimetrale di rinforzo e attacchi universali saldati sul retro (fig. II 45 Art. 114 del Nuovo Codice della Strada e del Regolamento di Attuazione), di forma quadrata: in lamiera di ferro 10/10, rifrangenza classe I:
			a	lato 40 cm	cad		13,13
			b	lato 60 cm	cad		23,10
			c	lato 90 cm	cad		54,25
		C01_15_102		Segnali di "precedenza nei sensi unici alternati" con scatolatura perimetrale di rinforzo e attacchi universali saldati sul retro (fig. II 45 Art. 114 del Nuovo Codice della Strada e del Regolamento di Attuazione), di forma quadrata: in lamiera di al. Segnali di "precedenza nei sensi unici alternati" con scatolatura perimetrale di rinforzo e attacchi universali saldati sul retro (fig. II 45 Art. 114 del Nuovo Codice della Strada e del Regolamento di Attuazione), di forma quadrata: in lamiera di alluminio 25/10, rifrangenza classe I:
			a	lato 40 cm	cad		19,60
			b	lato 60 cm	cad		35,00
			c	lato 90 cm	cad		82,25
		C01_15_103		Segnali di "precedenza nei sensi unici alternati" con scatolatura perimetrale di rinforzo e attacchi universali saldati sul retro (fig. II 45 Art. 114 del Nuovo Codice della Strada e del Regolamento di Attuazione), di forma quadrata: in lamiera di fe. Segnali di "precedenza nei sensi unici alternati" con scatolatura perimetrale di rinforzo e attacchi universali saldati sul retro (fig. II 45 Art. 114 del Nuovo Codice della Strada e del Regolamento di Attuazione), di forma quadrata: in lamiera di ferro 10/10, rifrangenza classe II:
			a	lato 40 cm	cad		18,03
			b	lato 60 cm	cad		34,30
			c	lato 90 cm	cad		79,80
		C01_15_104		Segnali di "precedenza nei sensi unici alternati" con scatolatura perimetrale di rinforzo e attacchi universali saldati sul retro (fig. II 45 Art. 114 del Nuovo Codice della Strada e del Regolamento di Attuazione), di forma quadrata: in lamiera di al. Segnali di "precedenza nei sensi unici alternati" con scatolatura perimetrale di rinforzo e attacchi universali saldati sul retro (fig. II 45 Art. 114 del Nuovo Codice della Strada e del Regolamento di Attuazione), di forma quadrata: in lamiera di alluminio 25/10, rifrangenza classe II:
			a	lato 40 cm	cad		24,50
			b	lato 60 cm	cad		46,55
			c	lato 90 cm	cad		107,80
		C01_15_105		Segnali di "divieto" e "obbligo" di forma circolare su fondo bianco o azzurro, con scatolatura perimetrale di rinforzo e attacchi universale saldati sul retro (come da figure stabilite dal Codice della Strada e del Regolamento di Attuazione): in lami. Segnali di "divieto" e "obbligo" di forma circolare su fondo bianco o azzurro, con scatolatura perimetrale di rinforzo e attacchi universale saldati sul retro (come da figure stabilite dal Codice della Strada e del Regolamento di Attuazione): in lamiera di ferro 10/10, rifrangenza classe I:
			a	diametro 40 cm	cad		10,85
			b	diametro 60 cm	cad		17,64
			c	diametro 90 cm	cad		41,65
		C01_15_106		Segnali di "divieto" e "obbligo" di forma circolare su fondo bianco o azzurro, con scatolatura perimetrale di rinforzo e attacchi universale saldati sul retro (come da figure stabilite dal Codice della Strada e del Regolamento di Attuazione): in lami. Segnali di "divieto" e "obbligo" di forma circolare su fondo bianco o azzurro, con scatolatura perimetrale di rinforzo e attacchi universale saldati sul retro (come da figure stabilite dal Codice della Strada e del Regolamento di Attuazione): in lamiera di alluminio 25/10, rifrangenza classe I:
			a	diametro 40 cm	cad		18,03
			b	diametro 60 cm	cad		27,83
			c	diametro 90 cm	cad		68,25
		C01_15_107		Segnali di "divieto" e "obbligo" di forma circolare su fondo bianco o azzurro, con scatolatura perimetrale di rinforzo e attacchi universale saldati sul retro (come da figure stabilite dal Codice della Strada e del Regolamento di Attuazione): in lami. Segnali di "divieto" e "obbligo" di forma circolare su fondo bianco o azzurro, con scatolatura perimetrale di rinforzo e attacchi universale saldati sul retro (come da figure stabilite dal Codice della Strada e del Regolamento di Attuazione): in lamiera di ferro 10/10, rifrangenza classe II:
			a	diametro 40 cm	cad		15,93
			b	diametro 60 cm	cad		28,53
			c	diametro 90 cm	cad		67,55
		C01_15_108		Segnali di "divieto" e "obbligo" di forma circolare su fondo bianco o azzurro, con scatolatura perimetrale di rinforzo e attacchi universale saldati sul retro (come da figure stabilite dal Codice della Strada e del Regolamento di Attuazione): in lami. Segnali di "divieto" e "obbligo" di forma circolare su fondo bianco o azzurro, con scatolatura perimetrale di rinforzo e attacchi universale saldati sul retro (come da figure stabilite dal Codice della Strada e del Regolamento di Attuazione): in lamiera di alluminio 25/10, rifrangenza classe II:
			a	diametro 40 cm	cad		23,10
			b	diametro 60 cm	cad		39,20
			c	diametro 90 cm	cad		93,80
		C01_15_109	_	Segnali di "passo carrabile", con scatolatura perimetrale di rinforzo e attacchi universali saldati sul retro (fig. II 78 Art 120 del Nuovo Codice della Strada e del Regolamento di Attuazione), di forma rettangolare 25 x 45 cm, in lamiera di allumini. Segnali di "passo carrabile", con scatolatura perimetrale di rinforzo e attacchi universali saldati sul retro (fig. II 78 Art 120 del Nuovo Codice della Strada e del Regolamento di Attuazione), di forma rettangolare 25 x 45 cm, in lamiera di alluminio 10/10, rifrangenza classe I	cad		6,13
		C01_15_110		Segnali di "sosta consentita a particolari categorie" e "preavviso di parcheggio" con scatolatura perimetrale di rinforzo e attacchi universali saldati sul retro (fig. II 78-79a,b,c, fig. II 77 Art 120 del Nuovo Codice della Strada e del Regolamento. Segnali di "sosta consentita a particolari categorie" e "preavviso di parcheggio" con scatolatura perimetrale di rinforzo e attacchi universali saldati sul retro (fig. II 78-79a,b,c, fig. II 77 Art 120 del Nuovo Codice della Strada e del Regolamento di Attuazione), di forma rettangolare: in lamiera di ferro 10/10, rifrangenza classe I:
			a	40 x 60 cm	cad		16,63
			b	60 x 90 cm	cad		35,35
			c	90 x 135 cm	cad		82,95
		C01_15_111		Segnali di "sosta consentita a particolari categorie" e "preavviso di parcheggio" con scatolatura perimetrale di rinforzo e attacchi universali saldati sul retro (fig. II 78-79a,b,c, fig. II 77 Art 120 del Nuovo Codice della Strada e del Regolamento. Segnali di "sosta consentita a particolari categorie" e "preavviso di parcheggio" con scatolatura perimetrale di rinforzo e attacchi universali saldati sul retro (fig. II 78-79a,b,c, fig. II 77 Art 120 del Nuovo Codice della Strada e del Regolamento di Attuazione), di forma rettangolare: in lamiera di alluminio 25/10, rifrangenza classe I:
			a	40 x 60 cm	cad		27,83
			b	60 x 90 cm	cad		51,45
			c	90 x 135 cm	cad		141,40
		C01_15_112		Segnali di "sosta consentita a particolari categorie" e "preavviso di parcheggio" con scatolatura perimetrale di rinforzo e attacchi universali saldati sul retro (fig. II 78-79a,b,c, fig. II 77 Art 120 del Nuovo Codice della Strada e del Regolamento. Segnali di "sosta consentita a particolari categorie" e "preavviso di parcheggio" con scatolatura perimetrale di rinforzo e attacchi universali saldati sul retro (fig. II 78-79a,b,c, fig. II 77 Art 120 del Nuovo Codice della Strada e del Regolamento di Attuazione), di forma rettangolare: in lamiera di ferro 10/10, rifrangenza classe II:
			a	40 x 60 cm	cad		23,80
			b	60 x 90 cm	cad		52,50
			c	90 x 135 cm	cad		137,20
		C01_15_113		Segnali di "sosta consentita a particolari categorie" e "preavviso di parcheggio" con scatolatura perimetrale di rinforzo e attacchi universali saldati sul retro (fig. II 78-79a,b,c, fig. II 77 Art 120 del Nuovo Codice della Strada e del Regolamento. Segnali di "sosta consentita a particolari categorie" e "preavviso di parcheggio" con scatolatura perimetrale di rinforzo e attacchi universali saldati sul retro (fig. II 78-79a,b,c, fig. II 77 Art 120 del Nuovo Codice della Strada e del Regolamento di Attuazione), di forma rettangolare: in lamiera di alluminio 25/10, rifrangenza classe II:
			a	40 x 60 cm	cad		35,35
			b	60 x 90 cm	cad		68,25
			c	90 x 135 cm	cad		201,95
		C01_15_114		Pannello integrativo di "distanza" con scatolatura perimetrali di rinforzo e attacchi universali saldati sul retro (modello II 1 Art. 83 del Nuovo Codice della Strada e del Regolamento di Attuazione) integrato al segnale di "preavviso di parcheggio":. Pannello integrativo di "distanza" con scatolatura perimetrali di rinforzo e attacchi universali saldati sul retro (modello II 1 Art. 83 del Nuovo Codice della Strada e del Regolamento di Attuazione) integrato al segnale di "preavviso di parcheggio": in lamiera di ferro 10/10, rifrangenza classe I:
			a	40 x 20 cm	cad		10,15
			b	60 x 20 cm	cad		11,55
			c	90 x 30 cm	cad		25,20
		C01_15_115		Pannello integrativo di "distanza" con scatolatura perimetrali di rinforzo e attacchi universali saldati sul retro (modello II 1 Art. 83 del Nuovo Codice della Strada e del Regolamento di Attuazione) integrato al segnale di "preavviso di parcheggio":. Pannello integrativo di "distanza" con scatolatura perimetrali di rinforzo e attacchi universali saldati sul retro (modello II 1 Art. 83 del Nuovo Codice della Strada e del Regolamento di Attuazione) integrato al segnale di "preavviso di parcheggio": in lamiera di alluminio 25/10, rifrangenza classe I:
			a	40 x 20 cm	cad		15,23
			b	60 x 20 cm	cad		18,90
			c	90 x 30 cm	cad		39,90
		C01_15_116		Pannello integrativo di "distanza" con scatolatura perimetrali di rinforzo e attacchi universali saldati sul retro (modello II 1 Art. 83 del Nuovo Codice della Strada e del Regolamento di Attuazione) integrato al segnale di "preavviso di parcheggio":. Pannello integrativo di "distanza" con scatolatura perimetrali di rinforzo e attacchi universali saldati sul retro (modello II 1 Art. 83 del Nuovo Codice della Strada e del Regolamento di Attuazione) integrato al segnale di "preavviso di parcheggio": in lamiera di ferro 10/10, rifrangenza classe II:
			a	40 x 20 cm	cad		13,13
			b	60 x 20 cm	cad		15,23
			c	90 x 30 cm	cad		33,95
		C01_15_117		Pannello integrativo di "distanza" con scatolatura perimetrali di rinforzo e attacchi universali saldati sul retro (modello II 1 Art. 83 del Nuovo Codice della Strada e del Regolamento di Attuazione) integrato al segnale di "preavviso di parcheggio":. Pannello integrativo di "distanza" con scatolatura perimetrali di rinforzo e attacchi universali saldati sul retro (modello II 1 Art. 83 del Nuovo Codice della Strada e del Regolamento di Attuazione) integrato al segnale di "preavviso di parcheggio": in lamiera di alluminio 25/10, rifrangenza classe II:
			a	40 x 20 cm	cad		17,68
			b	60 x 20 cm	cad		22,40
			c	90 x 30 cm	cad		48,30
		C01_15_118		Segnali di "regolazione flessibile della sosta in centro abitato" e "parcheggio" con scatolatura perimetrale di rinforzo e attacchi universali saldati sul retro (fig. II 79/d, fig. II 76 Art. 120 del Nuovo Codice della Strada e del Regolamento di Att. Segnali di "regolazione flessibile della sosta in centro abitato" e "parcheggio" con scatolatura perimetrale di rinforzo e attacchi universali saldati sul retro (fig. II 79/d, fig. II 76 Art. 120 del Nuovo Codice della Strada e del Regolamento di Attuazione), di forma quadrata: in lamiera di ferro 10/10, rifrangenza classe I:
			a	lato 40 cm	cad		14,53
			b	lato 60 cm	cad		25,73
			c	lato 90 cm	cad		59,50
		C01_15_119		Segnali di "regolazione flessibile della sosta in centro abitato" e "parcheggio" con scatolatura perimetrale di rinforzo e attacchi universali saldati sul retro (fig. II 79/d, fig. II 76 Art. 120 del Nuovo Codice della Strada e del Regolamento di Att. Segnali di "regolazione flessibile della sosta in centro abitato" e "parcheggio" con scatolatura perimetrale di rinforzo e attacchi universali saldati sul retro (fig. II 79/d, fig. II 76 Art. 120 del Nuovo Codice della Strada e del Regolamento di Attuazione), di forma quadrata: in lamiera di alluminio 25/10, rifrangenza classe I:
			a	lato 40 cm	cad		21,70
			b	lato 60 cm	cad		38,85
			c	lato 90 cm	cad		90,65
		C01_15_120		Segnali di "regolazione flessibile della sosta in centro abitato" e "parcheggio" con scatolatura perimetrale di rinforzo e attacchi universali saldati sul retro (fig. II 79/d, fig. II 76 Art. 120 del Nuovo Codice della Strada e del Regolamento di Att. Segnali di "regolazione flessibile della sosta in centro abitato" e "parcheggio" con scatolatura perimetrale di rinforzo e attacchi universali saldati sul retro (fig. II 79/d, fig. II 76 Art. 120 del Nuovo Codice della Strada e del Regolamento di Attuazione), di forma quadrata: in lamiera di ferro 10/10, rifrangenza classe II:
			a	lato 40 cm	cad		20,30
			b	lato 60 cm	cad		37,80
			c	lato 90 cm	cad		87,85
		C01_15_121		Segnali di "regolazione flessibile della sosta in centro abitato" e "parcheggio" con scatolatura perimetrale di rinforzo e attacchi universali saldati sul retro (fig. II 79/d, fig. II 76 Art. 120 del Nuovo Codice della Strada e del Regolamento di Att. Segnali di "regolazione flessibile della sosta in centro abitato" e "parcheggio" con scatolatura perimetrale di rinforzo e attacchi universali saldati sul retro (fig. II 79/d, fig. II 76 Art. 120 del Nuovo Codice della Strada e del Regolamento di Attuazione), di forma quadrata: in lamiera di alluminio 25/10, rifrangenza classe II:
			a	lato 40 cm	cad		27,48
			b	lato 60 cm	cad		51,45
			c	lato 90 cm	cad		119,00
		C01_15_122		Segnale di "preavviso di confine di stato tra paesi della comunita' europea" e "confine di stato tra paesi della comunita' europea" con scatolatura perimetrale di rinforzo e attacchi universali saldati sul retro (fig. II 97/a,b Art. 123 del Nuovo Codic. Segnale di "preavviso di confine di stato tra paesi della comunita' europea" e "confine di stato tra paesi della comunita' europea" con scatolatura perimetrale di rinforzo e attacchi universali saldati sul retro (fig. II 97/a,b Art. 123 del Nuovo Codice della Strada e del Regolamento di Attuazione), di forma quadrata: dimensioni 120 x 120 cm, rifrangenza classe I:
			a	lamiera di ferro 10/10	cad		120,40
			b	lamiera di alluminio 25/10	cad		167,30
		C01_15_123		Segnale di "preavviso di confine di stato tra paesi della comunita' europea" e "confine di stato tra paesi della comunita' europea" con scatolatura perimetrale di rinforzo e attacchi universali saldati sul retro (fig. II 97/a,b Art. 123 del Nuovo Codic. Segnale di "preavviso di confine di stato tra paesi della comunita' europea" e "confine di stato tra paesi della comunita' europea" con scatolatura perimetrale di rinforzo e attacchi universali saldati sul retro (fig. II 97/a,b Art. 123 del Nuovo Codice della Strada e del Regolamento di Attuazione), di forma quadrata: dimensioni 120 x 120 cm, rifrangenza classe II:
			a	lamiera di ferro 10/10	cad		171,15
			b	lamiera di alluminio 25/10	cad		217,00
		C01_15_124		Pannello integrativo delle dimensioni di 40 x 120 cm indicante la "distanza" da integrare al pannello "preavviso di confine di stato tra paesi della comunita' europea"con scatolatura perimetrale di rinforzo e attacchi universali saldati sul retro (mod. Pannello integrativo delle dimensioni di 40 x 120 cm indicante la "distanza" da integrare al pannello "preavviso di confine di stato tra paesi della comunita' europea"con scatolatura perimetrale di rinforzo e attacchi universali saldati sul retro (modello II 1 Art. 83 del Nuovo Codice della Strada e del Regolamento di Attuazione): rifrangenza classe I:
			a	lamiera di ferro 10/10	cad		42,70
			b	lamiera di alluminio 25/10	cad		66,85
		C01_15_125		Pannello integrativo delle dimensioni di 40 x 120 cm indicante la "distanza" da integrare al pannello "preavviso di confine di stato tra paesi della comunita' europea"con scatolatura perimetrale di rinforzo e attacchi universali saldati sul retro (mod. Pannello integrativo delle dimensioni di 40 x 120 cm indicante la "distanza" da integrare al pannello "preavviso di confine di stato tra paesi della comunita' europea"con scatolatura perimetrale di rinforzo e attacchi universali saldati sul retro (modello II 1 Art. 83 del Nuovo Codice della Strada e del Regolamento di Attuazione): rifrangenza classe II:
			a	lamiera di ferro 10/10	cad		57,05
			b	lamiera di alluminio 25/10	cad		79,45
		C01_15_126		Segnali di "direzione", "preavviso di intersezioni" e "preselezione" urbani e extraurbani con scatolatura perimetrale di rinforzo e attacchi universali saldati sul retro (come da figure stabilite dal Codice della Strada e dal Regolamento di Attuazion. Segnali di "direzione", "preavviso di intersezioni" e "preselezione" urbani e extraurbani con scatolatura perimetrale di rinforzo e attacchi universali saldati sul retro (come da figure stabilite dal Codice della Strada e dal Regolamento di Attuazione):
			a	in lamiera di ferro 10/10, rifrangenza classe I	mq		108,15
			b	in lamiera di alluminio 25/10, rifrangenza classe I	mq		133,70
			c	in lamiera di ferro 10/10, rifrangenza classe II	mq		155,40
			d	in lamiera di alluminio 25/10, rifrangenza classe II	mq		182,00
		C01_15_127		Segnale di "direzione urbano" e "turistici e di territorio" con scatolatura perimetrale di rinforzo e attacchi universali saldati sul retro (fig. II 215 Art. 128, fig. II 294 Art. 134 del Codice della Strada e del Regolamento di Attuazione), di forma. Segnale di "direzione urbano" e "turistici e di territorio" con scatolatura perimetrale di rinforzo e attacchi universali saldati sul retro (fig. II 215 Art. 128, fig. II 294 Art. 134 del Codice della Strada e del Regolamento di Attuazione), di forma rettangolare: lamiera di ferro 10/10, rifrangenza classe I, delle dimensioni di:
			a	100 x 20 cm	cad		21,00
			b	125 x 25 cm	cad		25,55
			c	150 x 30 cm	cad		46,55
		C01_15_128		Segnale di "direzione urbano" e "turistici e di territorio" con scatolatura perimetrale di rinforzo e attacchi universali saldati sul retro (fig. II 215 Art. 128, fig. II 294 Art. 134 del Codice della Strada e del Regolamento di Attuazione), di forma. Segnale di "direzione urbano" e "turistici e di territorio" con scatolatura perimetrale di rinforzo e attacchi universali saldati sul retro (fig. II 215 Art. 128, fig. II 294 Art. 134 del Codice della Strada e del Regolamento di Attuazione), di forma rettangolare: in lamiera di alluminio 25/10, rifrangenza classe I, delle dimensioni di:
			a	100 x 20 cm	cad		31,50
			b	125 x 25 cm	cad		50,75
			c	150 x 30 cm	cad		72,10
		C01_15_129		Segnale di "direzione urbano" e "turistici e di territorio" con scatolatura perimetrale di rinforzo e attacchi universali saldati sul retro (fig. II 215 Art. 128, fig. II 294 Art. 134 del Codice della Strada e del Regolamento di Attuazione), di forma. Segnale di "direzione urbano" e "turistici e di territorio" con scatolatura perimetrale di rinforzo e attacchi universali saldati sul retro (fig. II 215 Art. 128, fig. II 294 Art. 134 del Codice della Strada e del Regolamento di Attuazione), di forma rettangolare: in lamiera di ferro 10/10, rifrangenza classe II, delle dimensioni di:
			a	100 x 20 cm	cad		30,45
			b	125 x 25 cm	cad		39,90
			c	150 x 30 cm	cad		67,90
		C01_15_130		Segnale di "direzione urbano" e "turistici e di territorio" con scatolatura perimetrale di rinforzo e attacchi universali saldati sul retro (fig. II 215 Art. 128, fig. II 294 Art. 134 del Codice della Strada e del Regolamento di Attuazione), di forma. Segnale di "direzione urbano" e "turistici e di territorio" con scatolatura perimetrale di rinforzo e attacchi universali saldati sul retro (fig. II 215 Art. 128, fig. II 294 Art. 134 del Codice della Strada e del Regolamento di Attuazione), di forma rettangolare: in lamiera di alluminio 25/10, rifrangenza classe II, delle dimensioni di:
			a	100 x 20 cm	cad		40,60
			b	125 x 25 cm	cad		66,15
			c	150 x 30 cm	cad		93,10
		C01_15_131		Segnale di direzione extraurbano con scatolatura perimetrale di rinforzo e attacchi universali saldati sul retro (fig. II 249 Art. 128 del Codice della Strada e del Regolamento di attuazione), a forma di freccia: lamiera di ferro 10/10, rifrangenza c. Segnale di direzione extraurbano con scatolatura perimetrale di rinforzo e attacchi universali saldati sul retro (fig. II 249 Art. 128 del Codice della Strada e del Regolamento di attuazione), a forma di freccia: lamiera di ferro 10/10, rifrangenza classe I, delle dimensioni di:
			a	150 x 40 cm	cad		49,35
			b	170 x 50 cm	cad		91,70
			c	130 x 30 cm	cad		39,20
			d	250 x 70 cm	cad		158,90
		C01_15_132		Segnale di direzione extraurbano con scatolatura perimetrale di rinforzo e attacchi universali saldati sul retro (fig. II 249 Art. 128 del Codice della Strada e del Regolamento di attuazione), a forma di freccia: in lamiera di alluminio 25/10, rifran. Segnale di direzione extraurbano con scatolatura perimetrale di rinforzo e attacchi universali saldati sul retro (fig. II 249 Art. 128 del Codice della Strada e del Regolamento di attuazione), a forma di freccia: in lamiera di alluminio 25/10, rifrangenza classe I, delle dimensioni di:
			a	150 x 40 cm	cad		84,35
			b	170 x 50 cm	cad		131,25
			c	130 x 30 cm	cad		62,30
			d	250 x 70 cm	cad		249,55
		C01_15_133		Segnale di direzione extraurbano con scatolatura perimetrale di rinforzo e attacchi universali saldati sul retro (fig. II 249 Art. 128 del Codice della Strada e del Regolamento di attuazione), a forma di freccia: in lamiera di ferro 10/10, rifrangenz. Segnale di direzione extraurbano con scatolatura perimetrale di rinforzo e attacchi universali saldati sul retro (fig. II 249 Art. 128 del Codice della Strada e del Regolamento di attuazione), a forma di freccia: in lamiera di ferro 10/10, rifrangenza classe II, delle dimensioni di:
			a	150 x 40 cm	cad		78,05
			b	170 x 50 cm	cad		131,25
			c	130 x 30 cm	cad		57,05
			d	250 x 70 cm	cad		242,20
		C01_15_134		Segnale di direzione extraurbano con scatolatura perimetrale di rinforzo e attacchi universali saldati sul retro (fig. II 249 Art. 128 del Codice della Strada e del Regolamento di attuazione), a forma di freccia: in lamiera di alluminio 25/10, rifran. Segnale di direzione extraurbano con scatolatura perimetrale di rinforzo e attacchi universali saldati sul retro (fig. II 249 Art. 128 del Codice della Strada e del Regolamento di attuazione), a forma di freccia: in lamiera di alluminio 25/10, rifrangenza classe II, delle dimensioni di:
			a	150 x 40 cm	cad		112,70
			b	170 x 50 cm	cad		171,15
			c	130 x 30 cm	cad		80,85
			d	250 x 70 cm	cad		333,90
		C01_15_135		Segnale di "localizzazione" e "indicazione di servizi" con scatolatura perimetrale di rinforzo e attacchi universali saldati sul retro (come da figure stabilite dal Codice della Strada e dal Regolamento di attuazione), a forma rettangolare: lamiera d. Segnale di "localizzazione" e "indicazione di servizi" con scatolatura perimetrale di rinforzo e attacchi universali saldati sul retro (come da figure stabilite dal Codice della Strada e dal Regolamento di attuazione), a forma rettangolare: lamiera di ferro 10/10, rifrangenza classe I, delle dimensioni di:
			a	40 x 60 cm	cad		16,63
			b	60 x 90 cm	cad		35,35
			c	90 x 135 cm	cad		70,35
		C01_15_136		Segnale di "localizzazione" e "indicazione di servizi" con scatolatura perimetrale di rinforzo e attacchi universali saldati sul retro (come da figure stabilite dal Codice della Strada e dal Regolamento di attuazione), a forma rettangolare: in lamier. Segnale di "localizzazione" e "indicazione di servizi" con scatolatura perimetrale di rinforzo e attacchi universali saldati sul retro (come da figure stabilite dal Codice della Strada e dal Regolamento di attuazione), a forma rettangolare: in lamiera di alluminio 25/10, rifrangenza classe I, delle dimensioni di:
			a	40 x 60 cm	cad		27,83
			b	60 x 90 cm	cad		51,45
			c	90 x 135 cm	cad		129,85
		C01_15_137		Segnale di "localizzazione" e "indicazione di servizi" con scatolatura perimetrale di rinforzo e attacchi universali saldati sul retro (come da figure stabilite dal Codice della Strada e dal Regolamento di attuazione), a forma rettangolare: in lamier. Segnale di "localizzazione" e "indicazione di servizi" con scatolatura perimetrale di rinforzo e attacchi universali saldati sul retro (come da figure stabilite dal Codice della Strada e dal Regolamento di attuazione), a forma rettangolare: in lamiera di ferro 10/10, rifrangenza classe II, delle dimensioni di:
			a	40 x 60 cm	cad		23,80
			b	60 x 90 cm	cad		52,50
			c	90 x 135 cm	cad		122,50
		C01_15_138		Segnale di "localizzazione" e "indicazione di servizi" con scatolatura perimetrale di rinforzo e attacchi universali saldati sul retro (come da figure stabilite dal Codice della Strada e dal Regolamento di attuazione), a forma rettangolare: in lamier. Segnale di "localizzazione" e "indicazione di servizi" con scatolatura perimetrale di rinforzo e attacchi universali saldati sul retro (come da figure stabilite dal Codice della Strada e dal Regolamento di attuazione), a forma rettangolare: in lamiera di alluminio 25/10, rifrangenza classe II, delle dimensioni di:
			a	40 x 60 cm	cad		35,35
			b	60 x 90 cm	cad		68,25
			c	90 x 135 cm	cad		192,85
		C01_15_139		Segnale di "localizzazione territoriale" con scatolatura perimetrale di rinforzo e attacchi universali saldati sul retro (fig. II 295 Art. 134 del Codice della Strada e del Regolamento di Attuazione), di forma rettangolare: lamiera di ferro 10/10, ri. Segnale di "localizzazione territoriale" con scatolatura perimetrale di rinforzo e attacchi universali saldati sul retro (fig. II 295 Art. 134 del Codice della Strada e del Regolamento di Attuazione), di forma rettangolare: lamiera di ferro 10/10, rifrangenza classe I:
			a	60 x 20 cm	cad		11,55
			b	90 x 30 cm	cad		25,38
			c	135 x 45 cm	cad		50,75
		C01_15_140		Segnale di "localizzazione territoriale" con scatolatura perimetrale di rinforzo e attacchi universali saldati sul retro (fig. II 295 Art. 134 del Codice della Strada e del Regolamento di Attuazione), di forma rettangolare: in lamiera di alluminio 25. Segnale di "localizzazione territoriale" con scatolatura perimetrale di rinforzo e attacchi universali saldati sul retro (fig. II 295 Art. 134 del Codice della Strada e del Regolamento di Attuazione), di forma rettangolare: in lamiera di alluminio 25/10, rifrangenza classe I:
			a	60 x 20 cm	cad		18,90
			b	90 x 30 cm	cad		40,25
			c	135 x 45 cm	cad		80,15
		C01_15_141		Segnale di "localizzazione territoriale" con scatolatura perimetrale di rinforzo e attacchi universali saldati sul retro (fig. II 295 Art. 134 del Codice della Strada e del Regolamento di Attuazione), di forma rettangolare: in lamiera di ferro 10/10,. Segnale di "localizzazione territoriale" con scatolatura perimetrale di rinforzo e attacchi universali saldati sul retro (fig. II 295 Art. 134 del Codice della Strada e del Regolamento di Attuazione), di forma rettangolare: in lamiera di ferro 10/10, rifrangenza classe II:
			a	60 x 20 cm	cad		15,23
			b	90 x 30 cm	cad		33,95
			c	135 x 45 cm	cad		69,65
		C01_15_142		Segnale di "localizzazione territoriale" con scatolatura perimetrale di rinforzo e attacchi universali saldati sul retro (fig. II 295 Art. 134 del Codice della Strada e del Regolamento di Attuazione), di forma rettangolare: in lamiera di alluminio 25. Segnale di "localizzazione territoriale" con scatolatura perimetrale di rinforzo e attacchi universali saldati sul retro (fig. II 295 Art. 134 del Codice della Strada e del Regolamento di Attuazione), di forma rettangolare: in lamiera di alluminio 25/10, rifrangenza classe II:
			a	60 x 20 cm	cad		22,40
			b	90 x 30 cm	cad		48,30
			c	135 x 45 cm	cad		99,40
		C01_15_143		Segnali "direzione per le industrie" e "avvio alla zona industriale" con scatolatura perimetrale di rinforzo e attacchi universali saldati sul retro (fig. II 294-295-296-297 Art. 134 del Codice della Strada e del Regolamento di Attuazione), di forma. Segnali "direzione per le industrie" e "avvio alla zona industriale" con scatolatura perimetrale di rinforzo e attacchi universali saldati sul retro (fig. II 294-295-296-297 Art. 134 del Codice della Strada e del Regolamento di Attuazione), di forma rettangolare con solo simbolo rifrangente in classe I: lamiera di ferro 10/10, delle dimensioni di:
			a	100 x 20 cm	cad		21,00
			b	125 x 25 cm	cad		25,55
			c	150 x 30 cm	cad		46,55
		C01_15_144		Segnali "direzione per le industrie" e "avvio alla zona industriale" con scatolatura perimetrale di rinforzo e attacchi universali saldati sul retro (fig. II 294-295-296-297 Art. 134 del Codice della Strada e del Regolamento di Attuazione), di forma. Segnali "direzione per le industrie" e "avvio alla zona industriale" con scatolatura perimetrale di rinforzo e attacchi universali saldati sul retro (fig. II 294-295-296-297 Art. 134 del Codice della Strada e del Regolamento di Attuazione), di forma rettangolare con solo simbolo rifrangente in classe I: in lamiera di alluminio 25/10, delle dimensioni di:
			a	100 x 20 cm	cad		31,50
			b	125 x 25 cm	cad		50,75
			c	150 x 30 cm	cad		72,10
		C01_15_145		Segnali di "uso corsie" con scatolatura perimetrale di rinforzo e attacchi universali saldati sul retro (fig. II 337/340 Art. 135 del Codice della Strada e del Regolamento di Attuazione): lamiera di ferro 10/10, rifrangenza classe I, delle dimensioni. Segnali di "uso corsie" con scatolatura perimetrale di rinforzo e attacchi universali saldati sul retro (fig. II 337/340 Art. 135 del Codice della Strada e del Regolamento di Attuazione): lamiera di ferro 10/10, rifrangenza classe I, delle dimensioni di:
			a	90 x 90 cm	cad		59,50
			b	180 x 120 cm	cad		172,55
			c	200 x 200 cm	cad		368,90
		C01_15_146		Segnali di "uso corsie" con scatolatura perimetrale di rinforzo e attacchi universali saldati sul retro (fig. II 337/340 Art. 135 del Codice della Strada e del Regolamento di Attuazione): in lamiera di alluminio 25/10, rifrangenza classe I, delle dim. Segnali di "uso corsie" con scatolatura perimetrale di rinforzo e attacchi universali saldati sul retro (fig. II 337/340 Art. 135 del Codice della Strada e del Regolamento di Attuazione): in lamiera di alluminio 25/10, rifrangenza classe I, delle dimensioni di:
			a	90 x 90 cm	cad		90,65
			b	180 x 120 cm	cad		287,00
			c	200 x 200 cm	cad		576,10
		C01_15_147		Segnali di "uso corsie" con scatolatura perimetrale di rinforzo e attacchi universali saldati sul retro (fig. II 337/340 Art. 135 del Codice della Strada e del Regolamento di Attuazione): in lamiera di ferro 10/10, rifrangenza classe II, delle dimens. Segnali di "uso corsie" con scatolatura perimetrale di rinforzo e attacchi universali saldati sul retro (fig. II 337/340 Art. 135 del Codice della Strada e del Regolamento di Attuazione): in lamiera di ferro 10/10, rifrangenza classe II, delle dimensioni di:
			a	90 x 90 cm	cad		87,85
			b	180 x 120 cm	cad		241,50
			c	200 x 200 cm	cad		557,90
		C01_15_148		Segnali di "uso corsie" con scatolatura perimetrale di rinforzo e attacchi universali saldati sul retro (fig. II 337/340 Art. 135 del Codice della Strada e del Regolamento di Attuazione): in lamiera di alluminio 25/10, rifrangenza classe II, delle di. Segnali di "uso corsie" con scatolatura perimetrale di rinforzo e attacchi universali saldati sul retro (fig. II 337/340 Art. 135 del Codice della Strada e del Regolamento di Attuazione): in lamiera di alluminio 25/10, rifrangenza classe II, delle dimensioni di:
			a	90 x 90 cm	cad		135,80
			b	180 x 120 cm	cad		354,90
			c	200 x 200 cm	cad		763,70
		C01_15_149		Segnale di "senso unico" con scatolatura perimetrale di rinforzo e attacchi universali saldati sul retro (fig. II 348/349 Art. 135 del Codice della Strada e del Regolamento di Attuazione), parallelo 100 x 25 cm:
			a	in lamiera di ferro 10/10, rifrangenza classe I	cad		24,50
			b	in lamiera di alluminio 25/10, rifrangenza classe I	cad		33,95
			c	in lamiera di ferro 10/10, rifrangenza classe II	cad		32,20
			d	in lamiera di alluminio 25/10, rifrangenza classe II	cad		42,00
		C01_15_150		Pannelli integrativi di segnalazione "distanza", "estensione", "limitazioni ed eccezioni" (come da figure stabilite dal Codice della Strada e dal Regolamento di attuazione), con scatolatura perimetrale di rinforzo e attacchi universali saldati sul re. Pannelli integrativi di segnalazione "distanza", "estensione", "limitazioni ed eccezioni" (come da figure stabilite dal Codice della Strada e dal Regolamento di attuazione), con scatolatura perimetrale di rinforzo e attacchi universali saldati sul retro: in lamiera di ferro 10/10, rifrangenza classe I, delle dimensioni di:
			a	33 x 17 cm	cad		6,48
			b	50 x 25 cm	cad		9,45
			c	75 x 33 cm	cad		23,80
		C01_15_151		Pannelli integrativi di segnalazione "distanza", "estensione", "limitazioni ed eccezioni" (come da figure stabilite dal Codice della Strada e dal Regolamento di attuazione), con scatolatura perimetrale di rinforzo e attacchi universali saldati sul re. Pannelli integrativi di segnalazione "distanza", "estensione", "limitazioni ed eccezioni" (come da figure stabilite dal Codice della Strada e dal Regolamento di attuazione), con scatolatura perimetrale di rinforzo e attacchi universali saldati sul retro: in lamiera di alluminio 25/10, rifrangenza classe I, delle dimensioni di:
			a	33 x 17 cm	cad		9,10
			b	50 x 25 cm	cad		13,13
			c	75 x 33 cm	cad		35,35
		C01_15_152		Pannelli integrativi di segnalazione "distanza", "estensione", "limitazioni ed eccezioni" (come da figure stabilite dal Codice della Strada e dal Regolamento di attuazione), con scatolatura perimetrale di rinforzo e attacchi universali saldati sul re. Pannelli integrativi di segnalazione "distanza", "estensione", "limitazioni ed eccezioni" (come da figure stabilite dal Codice della Strada e dal Regolamento di attuazione), con scatolatura perimetrale di rinforzo e attacchi universali saldati sul retro: in lamiera di ferro 10/10, rifrangenza classe II, delle dimensioni di:
			a	53 x 18 cm	cad		15,23
			b	80 x 27 cm	cad		26,08
			c	105 x 35 cm	cad		39,90
		C01_15_153		Pannelli integrativi di segnalazione "distanza", "estensione", "limitazioni ed eccezioni" (come da figure stabilite dal Codice della Strada e dal Regolamento di attuazione), con scatolatura perimetrale di rinforzo e attacchi universali saldati sul re. Pannelli integrativi di segnalazione "distanza", "estensione", "limitazioni ed eccezioni" (come da figure stabilite dal Codice della Strada e dal Regolamento di attuazione), con scatolatura perimetrale di rinforzo e attacchi universali saldati sul retro: in lamiera di alluminio 25/10, rifrangenza classe II, delle dimensioni di:
			a	53 x 18 cm	cad		19,60
			b	80 x 27 cm	cad		30,98
			c	105 x 35 cm	cad		62,30
		C01_15_154		Pannelli integrativi di segnalazione "inizio, continuazione, fine" (fig. II 5 Art. 83 del Codice della Strada e del Regolamento di attuazione), con scatolatura perimetrale di rinforzo e attacchi universali saldati sul retro: lamiera di ferro 10/10, r. Pannelli integrativi di segnalazione "inizio, continuazione, fine" (fig. II 5 Art. 83 del Codice della Strada e del Regolamento di attuazione), con scatolatura perimetrale di rinforzo e attacchi universali saldati sul retro: lamiera di ferro 10/10, rifrangenza classe I, delle dimensioni di:
			a	10 x 25 cm	cad		5,43
			b	15 x 35 cm	cad		5,78
			c	25 x 50 cm	cad		9,45
		C01_15_155		Pannelli integrativi di segnalazione "inizio, continuazione, fine" (fig. II 5 Art. 83 del Codice della Strada e del Regolamento di attuazione), con scatolatura perimetrale di rinforzo e attacchi universali saldati sul retro: in lamiera di alluminio 2. Pannelli integrativi di segnalazione "inizio, continuazione, fine" (fig. II 5 Art. 83 del Codice della Strada e del Regolamento di attuazione), con scatolatura perimetrale di rinforzo e attacchi universali saldati sul retro: in lamiera di alluminio 25/10, rifrangenza classe I, delle dimensioni di:
			a	10 x 25 cm	cad		7,35
			b	15 x 35 cm	cad		8,75
			c	25 x 50 cm	cad		12,95
		C01_15_156		Pannelli integrativi di segnalazione "inizio, continuazione, fine" (fig. II 5 Art. 83 del Codice della Strada e del Regolamento di attuazione), con scatolatura perimetrale di rinforzo e attacchi universali saldati sul retro: in lamiera di ferro 10/10. Pannelli integrativi di segnalazione "inizio, continuazione, fine" (fig. II 5 Art. 83 del Codice della Strada e del Regolamento di attuazione), con scatolatura perimetrale di rinforzo e attacchi universali saldati sul retro: in lamiera di ferro 10/10, rifrangenza classe II, delle dimensioni di:
			a	10 x 25 cm	cad		7,70
			b	15 x 35 cm	cad		9,45
			c	25 x 50 cm	cad		18,03
		C01_15_157		Pannelli integrativi di segnalazione "inizio, continuazione, fine" (fig. II 5 Art. 83 del Codice della Strada e del Regolamento di attuazione), con scatolatura perimetrale di rinforzo e attacchi universali saldati sul retro: in lamiera di alluminio 2. Pannelli integrativi di segnalazione "inizio, continuazione, fine" (fig. II 5 Art. 83 del Codice della Strada e del Regolamento di attuazione), con scatolatura perimetrale di rinforzo e attacchi universali saldati sul retro: in lamiera di alluminio 25/10, rifrangenza classe II, delle dimensioni di:
			a	10 x 25 cm	cad		9,45
			b	15 x 35 cm	cad		11,55
			c	25 x 50 cm	cad		21,35
		C01_15_158		Croce di Sant'Andrea (in osservanza del Regolamento di Attuazione del Codice della strada fig. II 10/a,b,c,d Art. 87) per la segnalazione di binari senza barriere: in lamiera di alluminio 25/10, rifrangenza classe I:
			a	croce singola	cad		156,45
			b	croce doppia	cad		265,30
		C01_15_159		Croce di Sant'Andrea (in osservanza del Regolamento di Attuazione del Codice della strada fig. II 10/a,b,c,d Art. 87) per la segnalazione di binari senza barriere: in lamiera di alluminio 25/10, rifrangenza classe II:
			a	croce singola	cad		207,20
			b	croce doppia	cad		343,35
		C01_15_160		Pannelli distanziometrici (fig. II 11/a,b,c Art. 87 in osservanza del Regolamento di Attuazione del Codice della strada) per segnalare dell'avvicinarsi di passaggi a livello con o senza barriere, delle dimensioni di 35 x 135 cm:
			a	lamiera di ferro 10/10, rifrangenza classe I	cad		34,65
			b	lamiera di ferro 10/10, rifrangenza classe II	cad		49,00
			c	lamiera di alluminio 25/10, rifrangenza classe I	cad		57,05
			d	lamiera di alluminio 25/10, rifrangenza classe II	cad		71,75

	C01_16			SEGNALI COMPLEMENTARI - SOLA FORNITURA
		C01_16_161		Delineatori normali di margine (in osservanza del Regolamento di attuazione del Codice della strada fig. II 463 Art 173) per la visualizzazione a distanza dell'andamento della strada:
			a	monofacciale ad un catadiottro	cad		8,75
			b	monofacciale ad un catadiottro	cad		10,85
			c	bifacciale bianco/rosso a due catadriotti	cad		9,10
		C01_16_162		Delineatore per gallerie, in alluminio 20 x 80 cm, completo di paletto (in osservanza del Regolamento di attuazione del Codice della strada fig. II 464 Art 174):
			a	monofacciale rifrangenza classe I	cad		33,95
			b	monofacciale rifrangenza classe II	cad		39,20
			c	bifacciale rifrangenza classe I	cad		37,80
			d	bifacciale rifrangenza classe II	cad		42,35
		C01_16_163		Delineatore per strade di montagna, altezza 330 mm (in osservanza del Regolamento di attuazione del Codice della strada fig. II 465 Art 174), per l'individualizzazione del tracciato in caso di neve, rifrangenza classe I:
			a	in tubolare di ferro diametro 48 mm	cad		29,75
			b	in polietilene diametro 50 mm	cad		29,75
		C01_16_164		Delineatore speciale di ostacolo in alluminio, di colore giallo delle dimensioni di 50 x 40 cm (in osservanza del Regolamento di attuazione del Codice della strada fig. II 472 Art 177), per la segnalazione di isole spartitraffico:
			a	rifrangenza classe I	cad		27,48
			b	rifrangenza classe II	cad		33,95

	C01_17			SEGNALETICA STRADALE VERTICALE - SOSTEGNI E MONTAGGI
		C01_17_165		Paletto zincato di diametro 48 mm con sistema antirotazione, in opera compresi scavo e basamento in calcestruzzo:
			a	altezza 2,00 m	cad		55,25
			b	altezza 3,00 m	cad		61,01
			c	altezza 3,30 m	cad		63,22
			d	altezza 3,50 m	cad		64,55
			e	altezza 6,00 m	cad		114,07
		C01_17_166		Paletto zincato di diametro 60 mm con sistema antirotazione, in opera compresi scavo e basamento in calcestruzzo:
			a	altezza 2,00 m	cad		60,30
			b	altezza 3,00 m	cad		63,66
			c	altezza 3,30 m	cad		66,32
			d	altezza 3,50 m	cad		67,65
			e	altezza 6,00 m	cad		119,38
		C01_17_167		Delineatore per strade di montagna, altezza 330 mm (in osservanza del Regolamento di attuazione del Codice della strada fig. II 465 Art 174), per l'individualizzazione del tracciato in caso di neve, rifrangenza classe I, in opera compresi scavo e bas. Delineatore per strade di montagna, altezza 330 mm (in osservanza del Regolamento di attuazione del Codice della strada fig. II 465 Art 174), per l'individualizzazione del tracciato in caso di neve, rifrangenza classe I, in opera compresi scavo e basamento in calcestruzzo:
			a	in tubolare di ferro diametro 48 mm	cad		76,50
			b	in polietilene diametro 50 mm con puntale	cad		76,50
		C01_17_168		Specchio infrangibile per il controllo di tratti di strada senza visuale, trattato chimicamente contro la polvere e gli agenti atmosferici, con supporto in moplen, montato su sostegno tubolare, compresa la realizzazione del basamento in cls:
			a	diametro 50 cm	cad		103,69
			b	diametro 60 cm	cad		108,82
			c	diametro 70 cm	cad		126,53
			d	diametro 80 cm	cad		147,79
			e	diametro 90 cm	cad		161,07
		C01_17_169		Specchio infrangibile per il controllo di tratti di strada senza visuale, trattato chimicamente contro la polvere e gli agenti atmosferici, con supporto in moplen, montato su mensola a muro:
			a	diametro 50 cm	cad		76,71
			b	diametro 60 cm	cad		81,84
			c	diametro 70 cm	cad		99,55
			d	diametro 80 cm	cad		120,80
			e	diametro 90 cm	cad		134,09
		C01_17_170	_	Montaggio di cartelli e segnali vari su sostegno tubolare o ad U preesistente con un solo attacco	cad		5,48

	C01_18			SEGNALETICA STRADALE ORIZZONTALE
		C01_18_171		Segnaletica orizzontale, a norma UNI EN 1436, di nuovo impianto costituita da strisce longitudinali o trasversali, eseguite mediante applicazione di vernice rifrangente premiscelata di colore bianca o gialla permanente con microsfere di vetro, in qua. Segnaletica orizzontale, a norma UNI EN 1436, di nuovo impianto costituita da strisce longitudinali o trasversali, eseguite mediante applicazione di vernice rifrangente premiscelata di colore bianca o gialla permanente con microsfere di vetro, in quantita' di 1,6 kg/m², in opera compreso ogni onere per il tracciamento e la fornitura del materiale:
			a	per strisce da 12 cm	m		0,64
			b	per strisce da 15 cm	m		0,81
			c	per strisce da 20 cm	m		1,08
			d	per strisce da 25 cm	m		1,34
		C01_18_172		Ripasso di segnaletica orizzontale, a norma UNI EN 1436, costituita da strisce longitudinali o trasversali, eseguite mediante applicazione di vernice rifrangente premiscelata di colore bianca o gialla permanente con microsfere di vetro, in quantita' d. Ripasso di segnaletica orizzontale, a norma UNI EN 1436, costituita da strisce longitudinali o trasversali, eseguite mediante applicazione di vernice rifrangente premiscelata di colore bianca o gialla permanente con microsfere di vetro, in quantita' di 1,3 kg/m², in opera compreso ogni onere per la fornitura del materiale:
			a	per strisce da 12 cm	m		0,53
			b	per strisce da 15 cm	m		0,67
			c	per strisce da 20 cm	m		0,89
			d	per strisce da 25 cm	m		1,10
		C01_18_173		Segnaletica orizzontale, a norma UNI EN 1436, costituita da strisce di arresto, passi pedonali, zebratura eseguite mediante applicazione di vernice rifrangente premiscelata di colore bianca o gialla permanente con microsfere di vetro, in opera compre. Segnaletica orizzontale, a norma UNI EN 1436, costituita da strisce di arresto, passi pedonali, zebratura eseguite mediante applicazione di vernice rifrangente premiscelata di colore bianca o gialla permanente con microsfere di vetro, in opera compreso ogni onere per il tracciamento e la fornitura del materiale:
			a	per nuovo impianto, vernice in quantita' pari a 1,3 kg/m²	mq		5,34
			b	ripasso di segnaletica esistente, vernice in quantita' pari a 1,1 kg/m²	mq		3,80
		C01_18_174		Segnaletica orizzontale, a norma UNI EN 1436, costituita da scritte a terra eseguite mediante applicazione di vernice rifrangente premiscelata di colore bianca o gialla permanente con microsfere di vetro, in quantita' di 1,1 kg/m², in opera compreso o. Segnaletica orizzontale, a norma UNI EN 1436, costituita da scritte a terra eseguite mediante applicazione di vernice rifrangente premiscelata di colore bianca o gialla permanente con microsfere di vetro, in quantita' di 1,1 kg/m², in opera compreso ogni onere per il tracciamento e la fornitura del materiale, misurata vuoto per pieno:
			a	per nuovo impianto	mq		3,80
			b	ripasso di impianto esistente	mq		3,70
		C01_18_175		Segnaletica orizzontale su tappeto normale, a norma UNI EN 1436, costituita da strisce longitudinali in termospruzzato plastico, bianche o gialle, ad immediata essiccazione, in quantita' pari a 2 kg/m², contenente microsfere di vetro, applicato alla t. Segnaletica orizzontale su tappeto normale, a norma UNI EN 1436, costituita da strisce longitudinali in termospruzzato plastico, bianche o gialle, ad immediata essiccazione, in quantita' pari a 2 kg/m², contenente microsfere di vetro, applicato alla temperatura di 200 °C, con spessore della striscia non inferiore a 1,5 mm:
			a	per strisce da 12 cm	m		0,47
			b	per strisce da 15 cm	m		0,60
			c	per strisce da 20 cm	m		0,79
			d	per strisce da 25 cm	m		1,00
		C01_18_176		Segnaletica orizzontale su tappeto fonoassorbente, a norma UNI EN 1436, costituita da strisce longitudinali in termospruzzato plastico, bianche o gialle, ad immediata essiccazione, in quantita' pari a 2,2 kg/m², contenente microsfere di vetro, applica. Segnaletica orizzontale su tappeto fonoassorbente, a norma UNI EN 1436, costituita da strisce longitudinali in termospruzzato plastico, bianche o gialle, ad immediata essiccazione, in quantita' pari a 2,2 kg/m², contenente microsfere di vetro, applicato alla temperatura di 200 °C, con spessore sugli elementi litoidi di 2 mm:
			a	per strisce da 12 cm	m		0,53
			b	per strisce da 15 cm	m		0,67
			c	per strisce da 20 cm	m		0,89
			d	per strisce da 25 cm	m		1,11
		C01_18_177		Ripasso di segnaletica orizzontale costituita da strisce longitudinali in termospruzzato plastico su tappeto normale o fonoassorbente, a norma UNI EN 1436, bianche o gialle, ad immediata essiccazione, in quantita' pari a 1,7 kg/m², contenente microsfe. Ripasso di segnaletica orizzontale costituita da strisce longitudinali in termospruzzato plastico su tappeto normale o fonoassorbente, a norma UNI EN 1436, bianche o gialle, ad immediata essiccazione, in quantita' pari a 1,7 kg/m², contenente microsfere di vetro, da eseguirsi su tappeto normale o fonoassorbente, applicato alla temperatura di 200 °C, con spessore della striscia non inferiore a 1,5 mm:
			a	per striscie da 12 cm	m		0,43
			b	per striscie da 15 cm	m		0,54
			c	per striscie da 20 cm	m		0,71
			d	per striscie da 25 cm	m		0,90
		C01_18_178		Segnaletica orizzontale costituita da strisce orizzontali realizzate in termocolato plastico tipo "sonoro", in quantita' pari a 6 kg/m², ad alto contenuto di microsfere di vetro, applicato con apposita attrezzatura alla temperatura di 200 °C:
			a	spessore finito compreso tra 4,50 e 5,00 mm	mq		17,34
			b	spessore finito non superiore a 3,00 mm	mq		13,80
		C01_18_179		Segnaletica orizzontale in laminato elastoplastico rifrangente in opera con adesivo, compreso ogni onere per il tracciamento e la pulizia della zona da trattare:
			a	larghezza 12 cm	cad		7,36
			b	larghezza 15 cm	cad		8,57
			c	larghezza 25 cm	cad		11,61
		C01_18_180	_	Bande sonore rialzate in laminato elastoplastico di tipo rifrangente ed antisdrucciolo in rilievo di larghezza 8 cm poste in opera ancorate alla pavimentazione stradale mediante apposito supporto adesivo di larghezza 12 cm	cad		48,56
		C01_18_181		Dosso rallentatore di velocita' in mescola di gomma vulcanizzata con incastri M/F di congiunzione e allineamento, elemento intermedio di colore nero in gomma bugnata antiscivolo con inserti in laminato elastoplastico rifrangente giallo, fissato median. Dosso rallentatore di velocita' in mescola di gomma vulcanizzata con incastri M/F di congiunzione e allineamento, elemento intermedio di colore nero in gomma bugnata antiscivolo con inserti in laminato elastoplastico rifrangente giallo, fissato mediante tasselli ad espansione per l'ancoraggio al piano viabile: altezza 3 cm per velocita' 50 km/h, lunghezza 60 cm:
			a	larghezza 47 cm	cad		58,19
			b	terminale larghezza 24 cm	cad		50,60
		C01_18_182		Dosso rallentatore di velocita' in mescola di gomma vulcanizzata con incastri M/F di congiunzione e allineamento, elemento intermedio di colore nero in gomma bugnata antiscivolo con inserti in laminato elastoplastico rifrangente giallo, fissato median. Dosso rallentatore di velocita' in mescola di gomma vulcanizzata con incastri M/F di congiunzione e allineamento, elemento intermedio di colore nero in gomma bugnata antiscivolo con inserti in laminato elastoplastico rifrangente giallo, fissato mediante tasselli ad espansione per l'ancoraggio al piano viabile: altezza 5 cm per velocita' 40 km/h, lunghezza 90 cm:
			a	larghezza 50 cm	cad		92,40
			b	terminale larghezza 27 cm	cad		69,63
		C01_18_183		Dosso rallentatore di velocita' in mescola di gomma vulcanizzata con incastri M/F di congiunzione e allineamento, elemento intermedio di colore nero in gomma bugnata antiscivolo con inserti in laminato elastoplastico rifrangente giallo, fissato median. Dosso rallentatore di velocita' in mescola di gomma vulcanizzata con incastri M/F di congiunzione e allineamento, elemento intermedio di colore nero in gomma bugnata antiscivolo con inserti in laminato elastoplastico rifrangente giallo, fissato mediante tasselli ad espansione per l'ancoraggio al piano viabile: altezza 7 cm per velocita' 30 km/h, lunghezza 120 cm:
			a	larghezza 50 cm	cad		195,32
			b	terminale larghezza 30 cm	cad		171,79
		C01_18_184	_	Cordolo delimitatore in mescola di gomma naturale vulcanizzata, inserti in laminato elastoplastico rifrangenti giallo, di colore nero o giallo, altezza 45 mm delle dimensioni di 130 x 1.000 mm, per corsie preferenziali, aiuole spartitraffico e/o deli. Cordolo delimitatore in mescola di gomma naturale vulcanizzata, inserti in laminato elastoplastico rifrangenti giallo, di colore nero o giallo, altezza 45 mm delle dimensioni di 130 x 1.000 mm, per corsie preferenziali, aiuole spartitraffico e/o delimitazioni varie compreso il fissaggio mediante tasselli ad espansione per l'ancoraggio al piano viabile	cad		68,49

	C01_19			RIPARAZIONE DI BUCHE STRADALI
		C01_19_185	_	Riparazione localizzata di pavimentazione stradale, per la chiusura di tracce, con fornitura e posa in opera di un primo strato di collegamento (binder) costituito da miscela di pietrischetto, graniglia e sabbia dimensione massima fino a 3 cm e da bi. Riparazione localizzata di pavimentazione stradale, per la chiusura di tracce, con fornitura e posa in opera di un primo strato di collegamento (binder) costituito da miscela di pietrischetto, graniglia e sabbia dimensione massima fino a 3 cm e da bitume puro in ragione del 4 ÷ 5%, confezionato a caldo, spessore sino a 8 cm, e da un secondo strato di conglomerato bituminoso di usura (tappetino) ottenuto con pietrischetto e graniglie avente perdita in peso alle prove Los Angeles, confezionato a caldo in idoneo impianto, in quantita' non inferiore al 5% del peso degli inerti, conformi alle prescrizioni del CsdA, spessore sino a 3 cm, compresa la bitumatura di ancoraggio con emulsione bituminosa, la stesura a mano e la costipazione con piastre vibranti ed ogni onere per dare il lavoro finito a regola d'arte	mq		33,15
		C01_19_186	_	Riparazione localizzata dello strato di usura di pavimentazione stradale, per uno spessore fino a 3 cm, con fornitura e posa in opera di conglomerato bituminoso di usura (tappetino) ottenuto con pietrischetto e graniglie avente perdita in peso alla p. Riparazione localizzata dello strato di usura di pavimentazione stradale, per uno spessore fino a 3 cm, con fornitura e posa in opera di conglomerato bituminoso di usura (tappetino) ottenuto con pietrischetto e graniglie avente perdita in peso alla prova Los Angeles, confezionato a caldo in idoneo impianto, in quantita' non inferiore al 5% del peso degli inerti, conformi alle prescrizioni del CsdA	mq		13,63

	C01_20			DEMOLIZIONI E RIMOZIONI
		C01_20_187	_	Demolizione di massicciata stradale, fino a un massimo di 150 mm di spessore, eseguita con mezzi meccanici, compreso il trasporto del materiale non utilizzabile entro 10 km.	mq		4,70
		C01_20_188	_	Scarificazione di massicciata stradale eseguita con mezzi meccanici compreso l'allontanamento del materiale non utilizzato entro 5 km di distanza e per uno spessore di 20 cm massimo	mq		2,95
		C01_20_189		Fresatura di pavimentazioni stradali di qualsiasi tipo, compresi gli oneri per poter consegnare la pavimentazione fresata e pulita, con esclusione delle movimentazioni del materiale di risulta dal cantiere:
			a	per spessori compresi fino ai 3 cm, valutato al m² per ogni cm di spessore	mq		1,25
			b	sovrapprezzo per spessori superiori ai 3 cm valutato al m² per ogni cm di spessore in piu'	mq		0,84
		C01_20_190	_	Irruvidimento di pavimentazione stradale di qualsiasi tipo realizzata mediante incisione meccanica della superficie d'usura	mq		1,25
		C01_20_191		Demolizione di massicciate in materiale arido di qualsiasi natura, eseguita con mezzi meccanici, compreso trasporto a discarica fino ad una distanza massima di 5 km:
			a	per altezza fino a 25 cm	mq		1,09
			b	per altezza fino a 50 cm	mq		2,70
		C01_20_192		Demolizione di sottofondo, eseguita con mezzi meccanici, compreso trasporto a discarica fino ad una distanza massima di 5 km:
			a	per sottofondi in scapoli di pietra	mc		8,26
			b	per sottofondi in materiale stabilizzato	mc		7,70
		C01_20_193		Disfacimento di pavimentazione in cubetti di porfido, compreso ogni onere e magistero, con accatastamento dei cubetti di recupero nei luoghi indicati dalle committenti ovvero trasporto a discarica fino a una distanza massima di 5 km, asporto del mate. Disfacimento di pavimentazione in cubetti di porfido, compreso ogni onere e magistero, con accatastamento dei cubetti di recupero nei luoghi indicati dalle committenti ovvero trasporto a discarica fino a una distanza massima di 5 km, asporto del materiale di allettamento e pulizia del sottofondo: posti su sabbia:
			a	eseguito con recupero e pulizia del materiale pronto per essere utilizzato	mq		13,55
			b	eseguito senza recupero del materiale	mq		3,87
		C01_20_194		Disfacimento di pavimentazione in cubetti di porfido, compreso ogni onere e magistero, con accatastamento dei cubetti di recupero nei luoghi indicati dalle committenti ovvero trasporto a discarica fino a una distanza massima di 5 km, asporto del mate. Disfacimento di pavimentazione in cubetti di porfido, compreso ogni onere e magistero, con accatastamento dei cubetti di recupero nei luoghi indicati dalle committenti ovvero trasporto a discarica fino a una distanza massima di 5 km, asporto del materiale di allettamento e pulizia del sottofondo: posti su malta:
			a	eseguito con recupero e pulizia del materiale pronto per essere utilizzato	mq		19,59
			b	eseguito senza recupero del materiale	mq		4,63
		C01_20_195		Demolizione di pavimentazioni di selciato, poste in malta o sabbia, compreso accatastamento del materiale di recupero nei luoghi indicati dalle committenti ovvero trasporto a discarica fino ad una distanza massima di 5 km, asporto del materiale di al. Demolizione di pavimentazioni di selciato, poste in malta o sabbia, compreso accatastamento del materiale di recupero nei luoghi indicati dalle committenti ovvero trasporto a discarica fino ad una distanza massima di 5 km, asporto del materiale di allettamento e pulizia del fondo:
			a	eseguito con recupero e pulizia del materiale pronto per essere utilizzato	mq		15,64
			b	eseguito senza recupero del materiale	mq		3,81
		C01_20_196		Demolizione di pavimentazioni in lastre di pietra dello spessore medio di 3 cm, poste in malta o sabbia, compreso accatastamento del materiale di recupero nei luoghi indicati dalle committenti ovvero trasporto a discarica fino ad una distanza massima. Demolizione di pavimentazioni in lastre di pietra dello spessore medio di 3 cm, poste in malta o sabbia, compreso accatastamento del materiale di recupero nei luoghi indicati dalle committenti ovvero trasporto a discarica fino ad una distanza massima di 5 km, asporto del materiale di allettamento e pulizia del fondo:
			a	eseguita, anche con l'ausilio di mezzi meccanici, con il recupero parziale del materiale	mq		8,75
			b	eseguita a mano con particolare cura per il recupero completo del materiale, compresa cernita, eventuale numerazione delle lastre da riutilizzare	mq		27,73
		C01_20_197		Disfacimento di pavimentazione in masselli di calcestruzzo vibrocompreso, con accatastamento degli eventuali masselli di recupero nei luoghi indicati dalle committenti ovvero trasporto a discarica fino ad una distanza massima di 5 km, asporto del mat. Disfacimento di pavimentazione in masselli di calcestruzzo vibrocompreso, con accatastamento degli eventuali masselli di recupero nei luoghi indicati dalle committenti ovvero trasporto a discarica fino ad una distanza massima di 5 km, asporto del materiale di allettamento e pulizia del sottofondo:
			a	eseguita a mano con recupero e pulizia dei masselli	mq		20,80
			b	eseguita con mezzi meccanici senza recupero dei masselli	mq		3,81
		C01_20_198	_	Montaggio o smontaggio di cartelli o segnali vari su o da sostegni sia tubolari che ad "U" preesistenti compreso eventuale onere per il prelievo o il trasporto dei cartelli e segnali nei luoghi indicati dalla D.L	cad		5,96
		C01_20_199	_	Rimozione di sostegni relativi ai segnali di qualsiasi dimensione e tipo, compreso il trasporto, la rimozione del blocco di fondazione ed il riempimento del vuoto con materiale arido	cad		13,36
		C01_20_200		Rimozione di cigli stradali, eseguita con mezzi meccanici, compreso accatastamento del materiale utile nell'ambito del cantiere ed ogni altro onere e magistero:
			a	per cigli in porfido	m		4,44
			b	per cigli in travertino	m		3,92
			c	per cigli in cemento	m		4,57
		C01_20_201	_	Rimozione di barriera metallica esistente completa di fascia, paletto, dispositivi rifrangenti, corrimano e bulloni, compreso l'onere del trasporto a rifiuto del materiale inutile e del trasporto a deposito di quello riutilizzabile	m		11,15
		C01_20_202	_	Rimozione di ringhiere e parapetti stradali in profilati di ferro di qualunque tipo e sezione, compreso l'uso della fiamma ossidrica o di altri mezzi per il taglio alla base o agli incastri	kg		3,56
		C01_20_203	_	Rimozione di caditoie in ghisa, compresa la rimozione del telaio mediante scalpellatura del calcestruzzo o malta o altro materiale di fissaggio	kg		2,46
		C01_20_204	_	Rimozione di griglia in ferro, compresa la rimozione del telaio mediante scalpellatura del calcestruzzo o malta o altro materiale di fissaggio	kg		1,84
		C01_20_205	_	Pulizia di strada, mediante rimozione di materiale depositatosi, soffiatura e lavaggio con impiego di mezzi idonei	mq		5,32
		C01_20_206	_	Pulizia di cunette, comprendente la rimozione di materiale depositatosi, la ramazzatura ed il lavaggio	mq		1,70
		C01_20_207		Pulizia di tombini, comprendente la rimozione del materiale depositatosi ed il lavaggio:
			a	del diametro fino a 40 cm	cad		5,77
			b	del diametro da 41 cm a 100 cm	cad		15,68

C02	>---			ACQUEDOTTI E FOGNATURE. C02. ACQUEDOTTI E FOGNATURE

	C02_01			SCAVI, RINTERRI E RINFIANCHI
		C02_01_001		Scavo a sezione obbligata, fino alla profondita' di 2 m, compresa l'estrazione e l'aggotto di eventuali acque nonche' la rimozione di arbusti, ceppaie e trovanti di dimensione non superiore a 0,25 m³, fino ad un battente massimo di 20 cm, il carico su. Scavo a sezione obbligata, fino alla profondita' di 2 m, compresa l'estrazione e l'aggotto di eventuali acque nonche' la rimozione di arbusti, ceppaie e trovanti di dimensione non superiore a 0,25 m³, fino ad un battente massimo di 20 cm, il carico su mezzi di trasporto e l'allontanamento del materiale scavato fino ad un massimo di 1.500 m:
			a	in rocce sciolte (argilla, sabbia, ghiaia, terreno vegetale e simili)	mc		5,26
			b	in roccia alterata	mc		9,92
			c	in roccia compatta, senza uso di mine, con l'ausilio di mezzi di demolizione meccanica compreso l'incidenza dello scavo oltre la sezione di calcolo	mc		67,84
		C02_01_002		Sovrapprezzo allo scavo a sezione obbligata per ogni metro o frazione di metro di maggiore profondita' oltre 2 m:
			a	in rocce sciolte (argilla, sabbia, ghiaia, terreno vegetale e simili)	mc		0,53
			b	in roccia alterata	mc		1,19
			c	in roccia compatta, senza uso di mine, con l'ausilio di mezzi di demolizione meccanica compreso l'incidenza dello scavo oltre la sezione di calcolo	mc		8,14
		C02_01_003	_	Sottofondo eseguito per letto di posa di tubazioni, costituito da uno strato di 15 cm di sabbia di cava lavata, in opera compreso ogni onere per trasporto, stesura e regolarizzazione del fondo dello scavo mediante mezzi meccanici ed eventuale rinfian. Sottofondo eseguito per letto di posa di tubazioni, costituito da uno strato di 15 cm di sabbia di cava lavata, in opera compreso ogni onere per trasporto, stesura e regolarizzazione del fondo dello scavo mediante mezzi meccanici ed eventuale rinfianco attorno alle tubazioni; per m³ di sabbia	mc		34,79
		C02_01_004	_	Rinterro della fossa aperta per la posa delle tubazioni con materie provenienti dagli scavi, compresa rincalzatura e prima ricopertura, riempimento successivo a strati ben spianati e formazione sopra il piano di campagna del colmo di altezza sufficie. Rinterro della fossa aperta per la posa delle tubazioni con materie provenienti dagli scavi, compresa rincalzatura e prima ricopertura, riempimento successivo a strati ben spianati e formazione sopra il piano di campagna del colmo di altezza sufficiente a compensare l'eventuale assestamento, ripristino e formazione dei fossetti superficiali di scolo, compreso anche i necessari ricarichi	mc		1,99
		C02_01_005	_	Rinfianco di tubazioni e pozzetti con magrone di calcestruzzo dosato a 200 kg/m³, compreso lo spargimento a mano, la vibrazione e quant'altro necessario per dare un'opera eseguita a perfetta regola d'arte con esclusione di eventuali armature	mc		100,33

	C02_02			TUBAZIONI PER ACQUEDOTTI
		C02_02_006		Tubi in ghisa sferoidale per condotte d'acqua, per pressioni di esercizio secondo serie classe 40 bar per DN 60 ÷ 300, classe 30 bar per DN 350 ÷ 600 e classe 25 bar per DN 700 ÷ 1000, conformi alla norma UNI EN 545 con certificato rilasciato da orga. Tubi in ghisa sferoidale per condotte d'acqua, per pressioni di esercizio secondo serie classe 40 bar per DN 60 ÷ 300, classe 30 bar per DN 350 ÷ 600 e classe 25 bar per DN 700 ÷ 1000, conformi alla norma UNI EN 545 con certificato rilasciato da organismo terzo accreditato, rivestiti esternamente con un primo strato di lega di zinco-alluminio e rame applicato per metallizzazione di almeno 400 g/m² ed uno strato di finitura con pittura monocomponente acrilica-pvcd in emulsione acquosa, internamente con malta di cemento d'altoforno conforme alla EN197-1, ottenuta con acqua potabile secondo direttiva comunitaria 98/83/EC e applicata per centrifugazione, con giunto automatico standard secondo norma UNI 9163, materiali conformi al D.M. 174 Ministero della Salute del 6/4/2004, compresi gli eventuali spostamenti longitudinali nel cavo per intralcio di qualsiasi genere, la fornitura dei materiali per le giunzioni e l'esecuzione delle medesime, l'esecuzione delle prove idrauliche, il lavaggio e la disinfezione; esclusi gli scavi, rinfianchi e rinterri:
			a	diametro di 60 mm	m		38,66
			b	diametro di 80 mm	m		42,25
			c	diametro di 100 mm	m		43,22
			d	diametro di 125 mm	m		56,59
			e	diametro di 150 mm	m		60,79
			f	diametro di 200 mm	m		83,10
			g	diametro di 250 mm	m		110,79
			h	diametro di 300 mm	m		134,25
			i	diametro di 350 mm	m		180,39
			j	diametro di 400 mm	m		204,06
			k	diametro di 450 mm	m		252,38
			l	diametro di 500 mm	m		284,35
			m	diametro di 600 mm	m		357,71
			n	diametro di 700 mm	m		512,64
			o	diametro di 800 mm	m		636,54
			p	diametro di 900 mm	m		776,48
			q	diametro di 1.000 mm	m		868,34
		C02_02_007		Tubi in ghisa sferoidale, con caratteristiche meccaniche ed esigenze funzionali conformi alla norma UNI EN 545 e caratteristiche dimensionali conformi alla norma UNI EN 805, con estremita' a bicchiere compatibile con i tubi in pvc e polietilene, con g. Tubi in ghisa sferoidale, con caratteristiche meccaniche ed esigenze funzionali conformi alla norma UNI EN 545 e caratteristiche dimensionali conformi alla norma UNI EN 805, con estremita' a bicchiere compatibile con i tubi in pvc e polietilene, con giunto automatico, con guarnizione in EPDM, conforme alla norma EN 681-1, rivestiti internamente con resina termoplastica spessore minimo 300 µ ed esternamente con un primo strato di lega di zinco-alluminio e rame applicato per metallizzazione di almeno 400 g/m² ed uno strato di finitura con pittura monocomponente acrilica-pvcd in emulsione acquosa; materiali conformi al D.M. 174 Ministero della Salute del 6/4/2004, lunghezza utile delle tubazioni 6 m, pressione di funzionamento ammissibile (PFA) non inferiore a 25 bar, compresi gli eventuali spostamenti longitudinali nel cavo per intralcio di qualsiasi genere, la fornitura dei materiali per le giunzioni e l'esecuzione delle medesime, l'esecuzione delle prove idrauliche, il lavaggio e la disinfezione; esclusi gli scavi, rinfianchi e rinterri:
			a	diametro esterno 75 mm	m		35,92
			b	diametro esterno 90 mm	m		38,00
			c	diametro esterno 110 mm	m		41,65
			d	diametro esterno 125 mm	m		52,19
			e	diametro esterno 160 mm	m		62,44
		C02_02_008		Tubi in ghisa sferoidale per condotte in pressione, conformi alla norma UNI EN 545 con certificato rilasciato da organismo terzo accreditato, rivestiti esternamente in polietilene coestruso per terreni corrosivi (EN 146228) e internamente con malta d. Tubi in ghisa sferoidale per condotte in pressione, conformi alla norma UNI EN 545 con certificato rilasciato da organismo terzo accreditato, rivestiti esternamente in polietilene coestruso per terreni corrosivi (EN 146228) e internamente con malta di cemento d'altoforno ottenuta con acqua potabile secondo direttiva comunitaria 98/83/EC, applicata per centrifugazione, con giunto automatico standard secondo norma UNI 9163, materiali conformi al D.M. 174 Ministero della Salute del 6/4/2004, compresi gli eventuali spostamenti longitudinali nel cavo per intralcio di qualsiasi genere, la fornitura dei materiali per le giunzioni e l'esecuzione delle medesime, l'esecuzione delle prove idrauliche, il lavaggio e la disinfezione; esclusi gli scavi, rinfianchi e rinterri:
			a	diametro 80 mm	m		73,60
			b	diametro 100 mm	m		78,45
			c	diametro 125 mm	m		87,23
			d	diametro 150 mm	m		92,82
			e	diametro 200 mm	m		126,04
			f	diametro 250 mm	m		163,94
			g	diametro 300 mm	m		209,20
			h	diametro 350 mm	m		268,04
			i	diametro 400 mm	m		319,47
			j	diametro 500 mm	m		372,25
		C02_02_009		Tubi in acciaio senza saldatura FM-ERW a norma UNI EN 10255 per acqua, zincati con estremita' filettate, serie leggera, compresi i raccordi e pezzi speciali, collegati a mezzo di manicotti, esclusi gli scavi, rinfianchi e rinterri: rivestimento estern. Tubi in acciaio senza saldatura FM-ERW a norma UNI EN 10255 per acqua, zincati con estremita' filettate, serie leggera, compresi i raccordi e pezzi speciali, collegati a mezzo di manicotti, esclusi gli scavi, rinfianchi e rinterri: rivestimento esterno in doppio strato rinforzato di polietilene estruso a norma UNI 9099:
			a	diametro 3/4"	m		11,47
			b	diametro 1"	m		13,81
			c	diametro 1 1/4"	m		15,62
			d	diametro 1 1/2"	m		17,86
			e	diametro 2"	m		22,74
			f	diametro 2 1/2"	m		27,16
			g	diametro 3"	m		33,74
			h	diametro 4"	m		44,38
		C02_02_010		Tubi in acciaio senza saldatura FM-ERW a norma UNI EN 10255 per acqua, zincati con estremita' filettate, serie leggera, compresi i raccordi e pezzi speciali, collegati a mezzo di manicotti, esclusi gli scavi, rinfianchi e rinterri: rivestimento estern. Tubi in acciaio senza saldatura FM-ERW a norma UNI EN 10255 per acqua, zincati con estremita' filettate, serie leggera, compresi i raccordi e pezzi speciali, collegati a mezzo di manicotti, esclusi gli scavi, rinfianchi e rinterri: rivestimento esterno in triplo strato rinforzato di polietilene estruso a norma UNI 9099:
			a	diametro 3/4"	m		10,55
			b	diametro 1"	m		11,99
			c	diametro 1 1/4"	m		13,48
			d	diametro 1 1/2"	m		15,31
			e	diametro 2"	m		19,37
			f	diametro 2 1/2"	m		22,73
			g	diametro 3"	m		28,35
			h	diametro 4"	m		43,48
		C02_02_011		Tubi in polietilene ad alta densita' PE 80 idonee al convogliamento di fluidi alimentari ed acqua potabile conformi alla norma UNI EN 12201, rispondenti alle disposizioni emanate in materia dal ministero della Sanita', in barre di qualsiasi lunghezza,. Tubi in polietilene ad alta densita' PE 80 idonee al convogliamento di fluidi alimentari ed acqua potabile conformi alla norma UNI EN 12201, rispondenti alle disposizioni emanate in materia dal ministero della Sanita', in barre di qualsiasi lunghezza, compresi i raccordi e pezzi speciali di qualsiasi tipo, collegati a mezzo di giunti rapidi o saldatura di testa e quanto altro necessario per dare l'opera finita, sono esclusi gli scavi, rinfianchi e rinterri, per pressioni SDR 11 (PN 12,5):
			a	diametro 25 mm	m		3,79
			b	diametro 32 mm	m		4,15
			c	diametro 40 mm	m		4,97
			d	diametro 50 mm	m		6,09
			e	diametro 63 mm	m		7,71
			f	diametro 75 mm	m		10,07
			g	diametro 90 mm	m		13,08
			h	diametro 110 mm	m		17,51
		C02_02_012		Tubi in polietilene ad alta densita' PE 100 a norma UNI EN 12201 per condotte d'acqua potabile in pressione, rispondenti alle disposizioni emanate in materia dal Ministero della Sanita', in barre di qualsiasi lunghezza, compresi i raccordi e pezzi spec. Tubi in polietilene ad alta densita' PE 100 a norma UNI EN 12201 per condotte d'acqua potabile in pressione, rispondenti alle disposizioni emanate in materia dal Ministero della Sanita', in barre di qualsiasi lunghezza, compresi i raccordi e pezzi speciali di qualsiasi tipo, collegati a mezzo di giunti rapidi o saldatura di testa e quanto altro necessario per dare l'opera finita, sono esclusi gli scavi, rinfianchi e rinterri: per pressioni SDR 11 (PN16):
			a	diametro 75 mm	m		10,46
			b	diametro 90 mm	m		13,56
			c	diametro 110 mm	m		18,47
			d	diametro 125 mm	m		24,57
			e	diametro 140 mm	m		29,20
			f	diametro 160 mm	m		34,97
			g	diametro 180 mm	m		43,92
			h	diametro 200 mm	m		49,75
			i	diametro 250 mm	m		72,11
			j	diametro 280 mm	m		93,13
			k	diametro 315 mm	m		110,17
			l	diametro 355 mm	m		145,74
			m	diametro 400 mm	m		175,31
			n	diametro 450 mm	m		225,01
			o	diametro 500 mm	m		275,21
		C02_02_013		Tubi in polietilene ad alta densita' PE 100 a norma UNI EN 12201 per condotte d'acqua potabile in pressione, rispondenti alle disposizioni emanate in materia dal Ministero della Sanita', in barre di qualsiasi lunghezza, compresi i raccordi e pezzi spec. Tubi in polietilene ad alta densita' PE 100 a norma UNI EN 12201 per condotte d'acqua potabile in pressione, rispondenti alle disposizioni emanate in materia dal Ministero della Sanita', in barre di qualsiasi lunghezza, compresi i raccordi e pezzi speciali di qualsiasi tipo, collegati a mezzo di giunti rapidi o saldatura di testa e quanto altro necessario per dare l'opera finita, sono esclusi gli scavi, rinfianchi e rinterri: per pressioni SDR 7,4 (PN25):
			a	diametro 50 mm	m		7,59
			b	diametro 63 mm	m		10,04
			c	diametro 75 mm	m		12,85
			d	diametro 90 mm	m		16,92
			e	diametro 110 mm	m		23,62
			f	diametro 125 mm	m		31,08
			g	diametro 140 mm	m		37,51
			h	diametro 160 mm	m		46,33
			i	diametro 180 mm	m		57,74
			j	diametro 200 mm	m		67,62
			k	diametro 250 mm	m		100,11
			l	diametro 280 mm	m		126,96
			m	diametro 315 mm	m		154,71
			n	diametro 355 mm	m		199,84
		C02_02_014		Tubi in polietilene ad alta densita' PE 100 ad elevatissima resistenza alla crescita lenta della frattura (colore interamente blu), conforme alle norme UNI EN 12201, per condotte d'approvvigionamento idrico, rispondente alle norme igienico sanitarie d. Tubi in polietilene ad alta densita' PE 100 ad elevatissima resistenza alla crescita lenta della frattura (colore interamente blu), conforme alle norme UNI EN 12201, per condotte d'approvvigionamento idrico, rispondente alle norme igienico sanitarie del Ministero della Sanita' relative ai manufatti per liquidi in pressione, con resistenza alla crescita lenta alla frattura > 5.000 ore (UNI EN ISO 13479), in opera compresi i raccordi e pezzi speciali di qualsiasi tipo, collegati a mezzo di giunti rapidi o saldatura di testa e quanto altro necessario per dare l'opera finita, sono esclusi gli scavi, rinfianchi e rinterri: per pressioni SDR 17 (PN 10):
			a	diametro nominale 50 mm, spessore 3 mm	m		6,06
			b	diametro nominale 63 mm, spessore 3,8 mm	m		7,66
			c	diametro nominale 75 mm, spessore 4,5 mm	m		9,87
			d	diametro nominale 90 mm, spessore 5,4 mm	m		12,40
			e	diametro nominale 110 mm, spessore 6,6 mm	m		16,53
			f	diametro nominale 125 mm, spessore 7,4 mm	m		21,52
			g	diametro nominale 140 mm, spessore 8,3 mm	m		25,52
			h	diametro nominale 160 mm, spessore 9,5 mm	m		29,83
			i	diametro nominale 180 mm, spessore 10,7 mm	m		37,30
			j	diametro nominale 200 mm, spessore 11,9 mm	m		41,75
			k	diametro nominale 225 mm, spessore 13,4 mm	m		53,52
			l	diametro nominale 250 mm, spessore 14,8 mm	m		59,58
			m	diametro nominale 280 mm, spessore 16,6 mm	m		77,37
			n	diametro nominale 315 mm, spessore 18,7 mm	m		90,26
			o	diametro nominale 355 mm, spessore 21,1 mm	m		120,60
			p	diametro nominale 400 mm, spessore 23,7 mm	m		143,52
			q	diametro nominale 450 mm, spessore 26,7 mm	m		186,12
			r	diametro nominale 500 mm, spessore 29,7 mm	m		227,56
		C02_02_015		Tubi in polietilene ad alta densita' PE 100 ad elevatissima resistenza alla crescita lenta della frattura (colore interamente blu), conforme alle norme UNI EN 12201, per condotte d'approvvigionamento idrico, rispondente alle norme igienico sanitarie d. Tubi in polietilene ad alta densita' PE 100 ad elevatissima resistenza alla crescita lenta della frattura (colore interamente blu), conforme alle norme UNI EN 12201, per condotte d'approvvigionamento idrico, rispondente alle norme igienico sanitarie del Ministero della Sanita' relative ai manufatti per liquidi in pressione, con resistenza alla crescita lenta alla frattura > 5.000 ore (UNI EN ISO 13479), in opera compresi i raccordi e pezzi speciali di qualsiasi tipo, collegati a mezzo di giunti rapidi o saldatura di testa e quanto altro necessario per dare l'opera finita, sono esclusi gli scavi, rinfianchi e rinterri: per pressioni SDR 11 (PN 16):
			a	diametro nominale 32 mm, spessore 3 mm	m		4,69
			b	diametro nominale 40 mm, spessore 3,7 mm	m		5,83
			c	diametro nominale 50 mm, spessore 4,6 mm	m		7,39
			d	diametro nominale 63 mm, spessore 5,8 mm. diametro nominale 32 mm, spessore 3 mm	m		9,74
			e	diametro nominale 75 mm, spessore 6,8 mm	m		11,21
			f	diametro nominale 90 mm, spessore 8,2 mm	m		14,81
			g	diametro nominale 110 mm, spessore 10 mm	m		20,05
			h	diametro nominale 125 mm, spessore 11,4 mm	m		26,57
			i	diametro nominale 140 mm, spessore 12,7 mm	m		31,74
			j	diametro nominale 160 mm, spessore 14,6 mm. diametro nominale 32 mm, spessore 3 mm	m		38,95
			k	diametro nominale 180 mm, spessore 16,6 mm	m		49,86
			l	diametro nominale 200 mm, spessore 18,2 mm	m		56,17
			m	diametro nominale 225 mm, spessore 20,5 mm	m		73,03
			n	diametro nominale 250 mm, spessore 22,7 mm	m		82,07
			o	diametro nominale 280 mm, spessore 25,4 mm	m		107,52
			p	diametro nominale 315 mm, spessore 28,6 mm	m		125,71
			q	diametro nominale 355 mm, spessore 32,2 mm	m		168,76
			r	diametro nominale 400 mm, spessore 36,3 mm	m		200,95
			s	diametro nominale 450 mm, spessore 40,9 mm	m		262,39
			t	diametro nominale 500 mm, spessore 45,4 mm	m		321,37
		C02_02_016		Tubi in polietilene ad alta densita' PE 100 ad elevatissima resistenza alla crescita lenta della frattura (colore interamente blu), conforme alle norme UNI EN 12201, per condotte d'approvvigionamento idrico, rispondente alle norme igienico sanitarie d. Tubi in polietilene ad alta densita' PE 100 ad elevatissima resistenza alla crescita lenta della frattura (colore interamente blu), conforme alle norme UNI EN 12201, per condotte d'approvvigionamento idrico, rispondente alle norme igienico sanitarie del Ministero della Sanita' relative ai manufatti per liquidi in pressione, con resistenza alla crescita lenta alla frattura > 5.000 ore (UNI EN ISO 13479), in opera compresi i raccordi e pezzi speciali di qualsiasi tipo, collegati a mezzo di giunti rapidi o saldatura di testa e quanto altro necessario per dare l'opera finita, sono esclusi gli scavi, rinfianchi e rinterri: per pressioni SDR 7,4 (PN 25):
			a	diametro nominale 32 mm, spessore 4,4 mm	m		5,08
			b	diametro nominale 40 mm, spessore 5,5 mm	m		6,36
			c	diametro nominale 50 mm, spessore 6,9 mm	m		8,29
			d	diametro nominale 63 mm, spessore 8,6 mm	m		11,11
			e	diametro nominale 75 mm, spessore 10,3 mm	m		14,39
			f	diametro nominale 90 mm, spessore 12,3 mm	m		19,25
			g	diametro nominale 110 mm, spessore 15,1 mm	m		26,83
			h	diametro nominale 125 mm, spessore 17,1 mm	m		35,17
			i	diametro nominale 140 mm, spessore 19,2 mm	m		42,70
			j	diametro nominale 160 mm, spessore 21,9 mm	m		53,08
			k	diametro nominale 180 mm, spessore 24,6 mm	m		66,18
			l	diametro nominale 200 mm, spessore 27,4 mm	m		78,22
			m	diametro nominale 225 mm, spessore 30,8 mm	m		98,57
			n	diametro nominale 250 mm, spessore 34,2 mm	m		116,60
			o	diametro nominale 280 mm, spessore 38,3 mm	m		147,45
			p	diametro nominale 315 mm, spessore 43,1 mm	m		180,64
			q	diametro nominale 355 mm, spessore 48,5 mm	m		256,07
			r	diametro nominale 400 mm, spessore 48,5 mm	m		289,20
			s	diametro nominale 450 mm, spessore 61,5 mm	m		362,54
		C02_02_017		Tubi in pvc rigido per condotte in pressione acqua potabile, tipo 313 secondo norma UNI EN 1452, qualita' alimentare con mescola libera da piombo, secondo prescrizioni igienico sanitarie del Ministero della Sanita', circolare n. 102 del 02/12/78 e con. Tubi in pvc rigido per condotte in pressione acqua potabile, tipo 313 secondo norma UNI EN 1452, qualita' alimentare con mescola libera da piombo, secondo prescrizioni igienico sanitarie del Ministero della Sanita', circolare n. 102 del 02/12/78 e con spessori calcolati per resistere ad una sollecitazione circonferenziale a 20 °C 12,5 N/mm², fornite con anello giunzione in materiale elastomerico inamovibile, conforme alla norma UNI EN 681-1. Compresi gli eventuali spostamenti longitudinali nel cavo per intralcio qualsiasi genere, la fornitura dei materiali per le giunzioni e l'esecuzione delle medesime, l'esecuzione delle prove idrauliche, il lavaggio e la disinfezione; sono esclusi gli scavi, rinfianchi e rinterri: per pressioni SDR 26 (PN 10):
			a	diametro 110 mm, spessore 4,2 mm	m		13,61
			b	diametro 125 mm, spessore 4,8 mm	m		15,65
			c	diametro 140 mm, spessore 5,4 mm	m		18,46
			d	diametro 160 mm, spessore 6,2 mm	m		21,65
			e	diametro 180 mm, spessore 6,9 mm	m		24,94
			f	diametro 200 mm, spessore 7,7 mm	m		28,83
			g	diametro 225 mm, spessore 8,6 mm	m		33,80
			h	diametro 250 mm, spessore 9,6 mm	m		39,58
			i	diametro 280 mm, spessore 10,7 mm	m		47,65
			j	diametro 315 mm, spessore 12,1 mm	m		58,60
			k	diametro 355 mm, spessore 13,6 mm	m		75,77
			l	diametro 400 mm, spessore 15,3 mm	m		96,12
			m	diametro 450 mm, spessore 17,2 mm	m		117,84
			n	diametro 500 mm, spessore 19,1 mm	m		161,69
		C02_02_018		Tubi in pvc rigido per condotte in pressione acqua potabile, tipo 313 secondo norma UNI EN 1452, qualita' alimentare con mescola libera da piombo, secondo prescrizioni igienico sanitarie del Ministero della Sanita', circolare n. 102 del 02/12/78 e con. Tubi in pvc rigido per condotte in pressione acqua potabile, tipo 313 secondo norma UNI EN 1452, qualita' alimentare con mescola libera da piombo, secondo prescrizioni igienico sanitarie del Ministero della Sanita', circolare n. 102 del 02/12/78 e con spessori calcolati per resistere ad una sollecitazione circonferenziale a 20 °C 12,5 N/mm², fornite con anello giunzione in materiale elastomerico inamovibile, conforme alla norma UNI EN 681-1. Compresi gli eventuali spostamenti longitudinali nel cavo per intralcio qualsiasi genere, la fornitura dei materiali per le giunzioni e l'esecuzione delle medesime, l'esecuzione delle prove idrauliche, il lavaggio e la disinfezione; sono esclusi gli scavi, rinfianchi e rinterri: per pressioni SDR 13,6 (PN 20):
			a	diametro 110 mm, spessore 8,1 mm	m		18,45
			b	diametro 125 mm, spessore 9,2 mm	m		22,12
			c	diametro 140 mm, spessore 10,3 mm	m		26,21
			d	diametro 160 mm, spessore 11,8 mm	m		31,72
			e	diametro 180 mm, spessore 13,3 mm	m		38,01
			f	diametro 200 mm, spessore 14,7 mm	m		44,66
			g	diametro 225 mm, spessore 16,6 mm	m		54,17

	C02_03			APPARECCHIATURE IDRAULICHE PER ACQUEDOTTI
		C02_03_019		Saracinesca in ghisa sferoidale fornita e posta in opera, conforme alla norma UNI EN 1074 con certificato rilasciato da organismo terzo accreditato, a corpo ovale con otturatore rivestito in elastomero e protezione esterna ed interna con resine eposs. Saracinesca in ghisa sferoidale fornita e posta in opera, conforme alla norma UNI EN 1074 con certificato rilasciato da organismo terzo accreditato, a corpo ovale con otturatore rivestito in elastomero e protezione esterna ed interna con resine epossidiche (EN 14901), materiali conformi al D.M. 174 Ministero della Salute del 6/4/2004, scartamento ISO 5752-15, flangiatura EN 1092-2, PN 10/16: manuale con volantino:
			a	diametro 50 mm	cad		135,85
			b	diametro 65 mm	cad		147,69
			c	diametro 80 mm	cad		160,44
			d	diametro 100 mm	cad		202,16
			e	diametro 125 mm	cad		257,13
			f	diametro 150 mm	cad		284,54
			g	diametro 200 mm	cad		652,16
			h	diametro 250 mm	cad		897,43
			i	diametro 300 mm	cad		1212,39
		C02_03_020		Saracinesca in ghisa sferoidale fornita e posta in opera, conforme alla norma UNI EN 1074 con certificato rilasciato da organismo terzo accreditato, a corpo ovale con otturatore rivestito in elastomero e protezione esterna ed interna con resine eposs. Saracinesca in ghisa sferoidale fornita e posta in opera, conforme alla norma UNI EN 1074 con certificato rilasciato da organismo terzo accreditato, a corpo ovale con otturatore rivestito in elastomero e protezione esterna ed interna con resine epossidiche (EN 14901), materiali conformi al D.M. 174 Ministero della Salute del 6/4/2004, scartamento ISO 5752-15, flangiatura EN 1092-2, PN 10/16: motorizzata con attuatore elettrico standard trifase 400 V - 50 Hz:
			a	diametro 65 mm	cad		1357,81
			b	diametro 80 mm	cad		1363,86
			c	diametro 100 mm	cad		1780,33
			d	diametro 125 mm	cad		1825,60
			e	diametro 150 mm	cad		1860,83
			f	diametro 200 mm	cad		2967,59
			g	diametro 250 mm	cad		3534,46
			h	diametro 300 mm	cad		4176,65
		C02_03_021		Saracinesca in ghisa sferoidale fornita e posta in opera, conforme alla norma UNI EN 1074 con certificato rilasciato da organismo terzo accreditato, a corpo piatto con otturatore rivestito in elastomero e protezione esterna ed interna con resine epos. Saracinesca in ghisa sferoidale fornita e posta in opera, conforme alla norma UNI EN 1074 con certificato rilasciato da organismo terzo accreditato, a corpo piatto con otturatore rivestito in elastomero e protezione esterna ed interna con resine epossidiche (EN14901). Materiali conformi al D.M. 174 Ministero della Salute del 6/4/2004, scartamento ISO 5752-14, flangiatura EN 1092-2, PN 10/16: manuale con volantino:
			a	diametro 50 mm	cad		133,97
			b	diametro 65 mm	cad		142,83
			c	diametro 80 mm	cad		158,49
			d	diametro 100 mm	cad		199,27
			e	diametro 125 mm	cad		254,16
			f	diametro 150 mm	cad		280,62
			g	diametro 200 mm	cad		582,55
			h	diametro 250 mm	cad		835,56
			i	diametro 300 mm	cad		1157,50
			j	diametro 350 mm	cad		1873,88
			k	diametro 400 mm	cad		2944,31
		C02_03_022		Saracinesca in ghisa sferoidale fornita e posta in opera, conforme alla norma UNI EN 1074 con certificato rilasciato da organismo terzo accreditato, a corpo piatto con otturatore rivestito in elastomero e protezione esterna ed interna con resine epos. Saracinesca in ghisa sferoidale fornita e posta in opera, conforme alla norma UNI EN 1074 con certificato rilasciato da organismo terzo accreditato, a corpo piatto con otturatore rivestito in elastomero e protezione esterna ed interna con resine epossidiche (EN14901). Materiali conformi al D.M. 174 Ministero della Salute del 6/4/2004, scartamento ISO 5752-14, flangiatura EN 1092-2, PN 10/16: motorizzata con attuatore elettrico standard trifase 400 V - 50 Hz:
			a	diametro 65 mm	cad		1357,81
			b	diametro 80 mm	cad		1363,86
			c	diametro 100 mm	cad		1780,33
			d	diametro 125 mm	cad		1825,60
			e	diametro 150 mm	cad		1860,83
			f	diametro 200 mm	cad		2949,82
			g	diametro 250 mm	cad		3980,07
			h	diametro 300 mm	cad		4304,06
			i	diametro 350 mm	cad		4424,97
			j	diametro 400 mm	cad		6232,73
		C02_03_023		Valvola a farfalla per intercettazione fornita e posta in opera, con corpo e disco in ghisa sferoidale (EN 1074) con certificato rilasciato da organismo terzo accreditato, predisposta per la motorizzazione, rivestimento interno ed esterno con vernice. Valvola a farfalla per intercettazione fornita e posta in opera, con corpo e disco in ghisa sferoidale (EN 1074) con certificato rilasciato da organismo terzo accreditato, predisposta per la motorizzazione, rivestimento interno ed esterno con vernice epossidica 250 µ (EN 14901), movimento di chiusura a doppia eccentricita', dotata di meccanismo di manovra manuale con volantino, guarnizione del disco in EPDM con tenuta bidirezionale, albero di manovra in acciaio inossidabile con tenuta a mezzo di guarnizioni toroidali in EPDM, doppia flangia forata, grado di protezione IP 68, materiali conformi al D.M. 174 Ministero della Salute del 6/4/2004: flange forate PN 10:
			a	diametro 150 mm	cad		1179,04
			b	diametro 200 mm	cad		1361,03
			c	diametro 250 mm	cad		1487,89
			d	diametro 300 mm	cad		1624,98
			e	diametro 350 mm	cad		1986,08
			f	diametro 400 mm	cad		2132,11
			g	diametro 450 mm	cad		2896,49
			h	diametro 500 mm	cad		2965,72
			i	diametro 600 mm	cad		4093,64
			j	diametro 700 mm	cad		5582,99
			k	diametro 800 mm	cad		6742,48
		C02_03_024		Valvola a farfalla per intercettazione fornita e posta in opera, con corpo e disco in ghisa sferoidale (EN 1074) con certificato rilasciato da organismo terzo accreditato, predisposta per la motorizzazione, rivestimento interno ed esterno con vernice. Valvola a farfalla per intercettazione fornita e posta in opera, con corpo e disco in ghisa sferoidale (EN 1074) con certificato rilasciato da organismo terzo accreditato, predisposta per la motorizzazione, rivestimento interno ed esterno con vernice epossidica 250 µ (EN 14901), movimento di chiusura a doppia eccentricita', dotata di meccanismo di manovra manuale con volantino, guarnizione del disco in EPDM con tenuta bidirezionale, albero di manovra in acciaio inossidabile con tenuta a mezzo di guarnizioni toroidali in EPDM, doppia flangia forata, grado di protezione IP 68, materiali conformi al D.M. 174 Ministero della Salute del 6/4/2004: flange forate PN 16:
			a	diametro 150 mm	cad		1179,04
			b	diametro 200 mm	cad		1364,16
			c	diametro 250 mm	cad		1502,23
			d	diametro 300 mm	cad		1719,15
			e	diametro 350 mm	cad		2138,09
			f	diametro 400 mm	cad		2361,29
			g	diametro 450 mm	cad		3036,33
			h	diametro 500 mm	cad		3313,44
			i	diametro 600 mm	cad		4939,11
			j	diametro 700 mm	cad		5960,54
			k	diametro 800 mm	cad		9985,39
		C02_03_025		Valvola a farfalla per intercettazione fornita e posta in opera, con corpo e disco in ghisa sferoidale (EN 1074) con certificato rilasciato da organismo terzo accreditato, predisposta per la motorizzazione, rivestimento interno ed esterno con vernice. Valvola a farfalla per intercettazione fornita e posta in opera, con corpo e disco in ghisa sferoidale (EN 1074) con certificato rilasciato da organismo terzo accreditato, predisposta per la motorizzazione, rivestimento interno ed esterno con vernice epossidica 250 µ (EN 14901), movimento di chiusura a doppia eccentricita', dotata di meccanismo di manovra manuale con volantino, guarnizione del disco in EPDM con tenuta bidirezionale, albero di manovra in acciaio inossidabile con tenuta a mezzo di guarnizioni toroidali in EPDM, doppia flangia forata, grado di protezione IP 68, materiali conformi al D.M. 174 Ministero della Salute del 6/4/2004: flange forate PN 25:
			a	diametro 150 mm	cad		1222,93
			b	diametro 200 mm	cad		1494,37
			c	diametro 250 mm	cad		1662,39
			d	diametro 300 mm	cad		2005,10
			e	diametro 350 mm	cad		2636,92
			f	diametro 400 mm	cad		3139,19
			g	diametro 450 mm	cad		4225,08
			h	diametro 500 mm	cad		4620,22
			i	diametro 600 mm	cad		6031,24
			j	diametro 700 mm	cad		11316,63
			k	diametro 800 mm	cad		13629,33
		C02_03_026		Idrovalvola in ghisa sferoidale a membrana fornita e posta in opera, a flusso avviato, rivestita con vernice epossidica spessore min. 250 µ (EN 14901), sede di tenuta in acciaio inox AISI 316, membrana in NBR rinforzata in nylon, viteria acciaio inox. Idrovalvola in ghisa sferoidale a membrana fornita e posta in opera, a flusso avviato, rivestita con vernice epossidica spessore min. 250 µ (EN 14901), sede di tenuta in acciaio inox AISI 316, membrana in NBR rinforzata in nylon, viteria acciaio inox A2, unita' controllo circuito pilotaggio in acciaio inox A2, filtro del cestello in AISI 316, velocita' di azionamento regolabili, conforme EN 1074 con certificato rilasciato da organismo terzo accreditato, flangiatura EN 1092-2, scartamento ISO 5752-1, collaudo ISO 5208 e UNI 6884, materiali conformi al D.M. 174 Ministero della Salute del 6/4/2004: per riduzione e stabilizzazione della pressione di valle:
			a	diametro 50 mm	cad		1250,24
			b	diametro 65 mm	cad		1271,45
			c	diametro 80 mm	cad		1321,52
			d	diametro 100 mm	cad		1526,15
			e	diametro 125 mm	cad		1857,18
			f	diametro 150 mm	cad		2041,40
			g	diametro 200 mm	cad		3064,79
			h	diametro 250 mm	cad		5055,22
			i	diametro 300 mm	cad		7604,26
			j	diametro 350 mm	cad		8454,11
			k	diametro 400 mm	cad		12514,30
			l	diametro 500 mm	cad		17891,25
			m	diametro 600 mm	cad		20498,15
			n	diametro 700 mm	cad		33103,52
		C02_03_027		Idrovalvola in ghisa sferoidale a membrana fornita e posta in opera, a flusso avviato, rivestita con vernice epossidica spessore min. 250 µ (EN 14901), sede di tenuta in acciaio inox AISI 316, membrana in NBR rinforzata in nylon, viteria acciaio inox. Idrovalvola in ghisa sferoidale a membrana fornita e posta in opera, a flusso avviato, rivestita con vernice epossidica spessore min. 250 µ (EN 14901), sede di tenuta in acciaio inox AISI 316, membrana in NBR rinforzata in nylon, viteria acciaio inox A2, unita' controllo circuito pilotaggio in acciaio inox A2, filtro del cestello in AISI 316, velocita' di azionamento regolabili, conforme EN 1074 con certificato rilasciato da organismo terzo accreditato, flangiatura EN 1092-2, scartamento ISO 5752-1, collaudo ISO 5208 e UNI 6884, materiali conformi al D.M. 174 Ministero della Salute del 6/4/2004: per riduzione e sostegno della pressione di monte:
			a	diametro 50 mm	cad		1252,01
			b	diametro 65 mm	cad		1283,43
			c	diametro 80 mm	cad		1318,58
			d	diametro 100 mm	cad		1560,83
			e	diametro 125 mm	cad		1881,72
			f	diametro 150 mm	cad		2041,40
			g	diametro 200 mm	cad		3074,61
			h	diametro 250 mm	cad		4979,22
			i	diametro 300 mm	cad		7333,75
			j	diametro 350 mm	cad		8168,75
			k	diametro 400 mm	cad		11797,28
			l	diametro 500 mm	cad		16985,50
			m	diametro 600 mm	cad		20042,62
			n	diametro 700 mm	cad		32986,08
		C02_03_028		Idrovalvola in ghisa sferoidale a membrana fornita e posta in opera, a flusso avviato, rivestita con vernice epossidica spessore min. 250 µ (EN 14901), sede di tenuta in acciaio inox AISI 316, membrana in NBR rinforzata in nylon, viteria acciaio inox. Idrovalvola in ghisa sferoidale a membrana fornita e posta in opera, a flusso avviato, rivestita con vernice epossidica spessore min. 250 µ (EN 14901), sede di tenuta in acciaio inox AISI 316, membrana in NBR rinforzata in nylon, viteria acciaio inox A2, unita' controllo circuito pilotaggio in acciaio inox A2, filtro del cestello in AISI 316, velocita' di azionamento regolabili, conforme EN 1074 con certificato rilasciato da organismo terzo accreditato, flangiatura EN 1092-2, scartamento ISO 5752-1, collaudo ISO 5208 e UNI 6884, materiali conformi al D.M. 174 Ministero della Salute del 6/4/2004: per limitazione e regolazione della portata:
			a	diametro 50 mm	cad		1551,60
			b	diametro 65 mm	cad		1526,85
			c	diametro 80 mm	cad		1598,24
			d	diametro 100 mm	cad		1944,29
			e	diametro 125 mm	cad		2220,11
			f	diametro 150 mm	cad		2312,42
			g	diametro 200 mm	cad		3540,55
			h	diametro 250 mm	cad		5408,81
			i	diametro 300 mm	cad		7761,29
			j	diametro 350 mm	cad		8607,58
			k	diametro 400 mm	cad		12355,81
			l	diametro 500 mm	cad		17629,07
			m	diametro 600 mm	cad		20897,31
			n	diametro 700 mm	cad		33930,72
		C02_03_029		Idrovalvola in ghisa sferoidale a membrana fornita e posta in opera, a flusso avviato, rivestita con vernice epossidica spessore min. 250 µ (EN 14901), sede di tenuta in acciaio inox AISI 316, membrana in NBR rinforzata in nylon, viteria acciaio inox. Idrovalvola in ghisa sferoidale a membrana fornita e posta in opera, a flusso avviato, rivestita con vernice epossidica spessore min. 250 µ (EN 14901), sede di tenuta in acciaio inox AISI 316, membrana in NBR rinforzata in nylon, viteria acciaio inox A2, unita' controllo circuito pilotaggio in acciaio inox A2, filtro del cestello in AISI 316, velocita' di azionamento regolabili, conforme EN 1074 con certificato rilasciato da organismo terzo accreditato, flangiatura EN 1092-2, scartamento ISO 5752-1, collaudo ISO 5208 e UNI 6884, materiali conformi al D.M. 174 Ministero della Salute del 6/4/2004: per controllo livello a galleggiante ON-OFF:
			a	diametro 50 mm	cad		1657,94
			b	diametro 65 mm	cad		1682,89
			c	diametro 80 mm	cad		1750,34
			d	diametro 100 mm	cad		1983,57
			e	diametro 125 mm	cad		2314,38
			f	diametro 150 mm	cad		2459,71
			g	diametro 200 mm	cad		3474,07
			h	diametro 250 mm	cad		5441,41
			i	diametro 300 mm	cad		7673,30
			j	diametro 350 mm	cad		8468,34
			k	diametro 400 mm	cad		12088,81
			l	diametro 500 mm	cad		17341,54
			m	diametro 600 mm	cad		20400,73
			n	diametro 700 mm	cad		33334,38
		C02_03_030		Idrovalvola in ghisa sferoidale a membrana fornita e posta in opera, a flusso avviato, rivestita con vernice epossidica spessore min. 250 µ (EN 14901), sede di tenuta in acciaio inox AISI 316, membrana in NBR rinforzata in nylon, viteria acciaio inox. Idrovalvola in ghisa sferoidale a membrana fornita e posta in opera, a flusso avviato, rivestita con vernice epossidica spessore min. 250 µ (EN 14901), sede di tenuta in acciaio inox AISI 316, membrana in NBR rinforzata in nylon, viteria acciaio inox A2, unita' controllo circuito pilotaggio in acciaio inox A2, filtro del cestello in AISI 316, velocita' di azionamento regolabili, conforme EN 1074 con certificato rilasciato da organismo terzo accreditato, flangiatura EN 1092-2, scartamento ISO 5752-1, collaudo ISO 5208 e UNI 6884, materiali conformi al D.M. 174 Ministero della Salute del 6/4/2004: per controllo livello costante a galleggiante:
			a	diametro 50 mm	cad		1690,65
			b	diametro 65 mm	cad		1663,74
			c	diametro 80 mm	cad		1760,17
			d	diametro 100 mm	cad		1993,57
			e	diametro 125 mm	cad		2344,03
			f	diametro 150 mm	cad		2489,86
			g	diametro 200 mm	cad		3487,33
			h	diametro 250 mm	cad		5512,11
			i	diametro 300 mm	cad		7362,62
			j	diametro 350 mm	cad		8422,00
			k	diametro 400 mm	cad		12026,37
			l	diametro 500 mm	cad		17194,26
			m	diametro 600 mm	cad		20226,24
			n	diametro 700 mm	cad		33112,96
		C02_03_031		Idrovalvola in ghisa sferoidale a membrana fornita e posta in opera, a flusso avviato, rivestita con vernice epossidica spessore min. 250 µ (EN 14901), sede di tenuta in acciaio inox AISI 316, membrana in NBR rinforzata in nylon, viteria acciaio inox. Idrovalvola in ghisa sferoidale a membrana fornita e posta in opera, a flusso avviato, rivestita con vernice epossidica spessore min. 250 µ (EN 14901), sede di tenuta in acciaio inox AISI 316, membrana in NBR rinforzata in nylon, viteria acciaio inox A2, unita' controllo circuito pilotaggio in acciaio inox A2, filtro del cestello in AISI 316, velocita' di azionamento regolabili, conforme EN 1074 con certificato rilasciato da organismo terzo accreditato, flangiatura EN 1092-2, scartamento ISO 5752-1, collaudo ISO 5208 e UNI 6884, materiali conformi al D.M. 174 Ministero della Salute del 6/4/2004: per controllo livello piezometrico ON-OFF:
			a	diametro 50 mm	cad		2451,96
			b	diametro 65 mm	cad		2475,72
			c	diametro 80 mm	cad		2525,20
			d	diametro 100 mm	cad		3032,77
			e	diametro 125 mm	cad		3398,95
			f	diametro 150 mm	cad		3483,88
			g	diametro 200 mm	cad		4652,91
			h	diametro 250 mm	cad		6529,92
			i	diametro 300 mm	cad		8822,39
			j	diametro 350 mm	cad		8829,80
			k	diametro 400 mm	cad		12198,10
			l	diametro 500 mm	cad		18698,81
			m	diametro 600 mm	cad		21842,74
			n	diametro 700 mm	cad		39259,01
		C02_03_032		Idrovalvola in ghisa sferoidale a membrana fornita e posta in opera, a flusso avviato, rivestita con vernice epossidica spessore min. 250 µ (EN 14901), sede di tenuta in acciaio inox AISI 316, membrana in NBR rinforzata in nylon, viteria acciaio inox. Idrovalvola in ghisa sferoidale a membrana fornita e posta in opera, a flusso avviato, rivestita con vernice epossidica spessore min. 250 µ (EN 14901), sede di tenuta in acciaio inox AISI 316, membrana in NBR rinforzata in nylon, viteria acciaio inox A2, unita' controllo circuito pilotaggio in acciaio inox A2, filtro del cestello in AISI 316, velocita' di azionamento regolabili, conforme EN 1074 con certificato rilasciato da organismo terzo accreditato, flangiatura EN 1092-2, scartamento ISO 5752-1, collaudo ISO 5208 e UNI 6884, materiali conformi al D.M. 174 Ministero della Salute del 6/4/2004: per controllo livello costante piezometrico:
			a	diametro 50 mm	cad		2325,18
			b	diametro 65 mm	cad		2370,44
			c	diametro 80 mm	cad		2454,60
			d	diametro 100 mm	cad		2670,04
			e	diametro 125 mm	cad		2900,31
			f	diametro 150 mm	cad		3130,58
			g	diametro 200 mm	cad		4158,50
			h	diametro 250 mm	cad		6218,74
			i	diametro 300 mm	cad		8691,69
			j	diametro 350 mm	cad		9343,96
			k	diametro 400 mm	cad		9990,17
			l	diametro 500 mm	cad		20144,34
			m	diametro 600 mm	cad		28901,53
			n	diametro 700 mm	cad		44362,63
		C02_03_033		Sfiati a singola funzione (degasaggio) in ghisa sferoidale forniti e posti in opera, con rivestimento interno ed esterno con vernice epossidica 250 µ, PFA 16-25:
			a	diametro 3/4", tipo semplice	cad		76,08
			b	diametro 1", tipo semplice	cad		74,41
			c	diametro 3/4", tipo con nipplo	cad		77,16
			d	diametro 1", tipo con nipplo	cad		77,16
			e	diametro 3/4", tipo con valvola a sfera	cad		94,83
			f	diametro 1", tipo con valvola a sfera	cad		99,45
			g	diametro 40 ÷ 65 mm, tipo flangia con nipplo	cad		127,43
			h	diametro 40 ÷ 65 mm, tipo flangia con valvola a sfera	cad		147,16
			i	diametro 80 mm, tipo flangia con valvola a sfera	cad		146,71
			j	diametro 100 mm, tipo flangia con valvola a sfera	cad		149,22
		C02_03_034		Sfiati a doppia funzione (riempimento - svuotamento) in ghisa sferoidale forniti e posti in opera, con rivestimento interno ed esterno con vernice epossidica 250 µ:
			a	diametro 50 mm, PN 25	cad		170,34
			b	diametro 60 ÷ 65 mm, PN 16	cad		170,34
			c	diametro 60 ÷ 65 mm, PN 25	cad		162,09
			d	diametro 80 mm, PN 25	cad		259,61
		C02_03_035		Sfiati a tripla funzione (riempimento - svuotamento - degasaggio) in ghisa sferoidale forniti e posti in opera, con rivestimento interno con vernice epossidica 250 µ:
			a	diametro 50 ÷ 65 mm, PN 16	cad		264,81
			b	diametro 50 mm, PN 25	cad		263,53
			c	diametro 60 ÷ 65 mm, PN 25	cad		263,53
			d	diametro 80 mm, PN 16	cad		387,00
			e	diametro 80 mm, PN 25	cad		385,81
			f	diametro 100 mm, PN 16	cad		509,02
			g	diametro 100 mm, PN 25	cad		503,52
			h	diametro 150 mm, PN 16	cad		570,43
			i	diametro 150 mm, PN 25	cad		568,84

	C02_04			VALVOLE ANTIRIFLUSSO IN PVC
		C02_04_036		Valvola antiriflusso a clapet in PVC fornita e installata in linea, con tenuta fino a 0,5 bar, sistema di giunzione ad incollaggio o a bicchiere, completa di dispositivo di chiusura/apertura manuale, coperchio ispezionabile, guarnizioni e ogni altro. Valvola antiriflusso a clapet in PVC fornita e installata in linea, con tenuta fino a 0,5 bar, sistema di giunzione ad incollaggio o a bicchiere, completa di dispositivo di chiusura/apertura manuale, coperchio ispezionabile, guarnizioni e ogni altro accessorio per dare il lavoro finito e a regola d'arte:
			a	DN 160	cad		237,00
			b	DN 200	cad		423,00
			c	DN 250	cad		511,00
			d	DN 315	cad		750,00
			e	DN 400	cad		1012,00
			f	DN 500	cad		2234,00
			g	DN 630	cad		3467,00
		C02_04_037		Valvola antiriflusso a clapet di fine linea in PVC con piattello inclinato di 10+/-15° sostituibile, fornita e posta in opera con sistema di fissaggio a bicchiere o innesto su tubazione o flangiata contro parete di scarico, completo di cerniera autop. Valvola antiriflusso a clapet di fine linea in PVC con piattello inclinato di 10+/-15° sostituibile, fornita e posta in opera con sistema di fissaggio a bicchiere o innesto su tubazione o flangiata contro parete di scarico, completo di cerniera autopulente e autoallineante, guarnizioni, e ogni altro accessorio per dare il lavoro finito e a regola d'arte:
			a	DN 160	cad		163,00
			b	DN 200	cad		194,00
			c	DN 250	cad		299,00
			d	DN 315	cad		419,78
			e	DN 400	cad		691,00
			f	DN 500	cad		1012,00
			g	DN 630	cad		1430,00

	C02_05			DISCONNETTORI, RIDUTTORI DI PRESSIONE E FILTRI
		C02_05_038		Disconnettore di zona per acqua potabile in bronzo e ghisa del tipo flangiato PN 10, completo di prese di pressione a valle e a monte, membrana in tessuto poliammidico rivestito in neoprene sostegno membrana in nylon, posto in opera completo di filtr. Disconnettore di zona per acqua potabile in bronzo e ghisa del tipo flangiato PN 10, completo di prese di pressione a valle e a monte, membrana in tessuto poliammidico rivestito in neoprene sostegno membrana in nylon, posto in opera completo di filtro in ghisa, valvole di intercettazione, flange, bulloni e guarnizioni con esclusione del collegamento all'acquedotto ed alla conduttura di scarico:
			a	diametro nominale 50 mm	cad		2016,92
			b	diametro nominale 65 mm	cad		2129,82
			c	diametro nominale 80 mm	cad		2327,61
			d	diametro nominale 100 mm	cad		3683,99
		C02_05_039		Riduttore di pressione flangiato a sede unica compensata con molla con attacchi per manometro in entrata ed in uscita del flusso d'acqua, corpo e calotta in ghisa verniciata con vernice epossidica, pressione d'esercizio massima d'ingresso 16 bar, ido. Riduttore di pressione flangiato a sede unica compensata con molla con attacchi per manometro in entrata ed in uscita del flusso d'acqua, corpo e calotta in ghisa verniciata con vernice epossidica, pressione d'esercizio massima d'ingresso 16 bar, idoneo per acqua, aria, gas neutri sino a 80 °C, attacchi flangiati UNI 1092, in opera completo di controflange, guarnizioni, bulloni e di due manometri: regolazione di esercizio 1,5-6 bar:
			a	diametro nominale 50 mm	cad		1691,96
			b	diametro nominale 65 mm	cad		1667,04
			c	diametro nominale 80 mm	cad		2041,96
			d	diametro nominale 100 mm	cad		2379,08
			e	diametro nominale 125 mm	cad		3185,98
			f	diametro nominale 150 mm	cad		3755,59
			g	diametro nominale 200 mm	cad		5885,68
		C02_05_040		Riduttore di pressione flangiato a sede unica compensata con molla con attacchi per manometro in entrata ed in uscita del flusso d'acqua, corpo e calotta in ghisa verniciata con vernice epossidica, pressione d'esercizio massima d'ingresso 16 bar, ido. Riduttore di pressione flangiato a sede unica compensata con molla con attacchi per manometro in entrata ed in uscita del flusso d'acqua, corpo e calotta in ghisa verniciata con vernice epossidica, pressione d'esercizio massima d'ingresso 16 bar, idoneo per acqua, aria, gas neutri sino a 80 °C, attacchi flangiati UNI 1092, in opera completo di controflange, guarnizioni, bulloni e di due manometri: regolazione di esercizio 2-8 bar:
			a	diametro nominale 50 mm	cad		1743,76
			b	diametro nominale 65 mm	cad		1996,76
			c	diametro nominale 80 mm	cad		2157,07
			d	diametro nominale 100 mm	cad		2527,09
			e	diametro nominale 125 mm	cad		3235,32
			f	diametro nominale 150 mm	cad		3985,82
			g	diametro nominale 200 mm	cad		6231,02
		C02_05_041		Riduttore di pressione flangiato a sede unica compensata con molla con attacchi per manometro in entrata ed in uscita del flusso d'acqua, corpo e calotta in ghisa verniciata con vernice epossidica, pressione d'esercizio massima d'ingresso 16 bar, ido. Riduttore di pressione flangiato a sede unica compensata con molla con attacchi per manometro in entrata ed in uscita del flusso d'acqua, corpo e calotta in ghisa verniciata con vernice epossidica, pressione d'esercizio massima d'ingresso 16 bar, idoneo per acqua, aria, gas neutri sino a 80 °C, attacchi flangiati UNI 1092, in opera completo di controflange, guarnizioni, bulloni e di due manometri: regolazione di esercizio 4-12 bar:
			a	diametro nominale 50 mm	cad		1802,14
			b	diametro nominale 65 mm	cad		2078,99
			c	diametro nominale 80 mm	cad		2255,74
			d	diametro nominale 100 mm	cad		2666,87
			e	diametro nominale 125 mm	cad		3407,99
			f	diametro nominale 150 mm	cad		4240,72
			g	diametro nominale 200 mm	cad		6897,04
		C02_05_042		Filtro autopulente per alte portate, con testa in ottone cromato, tazza trasparente con attacchi filettati da 3/4", elemento filtrante in acciaio inox pieghettato, grado di filtrazione 50 ÷ 90 µ, completo di manometro per il controllo delle perdite d. Filtro autopulente per alte portate, con testa in ottone cromato, tazza trasparente con attacchi filettati da 3/4", elemento filtrante in acciaio inox pieghettato, grado di filtrazione 50 ÷ 90 µ, completo di manometro per il controllo delle perdite di carico e rubinetto manuale per la pulizia in controlavaggio, pressione d'esercizio 2 ÷ 10 bar, by pass, valvole a sfera per l'intercettazione dei circuiti, staffaggio e quota parte delle tubazioni:
			a	portata massima 3 m³/h, attacchi diametro 3/4"	cad		559,41
			b	portata massima 4 m³/h, attacchi diametro 1"	cad		585,23
			c	portata massima 5,5 m³/h, attacchi diametro 1"1/4	cad		669,00
			d	portata massima 8,5 m³/h, attacchi diametro 1"1/2	cad		955,42
			e	portata massima 10,5 m³/h, attacchi diametro 2"	cad		1014,39
		C02_05_043		Filtro per acqua antisabbia, conforme alla circolare n. 26 del 26/10/89 del Ministero della Sanita', con testa e ghiera in ottone nichelato, bicchiere in acciaio inox, con manometro, rubinetto per lo scarico rapido, cartuccia in acciaio inox, idoneo p. Filtro per acqua antisabbia, conforme alla circolare n. 26 del 26/10/89 del Ministero della Sanita', con testa e ghiera in ottone nichelato, bicchiere in acciaio inox, con manometro, rubinetto per lo scarico rapido, cartuccia in acciaio inox, idoneo per acqua calda con temperatura massima 90 °C e sino ad una pressione massima di 16 bar:
			a	portata 2700 l/h, diametro attacchi 1"	cad		698,89
			b	portata 4300 l/h, diametro attacchi 1"1/4	cad		874,47
			c	portata 6700 l/h, diametro attacchi 1"1/2	cad		995,54
			d	portata 9800 l/h, diametro attacchi 2"	cad		1189,98
			e	portata 13500 l/h, diametro attacchi 2"	cad		1412,24
		C02_05_044		Filtro per acqua antisabbia, conforme alla circolare n. 26 del 26/10/89 del Ministero della Sanita', corpi in sospensione con testa e ghiera in ottone, bicchiere in plastica trasparente del tipo autopulente, controlavaggio manuale sulla manopola che a. Filtro per acqua antisabbia, conforme alla circolare n. 26 del 26/10/89 del Ministero della Sanita', corpi in sospensione con testa e ghiera in ottone, bicchiere in plastica trasparente del tipo autopulente, controlavaggio manuale sulla manopola che aziona le spazzole incorporate e apre il rubinetto di scarico, completo di cartuccia in acciaio inox:
			a	portata 2200 l/h, diametro attacchi 1"	cad		575,33
			b	portata 3400 l/h, diametro attacchi 1"1/4	cad		619,23
		C02_05_045		Filtro dissabbiatore multicartuccia idoneo per acqua ad uso alimentare, costituito da un contenitore in acciaio su piedini con piu' elementi filtranti in acciaio AISI 304, contenitore in acciaio al carbonio con rivestimento interno in resina epossidic. Filtro dissabbiatore multicartuccia idoneo per acqua ad uso alimentare, costituito da un contenitore in acciaio su piedini con piu' elementi filtranti in acciaio AISI 304, contenitore in acciaio al carbonio con rivestimento interno in resina epossidica, completo di due manometri sull'entrata e sull'uscita dell'acqua, valvole d'intercettazione del tipo a sfera con attacchi filettati e by pass, pressione massima di esercizio 10 bar, per temperature sino a 50 °C, grado di filtrazione standard 50 µ, con esclusione della coibentazione e la verniciatura:
			a	portata minima 20 m³/h, portata massima 30 mc/h, elementi filtranti 3, dimensioni 72 x 500 mm, diametro attacchi 65 mm	cad		2837,44
			b	portata minima 30 m³/h, portata massima 40 mc/h, elementi filtranti 7, dimensioni 72 x 500 mm, diametro attacchi 80 mm	cad		3819,56
			c	portata minima 40 m³/h, portata massima 50 mc/h, elementi filtranti 15, dimensioni 72 x 1000 mm, diametro attacchi 100 mm	cad		8183,74

	C02_06			TUBAZIONI PER FOGNATURE
		C02_06_046		Tubi in cemento vibrocompresso a sezione circolare, non armati, con incasso a mezzo spessore, forniti e posti in opera, compresa la sigillatura dei giunti con malta cementizia, esclusi lo scavo, il rinterro, l'eventuale rinfianco e massetto in cls:
			a	diametro interno 200 mm	m		25,94
			b	diametro interno 300 mm	m		25,75
			c	diametro interno 400 mm	m		34,79
			d	diametro interno 500 mm	m		41,47
			e	diametro interno 600 mm	m		50,72
			f	diametro interno 800 mm	m		72,04
			g	diametro interno 1.000 mm	m		93,68
			h	diametro interno 1.200 mm	m		135,12
			i	diametro interno 1.500 mm	m		209,32
			j	diametro interno 2.000 mm	m		348,17
		C02_06_047		Tubi in calcestruzzo vibrocompresso prefabbricati, non armati, a sezione circolare conformi alle norme europee vigenti e norma italiana UNI U73.04.096.0, confezionati con calcestruzzo di cemento tipo CEM II/A - 42.5 R ed inerti di cava e di fiume vag. Tubi in calcestruzzo vibrocompresso prefabbricati, non armati, a sezione circolare conformi alle norme europee vigenti e norma italiana UNI U73.04.096.0, confezionati con calcestruzzo di cemento tipo CEM II/A - 42.5 R ed inerti di cava e di fiume vagliati e lavati per ottenere un calcestruzzo di classe > 400 kg/cm²; lunghezza non inferiore a 2 m, con base di appoggio piana e giunto a bicchiere esterno con anello di tenuta in gomma conforme alle norme UNI EN 681-1/97 e DIN 4060, incorporato nel getto e saldamente ancorato al tubo; autoportanti, forniti e posti in opera in scavo a trincea stretta per profondita' di interramento variabili da 1 a 3 m, calcolati dall'estradosso superiore del tubo, prefabbricati in stabilimento specializzato con impianti automatici; controllati, collaudati e certificati secondo la normativa europea vigente; esclusi scavo, rinterro, rinfianco e massetto in cls:
			a	diametro interno 300 mm, spess. minimo in chiave 70 mm	m		48,63
			b	diametro interno 400 mm, spess. minimo in chiave 70 mm	m		58,46
			c	diametro interno 500 mm, spess. minimo in chiave 78 mm	m		71,87
			d	diametro interno 600 mm, spess. minimo in chiave 87 mm	m		86,03
			e	diametro interno 800 mm, spess. minimo in chiave 115 mm	m		126,54
			f	diametro interno 1.000 mm, spess. minimo in chiave 140 mm	m		182,49
			g	diametro interno 1.200 mm, spess. minimo in chiave 160 mm	m		250,32
			h	diametro interno 1.500 mm, spess. minimo in chiave 195 mm	m		423,54
		C02_06_048		Tubi in calcestruzzo vibrocompresso prefabbricati, non armati, a sezione ovoidale conformi alle norme DIN 4032, forniti e posti in opera, confezionati con calcestruzzo di cemento tipo CEM II/A - 42.5 R ed inerti di cava e di fiume vagliati e lavati p. Tubi in calcestruzzo vibrocompresso prefabbricati, non armati, a sezione ovoidale conformi alle norme DIN 4032, forniti e posti in opera, confezionati con calcestruzzo di cemento tipo CEM II/A - 42.5 R ed inerti di cava e di fiume vagliati e lavati per ottenere un calcestruzzo di classe > 400 kg/cm² lunghezza non inferiore a 2 m, con base di appoggio piana e giunto a bicchiere esterno; autoportanti, forniti e posti in opera in scavo a trincea stretta per profondita' di interramento variabili da 1 a 3 m calcolati all'estradosso superiore del tubo, prefabbricati in stabilimento specializzato con impianti automatici; controllati, collaudati e certificati secondo la normativa europea vigente; esclusi scavo, rinterro, rinfianco e massetto in cls:
			a	sezione 400 x 600 mm, spess. minimo in chiave 60 mm	m		77,43
			b	sezione 500 x 750 mm, spess. minimo in chiave 84 mm	m		106,59
			c	sezione 600 x 900 mm, spess. minimo in chiave 98 mm	m		124,77
			d	sezione 700 x 1.050 mm, spess. minimo in chiave 110 mm	m		154,40
			e	sezione 800 x 1.200 mm, spess. minimo in chiave 122 mm	m		179,48
			f	sezione 1.000 x 1.500 mm, spess. minimo in chiave 146 mm	m		257,57
			g	sezione 1.200 x 1.800 mm, spess. minimo in chiave 160 mm	m		350,10
		C02_06_049		Tubi in calcestruzzo vibrocompresso, a sezione circolare rispondente alla norma UNI EN 1916, armato con gabbia rigida in acciaio B450C con classe di resistenza a rottura kN/70 mm, costituiti da elementi prefabbricati di lunghezza 2 m con o senza base. Tubi in calcestruzzo vibrocompresso, a sezione circolare rispondente alla norma UNI EN 1916, armato con gabbia rigida in acciaio B450C con classe di resistenza a rottura kN/70 mm, costituiti da elementi prefabbricati di lunghezza 2 m con o senza base di appoggio piana, con innesto a bicchiere; autoportanti, forniti e posti in opera in scavo a trincea ristretta per profondita' di interramento variabili da 1 a 3 m calcolati all'estradosso superiore del tubo, prefabbricati in stabilimento specializzato con impianti automatici; controllati, collaudati e certificati secondo la normativa europea vigente; esclusi scavo, rinterro, rinfianco e massetto in cls:
			a	diametro 30 cm	m		80,00
			b	diametro 40 cm	m		93,88
			c	diametro 50 cm	m		109,82
			d	diametro 60 cm	m		130,56
			e	diametro 80 cm	m		181,92
			f	diametro 100 cm	m		241,69
			g	diametro 120 cm	m		326,22
			h	diametro 140 cm	m		409,88
		C02_06_050		Elementi scatolari del tipo autoportante armato per traffico di prima categoria in conglomerato cementizio vibrocompresso ad alta resistenza, a sezione rettangolare, completi di guarnizione di tenuta, compresi e compensati nel prezzo, accurata prepar. Elementi scatolari del tipo autoportante armato per traffico di prima categoria in conglomerato cementizio vibrocompresso ad alta resistenza, a sezione rettangolare, completi di guarnizione di tenuta, compresi e compensati nel prezzo, accurata preparazione del piano di posa e dei manufatti stessi ed eventuali stuccature dei giunti che secondo la D.L. si rendessero necessarie, esclusi scavi e rinfianchi compensati a parte:
			a	dimensioni 200x200 cm	m		704,00
			b	dimensioni 200x300 cm	m		859,30
			c	dimensioni 200x400 cm	m		1811,00
		C02_06_051		Rivestimento di fogne in conglomerato cementizio a sezione semiovoidale od ovoidale classico (profilo normale inglese), con canaletta di gres ceramico dello sviluppo di 1/3 di circonferenza (120°) in elementi della lunghezza di 500 mm, in opera nell'. Rivestimento di fogne in conglomerato cementizio a sezione semiovoidale od ovoidale classico (profilo normale inglese), con canaletta di gres ceramico dello sviluppo di 1/3 di circonferenza (120°) in elementi della lunghezza di 500 mm, in opera nell'interno della fogna con malta cementizia a 600 kg di cemento tipo 32.5 R e la eventuale preparazione del fondo della fogna per l'alloggiamento della canaletta compresi altresi' tutti gli oneri, il taglio a misura degli elementi di gres in relazione all'andamento plano-altimetrico, nonche' quanto altro occorrente per l'esecuzione del rivestimento:
			a	con canalette del diametro interno di 250 mm	m		23,94
			b	con canalette del diametro interno di 300 mm	m		29,40
			c	con canalette del diametro interno di 400 mm	m		40,13
			d	con canalette del diametro interno di 500 mm	m		55,31
			e	con canalette del diametro interno di 600 mm	m		77,57
		C02_06_052		Tubi in gres ceramico a norma UNI EN 295, vetrificati con sistema di giunzione tipo C, forniti e posti in opera esclusi la formazione del letto di posa e del rinfianco in materiale idoneo: serie normale:
			a	diametro interno 200 mm, classe di resistenza allo schiacciamento 40 kN/m	m		46,54
			b	diametro interno 250 mm, classe di resistenza allo schiacciamento 40 kN/m	m		59,26
			c	diametro interno 300 mm, classe di resistenza allo schiacciamento 48 kN/m	m		76,40
			d	diametro interno 350 mm, classe di resistenza allo schiacciamento 56 kN/m	m		103,19
			e	diametro interno 400 mm, classe di resistenza allo schiacciamento 64 kN/m	m		124,03
			f	diametro interno 500 mm, classe di resistenza allo schiacciamento 60 kN/m	m		163,59
			g	diametro interno 600 mm, classe di resistenza allo schiacciamento 57 kN/m	m		216,24
		C02_06_053		Tubi in gres ceramico a norma UNI EN 295, vetrificati con sistema di giunzione tipo C, forniti e posti in opera esclusi la formazione del letto di posa e del rinfianco in materiale idoneo: classe extra:
			a	diametro interno 200 mm, classe di resistenza allo schiacciamento 48 kN/m	m		55,23
			b	diametro interno 250 mm, classe di resistenza allo schiacciamento 60 kN/m	m		68,93
			c	diametro interno 300 mm, classe di resistenza allo schiacciamento 72 kN/m	m		95,42
			d	diametro interno 400 mm, classe di resistenza allo schiacciamento 80 kN/m	m		144,18
			e	diametro interno 500 mm, classe di resistenza allo schiacciamento 80 kN/m	m		209,23
			f	diametro interno 600 mm, classe di resistenza allo schiacciamento 96 kN/m	m		323,06
			g	diametro interno 700 mm, classe di resistenza allo schiacciamento 140 kN/m	m		427,57
			h	diametro interno 800 mm, classe di resistenza allo schiacciamento 128 kN/m	m		578,63
			i	diametro interno 900 mm, classe di resistenza allo schiacciamento 108 kN/m	m		630,20
			j	diametro interno 1.000 mm, classe di resistenza allo schiacciamento 120 kN/m	m		732,60
		C02_06_054		Tubi in ghisa sferoidale per fognatura con caratteristiche meccaniche e dimensionali conformi alla norma UNI EN 598, rivestiti esternamente con uno strato di zinco applicato per metallizzazione con successiva finitura in vernice epossidica 200 g/m²;. Tubi in ghisa sferoidale per fognatura con caratteristiche meccaniche e dimensionali conformi alla norma UNI EN 598, rivestiti esternamente con uno strato di zinco applicato per metallizzazione con successiva finitura in vernice epossidica 200 g/m²; internamente con malta di cemento applicata per centrifugazione, giunzioni di tipo elastico automatico in nitrile, conformi alla norma UNI EN 681-1:
			a	diametro 100 mm	m		46,65
			b	diametro 125 mm	m		58,26
			c	diametro 150 mm	m		60,57
			d	diametro 200 mm	m		79,67
			e	diametro 250 mm	m		107,01
			f	diametro 300 mm	m		131,00
			g	diametro 350 mm	m		178,18
			h	diametro 400 mm	m		198,03
			i	diametro 450 mm	m		245,37
			j	diametro 500 mm	m		271,61
			k	diametro 600 mm	m		345,69
			l	diametro 700 mm	m		457,99
			m	diametro 800 mm	m		543,82
		C02_06_055		Tubi in polietilene ad alta densita' con superficie liscia rispondenti alla normativa di prodotto UNI EN 12666, forniti e posti in opera, compresi i raccordi e pezzi speciali e compensato nel prezzo ogni onere per la posa in opera e la saldatura del g. Tubi in polietilene ad alta densita' con superficie liscia rispondenti alla normativa di prodotto UNI EN 12666, forniti e posti in opera, compresi i raccordi e pezzi speciali e compensato nel prezzo ogni onere per la posa in opera e la saldatura del giunto di testa, esclusa la formazione del letto di posa e del rinfianco in materiale idoneo:
			a	diametro 250 mm	m		34,40
			b	diametro 315 mm	m		49,95
			c	diametro 400 mm	m		78,33
			d	diametro 500 mm	m		118,51
			e	diametro 630 mm	m		178,66
			f	diametro 800 mm	m		272,84
		C02_06_056		Tubi in polietilene ad alta densita' di tipo corrugato a doppia parete per condotte di scarico interrate non in pressione, forniti e posti in opera, conformi alla norma UNI EN 13476, completi di sistema di giunzione con relative guarnizioni elastomeri. Tubi in polietilene ad alta densita' di tipo corrugato a doppia parete per condotte di scarico interrate non in pressione, forniti e posti in opera, conformi alla norma UNI EN 13476, completi di sistema di giunzione con relative guarnizioni elastomeriche, compresi pezzi speciali e compensato nel prezzo ogni onere per la posa in opera e la saldatura del giunto di testa, esclusa la formazione del letto di posa e del rinfianco in materiale idoneo: classe di rigidita' SN 4:
			a	diametro esterno 200 mm, diametro interno 172 mm	m		19,25
			b	diametro esterno 250 mm, diametro interno 218 mm	m		25,80
			c	diametro esterno 315 mm, diametro interno 272 mm	m		33,92
			d	diametro esterno 400 mm, diametro interno 347 mm	m		48,32
			e	diametro esterno 500 mm, diametro interno 433 mm	m		74,87
			f	diametro esterno 630 mm, diametro interno 546 mm	m		110,74
			g	diametro esterno 800 mm, diametro interno 678 mm	m		169,64
			h	diametro nominale 1000 mm, diametro interno 852 mm	m		248,00
			i	diametro nominale 1200 mm, diametro interno 1030 mm	m		359,53
			j	diametro interno 300 mm, diametro esterno 338 mm	m		38,51
			k	diametro interno 400 mm, diametro esterno 452 mm	m		58,60
			l	diametro interno 500 mm, diametro esterno 565 mm	m		96,37
			m	diametro interno 600 mm, diametro esterno 701 mm	m		134,39
			n	diametro interno 800 mm, diametro esterno 935 mm	m		214,61
		C02_06_057		Tubi in polietilene ad alta densita' di tipo corrugato a doppia parete per condotte di scarico interrate non in pressione, forniti e posti in opera, conformi alla norma UNI EN 13476, completi di sistema di giunzione con relative guarnizioni elastomeri. Tubi in polietilene ad alta densita' di tipo corrugato a doppia parete per condotte di scarico interrate non in pressione, forniti e posti in opera, conformi alla norma UNI EN 13476, completi di sistema di giunzione con relative guarnizioni elastomeriche, compresi pezzi speciali e compensato nel prezzo ogni onere per la posa in opera e la saldatura del giunto di testa, esclusa la formazione del letto di posa e del rinfianco in materiale idoneo: classe di rigidita' SN 8:
			a	diametro esterno 125 mm, diametro interno 105 mm	m		16,87
			b	diametro esterno 160 mm, diametro interno 137 mm	m		21,41
			c	diametro esterno 200 mm, diametro interno 172 mm	m		27,19
			d	diametro esterno 250 mm, diametro interno 218 mm	m		38,01
			e	diametro esterno 315 mm, diametro interno 272 mm	m		53,79
			f	diametro esterno 400 mm, diametro interno 347 mm	m		86,77
			g	diametro esterno 500 mm, diametro interno 433 mm	m		117,85
			h	diametro esterno 630 mm, diametro interno 546 mm	m		191,04
			i	diametro esterno 800 mm, diametro interno 678 mm	m		266,76
			j	diametro nominale 1000 mm, diametro interno 852 mm	m		378,19
			k	diametro nominale 1200 mm, diametro interno 1030 mm	m		44,35
			l	diametro interno 300 mm, diametro esterno 338 mm	m		65,51
			m	diametro interno 400 mm, diametro esterno 452 mm	m		100,75
			n	diametro interno 500 mm, diametro esterno 565 mm	m		151,57
			o	diametro interno 600 mm, diametro esterno 701 mm	m		236,92
		C02_06_058		Tubi in polipropilene ad alto modulo elastico di tipo corrugato a doppia parete per condotte di scarico interrate non in pressione, classe di rigidita' SN 16, conformi alla norma UNI EN 13476, forniti e posti in opera completi di sistema di giunzioni. Tubi in polipropilene ad alto modulo elastico di tipo corrugato a doppia parete per condotte di scarico interrate non in pressione, classe di rigidita' SN 16, conformi alla norma UNI EN 13476, forniti e posti in opera completi di sistema di giunzioni con relative guarnizioni elastomeriche, compresi pezzi speciali e compensato nel prezzo ogni onere per la posa in opera, esclusa la formazione del letto di posa e del rinfianco in materiale idoneo:
			a	diametro esterno di 200 mm	m		22,22
			b	diametro esterno di 250 mm	m		30,83
			c	diametro esterno di 315 mm	m		42,26
			d	diametro esterno di 400 mm	m		59,88
			e	diametro esterno di 500 mm	m		90,29
			f	diametro esterno di 630 mm	m		151,03
			g	diametro esterno di 800 mm	m		225,71
			h	diametro esterno di 1.000 mm	m		323,58
			i	diametro esterno di 1.200 mm	m		442,25
			j	diametro interno di 300 mm	m		53,12
			k	diametro interno di 400 mm	m		77,29
			l	diametro interno di 500 mm	m		125,16
			m	diametro interno di 600 mm	m		190,17
			n	diametro interno di 800 mm	m		297,12
		C02_06_059		Tubi in polipropilene (PP) per condotte di scarico non in pressione, con profilo di parete strutturato a tre strati, con superficie liscia internamente ed esternamente (tipo A2), conformi alla norma EN 13476-2, bicchiere di giunzione con doppia guarn. Tubi in polipropilene (PP) per condotte di scarico non in pressione, con profilo di parete strutturato a tre strati, con superficie liscia internamente ed esternamente (tipo A2), conformi alla norma EN 13476-2, bicchiere di giunzione con doppia guarnizione elastomerica di tenuta in EPDM a norma UNI EN 681-1 dotate internamente di anello rigido antiribaltamento e con predisposizione di apparato di collaudo di tenuta in cantiere mediante insufflaggio d'aria, SN 16, classe di rigidita' >= 18 kN/m², forniti e posti in opera compresi pezzi speciali, esclusa la formazione del letto di posa e del rinfianco in materiale idoneo:
			a	diametro nominale 250 mm	m		43,52
			b	diametro nominale 300 mm	m		62,72
			c	diametro nominale 400 mm	m		102,40
		C02_06_060		Tubi in polietilene alta densita', del tipo spiralato, per condotte di scarico interrate non in pressione, conformi alla norma DIN 16961, completi di sistema di giunzione con guarnizione elastomerica, comprese le prove di tenuta di carico e di laborat. Tubi in polietilene alta densita', del tipo spiralato, per condotte di scarico interrate non in pressione, conformi alla norma DIN 16961, completi di sistema di giunzione con guarnizione elastomerica, comprese le prove di tenuta di carico e di laboratorio previste dalla vigente normativa e la fornitura dei relativi certificati, ed ogni altra operazione per dare le tubazioni pronte all'uso e funzionanti: classe di rigidita' SN 2:
			a	diametro nominale 1.000 mm	m		365,30
			b	diametro nominale 1.200 mm	m		475,92
			c	diametro nominale 1.500 mm	m		707,93
		C02_06_061		Tubi in polietilene alta densita', del tipo spiralato, per condotte di scarico interrate non in pressione, conformi alla norma DIN 16961, completi di sistema di giunzione con guarnizione elastomerica, comprese le prove di tenuta di carico e di laborat. Tubi in polietilene alta densita', del tipo spiralato, per condotte di scarico interrate non in pressione, conformi alla norma DIN 16961, completi di sistema di giunzione con guarnizione elastomerica, comprese le prove di tenuta di carico e di laboratorio previste dalla vigente normativa e la fornitura dei relativi certificati, ed ogni altra operazione per dare le tubazioni pronte all'uso e funzionanti: classe di rigidita' SN 4:
			a	diametro nominale 1.000 mm	m		423,77
			b	diametro nominale 1.200 mm	m		578,14
			c	diametro nominale 1.500 mm	m		965,66
		C02_06_062		Tubi in polietilene rinforzato con acciaio, di tipo spiralato, per condotte di scarico interrate non in pressione, conformi alla norma UNI 11434, forniti e posti in opera completi di sistema di giunzione a bicchiere e guarnizione in EPDM, compresi pe. Tubi in polietilene rinforzato con acciaio, di tipo spiralato, per condotte di scarico interrate non in pressione, conformi alla norma UNI 11434, forniti e posti in opera completi di sistema di giunzione a bicchiere e guarnizione in EPDM, compresi pezzi speciali e ogni onere per la posa in opera, esclusa la formazione del letto di posa e del rinfianco: classe di rigidita' A (PS ≥ 415 kPa corrispondente a SN 8 kN/m² con deflessione = 3%):
			a	diametro interno 800 mm	m		482,89
			b	diametro interno 900 mm	m		579,16
			c	diametro interno 1.000 mm	m		743,08
			d	diametro interno 1.100 mm	m		851,28
			e	diametro interno 1.200 mm	m		961,11
			f	diametro interno 1.300 mm	m		1225,08
			g	diametro interno 1.400 mm	m		1354,78
			h	diametro interno 1.500 mm	m		1518,67
			i	diametro interno 1.600 mm	m		1651,39
			j	diametro interno 1.700 mm	m		1915,18
			k	diametro interno 1.800 mm	m		2135,43
			l	diametro interno 1.900 mm	m		2356,83
			m	diametro interno 2.000 mm	m		2649,87
			n	diametro interno 2.100 mm	m		2944,31
			o	diametro interno 2.200 mm	m		3239,78
			p	diametro interno 2.300 mm	m		3461,16
			q	diametro interno 2.400 mm	m		3681,82
		C02_06_063		Tubi in polietilene rinforzato con acciaio, di tipo spiralato, per condotte di scarico interrate non in pressione, conformi alla norma UNI 11434, forniti e posti in opera completi di sistema di giunzione a bicchiere e guarnizione in EPDM, compresi pe. Tubi in polietilene rinforzato con acciaio, di tipo spiralato, per condotte di scarico interrate non in pressione, conformi alla norma UNI 11434, forniti e posti in opera completi di sistema di giunzione a bicchiere e guarnizione in EPDM, compresi pezzi speciali e ogni onere per la posa in opera, esclusa la formazione del letto di posa e del rinfianco: classe di rigidita' B (PS ≥ 620 kPa corrispondente a SN 12 kN/m² con deflessione = 3%):
			a	diametro interno 400 mm	m		233,63
			b	diametro interno 500 mm	m		300,44
			c	diametro interno 600 mm	m		367,15
			d	diametro interno 700 mm	m		476,69
			e	diametro interno 800 mm	m		566,63
			f	diametro interno 900 mm	m		679,67
			g	diametro interno 1.000 mm	m		872,32
			h	diametro interno 1.100 mm	m		999,41
			i	diametro interno 1.200 mm	m		1128,56
			j	diametro interno 1.300 mm	m		1438,92
			k	diametro interno 1.400 mm	m		1591,37
			l	diametro interno 1.500 mm	m		1784,01
			m	diametro interno 1.600 mm	m		1939,93
			n	diametro interno 1.700 mm	m		2250,09
			o	diametro interno 1.800 mm	m		2508,99
			p	diametro interno 1.900 mm	m		2769,03
			q	diametro interno 2.000 mm	m		3113,60
			r	diametro interno 2.100 mm	m		3459,57
			s	diametro interno 2.200 mm	m		3806,56
			t	diametro interno 2.300 mm	m		4066,58
			u	diametro interno 2.400 mm	m		4325,90
		C02_06_064		Tubi in polietilene rinforzato con acciaio, di tipo spiralato, per condotte di scarico interrate non in pressione, conformi alla norma UNI 11434, forniti e posti in opera completi di sistema di giunzione a bicchiere e guarnizione in EPDM, compresi pe. Tubi in polietilene rinforzato con acciaio, di tipo spiralato, per condotte di scarico interrate non in pressione, conformi alla norma UNI 11434, forniti e posti in opera completi di sistema di giunzione a bicchiere e guarnizione in EPDM, compresi pezzi speciali e ogni onere per la posa in opera, esclusa la formazione del letto di posa e del rinfianco: classe di rigidita' C (PS ≥ 830 kPa corrispondente a SN 16 kN/m² con deflessione = 3%):
			a	diametro interno 400 mm	m		301,41
			b	diametro interno 500 mm	m		388,27
			c	diametro interno 600 mm	m		474,90
			d	diametro interno 700 mm	m		617,22
			e	diametro interno 800 mm	m		734,08
			f	diametro interno 900 mm	m		880,68
			g	diametro interno 1.000 mm	m		1130,81
			h	diametro interno 1.100 mm	m		1295,69
			i	diametro interno 1.200 mm	m		1463,47
			j	diametro interno 1.300 mm	m		1866,57
			k	diametro interno 1.400 mm	m		2064,54
			l	diametro interno 1.500 mm	m		2314,74
			m	diametro interno 1.600 mm	m		2517,02
			n	diametro interno 1.700 mm	m		2919,92
			o	diametro interno 1.800 mm	m		3256,11
			p	diametro interno 1.900 mm	m		3593,44
			q	diametro interno 2.000 mm	m		4041,06
			r	diametro interno 2.100 mm	m		4490,08
			s	diametro interno 2.200 mm	m		4940,11
			t	diametro interno 2.300 mm	m		5277,43
			u	diametro interno 2.400 mm	m		5614,02
		C02_06_065		Tubi in pvc rigido, forniti e posti in opera, con giunto ed anello elastomerico di tenuta per condotte di scarico interrate, conformi alle norme UNI EN 1401, compreso e compensato nel prezzo ogni onere per la posa in opera esclusa la formazione del l. Tubi in pvc rigido, forniti e posti in opera, con giunto ed anello elastomerico di tenuta per condotte di scarico interrate, conformi alle norme UNI EN 1401, compreso e compensato nel prezzo ogni onere per la posa in opera esclusa la formazione del letto di posa e del rinfianco in materiale idoneo: per pressioni SDR 51 (SN 2 kN/m²):
			a	diametro di 200 mm, spessore 3,9 mm	m		21,35
			b	diametro di 250 mm, spessore 4,9 mm	m		27,55
			c	diametro di 315 mm, spessore 6,2 mm	m		37,90
			d	diametro di 400 mm, spessore 7,9 mm	m		52,84
			e	diametro di 500 mm, spessore 9,8 mm	m		78,77
			f	diametro di 630 mm, spessore 12,3 mm	m		121,92
			g	diametro di 710 mm, spessore 13,9 mm	m		189,12
			h	diametro di 800 mm, spessore 15,7 mm	m		234,91
			i	diametro di 1.000 mm, spessore 19,6 mm	m		370,27
			j	diametro di 1.200 mm, spessore 23,6 mm	m		549,37
		C02_06_066		Tubi in pvc rigido, forniti e posti in opera, con giunto ed anello elastomerico di tenuta per condotte di scarico interrate, conformi alle norme UNI EN 1401, compreso e compensato nel prezzo ogni onere per la posa in opera esclusa la formazione del l. Tubi in pvc rigido, forniti e posti in opera, con giunto ed anello elastomerico di tenuta per condotte di scarico interrate, conformi alle norme UNI EN 1401, compreso e compensato nel prezzo ogni onere per la posa in opera esclusa la formazione del letto di posa e del rinfianco in materiale idoneo: per pressioni SDR 41 (SN 4 kN/m²):
			a	diametro di 125 mm, spessore 3,2 mm	m		14,98
			b	diametro di 160 mm, spessore 4 mm	m		17,94
			c	diametro di 200 mm, spessore 4,9 mm	m		22,82
			d	diametro di 250 mm, spessore 6,2 mm	m		29,96
			e	diametro di 315 mm, spessore 7,7 mm	m		41,33
			f	diametro di 400 mm, spessore 9,8 mm	m		59,36
			g	diametro di 500 mm, spessore 12,3 mm	m		89,37
			h	diametro di 630 mm, spessore 15,4 mm	m		139,60
			i	diametro di 710 mm, spessore 17,4 mm	m		227,43
			j	diametro di 800 mm, spessore 19,6 mm	m		285,90
			k	diametro di 1.000 mm, spessore 24,5 mm	m		444,14
			l	diametro di 1.200 mm, spessore 25,3 mm	m		575,85
		C02_06_067		Tubi in pvc rigido, forniti e posti in opera, con giunto ed anello elastomerico di tenuta per condotte di scarico interrate, conformi alle norme UNI EN 1401, compreso e compensato nel prezzo ogni onere per la posa in opera esclusa la formazione del l. Tubi in pvc rigido, forniti e posti in opera, con giunto ed anello elastomerico di tenuta per condotte di scarico interrate, conformi alle norme UNI EN 1401, compreso e compensato nel prezzo ogni onere per la posa in opera esclusa la formazione del letto di posa e del rinfianco in materiale idoneo: per pressioni SDR 34 (SN 8 kN/m²):
			a	diametro di 110 mm, spessore 3,2 mm	m		14,47
			b	diametro di 125 mm, spessore 3,7 mm	m		15,62
			c	diametro di 160 mm, spessore 4,7 mm	m		19,35
			d	diametro di 200 mm, spessore 5,9 mm	m		24,96
			e	diametro di 250 mm, spessore 7,3 mm	m		32,92
			f	diametro di 315 mm, spessore 9,2 mm	m		46,74
			g	diametro di 400 mm, spessore 11,7 mm	m		68,74
			h	diametro di 500 mm, spessore 14,6 mm	m		101,57
			i	diametro di 630 mm, spessore 18,4 mm	m		162,14
			j	diametro di 710 mm, spessore 20,7 mm	m		264,39
			k	diametro di 800 mm, spessore 23,3 mm	m		332,72

	C02_07			POZZETTI, CHIUSINI E GRIGLIE
		C02_07_068		Pozzetto d'ispezione circolare in polietilene a norma UNI EN 13598-1, composto da moduli stampati uniti a mezzo di saldatura o guarnizione a tenuta idraulica, base canalizzata internamente ed elemento terminale dotato di riduzione al passo d'uomo dia. Pozzetto d'ispezione circolare in polietilene a norma UNI EN 13598-1, composto da moduli stampati uniti a mezzo di saldatura o guarnizione a tenuta idraulica, base canalizzata internamente ed elemento terminale dotato di riduzione al passo d'uomo diametro interno 625 mm, posto in opera compreso lo scarico, il posizionamento nello scavo questo escluso, la fornitura e la posa di una soletta in cls per la ripartizione dei carichi e l'allaccio alle tubazioni, con l'esclusione del rinfianco e del rinterro: diametro nominale 1000 mm, altezza 1450 mm:
			a	con 2 bicchieri per allacci tubazioni diametro interno ≤ 250 mm. con 2 bicchieri per allacci tubazioni diametro interno ≤ 250 mm	cad		780,09
			b	con 2 bicchieri per allacci tubazioni diametro interno ≤ 400 mm. con 2 bicchieri per allacci tubazioni diametro interno ≤ 400 mm	cad		823,40
			c	con 2 bicchieri per allacci tubazioni diametro interno ≤ 500 mm. con 2 bicchieri per allacci tubazioni diametro interno ≤ 500 mm	cad		878,59
			d	con 2 bicchieri per allacci tubazioni diametro interno ≤ 600 mm. con 2 bicchieri per allacci tubazioni diametro interno ≤ 600 mm	cad		1018,25
			e	con 2 bicchieri per allacci tubazioni diametro interno ≤ 800 mm. con 2 bicchieri per allacci tubazioni diametro interno ≤ 800 mm	cad		1473,94
			f	con 2 bicchieri per allacci tubazioni diametro interno ≤ 1000 mm. con 2 bicchieri per allacci tubazioni diametro interno ≤ 1000 mm	cad		1576,33
		C02_07_069		Pozzetto d'ispezione circolare in polietilene a norma UNI EN 13598-1, composto da moduli stampati uniti a mezzo di saldatura o guarnizione a tenuta idraulica, base canalizzata internamente ed elemento terminale dotato di riduzione al passo d'uomo dia. Pozzetto d'ispezione circolare in polietilene a norma UNI EN 13598-1, composto da moduli stampati uniti a mezzo di saldatura o guarnizione a tenuta idraulica, base canalizzata internamente ed elemento terminale dotato di riduzione al passo d'uomo diametro interno 625 mm, posto in opera compreso lo scarico, il posizionamento nello scavo questo escluso, la fornitura e la posa di una soletta in cls per la ripartizione dei carichi e l'allaccio alle tubazioni, con l'esclusione del rinfianco e del rinterro: diametro nominale 800 mm, altezza 1000 mm:
			a	con 2 bicchieri per allacci tubazioni diametro interno ≤ 200 mm. con 2 bicchieri per allacci tubazioni diametro interno ≤ 200 mm	cad		439,11
			b	con 2 bicchieri per allacci tubazioni diametro interno ≤ 250 mm. con 2 bicchieri per allacci tubazioni diametro interno ≤ 250 mm	cad		465,72
			c	con 2 bicchieri per allacci tubazioni diametro interno ≤ 300 mm. con 2 bicchieri per allacci tubazioni diametro interno ≤ 300 mm	cad		505,99
			d	con 2 bicchieri per allacci tubazioni diametro interno ≤ 400 mm. con 2 bicchieri per allacci tubazioni diametro interno ≤ 400 mm	cad		515,10
		C02_07_070		Pozzetto d'ispezione circolare in polietilene a norma UNI EN 13598-1, composto da moduli stampati uniti a mezzo di saldatura o guarnizione a tenuta idraulica, base canalizzata internamente ed elemento terminale dotato di riduzione al passo d'uomo dia. Pozzetto d'ispezione circolare in polietilene a norma UNI EN 13598-1, composto da moduli stampati uniti a mezzo di saldatura o guarnizione a tenuta idraulica, base canalizzata internamente ed elemento terminale dotato di riduzione al passo d'uomo diametro interno 625 mm, posto in opera compreso lo scarico, il posizionamento nello scavo questo escluso, la fornitura e la posa di una soletta in cls per la ripartizione dei carichi e l'allaccio alle tubazioni, con l'esclusione del rinfianco e del rinterro: diametro nominale 600 mm, altezza 500 mm, senza gradini:
			a	con 2 bicchieri per allacci tubazioni diametro interno ≤ 160 mm. con 2 bicchieri per allacci tubazioni diametro interno ≤ 160 mm	cad		313,05
			b	con 2 bicchieri per allacci tubazioni diametro interno ≤ 200 mm. con 2 bicchieri per allacci tubazioni diametro interno ≤ 200 mm	cad		323,17
			c	con 2 bicchieri per allacci tubazioni diametro interno ≤ 250 mm. con 2 bicchieri per allacci tubazioni diametro interno ≤ 250 mm	cad		349,78
			d	con 2 bicchieri per allacci tubazioni diametro interno ≤ 300 mm. con 2 bicchieri per allacci tubazioni diametro interno ≤ 300 mm	cad		390,06
		C02_07_071		Pozzetto circolare di salto in polietilene a norma UNI EN 13598-1, composto da moduli stampati uniti a mezzo di saldatura o guarnizione a tenuta idraulica, base predisposta per l'innesto della tubazione di uscita ed elemento terminale dotato di riduz. Pozzetto circolare di salto in polietilene a norma UNI EN 13598-1, composto da moduli stampati uniti a mezzo di saldatura o guarnizione a tenuta idraulica, base predisposta per l'innesto della tubazione di uscita ed elemento terminale dotato di riduzione al passo d'uomo diametro interno 625 mm, posto in opera compreso lo scarico, il posizionamento nello scavo questo escluso, la fornitura e la posa di una soletta in cls per la ripartizione dei carichi e l'allaccio alle tubazioni, con l'esclusione del rinfianco e del rinterro: diametro nominale 1000 mm, altezza 1950 mm:
			a	con 2 bicchieri per allacci tubazioni diametro interno ≤ 250 mm. con 2 bicchieri per allacci tubazioni diametro interno ≤ 250 mm	cad		1103,61
			b	con 2 bicchieri per allacci tubazioni diametro interno ≤ 400 mm. con 2 bicchieri per allacci tubazioni diametro interno ≤ 400 mm	cad		1218,77
			c	con 2 bicchieri per allacci tubazioni diametro interno ≤ 500 mm. con 2 bicchieri per allacci tubazioni diametro interno ≤ 500 mm	cad		1443,98
			d	con 2 bicchieri per allacci tubazioni diametro interno ≤ 600 mm. con 2 bicchieri per allacci tubazioni diametro interno ≤ 600 mm	cad		1508,75
		C02_07_072		Pozzetto circolare di salto in polietilene a norma UNI EN 13598-1, composto da moduli stampati uniti a mezzo di saldatura o guarnizione a tenuta idraulica, base predisposta per l'innesto della tubazione di uscita ed elemento terminale dotato di riduz. Pozzetto circolare di salto in polietilene a norma UNI EN 13598-1, composto da moduli stampati uniti a mezzo di saldatura o guarnizione a tenuta idraulica, base predisposta per l'innesto della tubazione di uscita ed elemento terminale dotato di riduzione al passo d'uomo diametro interno 625 mm, posto in opera compreso lo scarico, il posizionamento nello scavo questo escluso, la fornitura e la posa di una soletta in cls per la ripartizione dei carichi e l'allaccio alle tubazioni, con l'esclusione del rinfianco e del rinterro: diametro nominale 800 mm, altezza 1800 mm:
			a	con 2 bicchieri per allacci tubazioni diametro interno ≤ 250 mm. con 2 bicchieri per allacci tubazioni diametro interno ≤ 250 mm	cad		976,96
			b	con 2 bicchieri per allacci tubazioni diametro interno ≤ 400 mm. con 2 bicchieri per allacci tubazioni diametro interno ≤ 400 mm	cad		1092,13
			c	con 2 bicchieri per allacci tubazioni diametro interno ≤ 500 mm. con 2 bicchieri per allacci tubazioni diametro interno ≤ 500 mm	cad		1317,33
		C02_07_073		Pozzetto circolare di salto in polietilene a norma UNI EN 13598-1, composto da moduli stampati uniti a mezzo di saldatura o guarnizione a tenuta idraulica, base predisposta per l'innesto della tubazione di uscita ed elemento terminale dotato di riduz. Pozzetto circolare di salto in polietilene a norma UNI EN 13598-1, composto da moduli stampati uniti a mezzo di saldatura o guarnizione a tenuta idraulica, base predisposta per l'innesto della tubazione di uscita ed elemento terminale dotato di riduzione al passo d'uomo diametro interno 625 mm, posto in opera compreso lo scarico, il posizionamento nello scavo questo escluso, la fornitura e la posa di una soletta in cls per la ripartizione dei carichi e l'allaccio alle tubazioni, con l'esclusione del rinfianco e del rinterro: diametro nominale 600 mm, altezza 1000, mm senza gradini:
			a	con 2 bicchieri per allacci tubazioni diametro interno ≤ 200 mm. con 2 bicchieri per allacci tubazioni diametro interno ≤ 200 mm	cad		423,40
			b	con 2 bicchieri per allacci tubazioni diametro interno ≤ 250 mm. con 2 bicchieri per allacci tubazioni diametro interno ≤ 250 mm	cad		473,28
			c	con 2 bicchieri per allacci tubazioni diametro interno ≤ 300 mm. con 2 bicchieri per allacci tubazioni diametro interno ≤ 300 mm	cad		525,70
		C02_07_074		Pozzetto circolare di salto monoblocco in polietilene a norma UNI EN 13598-1, composto da base con predisposizione a tre vie di ingresso e una di uscita, posto in opera compreso lo scarico, il posizionamento nello scavo questo escluso, la fornitura e. Pozzetto circolare di salto monoblocco in polietilene a norma UNI EN 13598-1, composto da base con predisposizione a tre vie di ingresso e una di uscita, posto in opera compreso lo scarico, il posizionamento nello scavo questo escluso, la fornitura e la posa di una soletta in cls per la ripartizione dei carichi e l'allaccio alle tubazioni, con l'esclusione del rinfianco e del rinterro: diametro nominale 500 mm, altezza 1000 mm:
			a	con 2 bicchieri per allacci tubazioni diametro interno ≤ 200 mm. con 2 bicchieri per allacci tubazioni diametro interno ≤ 200 mm	cad		310,39
			b	con 2 bicchieri per allacci tubazioni diametro interno ≤ 250 mm. con 2 bicchieri per allacci tubazioni diametro interno ≤ 250 mm	cad		360,27
		C02_07_075	_	Pozzetto circolare di salto monoblocco in polietilene a norma UNI EN 13598-1, composto da base con predisposizione a tre vie di ingresso e una di uscita, posto in opera compreso lo scarico, il posizionamento nello scavo questo escluso, la fornitura e. Pozzetto circolare di salto monoblocco in polietilene a norma UNI EN 13598-1, composto da base con predisposizione a tre vie di ingresso e una di uscita, posto in opera compreso lo scarico, il posizionamento nello scavo questo escluso, la fornitura e la posa di una soletta in cls per la ripartizione dei carichi e l'allaccio alle tubazioni, con l'esclusione del rinfianco e del rinterro: diametro nominale 400 mm, altezza 1000 mm, con 2 bicchieri per allacci di tubazioni di ingresso e uscita diametro esterno massimo 200 mm	cad		259,79
		C02_07_076		Pozzetti prefabbricati in conglomerato cementizio vibrato, completi di chiusini con botola, ciechi o a caditoia, con telaio di battuta per traffico pesante, forniti e posti in opera compresi sottofondo in conglomerato cementizio con le caratteristich. Pozzetti prefabbricati in conglomerato cementizio vibrato, completi di chiusini con botola, ciechi o a caditoia, con telaio di battuta per traffico pesante, forniti e posti in opera compresi sottofondo in conglomerato cementizio con le caratteristiche tecniche indicate nel c.s.a. dello spessore minimo di 10 cm, collegamento e sigillatura della condotta e quant'altro occorra per dare il lavoro finito a regola d'arte:
			a	dimensioni interne 30x30x30 cm	cad		45,70
			b	dimensioni interne 40x40x40 cm	cad		95,30
			c	dimensioni interne 50x50x50 cm	cad		119,70
			d	dimensioni interne 60x60x60 cm	cad		218,70
			e	dimensioni interne 80x80x80 cm	cad		328,20
			f	dimensioni interne 100x100x100 cm	cad		480,00
			g	dimensioni interne 120x120x120 cm	cad		674,50
			h	dimensioni interne 150x150x150 cm	cad		987,50
		C02_07_077		Pozzetti prefabbricati in conglomerato cementizio vibrato, sottofondo e rinfianco in sabbia, completi di chiusini con botola, ciechi o a caditoia, con telaio di battuta per traffico pesante, forniti e posti in opera compresi sottofondo e rinfianco in. Pozzetti prefabbricati in conglomerato cementizio vibrato, sottofondo e rinfianco in sabbia, completi di chiusini con botola, ciechi o a caditoia, con telaio di battuta per traffico pesante, forniti e posti in opera compresi sottofondo e rinfianco in sabbia dello spessore minimo di 10 cm, collegamento e sigillatura della condotta e quant'altro occorra per dare il lavoro finito a regola d'arte:
			a	dimensioni interne 30x30x30 cm	cad		41,10
			b	dimensioni interne 40x40x40 cm	cad		90,00
			c	dimensioni interne 50x50x50 cm	cad		113,60
			d	dimensioni interne 60x60x60 cm	cad		211,80
			e	dimensioni interne 80x80x80 cm	cad		320,00
			f	dimensioni interne 100x100x100 cm	cad		470,00
			g	dimensioni interne 120x120x120 cm	cad		663,00
			h	dimensioni interne 150x150x150 cm	cad		973,70
		C02_07_078		Elementi di sovralzo prefabbricati per pozzetti in conglomerato cementizio vibrato, forniti e posti in opera compresi rinfianco in sabbia dello spessore minimo di 10 cm, stuccatura dei giunti e quant'altro occorra per dare il lavoro finito a regola d. Elementi di sovralzo prefabbricati per pozzetti in conglomerato cementizio vibrato, forniti e posti in opera compresi rinfianco in sabbia dello spessore minimo di 10 cm, stuccatura dei giunti e quant'altro occorra per dare il lavoro finito a regola d'arte:
			a	dimensioni interne 30x30x30 cm	cad		27,00
			b	dimensioni interne 40x40x40 cm	cad		40,50
			c	dimensioni interne 50x50x50 cm	cad		53,00
			d	dimensioni interne 60x60x60 cm	cad		104,80
			e	dimensioni interne 80x80x80 cm	cad		151,00
			f	dimensioni interne 100x100x100 cm	cad		247,40
			g	dimensioni interne 120x120x120 cm	cad		365,00
			h	dimensioni interne 150x150x150 cm	cad		538,00
		C02_07_079	_	Pozzetto prefabbricato per ispezione o raccordo, in conglomerato cementizio con fondo dello spessore di 10 cm, armatura in acciaio con le caratteristiche tecniche indicate nel c.s.a. e gradini alla marinara in acciaio di 20 mm, zincati o trattati con. Pozzetto prefabbricato per ispezione o raccordo, in conglomerato cementizio con fondo dello spessore di 10 cm, armatura in acciaio con le caratteristiche tecniche indicate nel c.s.a. e gradini alla marinara in acciaio di 20 mm, zincati o trattati con due mani di vernice epossidica, fornito e posto in opera su sottofondo e rinfianco in conglomerato cementizio con le caratteristiche tecniche indicate nel c.s.a. dello spessore non inferiore a 10 cm, dimensioni interne 70x70x100 cm e quant'altro occorra per dare il lavoro finito a regola d'arte	cad		406,60
		C02_07_080	_	Elemento di sovralzo anulare con giunzioni ad incastro per tombini d'ispezione o raccordo, in conglomerato cementizio armato vibrato, con pareti di spessore di 10 cm, compresi armatura e gradini alla marinara in acciaio zincato e trattato con vernice. Elemento di sovralzo anulare con giunzioni ad incastro per tombini d'ispezione o raccordo, in conglomerato cementizio armato vibrato, con pareti di spessore di 10 cm, compresi armatura e gradini alla marinara in acciaio zincato e trattato con vernice epossidica, fornito e posto in opera su malta cementizia con sigillatura delle giunzioni, dimensioni interne 70x70 cm e quant'altro occorra per dare il lavoro finito a regola d'arte	cad		232,30
		C02_07_081		Pozzetto di raccordo, realizzato con elementi prefabbricati in cemento vibrato con impronte laterali per l'immissione di tubi, senza coperchio o griglia, posti in opera compreso ogni onere e magistero per l'allaccio a tenuta con le tubazioni, ecc. in. Pozzetto di raccordo, realizzato con elementi prefabbricati in cemento vibrato con impronte laterali per l'immissione di tubi, senza coperchio o griglia, posti in opera compreso ogni onere e magistero per l'allaccio a tenuta con le tubazioni, ecc. incluso scavo, rinfianco con calcestruzzo e rinterro: pedonali, non diaframmati:
			a	40 x 40 x 40 cm, peso 79 kg	cad		98,04
			b	50 x 50 x 50 cm, peso 130 kg	cad		103,10
			c	60 x 60 x 60 cm, peso 198 kg	cad		142,73
		C02_07_082		Pozzetto di raccordo, realizzato con elementi prefabbricati in cemento vibrato con impronte laterali per l'immissione di tubi, senza coperchio o griglia, posti in opera compreso ogni onere e magistero per l'allaccio a tenuta con le tubazioni, ecc. in. Pozzetto di raccordo, realizzato con elementi prefabbricati in cemento vibrato con impronte laterali per l'immissione di tubi, senza coperchio o griglia, posti in opera compreso ogni onere e magistero per l'allaccio a tenuta con le tubazioni, ecc. incluso scavo, rinfianco con calcestruzzo e rinterro: pedonali, diaframmati:
			a	50 x 50 x 50 cm, peso 130 kg	cad		111,70
			b	60 x 60 x 60 cm, peso 198 kg	cad		153,86
		C02_07_083		Elementi per prolungare i pozzetti, in calcestruzzo vibrato in opera compreso ogni onere e magistero per il collegamento a terra:
			a	40 x 40 x 40 cm	cad		22,25
			b	50 x 50 x 50 cm	cad		45,28
			c	60 x 60 x 60 cm	cad		53,88
		C02_07_084		Chiusino pedonale in calcestruzzo armato vibrocompresso, di dimensioni pari a:
			a	52 x 52 cm, per pozzetti 40 x 40 cm, peso 43 kg	cad		17,29
			b	62 x 62 cm, per pozzetti 50 x 50 cm, peso 69 kg	cad		24,80
			c	72 x 72 cm, per pozzetti 60 x 60 cm, peso 104 kg	cad		35,93
		C02_07_085		Chiusino pedonale in calcestruzzo armato vibrocompresso, con lastra asolata per il deflusso delle acque, ispezionabile, di dimensioni pari a:
			a	52 x 52 cm, per pozzetti 40 x 40 cm, peso 35 kg	cad		18,81
			b	62 x 62 cm, per pozzetti 50 x 50 cm, peso 68 kg	cad		33,40
			c	72 x 72 cm, per pozzetti 60 x 60 cm, peso 102 kg	cad		45,54
		C02_07_086		Chiusino con coperchio in cemento armato vibrocompresso per pozzetti carrabili:
			a	52 x 52 cm	cad		18,81
			b	62 x 62 cm	cad		33,40
			c	72 x 72 cm	cad		45,54
		C02_07_087	_	Chiusino tondo in ghisa lamellare perlitica, per contatori ed allaccio utenze, con resistenza a rottura superiore a 400 kN conforme alla classe D 400 della norma UNI EN 124, coperchio con superficie antisdrucciolo, rivestito con vernice protettiva, d. Chiusino tondo in ghisa lamellare perlitica, per contatori ed allaccio utenze, con resistenza a rottura superiore a 400 kN conforme alla classe D 400 della norma UNI EN 124, coperchio con superficie antisdrucciolo, rivestito con vernice protettiva, dispositivo antifurto, marcatura riportante la classe di resistenza, la norma di riferimento, l'identificazione del produttore ed il marchio di qualita' rilasciato da ente di certificazione indipendente. Montato in opera compresso ogni onere e magistero su preesistente pozzetto, altezza 185 mm, luce netta diametro 180 mm, peso totale 23 kg circa	cad		132,08
		C02_07_088		Griglia in ghisa lamellare perlitica a sagoma quadrata con resistenza a rottura superiore a 125 kN conforme alla classe B 125 della norma UNI EN 124, telaio quadrato, rilievo antisdrucciolo, rivestita con vernice protettiva, con marcatura riportante. Griglia in ghisa lamellare perlitica a sagoma quadrata con resistenza a rottura superiore a 125 kN conforme alla classe B 125 della norma UNI EN 124, telaio quadrato, rilievo antisdrucciolo, rivestita con vernice protettiva, con marcatura riportante la classe di resistenza, la norma di riferimento, l'identificazione del produttore ed il marchio di qualita' del prodotto rilasciato da ente di certificazione indipendente. Montata in opera compresi ogni onere e magistero su preesistente pozzetto:
			a	telaio 300 x 300 mm, griglia 270 x 270 mm, area deflusso 42%, peso 14 kg circa	cad		72,93
			b	telaio 400 x 400 mm, griglia 370 x 370 mm, area deflusso 42%, peso 21 kg circa	cad		90,55
		C02_07_089		Caditoia piana per canaletta prefabbricata in ghisa lamellare perlitica, indicata per cunette ai bordi delle strade, banchine stradali, etc., feritoie ad ampio deflusso. Montata in opera compreso ogni onere e magistero:
			a	dimensioni 500 x 120 mm, spessore 25 mm, area deflusso 28%, peso totale 7 kg circa	cad		53,77
			b	dimensioni 500 x 135 mm, spessore 50 mm, area deflusso 34%, peso totale 8 kg circa	cad		56,77
			c	dimensioni 500 x 140 mm, spessore 30 mm, area deflusso 30%, peso totale 9 kg circa	cad		59,85
			d	dimensioni 500 x 190 mm, spessore 35 mm, area deflusso 24%, peso totale 14 kg circa	cad		74,68
			e	dimensioni 500 x 205 mm, spessore 40 mm, area deflusso 30%, peso totale 12 kg circa	cad		68,71
			f	dimensioni 500 x 230 mm, spessore 40 mm, area deflusso 32%, peso totale 14 kg circa	cad		74,68
			g	dimensioni 500 x 300 mm, spessore 40 mm, area deflusso 26%, peso totale 22 kg circa	cad		98,54
		C02_07_090		Chiusino di ispezione in ghisa e cemento (BEGU) conforme alla norma UNI EN 124, costituito da elementi in ghisa grigia gg20 (resistenza 20 kg/mm²) e calcestruzzo vibrato ad alta resistenza B45, coperchio con superficie antisdrucciolo trattata con cor. Chiusino di ispezione in ghisa e cemento (BEGU) conforme alla norma UNI EN 124, costituito da elementi in ghisa grigia gg20 (resistenza 20 kg/mm²) e calcestruzzo vibrato ad alta resistenza B45, coperchio con superficie antisdrucciolo trattata con corindone e marcatura riportante la classe di resistenza, la norma di riferimento e l'identificazione del produttore, guarnizione a coda di rondine antibasculamento ed antirumore, fori per il sollevamento. Montato in opera compreso ogni onere e magistero su preesistente pozzetto: resistenza alla rottura pari a 125 kN, classe B 125:
			a	telaio esterno circolare di diametro pari a 750 mm ed altezza pari a 125 mm, coperchio circolare di diametro pari a 625 mm, peso totale 110 kg circa	cad		197,47
			b	telaio esterno circolare di diametro pari a 450 mm ed altezza pari a 38 mm, coperchio circolare di diametro pari a 550 mm, peso totale 38 kg circa	cad		142,93
			c	telaio esterno di dimensioni 660 x 640 mm inghisato in plotta (piastra) di cemento armato vibrato caratterizzata da una bocca di lupo per bordo marciapiedi di dimensioni 400 x 100 mm, rinforzata con piastra d'acciaio, spessore 5 mm, coperchio circola. telaio esterno di dimensioni 660 x 640 mm inghisato in plotta (piastra) di cemento armato vibrato caratterizzata da una bocca di lupo per bordo marciapiedi di dimensioni 400 x 100 mm, rinforzata con piastra d'acciaio, spessore 5 mm, coperchio circolare di diametro pari a 450 mm, peso totale 130 kg circa	cad		233,40
		C02_07_091		Chiusino di ispezione in ghisa e cemento (BEGU) conforme alla norma UNI EN 124, costituito da elementi in ghisa grigia gg20 (resistenza 20 kg/mm²) e calcestruzzo vibrato ad alta resistenza B45, coperchio con superficie antisdrucciolo trattata con cor. Chiusino di ispezione in ghisa e cemento (BEGU) conforme alla norma UNI EN 124, costituito da elementi in ghisa grigia gg20 (resistenza 20 kg/mm²) e calcestruzzo vibrato ad alta resistenza B45, coperchio con superficie antisdrucciolo trattata con corindone e marcatura riportante la classe di resistenza, la norma di riferimento e l'identificazione del produttore, guarnizione a coda di rondine antibasculamento ed antirumore, fori per il sollevamento. Montato in opera compreso ogni onere e magistero su preesistente pozzetto: resistenza alla rottura pari a 400 kN, classe D 400:
			a	telaio esterno circolare di diametro pari a 785 mm ed altezza pari a 160 mm, coperchio circolare di diametro pari a 625 mm, peso totale 192 kg circa	cad		275,87
			b	telaio esterno circolare di diametro pari a 852 mm ed altezza pari a 160 mm, coperchio circolare di diametro pari a 700 mm, peso totale 210 kg circa	cad		386,93
			c	telaio esterno quadrato di dimensioni 900 x 900 mm inghisato in plotta (piastra) di cemento armato vibrato ribassata di 3-4 cm rispetto al telaio per alloggiare il manto d'asfalto, coperchio circolare di diametro pari a 625 mm, peso totale 294 kg cir. telaio esterno quadrato di dimensioni 900 x 900 mm inghisato in plotta (piastra) di cemento armato vibrato ribassata di 3-4 cm rispetto al telaio per alloggiare il manto d'asfalto, coperchio circolare di diametro pari a 625 mm, peso totale 294 kg circa	cad		373,87
		C02_07_092	_	Chiusino di ispezione in ghisa e cemento (BEGU) conforme alla norma UNI EN 124, costituito da elementi in ghisa grigia gg20 (resistenza 20 kg/mm²) e calcestruzzo vibrato ad alta resistenza B45, coperchio con superficie antisdrucciolo trattata con cor. Chiusino di ispezione in ghisa e cemento (BEGU) conforme alla norma UNI EN 124, costituito da elementi in ghisa grigia gg20 (resistenza 20 kg/mm²) e calcestruzzo vibrato ad alta resistenza B45, coperchio con superficie antisdrucciolo trattata con corindone e marcatura riportante la classe di resistenza, la norma di riferimento e l'identificazione del produttore, guarnizione a coda di rondine antibasculamento ed antirumore, fori per il sollevamento. Montato in opera compreso ogni onere e magistero su preesistente pozzetto: resistenza alla rottura pari a 900 kN, classe F 900, telaio esterno circolare di diametro pari a 785 mm ed altezza pari a 160 mm, coperchio circolare di diametro pari a 625 mm, peso totale 214 kg circa	cad		341,20
		C02_07_093		Chiusino di ispezione in ghisa sferoidale a norma UNI EN 1563 a tenuta idraulica per marciapiedi, zone pedonali, aree di parcheggio autoveicoli e parcheggi multipiano, con resistenza a rottura maggiore di 125 kN conforme alla classe B 125 della norma. Chiusino di ispezione in ghisa sferoidale a norma UNI EN 1563 a tenuta idraulica per marciapiedi, zone pedonali, aree di parcheggio autoveicoli e parcheggi multipiano, con resistenza a rottura maggiore di 125 kN conforme alla classe B 125 della norma UNI EN 124, con telaio a periferia verticale senza sporgenze e coperchio quadrato con superficie pedonabile antisdrucciolo e foro cieco con barretta per l'apertura facilitata, rivestito con vernice protettiva, marcatura riportante la classe di resistenza, la norma di riferimento, l'identificazione del produttore ed il marchio di qualita' del prodotto rilasciato da ente di certificazione indipendente. Montato in opera compreso ogni onere e magistero su preesistente pozzetto:
			a	telaio con lato esterno non inferiore a 300 mm; luce netta 230 x 230 mm, peso totale 11 kg circa	cad		74,74
			b	telaio con lato esterno non inferiore a 400 mm; luce netta 325 x 325 mm, peso totale 14 kg circa	cad		82,23
			c	telaio con lato esterno non inferiore a 450 mm; luce netta di 340 x 340 mm; peso totale 20 kg circa	cad		105,62
			d	telaio con lato esterno non inferiore a 500 mm; luce netta 400 x 400 mm, peso totale 26 kg circa	cad		124,30
			e	telaio con lato esterno non inferiore a 550 mm; luce netta di 450 x 450 mm; peso totale 28,5 kg circa	cad		133,08
			f	telaio con lato esterno non inferiore a 600 mm; luce netta 510 x 510 mm, peso totale 36,5 kg circa	cad		148,16
			g	telaio con lato esterno non inferiore a 700 mm; luce netta 600 x 600 mm, peso totale 54 kg circa	cad		215,87
		C02_07_094		Chiusino di ispezione in ghisa sferoidale a norma UNI EN 1563 per marciapiedi, zone pedonali, aree di parcheggio autoveicoli e parcheggi multipiano, con resistenza a rottura maggiore di 125 kN conforme alla classe B 125 della norma UNI EN 124, coperc. Chiusino di ispezione in ghisa sferoidale a norma UNI EN 1563 per marciapiedi, zone pedonali, aree di parcheggio autoveicoli e parcheggi multipiano, con resistenza a rottura maggiore di 125 kN conforme alla classe B 125 della norma UNI EN 124, coperchio circolare con superficie pedonabile antisdrucciolo, guarnizione in polietilene, con fori ed asole di fissaggio, rivestito con vernice protettiva, marcatura riportante la classe di resistenza, la norma di riferimento, l'identificazione del produttore ed il marchio di qualita' del prodotto rilasciato da ente di certificazione indipendente. Montato in opera compreso ogni onere e magistero su preesistente pozzetto:
			a	telaio circolare di diametro 850 mm, luce netta diametro 600 mm, peso totale 70 kg circa	cad		215,21
			b	telaio quadrato di lato 815 mm, luce netta diametro 600 mm, peso totale 84 kg circa	cad		231,28
		C02_07_095		Chiusino di ispezione in ghisa sferoidale a norma UNI EN 1563 per marciapiedi, zone pedonali, aree di parcheggio autoveicoli e parcheggi multipiano, con resistenza a rottura maggiore di 125 kN conforme alla classe B 125 della norma UNI EN 124, telaio. Chiusino di ispezione in ghisa sferoidale a norma UNI EN 1563 per marciapiedi, zone pedonali, aree di parcheggio autoveicoli e parcheggi multipiano, con resistenza a rottura maggiore di 125 kN conforme alla classe B 125 della norma UNI EN 124, telaio quadrato a vista, coperchio circolare con superficie pedonabile antisdrucciolo, guarnizione in polietilene, rivestito con vernice protettiva, marcatura riportante la classe di resistenza, la norma di riferimento, l'identificazione del produttore ed il marchio di qualita' del prodotto rilasciato da ente di certificazione indipendente. Montato in opera compreso ogni onere e magistero su preesistente pozzetto.
			a	telaio di lato 250 mm, luce netta diametro 150 mm, peso totale 7 kg circa	cad		62,00
			b	telaio di lato 400 mm, luce netta diametro 250 mm, peso totale 17 kg circa	cad		78,72
			c	telaio di lato 600 mm, luce netta diametro 425 mm, peso totale 27 kg circa	cad		148,71
			d	telaio di lato 800 mm, luce netta diametro 610 mm, peso totale 73 kg circa	cad		268,93
		C02_07_096		Chiusino di ispezione in ghisa sferoidale a norma UNI EN 1563 per parcheggi, bordo strada e zone pedonali, con resistenza a rottura superiore a 250 kN conforme classe C 250 della norma UNI EN 124, a tenuta idraulica, costituito da telaio quadrato dot. Chiusino di ispezione in ghisa sferoidale a norma UNI EN 1563 per parcheggi, bordo strada e zone pedonali, con resistenza a rottura superiore a 250 kN conforme classe C 250 della norma UNI EN 124, a tenuta idraulica, costituito da telaio quadrato dotato di fori e asole di fissaggio e coperchio con superficie antisdrucciolo munito di fori ciechi con barretta per l'apertura, rivestito con vernice protettiva, marcatura riportante la classe di resistenza, la norma di riferimento, l'identificazione del produttore ed il marchio di qualita' rilasciato da ente di certificazione indipendente. Montato in opera compreso ogni onere e magistero su preesistente pozzetto:
			a	telaio di lato non inferiore a 400 mm, altezza non inferiore a 50 mm con supporti in neoprene negli angoli antirumore ed antibasculamento, coperchio quadrato, luce netta 300 x 300 mm, peso totale 19,5 kg circa	cad		106,40
			b	telaio di lato non inferiore a 500 mm, altezza non inferiore a 50 mm con supporti in neoprene negli angoli antirumore ed antibasculamento, coperchio quadrato, luce netta 400 x 400 mm, peso totale 28,5 kg circa	cad		149,14
			c	telaio di lato non inferiore a 600 mm, altezza non inferiore a 50 mm con supporti in neoprene negli angoli antirumore ed antibasculamento, coperchio quadrato, luce netta 500 x 500 mm, peso totale 39 kg circa	cad		188,92
			d	telaio di lato non inferiore a 700 mm, altezza non inferiore a 50 mm con supporti in neoprene negli angoli antirumore ed antibasculamento, coperchio quadrato, luce netta 600 x 600 mm, peso totale 52 kg circa	cad		242,87
			e	telaio di lato non inferiore a 840 mm, altezza non inferiore a 55 mm, con supporti in neoprene negli angoli antirumore ed antibasculamento, coperchio quadrato, luce netta 700 x 700 mm, peso totale 78 kg circa	cad		443,53
		C02_07_097		Chiusino di ispezione in ghisa sferoidale a norma UNI EN 1563 per parcheggi, bordo strada e zone pedonali, con resistenza a rottura superiore a 250 kN conforme classe C 250 della norma UNI EN 124, per pozzetti e scatole di calcestruzzo o muratura cos. Chiusino di ispezione in ghisa sferoidale a norma UNI EN 1563 per parcheggi, bordo strada e zone pedonali, con resistenza a rottura superiore a 250 kN conforme classe C 250 della norma UNI EN 124, per pozzetti e scatole di calcestruzzo o muratura costituito da telaio quadrato dotato di fori e asole di fissaggio e coperchio quadrato con superficie antisdrucciolo rivestito con vernice protettiva, marcatura riportante la classe di resistenza, la norma di riferimento, l'identificazione del produttore ed il marchio di qualita' rilasciato da ente di certificazione indipendente. Montato in opera compreso ogni onere e magistero su preesistente pozzetto:
			a	telaio di lato 500 mm, altezza 75 mm, luce netta 360 x 360 mm, peso totale 30 kg circa	cad		113,38
			b	telaio di lato 580 mm ed altezza 45 mm, luce netta 440 x 440 mm, peso totale 36 kg circa	cad		153,58
		C02_07_098		Chiusino di ispezione in ghisa sferoidale a norma UNI EN 1563 per zone ad intenso traffico, con resistenza a rottura superiore a 400 kN conforme alla classe D 400 della norma UNI EN 124, costituito da telaio di altezza non inferiore a 100 mm, con for. Chiusino di ispezione in ghisa sferoidale a norma UNI EN 1563 per zone ad intenso traffico, con resistenza a rottura superiore a 400 kN conforme alla classe D 400 della norma UNI EN 124, costituito da telaio di altezza non inferiore a 100 mm, con fori e asole di fissaggio, coperchio circolare con superficie antisdrucciolo, rivestito con vernice protettiva, marcatura riportante la classe di resistenza, la norma di riferimento, l'identificazione del produttore ed il marchio di qualita' rilasciato da ente di certificazione indipendente, luce netta diametro 600 mm, dotato di guarnizione di tenuta ed antibasculamento in polietilene, coperchio con elemento elastico integrato per il bloccaggio automatico nelle posizioni di chiusura, bloccaggio di sicurezza in apertura a 90°, montato in opera compreso ogni onere e magistero su preesistente pozzetto:
			a	telaio tondo diametro 850 mm, peso totale non inferiore a 57 kg	cad		166,77
			b	telaio quadrato di lato 850 mm, peso totale non inferiore a 65 kg	cad		217,65
		C02_07_099		Chiusino di ispezione in ghisa sferoidale a norma UNI EN 1563 per zone ad intenso traffico, con resistenza a rottura superiore a 400 kN conforme alla classe D 400 della norma UNI EN 124, costituito da telaio di altezza non inferiore a 100 mm, con for. Chiusino di ispezione in ghisa sferoidale a norma UNI EN 1563 per zone ad intenso traffico, con resistenza a rottura superiore a 400 kN conforme alla classe D 400 della norma UNI EN 124, costituito da telaio di altezza non inferiore a 100 mm, con fori e asole di fissaggio, coperchio circolare con superficie antisdrucciolo, rivestito con vernice protettiva con possibilita' di inserimento di sistema antifurto, marcatura riportante la classe di resistenza, la norma di riferimento, l'identificazione del produttore ed il marchio di qualita' rilasciato da ente di certificazione indipendente. Montato in opera compreso ogni onere e magistero su preesistente pozzetto:
			a	telaio ottagonale di diametro 850 mm, luce netta diametro 600 mm, dotato di guarnizione di tenuta ed antibasculamento in polietilene, coperchio articolato al telaio con sistema di bloccaggio nella posizione di chiusura realizzato attraverso due barre. telaio ottagonale di diametro 850 mm, luce netta diametro 600 mm, dotato di guarnizione di tenuta ed antibasculamento in polietilene, coperchio articolato al telaio con sistema di bloccaggio nella posizione di chiusura realizzato attraverso due barre elastiche disposte in opposizione alla articolazione e bloccaggio di sicurezza antichiusura accidentale nella posizione aperta (90°), peso totale 52,5 kg circa	cad		230,75
			b	telaio quadrato 850 x 850 mm, luce netta diametro 600 mm, dotato di guarnizione di tenuta ed antibasculamento in polietilene, coperchio articolato al telaio con sistema di bloccaggio nella posizione di chiusura realizzato attraverso due barre elastic. telaio quadrato 850 x 850 mm, luce netta diametro 600 mm, dotato di guarnizione di tenuta ed antibasculamento in polietilene, coperchio articolato al telaio con sistema di bloccaggio nella posizione di chiusura realizzato attraverso due barre elastiche disposte in opposizione alla articolazione e bloccaggio di sicurezza antichiusura accidentale nella posizione aperta (90°), peso totale 61,5 kg circa	cad		299,28
			c	telaio ottagonale di diametro 850 mm, luce netta diametro 600 mm, dotato di guarnizione di tenuta ed antibasculamento in polietilene, coperchio articolato al telaio con sistema di bloccaggio nella posizione di chiusura azionato da maniglia a scompars. telaio ottagonale di diametro 850 mm, luce netta diametro 600 mm, dotato di guarnizione di tenuta ed antibasculamento in polietilene, coperchio articolato al telaio con sistema di bloccaggio nella posizione di chiusura azionato da maniglia a scomparsa e bloccaggio di sicurezza antichiusura accidentale nella posizione aperta (90°), peso totale 62 kg circa	cad		282,76
			d	telaio quadrato di lato non inferiore a 850 mm, luce netta diametro 600 mm, dotato di guarnizione di tenuta ed antibasculamento in polietilene, coperchio articolato al telaio con sistema di bloccaggio nella posizione di chiusura azionato da maniglia. telaio quadrato di lato non inferiore a 850 mm, luce netta diametro 600 mm, dotato di guarnizione di tenuta ed antibasculamento in polietilene, coperchio articolato al telaio con sistema di bloccaggio nella posizione di chiusura azionato da maniglia a scomparsa senza l'ausilio di attrezzi e bloccaggio di sicurezza antichiusura accidentale nella posizione aperta (90°), peso totale 71 kg circa	cad		310,53
			e	telaio ottagonale di diametro 850 mm, luce netta diametro 600 mm, dotato di guarnizione di tenuta ed antibasculamento in polietilene, coperchio articolato al telaio con sistema di bloccaggio nella posizione di chiusura azionato da maniglia a scompars. telaio ottagonale di diametro 850 mm, luce netta diametro 600 mm, dotato di guarnizione di tenuta ed antibasculamento in polietilene, coperchio articolato al telaio con sistema di bloccaggio nella posizione di chiusura azionato da maniglia a scomparsa senza l'ausilio di attrezzi ed articolazione predisposta per l'inserimento di un asse che rende inamovibile il coperchio dal telaio dopo la posa con bloccaggio di sicurezza antichiusura accidentale nella posizione aperta (90°), peso totale 57,8 kg circa	cad		256,56
			f	telaio quadrato di lato non inferiore a 850 mm e luce netta diametro 600 mm, dotato di guarnizione continua di tenuta ed antibasculamento in polietilene, coperchio articolato al telaio con sistema di bloccaggio nella posizione di chiusura azionato da. telaio quadrato di lato non inferiore a 850 mm e luce netta diametro 600 mm, dotato di guarnizione continua di tenuta ed antibasculamento in polietilene, coperchio articolato al telaio con sistema di bloccaggio nella posizione di chiusura azionato da maniglia a scomparsa senza l'ausilio di attrezzi ed articolazione predisposta per l'inserimento di un asse che rende inamovibile il coperchio dal telaio dopo la posa con bloccaggio di sicurezza antichiusura accidentale nella posizione aperta (90°), peso totale 67,4 kg circa	cad		320,44
			g	telaio ottagonale di diametro 850 mm e luce netta diametro 600 mm, dotato di guarnizione di tenuta ed antibasculamento in polietilene, coperchio articolato al telaio con bloccaggio di sicurezza antichiusura accidentale nella posizione aperta (90°), a. telaio ottagonale di diametro 850 mm e luce netta diametro 600 mm, dotato di guarnizione di tenuta ed antibasculamento in polietilene, coperchio articolato al telaio con bloccaggio di sicurezza antichiusura accidentale nella posizione aperta (90°), articolazione predisposta ad accogliere asse antifurto che rende inamovibile il coperchio dal telaio dopo la posa, peso totale 55,4 kg circa	cad		244,79
			h	telaio quadrato 850 x 850 mm e luce netta diametro 600 mm, dotato di guarnizione di tenuta ed antibasculamento in polietilene, coperchio articolato al telaio con bloccaggio di sicurezza antichiusura accidentale nella posizione aperta (90°), articolaz. telaio quadrato 850 x 850 mm e luce netta diametro 600 mm, dotato di guarnizione di tenuta ed antibasculamento in polietilene, coperchio articolato al telaio con bloccaggio di sicurezza antichiusura accidentale nella posizione aperta (90°), articolazione predisposta ad accogliere asse antifurto che rende inamovibile il coperchio dal telaio dopo la posa, peso totale 64,6 kg circa	cad		308,49
			i	telaio quadrato di lato non inferiore a 950 mm con luce netta diametro 700 mm dotato di guarnizione di tenuta ed antibasculamento in polietilene, coperchio articolato al telaio con sistema di bloccaggio nella posizione di chiusura azionato da manigli. telaio quadrato di lato non inferiore a 950 mm con luce netta diametro 700 mm dotato di guarnizione di tenuta ed antibasculamento in polietilene, coperchio articolato al telaio con sistema di bloccaggio nella posizione di chiusura azionato da maniglia a scomparsa senza l'ausilio di attrezzi e bloccaggio automatico di sicurezza antichiusura accidentale nella posizione aperta (90°), peso totale 87 kg circa	cad		436,91
		C02_07_100		Chiusino di ispezione in ghisa sferoidale a norma UNI EN 1563 per zone ad intenso traffico, con resistenza a rottura superiore a 400 kN conforme alla classe D 400 della norma UNI EN 124, telaio di altezza 100 mm, con fori e asole di fissaggio, coperc. Chiusino di ispezione in ghisa sferoidale a norma UNI EN 1563 per zone ad intenso traffico, con resistenza a rottura superiore a 400 kN conforme alla classe D 400 della norma UNI EN 124, telaio di altezza 100 mm, con fori e asole di fissaggio, coperchio articolato di ingombro diametro 650 mm, con bloccaggio antichiusura accidentale ed estraibile ergonomicamente in posizione aperta (120°) con luce netta diametro 600 mm, munito di una guarnizione elastica in neoprene antirumore ed antibasculamento posizionata in apposita gola periferica, con superficie antisdrucciolo, rivestito con vernice protettiva, marcatura riportante la classe di resistenza, la norma di riferimento, l'identificazione del produttore ed il marchio di qualita' rilasciato da ente di certificazione indipendente. Montato in opera compreso ogni onere e magistero su preesistente pozzetto:
			a	telaio ottagonale di diametro 850 mm, peso totale 87,5 kg circa	cad		410,60
			b	telaio quadrato di lato 850 mm, peso totale 96,7 kg circa	cad		446,00
			c	telaio quadrato di lato 950 mm, peso totale 118 kg circa	cad		624,44
		C02_07_101		Chiusino di ispezione in ghisa sferoidale a norma UNI EN 1563 per zone ad intenso traffico, con resistenza a rottura superiore a 400 kN conforme alla classe D 400 della norma UNI EN 124, costituito da telaio di altezza non inferiore a 100 mm, con for. Chiusino di ispezione in ghisa sferoidale a norma UNI EN 1563 per zone ad intenso traffico, con resistenza a rottura superiore a 400 kN conforme alla classe D 400 della norma UNI EN 124, costituito da telaio di altezza non inferiore a 100 mm, con fori e asole di fissaggio, coperchio circolare con riempimento in calcestruzzo vibrato, dotato di guarnizione di tenuta ed antibasculamento in elastomero ad alta resistenza, marcatura riportante la classe di resistenza, la norma di riferimento, l'identificazione del produttore ed il marchio di qualita' rilasciato da ente di certificazione indipendente. Montato in opera compreso ogni onere e magistero su preesistente pozzetto:
			a	telaio circolare diametro 850 mm, luce netta diametro 600 mm, peso totale 110 kg circa	cad		413,57
			b	telaio quadrato di lato 850 mm con luce netta diametro 600 mm, peso totale 120 kg circa	cad		440,81
		C02_07_102	_	Chiusino di ispezione a tenuta stagna (1 bar) in ghisa sferoidale a norma UNI EN 1563 per zone ad intenso traffico, con resistenza a rottura superiore a 400 kN conforme alla classe D 400 della norma UNI EN 124, costituito da telaio quadrato di altezz. Chiusino di ispezione a tenuta stagna (1 bar) in ghisa sferoidale a norma UNI EN 1563 per zone ad intenso traffico, con resistenza a rottura superiore a 400 kN conforme alla classe D 400 della norma UNI EN 124, costituito da telaio quadrato di altezza 92 mm e lato di 1.020 mm, con fori e asole di fissaggio, coperchio circolare con luce netta di 776 mm, dotato di guarnizione continua di tenuta ed antibasculamento in neoprene ad alta densita' bloccato in compressione mediante viti perimetrali in acciaio inox, con superficie antisdrucciolo, rivestito con vernice protettiva, marcatura riportante la classe di resistenza, la norma di riferimento, l'identificazione del produttore ed il marchio di qualita' rilasciato da ente di certificazione indipendente, peso totale di 124 kg circa. Montato in opera compreso ogni onere o magistero su preesistente pozzetto	cad		843,76
		C02_07_103	_	Chiusino di ispezione in ghisa sferoidale a norma UNI EN 1563 per zone ad intenso traffico, con resistenza a rottura superiore a 400 kN conforme alla classe D 400 della norma UNI EN 124, costituito da telaio quadrato di altezza 100 mm e di lato 800 m. Chiusino di ispezione in ghisa sferoidale a norma UNI EN 1563 per zone ad intenso traffico, con resistenza a rottura superiore a 400 kN conforme alla classe D 400 della norma UNI EN 124, costituito da telaio quadrato di altezza 100 mm e di lato 800 mm, con fori e asole di fissaggio, base rinforzata, con due coperchi triangolari con luce netta di 600 mm, senza guarnizione, con superficie antisdrucciolo, rivestiti con vernice protettiva, marcatura riportante la classe di resistenza, la norma di riferimento, l'identificazione del produttore ed il marchio di qualita' rilasciato da ente di certificazione indipendente, peso totale di 80 kg circa. Montato in opera compreso ogni onere e magistero su preesistente pozzetto	cad		323,30
		C02_07_104		Chiusino di ispezione in ghisa sferoidale a norma UNI EN 1563 per aeroporti, porti e zone industriali, con resistenza a rottura superiore a 600 kN conforme alla classe E 600 della norma UNI EN 124, telaio di altezza 100 mm, con fori e asole di fissag. Chiusino di ispezione in ghisa sferoidale a norma UNI EN 1563 per aeroporti, porti e zone industriali, con resistenza a rottura superiore a 600 kN conforme alla classe E 600 della norma UNI EN 124, telaio di altezza 100 mm, con fori e asole di fissaggio, coperchio di ingombro diametro 650 mm e luce netta diametro 600 mm, munito di guarnizione elastica in neoprene antirumore ed antivibrazione, con superficie antisdrucciolo, rivestito con vernice protettiva, marcatura riportante la classe di resistenza, la norma di riferimento, l'identificazione del produttore ed il marchio di qualita' rilasciato da ente di certificazione indipendente. Montato in opera compreso ogni onere e magistero su preesistente pozzetto:
			a	telaio circolare di diametro 850 mm, peso totale 97 kg circa	cad		368,16
			b	telaio quadrato di lato 850 mm, peso totale 109 kg circa	cad		399,05
		C02_07_105		Chiusino di ispezione in ghisa sferoidale a norma UNI EN 1563 per aeroporti, porti e zone industriali, con resistenza a rottura superiore a 900 kN conforme alla classe F 900 della norma UNI EN 124, telaio di altezza 100 mm, con fori e asole di fissag. Chiusino di ispezione in ghisa sferoidale a norma UNI EN 1563 per aeroporti, porti e zone industriali, con resistenza a rottura superiore a 900 kN conforme alla classe F 900 della norma UNI EN 124, telaio di altezza 100 mm, con fori e asole di fissaggio, coperchio articolato di ingombro diametro 650 mm, con bloccaggio antichiusura accidentale ed estraibile ergonomicamente in posizione aperta a 120°, con luce netta diametro 600 mm, munito di guarnizione elastica circolare e continua in neoprene antirumore ed antibasculamento posizionata in apposita gola periferica, superficie antisdrucciolo, rivestito con vernice protettiva, marcatura riportante la classe di resistenza, la norma di riferimento, l'identificazione del produttore ed il marchio di qualita' del prodotto rilasciato da ente di certificazione indipendente. Montato in opera compreso ogni onere e magistero su preesistente pozzetto:
			a	telaio circolare di diametro 850 mm, peso totale 99,6 kg circa	cad		544,07
			b	telaio quadrato di lato 850 mm, peso totale 109 kg circa	cad		566,37
		C02_07_106		Chiusino di ispezione in ghisa sferoidale a norma UNI EN 1563 per aeroporti, porti e zone industriali, con resistenza a rottura superiore a 900 kN conforme alla classe F 900 della norma UNI EN 124, telaio di altezza 100 mm, con fori e asole di fissag. Chiusino di ispezione in ghisa sferoidale a norma UNI EN 1563 per aeroporti, porti e zone industriali, con resistenza a rottura superiore a 900 kN conforme alla classe F 900 della norma UNI EN 124, telaio di altezza 100 mm, con fori e asole di fissaggio, coperchio di ingombro diametro 650 mm, con luce netta diametro 600 mm, munito di guarnizione elastica circolare e continua in neoprene antirumore ed antibasculamento posizionata in apposita gola periferica, superficie antisdrucciolo, rivestito con vernice protettiva, marcatura riportante la classe di resistenza, la norma di riferimento, l'identificazione del produttore ed il marchio di qualita' del prodotto rilasciato da ente di certificazione indipendente. Montato in opera compreso ogni onere e magistero su preesistente pozzetto:
			a	telaio circolare di diametro 850 mm, peso totale 99,6 kg circa	cad		530,40
			b	telaio quadrato di lato 850 mm, peso totale 108,7 kg circa	cad		566,29
		C02_07_107		Chiusino di ispezione in ghisa sferoidale a norma UNI EN 1563 per aeroporti, porti e zone industriali, con resistenza a rottura superiore a 900 kN conforme alla classe F 900 della norma UNI EN 124, telaio di altezza 100 mm, con fori e asole di fissag. Chiusino di ispezione in ghisa sferoidale a norma UNI EN 1563 per aeroporti, porti e zone industriali, con resistenza a rottura superiore a 900 kN conforme alla classe F 900 della norma UNI EN 124, telaio di altezza 100 mm, con fori e asole di fissaggio, coperchio di ingombro diametro 650 mm e luce netta diametro 600 mm, dotato di guarnizione elastica in neoprene antirumore ed antivibrazione, superficie antisdrucciolo, rivestito con vernice protettiva, marcatura riportante la classe di resistenza, la norma di riferimento, l'identificazione del produttore ed il marchio di qualita' del prodotto rilasciato da ente di certificazione indipendente. Montato in opera compreso ogni onere e magistero su preesistente pozzetto:
			a	telaio circolare non ventilato di diametro 850 mm, peso totale 90 kg circa	cad		415,33
			b	telaio quadrato non ventilato di lato 850 mm, peso totale 100 kg circa	cad		463,07
		C02_07_108		Chiusino di ispezione in ghisa sferoidale a norma UNI EN 1563 per aeroporti, porti e zone industriali, con resistenza a rottura superiore a 900 kN conforme alla classe F 900 della norma UNI EN 124, telaio di altezza 100 mm, con fori e asole di fissag. Chiusino di ispezione in ghisa sferoidale a norma UNI EN 1563 per aeroporti, porti e zone industriali, con resistenza a rottura superiore a 900 kN conforme alla classe F 900 della norma UNI EN 124, telaio di altezza 100 mm, con fori e asole di fissaggio, coperchio di ingombro diametro 650 mm e luce netta diametro 600 mm, dotato di guarnizione elastica in neoprene antirumore ed antivibrazione, superficie antisdrucciolo, rivestito con vernice protettiva, marcatura riportante la classe di resistenza, la norma di riferimento, l'identificazione del produttore ed il marchio di qualita' del prodotto rilasciato da ente di certificazione indipendente. Montato in opera compreso ogni onere e magistero su preesistente pozzetto:
			a	telaio circolare ventilato di diametro 850 mm, peso totale 90 kg circa	cad		415,33
			b	telaio quadrato ventilato di lato 850 mm, peso totale 100 kg circa	cad		463,07
		C02_07_109		Chiusino d'ispezione in ghisa sferoidale conforme alle norme UNI EN 124, per opere di difesa del suolo, con resistenza superiore a 400 KN avente forma circolare o quadrata, munito di coperto di chiusura a tenuta idraulica, da fissare mediante annegam. Chiusino d'ispezione in ghisa sferoidale conforme alle norme UNI EN 124, per opere di difesa del suolo, con resistenza superiore a 400 KN avente forma circolare o quadrata, munito di coperto di chiusura a tenuta idraulica, da fissare mediante annegamento o fissaggio meccanico alla soletta in c.a., completo di cerniera e lucchetto in acciaio inox, chiavi di manovra e quant'altro occorra per dare il lavoro finito a regola d'arte:
			a	luce netta del lato o del diametro 40 cm	cad		169,20
			b	luce netta del lato o del diametro 50 cm	cad		206,00
			c	luce netta del lato o del diametro 60 cm	cad		343,40
			d	luce netta del lato o del diametro 70 cm	cad		409,30
			e	luce netta del lato o del diametro 80 cm	cad		556,60
			f	luce netta del lato o del diametro 90 cm	cad		681,80
			g	luce netta del lato o del diametro 100 cm	cad		834,30
		C02_07_110		Griglia concava in ghisa sferoidale a norma UNI EN 1563 a sagoma quadrata con resistenza a rottura superiore a 250 kN conforme alla classe C 250 della norma UNI EN 124, telaio quadrato con zanche di fissaggio, rilievo antisdrucciolo, rivestita con ve. Griglia concava in ghisa sferoidale a norma UNI EN 1563 a sagoma quadrata con resistenza a rottura superiore a 250 kN conforme alla classe C 250 della norma UNI EN 124, telaio quadrato con zanche di fissaggio, rilievo antisdrucciolo, rivestita con vernice protettiva, con marcatura riportante la classe di resistenza, la norma di riferimento, l'identificazione del produttore ed il marchio di qualita' del prodotto rilasciato da ente di certificazione indipendente, con rompitratta sulle feritoie. Montata in opera compresi ogni onere e magistero su preesistente pozzetto:
			a	griglia autobloccante e sifonabile con telaio a base piana di lato 480 mm e altezza 50 mm, luce netta 400 x 400 mm, superficie di scarico non inferiore a 720 cm², peso totale 23,5 kg circa	cad		140,21
			b	griglia autobloccante e sifonabile con telaio a base piana di lato 500 mm e altezza 50 mm, luce netta 370 x 370 mm, superficie di scarico non inferiore a 900 cm², peso totale 27,3 kg circa	cad		145,94
			c	griglia autobloccante e sifonabile con telaio a base piana di lato 580 mm e altezza 65 mm, luce netta 420 x 420 mm, superficie di scarico non inferiore a 1.150 cm², peso totale 35 kg circa	cad		166,97
			d	griglia autobloccante con telaio a base piana di lato 720 mm e altezza 73 mm, luce netta 600 x 600 mm, superficie di scarico non inferiore a 2.070 cm², peso totale 64 kg circa	cad		253,88
			e	griglia autobloccante con telaio a base piana di lato 820 mm e altezza 78 mm, luce netta 700 x 700 mm, superficie di scarico non inferiore a 2.740 cm², peso totale 87 kg circa	cad		329,78
		C02_07_111		Griglia piana in ghisa sferoidale a norma UNI EN 1563 a sagoma quadrata con resistenza a rottura superiore a 250 kN conforme alla classe C 250 della norma UNI EN 124, telaio quadrato con zanche di fissaggio, rilievo antisdrucciolo, rivestita con vern. Griglia piana in ghisa sferoidale a norma UNI EN 1563 a sagoma quadrata con resistenza a rottura superiore a 250 kN conforme alla classe C 250 della norma UNI EN 124, telaio quadrato con zanche di fissaggio, rilievo antisdrucciolo, rivestita con vernice protettiva, con marcatura riportante la classe di resistenza, la norma di riferimento, l'identificazione del produttore ed il marchio di qualita' del prodotto rilasciato da ente di certificazione indipendente, con rompitratta sulle feritoie. Montata in opera compresi ogni onere e magistero su preesistente pozzetto:
			a	griglia autobloccante e sifonabile con telaio a base piana di lato 480 mm e altezza 50 mm, luce netta 320 x 320 mm, superficie di scarico non inferiore a 730 cm², peso totale 23,3 kg circa	cad		140,21
			b	griglia autobloccante e sifonabile con telaio a base piana di lato 500 mm e altezza 50 mm, luce netta 370 x 370 mm, superficie di scarico non inferiore a 920 cm², peso totale 26,5 kg circa	cad		145,94
			c	griglia autobloccante e sifonabile con telaio a base piana di lato 580 mm e altezza 50 mm, luce netta 420 x 420 mm, superficie di scarico non inferiore a 1.150 cm², peso totale 35 kg circa	cad		162,86
			d	griglia autobloccante con telaio di lato 720 mm e altezza 40 mm, luce netta 600 x 600 mm, superficie di scarico non inferiore a 2.060 cm², peso totale 60 kg circa	cad		217,55
			e	griglia autobloccante con telaio di lato 820 mm e altezza 40 mm, luce netta 700 x 700 mm, superficie di scarico non inferiore a 2.850 cm², peso totale 77 kg circa	cad		320,03
		C02_07_112		Griglia in ghisa sferoidale a norma UNI EN 1563 a sagoma quadrata con resistenza a rottura superiore a 400 kN conforme alla classe D 400 della norma UNI EN 124, rilievo antisdrucciolo, rivestita con vernice protettiva, adatto anche per passaggio cicl. Griglia in ghisa sferoidale a norma UNI EN 1563 a sagoma quadrata con resistenza a rottura superiore a 400 kN conforme alla classe D 400 della norma UNI EN 124, rilievo antisdrucciolo, rivestita con vernice protettiva, adatto anche per passaggio ciclisti, con guarnizioni elastiche antibasculamento in polietilene, con marcatura riportante la classe di resistenza, la norma di riferimento, l'identificazione del produttore ed il marchio di qualita' del prodotto rilasciato da ente di certificazione indipendente. Montata in opera compresi ogni onere e magistero su preesistente pozzetto:
			a	telaio 540 x 540 mm, altezza 100 mm, luce netta 400 x 400 mm, superficie di scarico non inferiore a 610 cm², peso totale 41 kg circa	cad		215,07
			b	telaio 640 x 640 mm, altezza 100 mm, luce netta 500 x 500 mm, superficie di scarico non inferiore a 990 cm², peso totale 55 kg circa	cad		272,63
		C02_07_113	_	Caditoia con bocca di lupo per bordo marciapiede in ghisa sferoidale a norma UNI EN 1563, con resistenza alla rottura superiore a 250 kN conforme alla classe C 250 della norma UNI EN 124, con luce netta pari a 540 x 450 mm costituita da: telaio con d. Caditoia con bocca di lupo per bordo marciapiede in ghisa sferoidale a norma UNI EN 1563, con resistenza alla rottura superiore a 250 kN conforme alla classe C 250 della norma UNI EN 124, con luce netta pari a 540 x 450 mm costituita da: telaio con dimensioni pari a 750 x 640 mm, rialzo lato marciapiede di altezza pari a 110 ÷ 160 mm, con bulloni per il livellamento al bordo del marciapiede; grigliato con fessure perpendicolari al senso di marcia per la sicurezza dei mezzi circolanti; profilo filtrante rialzato sul piano verticale per impedire l'entrata di oggetti voluminosi nella caditoia; superficie antisdrucciolo con marcatura riportante la classe di resistenza la norma di riferimento e l'identificazione del produttore ed il marchio di qualita' del prodotto rilasciato da ente di certificazione indipendente, peso totale 93 kg circa. Montata in opera compreso ogni onere e magistero	cad		433,55
		C02_07_114		Caditoia concava o piana con griglia in ghisa gg20 (resistenza 20 kg/mm²) e telaio in ghisa e cemento (BEGU), resistenza alla rottura pari a 250 kN, conforme alla classe C 250 della norma UNI EN 124, certificata ISO 9001. Montata in opera compreso og. Caditoia concava o piana con griglia in ghisa gg20 (resistenza 20 kg/mm²) e telaio in ghisa e cemento (BEGU), resistenza alla rottura pari a 250 kN, conforme alla classe C 250 della norma UNI EN 124, certificata ISO 9001. Montata in opera compreso ogni onere e magistero:
			a	telaio esterno quadrato di dimensioni 500 x 500 mm ed altezza pari a 160 mm con appoggio per secchiello raccogli detriti, griglia con barre di spessore pari a 60 mm ed interasse 16 mm (antitacco), sezione d'entrata pari a 750 cm², peso totale 97 kg c. telaio esterno quadrato di dimensioni 500 x 500 mm ed altezza pari a 160 mm con appoggio per secchiello raccogli detriti, griglia con barre di spessore pari a 60 mm ed interasse 16 mm (antitacco), sezione d'entrata pari a 750 cm², peso totale 97 kg circa	cad		187,00
			b	telaio esterno quadrato di dimensioni 500 x 500 mm ed altezza pari a 160 mm con appoggio per secchiello raccogli detriti, griglia con barre di spessore pari a 60 mm ed interasse 32 mm, sezione d'entrata pari a 1.130 cm², peso totale 90 kg circa	cad		180,46
			c	telaio esterno circolare di diametro pari a 785 mm ed altezza pari a 160 mm, griglia con diametro pari a 625 mm con barre poste ad interasse 32 mm, sezione d'entrata pari a 1.140 cm², peso totale 180 kg circa	cad		252,33
		C02_07_115		Caditoia concava o piana con griglia in ghisa gg20 (resistenza 20 kg/mm²) e telaio in ghisa e cemento (BEGU), resistenza alla rottura pari a 125 kN conforme alla classe B 125 della norma UNI EN 124. Montata in opera compreso ogni onere e magistero:
			a	telaio esterno circolare di diametro pari a 750 mm ed altezza pari a 125 mm, griglia con diametro pari a 625 mm con barre poste ad interasse 32 mm, sezione d'entrata pari a 1.020 cm², peso totale 105 kg circa	cad		219,66
			b	telaio esterno circolare di diametro pari a 550 mm ed altezza pari a 38 mm, griglia con diametro pari a 450 mm con barre poste ad interasse 20 mm, sezione d'entrata pari a 620 cm², peso totale 36 kg circa	cad		150,52

	C02_08			CHIUSINI E GRIGLIE IN MATERIALE COMPOSITO
		C02_08_116		Chiusino di ispezione in materiale composito ad alta resistenza con superficie antisdrucciolo a norma UNI EN 124, avente marcatura riportante classe di resistenza, norma di riferimento, identificazione del produttore e marchio di qualita' rilasciato d. Chiusino di ispezione in materiale composito ad alta resistenza con superficie antisdrucciolo a norma UNI EN 124, avente marcatura riportante classe di resistenza, norma di riferimento, identificazione del produttore e marchio di qualita' rilasciato da ente di certificazione, internazionalmente riconosciuto, telaio con alette di fissaggio, montato in opera su preesistente pozzetto: telaio e coperchio quadrati, resistenza alla rottura pari a 125 kN, classe B125, lato esterno:
			a	300 x 300 cm, peso totale 1,7 kg	cad		58,82
			b	400 x 400 cm, peso totale 3,5 kg	cad		71,35
			c	500 x 500 cm, peso totale 6,5 kg	cad		106,90
			d	600 x 600 cm, peso totale 10,5 kg	cad		145,51
			e	700 x 700 cm, peso totale 15,5 kg	cad		202,55
		C02_08_117		Chiusino di ispezione in materiale composito ad alta resistenza con superficie antisdrucciolo a norma UNI EN 124, avente marcatura riportante classe di resistenza, norma di riferimento, identificazione del produttore e marchio di qualita' rilasciato d. Chiusino di ispezione in materiale composito ad alta resistenza con superficie antisdrucciolo a norma UNI EN 124, avente marcatura riportante classe di resistenza, norma di riferimento, identificazione del produttore e marchio di qualita' rilasciato da ente di certificazione, internazionalmente riconosciuto, telaio con alette di fissaggio, montato in opera su preesistente pozzetto: telaio e coperchio quadrati, resistenza alla rottura pari a 250 kN, classe C250, lato esterno:
			a	400 x 400 cm, peso totale 5,50 kg	cad		85,71
			b	500 x 500 cm, peso totale 10,50 kg	cad		124,18
			c	600 x 600 cm, peso totale 16,50 kg	cad		170,48
			d	700 x 700 cm, peso totale 25 kg	cad		230,63
		C02_08_118	_	Chiusino di ispezione in materiale composito ad alta resistenza con superficie antisdrucciolo a norma UNI EN 124, avente marcatura riportante classe di resistenza, norma di riferimento, identificazione del produttore e marchio di qualita' rilasciato d. Chiusino di ispezione in materiale composito ad alta resistenza con superficie antisdrucciolo a norma UNI EN 124, avente marcatura riportante classe di resistenza, norma di riferimento, identificazione del produttore e marchio di qualita' rilasciato da ente di certificazione, internazionalmente riconosciuto, telaio con alette di fissaggio, montato in opera su preesistente pozzetto: telaio e coperchio quadrati, resistenza alla rottura pari a 400 kN, classe D400, lato esterno 500 x 500 cm, peso totale 13,20 kg	cad		179,27
		C02_08_119		Chiusino di ispezione in materiale composito ad alta resistenza con superficie antisdrucciolo a norma UNI EN 124, avente marcatura riportante classe di resistenza, norma di riferimento, identificazione del produttore e marchio di qualita' rilasciato d. Chiusino di ispezione in materiale composito ad alta resistenza con superficie antisdrucciolo a norma UNI EN 124, avente marcatura riportante classe di resistenza, norma di riferimento, identificazione del produttore e marchio di qualita' rilasciato da ente di certificazione, internazionalmente riconosciuto, telaio con alette di fissaggio, montato in opera su preesistente pozzetto: telaio e coperchio quadrati con prolunga per collegamento con rialzo per pozzetti, resistenza alla rottura pari a 125 kN, classe B125, lato esterno:
			a	300 x 300 cm, diametro prolunga 250 mm, peso totale 2,6 kg	cad		79,10
			b	400 x 400 cm, diametro prolunga 315 mm, peso totale 5,6 kg	cad		102,27
			c	500 x 500 cm, diametro prolunga 400 mm, peso totale 10 kg	cad		148,43
			d	700 x 700 cm, diametro prolunga 630 mm, peso totale 17,4 kg	cad		285,80
		C02_08_120		Chiusino di ispezione in materiale composito ad alta resistenza con superficie antisdrucciolo a norma UNI EN 124, avente marcatura riportante classe di resistenza, norma di riferimento, identificazione del produttore e marchio di qualita' rilasciato d. Chiusino di ispezione in materiale composito ad alta resistenza con superficie antisdrucciolo a norma UNI EN 124, avente marcatura riportante classe di resistenza, norma di riferimento, identificazione del produttore e marchio di qualita' rilasciato da ente di certificazione, internazionalmente riconosciuto, telaio con alette di fissaggio, montato in opera su preesistente pozzetto: telaio e coperchio tondi, diametro esterno 800 cm:
			a	resistenza alla rottura pari a 125 kN, classe B125, peso 17,5 kg	cad		233,85
			b	resistenza alla rottura pari a 250 kN, classe C250, peso 21,5 kg	cad		244,54
			c	resistenza alla rottura pari a 400 kN, classe D400, peso 28,5 kg	cad		354,57
		C02_08_121	_	Griglia concava in materiale composito ad alta resistenza con superficie antisdrucciolo a norma UNI EN 124, avente marcatura riportante classe di resistenza, norma di riferimento, identificazione del produttore e marchio di qualita' rilasciato da ente. Griglia concava in materiale composito ad alta resistenza con superficie antisdrucciolo a norma UNI EN 124, avente marcatura riportante classe di resistenza, norma di riferimento, identificazione del produttore e marchio di qualita' rilasciato da ente di certificazione, internazionalmente riconosciuto, telaio con alette di fissaggio, telaio e coperchio quadrati, resistenza alla rottura pari a 250 kN, classe C250, lato esterno 500 x 500 mm	cad		259,43

	C02_09			SERBATOI INTERRATI
		C02_09_122		Serbatoio in monoblocco liscio di polietilene (PE) a sviluppo orizzontale con base rettangolare, idoneo per l'accumulo di acqua piovana e potabile, dotato di tappo di ispezione a vite in polipropilene, bocchettone di sfiato in polipropilene e predisp. Serbatoio in monoblocco liscio di polietilene (PE) a sviluppo orizzontale con base rettangolare, idoneo per l'accumulo di acqua piovana e potabile, dotato di tappo di ispezione a vite in polipropilene, bocchettone di sfiato in polipropilene e predisposizioni filettate per l'installazione di raccordi di carico, scarico e svuotamento totale, posto in opera compresi collegamento alle tubazioni e sottofondo d'appoggio in sabbia di spessore 15 cm, con l'esclusione dello scavo e del rinfianco che dovranno essere valutati a parte:
			a	capacita' 1020 l, lunghezza 1400 mm, larghezza 1500 mm, altezza 1090 mm, diametro ispezione 300 mm	cad		569,69
			b	capacita' 1665 l, lunghezza 1700 mm, larghezza 1150 mm, altezza 1220 mm, diametro ispezione 400 mm	cad		737,38
			c	capacita' 2200 l, lunghezza 1900 mm, larghezza 1250 mm, altezza 1320 mm, diametro ispezione 400 mm	cad		979,78
		C02_09_123		Serbatoio in monoblocco corrugato di polietilene (PE) a sviluppo orizzontale con base rettangolare, idoneo per l'accumulo di acqua piovana e potabile, dotato di tappo di ispezione a ribalta in polietilene con lucchetto di sicurezza e bocchettone di s. Serbatoio in monoblocco corrugato di polietilene (PE) a sviluppo orizzontale con base rettangolare, idoneo per l'accumulo di acqua piovana e potabile, dotato di tappo di ispezione a ribalta in polietilene con lucchetto di sicurezza e bocchettone di sfiato in polipropilene, posto in opera compresi collegamento alle tubazioni e sottofondo d'appoggio in sabbia di spessore 15 cm, con l'esclusione dello scavo e del rinfianco che dovranno essere valutati a parte:
			a	capacita' 3100 l, lunghezza 2090 mm, larghezza 1600 mm, altezza 1720 mm, diametro ispezione 630 mm	cad		1568,88
			b	capacita' 5700 l, lunghezza 2420 mm, larghezza 1920 mm, altezza 2100 mm, diametro ispezione 630 mm	cad		1984,07
			c	capacita' 10700 l, lunghezza 2780 mm, larghezza 2430 mm, altezza 2580 mm, diametro ispezione 630 mm	cad		4250,27
		C02_09_124		Serbatoio in monoblocco corrugato di polietilene (PE) di altezza 1230 mm, idoneo per l'accumulo di acqua piovana e potabile in presenza di condizioni gravose (falda alta, substrato roccioso, zone di difficile raggiungimento con macchine di grandi dim. Serbatoio in monoblocco corrugato di polietilene (PE) di altezza 1230 mm, idoneo per l'accumulo di acqua piovana e potabile in presenza di condizioni gravose (falda alta, substrato roccioso, zone di difficile raggiungimento con macchine di grandi dimensioni), dotato di tappo di ispezione a ribalta in politilene con lucchetto di sicurezza e bocchettone di sfiato in polipropilene, posto in opera compresi collegamento alle tubazioni e sottofondo d'appoggio in sabbia di spessore 15 cm, con l'esclusione dello scavo e del rinfianco che dovranno essere valutati a parte:
			a	capacita' 3500 l, lunghezza 2490 mm, larghezza 2410 mm, diametro ispezione 630 mm	cad		1695,84
			b	capacita' 5300 l, lunghezza 3650 mm, larghezza 2410 mm, diametro ispezione 630 mm	cad		2093,00
		C02_09_125		Serbatoio in monoblocco corrugato di polietilene (PE), per installazione interrata, idoneo per grandi accumuli di acqua piovana e potabile, dotato di tappi di ispezione a ribalta in PE DN 630 con lucchetto di sicurezza e bocchettone di sfiato in PP;. Serbatoio in monoblocco corrugato di polietilene (PE), per installazione interrata, idoneo per grandi accumuli di acqua piovana e potabile, dotato di tappi di ispezione a ribalta in PE DN 630 con lucchetto di sicurezza e bocchettone di sfiato in PP; escluse eventuali prolunghe di altezza 430 mm installabili sulle ispezioni, di tipo modulare nel quale i vari moduli vengono assemblati con bulloni in acciaio per garantire la tenuta meccanica, mentre la tenuta idraulica e' garantita da una elettrosaldatura di polietilene, monocamerale senza alcun setto di separazione tra i vari moduli componenti, posto in opera compresi collegamento alle tubazioni e sottofondo d'appoggio in sabbia di spessore 15 cm, con l'esclusione dello scavo e del rinfianco che dovranno essere valutati a parte:
			a	capacita' 15750 l, lunghezza 5620 mm, larghezza 2100 mm, altezza 2200 mm, diametro ispezioni 630 mm	cad		6673,59
			b	capacita' 23100 l, lunghezza 7880 mm, larghezza 2100 mm, altezza 2200 mm, diametro ispezioni 630 mm	cad		9761,20
			c	capacita' 30450 l, lunghezza 10140 mm, larghezza 2100 mm, altezza 2200 mm, diametro ispezioni 630 mm	cad		12848,81
			d	capacita' 37800 l, lunghezza 12400 mm, larghezza 2100 mm, altezza 2200 mm, diametro ispezioni 630 mm	cad		15936,42

	C02_10			ACCESSORI
		C02_10_126	_	Pozzetto in monoblocco liscio di polietilene (PE), con tronchetti di entrata e uscita in pvc con guarnizioni a tenuta, contenente un cestello filtrante in polipropilene con maglie di 1 mm dotato di maniglia di presa in acciaio per l'estrazione, tappo. Pozzetto in monoblocco liscio di polietilene (PE), con tronchetti di entrata e uscita in pvc con guarnizioni a tenuta, contenente un cestello filtrante in polipropilene con maglie di 1 mm dotato di maniglia di presa in acciaio per l'estrazione, tappo di ispezione a vite in polipropilene; diametro 420 mm, altezza 780 mm, ispezione 300 mm, in opera con collegamento alle tubazioni e sottofondo d'appoggio alto 15 cm con sabbia	cad		217,85
		C02_10_127		Prolunga in monoblocco liscio di polietilene (PE) da avvitare sul foro di ispezione dei serbatoi da interro:
			a	diametro 430 mm, altezza 300 mm, diametro ispezione 300 mm	cad		75,54
			b	diametro 530 mm, altezza 300 mm, diametro ispezione 400 mm	cad		104,00
		C02_10_128	_	Prolunga in monoblocco lisci di polietilene (PE) da installare sul foro di ispezione dei serbatoi da interro con tappo a ribalta, dotata di perni in acciaio per il fissaggio sul serbatoio; diametro 750 mm, altezza 430 mm, diametro ispezione 630 mm	cad		179,90

	C02_11			STAZIONI DI IRRIGAZIONE
		C02_11_129		Impianto di accumulo e riutilizzo delle acque piovane, in monoblocco corrugato di polietilene (PE), per installazione interrata, dotato di: serbatoio di accumulo con condotta in pvc con guarnizione a tenuta in entrata con curva, controcurva e condott. Impianto di accumulo e riutilizzo delle acque piovane, in monoblocco corrugato di polietilene (PE), per installazione interrata, dotato di: serbatoio di accumulo con condotta in pvc con guarnizione a tenuta in entrata con curva, controcurva e condotta per l'immissione dell'acqua sul fondo per ridurre al minimo la turbolenza e tronchetto in pvc con guarnizione a tenuta per troppo pieno, elettropompa sommersa con galleggiante e quadro di comando/sicurezza e condotta di mandata in polietilene con valvola antiriflusso a palla per il rilancio dell'acqua accumulata; dotato anche di ispezione a passo d'uomo (DN 630), con tappo in polietilene e lucchetto di sicurezza e bocchettone in polipropilene per collegamento sfiato dell'aria; per installazione interrata, compreso di posa in opera con collegamento alle tubazioni e sottofondo d'appoggio di sabbia di spessore 15 cm, esclusi prolunga da installare sull'ispezione di altezza 40 cm e pozzetto con cestello filtrante per bloccare il materiale grossolano in entrata; per il riutilizzo dell'acqua a scopo irriguo con irrigatori automatici o per l'alimentazione delle cassette del WC:
			a	capacita' 3100 l, lunghezza 2090 mm, larghezza 1500 mm e altezza 1720 mm, elettropompa sommersa (monofase 0,65 kW, port./prev. 0 l/min/46 m - 100 l/min/ 11 m)	cad		2934,91
			b	capacita' 3100 l, lunghezza 2090 mm, larghezza 1500 mm e altezza 1720 mm, elettropompa sommersa (monofase 1,1 kW, port./prev. 0 l/min/51 m - 220 l/min/ 0,5 m)	cad		3466,21
			c	capacita' 5700 l, lunghezza 2420 mm, larghezza 1920 mm e altezza 2100 mm, elettropompa sommersa (monofase 0,65 kW, port./prev. 0 l/min/46 m - 100 l/min/ 11 m)	cad		3350,22
			d	capacita' 5700 l, lunghezza 2420 mm, larghezza 1920 mm e altezza 2100 mm, elettropompa sommersa (monofase 1,1 kW, port./prev. 0 l/min/51 m - 220 l/min/ 0,5 m)	cad		3919,47
			e	capacita' 10700 l, lunghezza 2780 mm, larghezza 2430 mm e altezza 2580 mm, elettropompa sommersa (monofase 0,65 kW, port./prev. 0 l/min/46 m - 100 l/min/ 11 m)	cad		5436,04
			f	capacita' 10700 l, lunghezza 2780 mm, larghezza 2430 mm e altezza 2580 mm, elettropompa sommersa (monofase 1,1 kW, port./prev. 0 l/min/51 m - 220 l/min/ 0,5 m)	cad		6005,29
			g	capacita' 15750 l, lunghezza 5620 mm, larghezza 2100 mm e altezza 2200 mm, completa di elettropompa sommersa (monofase 0,65 kW, port./prev. 0 l/min/46 m - 100 l/min/ 11 m)	cad		8286,46
			h	capacita' 15750 l, lunghezza 5620 mm, larghezza 2100 mm e altezza 2200 mm, completa di elettropompa sommersa (monofase 1,1 kW, port./prev. 0 l/min/51 m - 220 l/min/ 0,5 m)	cad		8665,96
			i	capacita' 23100 l, lunghezza 7880 mm, larghezza 2100 mm e altezza 2200 mm, completa di elettropompa sommersa (monofase 0,65 kW, port./prev. 0 l/min/46 m - 100 l/min/ 11 m)	cad		11231,76
			j	capacita' 23100 l, lunghezza 7880 mm, larghezza 2100 mm e altezza 2200 mm, completa di elettropompa (monofase 1,1 kW, port./prev. 0 l/min/51 m - 220 l/min/ 0,5 m)	cad		11715,62
			k	capacita' 30450 l, lunghezza 10140 mm, larghezza 2100 mm e altezza 2200 mm, completa di elettropompa sommersa (monofase 0,65 kW, port./prev. 0 l/min/46 m - 100 l/min/ 11 m)	cad		14366,81
			l	capacita' 30450 l, lunghezza 10140 mm, larghezza 2100 mm e altezza 2200 mm, completa di elettropompa sommersa (monofase 1,1 kW, port./prev. 0 l/min/51 m - 220 l/min/ 0,5 m)	cad		14841,18
			m	capacita' 37800 l, lunghezza 12400 mm, larghezza 2100 mm e altezza 2200 mm, completa di elettropompa sommersa (monofase, 0,65 kw, port./prev. 0 l/min/46 m - 100 l/min/ 11 m)	cad		17454,42
			n	capacita' 37800 l, lunghezza 12400 mm, larghezza 2100 mm e altezza 2200 mm, completa di elettropompa sommersa (monofase 1,1 kW, port./prev. 0 l/min/51 m - 220 l/min/ 0,5 m)	cad		18023,67

	C02_12			FOSSE BIOLOGICHE
		C02_12_130		Fossa biologica tipo Imhoff corrugata in monoblocco di polietilene (PE), rispondente al DLgs n. 152/2006 e alla D.G.R. 1053/2003 della regione Emilia Romagna, dotata di cono di sedimentazione, tronchetto di entrata con curva 90° in PVC con guarnizion. Fossa biologica tipo Imhoff corrugata in monoblocco di polietilene (PE), rispondente al DLgs n. 152/2006 e alla D.G.R. 1053/2003 della regione Emilia Romagna, dotata di cono di sedimentazione, tronchetto di entrata con curva 90° in PVC con guarnizione a tenuta, tronchetto di uscita con deflettore a T in PVC con guarnizione a tenuta, di sfiato per il biogas e di chiusini in PP per le ispezioni e gli interventi di manutenzione e spurgo, posta in opera compreso collegamento alle tubazioni e sottofondo d'appoggio in sabbia altezza 15 cm, con l'esclusione dello scavo e del rinfianco che dovranno essere valutati a parte: dimensionamento per 2 spurghi all'anno:
			a	a servizio di 6 abitanti equivalenti (AE) con volume utile di 872 litri di cui 245 del comparto di sedimentazione e 627 del comparto di digestione	cad		611,30
			b	a servizio di 9 abitanti equivalenti (AE) con volume utile di 1392 litri di cui 380 del comparto di sedimentazione e 1012 del comparto di digestione. a servizio di 9 abitanti equivalenti (AE) con volume utile di 1392 litri di cui 380 del comparto di sedimentazione e 1012 del comparto di digestione	cad		865,57
			c	a servizio di 11 abitanti equivalenti (AE) con volume utile di 2024 litri di cui 460 del comparto di sedimentazione e 1564 del comparto di digestione. a servizio di 11 abitanti equivalenti (AE) con volume utile di 2024 litri di cui 460 del comparto di sedimentazione e 1564 del comparto di digestione	cad		1095,16
			d	a servizio di 13 abitanti equivalenti (AE) con volume utile di 2016 litri di cui 530 del comparto di sedimentazione e 1486 del comparto di digestione. a servizio di 13 abitanti equivalenti (AE) con volume utile di 2016 litri di cui 530 del comparto di sedimentazione e 1486 del comparto di digestione	cad		1246,96
			e	a servizio di 17 abitanti equivalenti (AE) con volume utile di 2535 litri di cui 680 del comparto di sedimentazione e 1855 del comparto di digestione. a servizio di 17 abitanti equivalenti (AE) con volume utile di 2535 litri di cui 680 del comparto di sedimentazione e 1855 del comparto di digestione	cad		1618,70
			f	a servizio di 21 abitanti equivalenti (AE) con volume utile di 3105 litri di cui 826 del comparto di sedimentazione e 2279 del comparto di digestione. a servizio di 21 abitanti equivalenti (AE) con volume utile di 3105 litri di cui 826 del comparto di sedimentazione e 2279 del comparto di digestione	cad		1950,76
			g	a servizio di 27 abitanti equivalenti (AE) con volume utile di 3956 litri di cui 1094 del comparto di sedimentazione e 2862 del comparto di digestione. a servizio di 27 abitanti equivalenti (AE) con volume utile di 3956 litri di cui 1094 del comparto di sedimentazione e 2862 del comparto di digestione	cad		2284,32
			h	a servizio di 36 abitanti equivalenti (AE) con volume utile di 7021 litri di cui 1435 del comparto di sedimentazione e 5586 del comparto di digestione. a servizio di 36 abitanti equivalenti (AE) con volume utile di 7021 litri di cui 1435 del comparto di sedimentazione e 5586 del comparto di digestione	cad		3900,93
			i	a servizio di 50 abitanti equivalenti (AE) con volume utile di 8047 litri di cui 2000 del comparto di sedimentazione e 6047 del comparto di digestione. a servizio di 50 abitanti equivalenti (AE) con volume utile di 8047 litri di cui 2000 del comparto di sedimentazione e 6047 del comparto di digestione	cad		4259,88
		C02_12_131		Fossa biologica tipo Imhoff corrugata in monoblocco di polietilene (PE), rispondente al DLgs n. 152/2006 e alla D.G.R. 1053/2003 della regione Emilia Romagna, dotata di cono di sedimentazione, tronchetto di entrata con curva 90° in PVC con guarnizion. Fossa biologica tipo Imhoff corrugata in monoblocco di polietilene (PE), rispondente al DLgs n. 152/2006 e alla D.G.R. 1053/2003 della regione Emilia Romagna, dotata di cono di sedimentazione, tronchetto di entrata con curva 90° in PVC con guarnizione a tenuta, tronchetto di uscita con deflettore a T in PVC con guarnizione a tenuta, di sfiato per il biogas e di chiusini in PP per le ispezioni e gli interventi di manutenzione e spurgo, posta in opera compreso collegamento alle tubazioni e sottofondo d'appoggio in sabbia altezza 15 cm, con l'esclusione dello scavo e del rinfianco che dovranno essere valutati a parte: dimensionamento per uno spurgo all'anno o per installazione in aree sensibili (dove richiesto):
			a	a servizio di 3 abitanti equivalenti (AE) con volume utile di 872 litri di cui 245 del comparto di sedimentazione e 627 del comparto di digestione. a servizio di 3 abitanti equivalenti (AE) con volume utile di 872 litri di cui 245 del comparto di sedimentazione e 627 del comparto di digestione	cad		611,30
			b	a servizio di 5 abitanti equivalenti (AE) con volume utile di 1392 litri di cui 380 del comparto di sedimentazione e 1012 del comparto di digestione. a servizio di 5 abitanti equivalenti (AE) con volume utile di 1392 litri di cui 380 del comparto di sedimentazione e 1012 del comparto di digestione	cad		865,57
			c	a servizio di 7 abitanti equivalenti (AE) con volume utile di 2024 litri di cui 350 del comparto di sedimentazione e 1674 del comparto di digestione. a servizio di 7 abitanti equivalenti (AE) con volume utile di 2024 litri di cui 350 del comparto di sedimentazione e 1674 del comparto di digestione	cad		1095,16
			d	a servizio di 8 abitanti equivalenti (AE) con volume utile di 2016 litri di cui 405 del comparto di sedimentazione e 1611 del comparto di digestione. a servizio di 8 abitanti equivalenti (AE) con volume utile di 2016 litri di cui 405 del comparto di sedimentazione e 1611 del comparto di digestione	cad		1246,96
			e	a servizio di 10 abitanti equivalenti (AE) con volume utile di 2535 litri di cui 521 del comparto di sedimentazione e 2014 del comparto di digestione. a servizio di 10 abitanti equivalenti (AE) con volume utile di 2535 litri di cui 521 del comparto di sedimentazione e 2014 del comparto di digestione	cad		1618,70
			f	a servizio di 12 abitanti equivalenti (AE) con volume utile di 3105 litri di cui 650 del comparto di sedimentazione e 2455 del comparto di digestione. a servizio di 12 abitanti equivalenti (AE) con volume utile di 3105 litri di cui 650 del comparto di sedimentazione e 2455 del comparto di digestione	cad		1950,76
			g	a servizio di 15 abitanti equivalenti (AE) con volume utile di 3956 litri di cui 851 del comparto di sedimentazione e 3105 del comparto di digestione. a servizio di 15 abitanti equivalenti (AE) con volume utile di 3956 litri di cui 851 del comparto di sedimentazione e 3105 del comparto di digestione	cad		2284,32
			h	a servizio di 28 abitanti equivalenti (AE) con volume utile di 7021 litri di cui 1435 del comparto di sedimentazione e 5586 del comparto di digestione. a servizio di 28 abitanti equivalenti (AE) con volume utile di 7021 litri di cui 1435 del comparto di sedimentazione e 5586 del comparto di digestione	cad		3900,93
			i	a servizio di 32 abitanti equivalenti (AE) con volume utile di 8047 litri di cui 1617 del comparto di sedimentazione e 6430 del comparto di digestione. a servizio di 32 abitanti equivalenti (AE) con volume utile di 8047 litri di cui 1617 del comparto di sedimentazione e 6430 del comparto di digestione	cad		4259,88
		C02_12_132		Separatore corrugato in monoblocco di polietilene (PE), di grassi vegetali, schiume e sedimenti pesanti dalle acque reflue grigie delle civili abitazioni (lavandini di bagni e cucine, docce, bidet,...), rispondente al DLgs n. 152/2006 e alla D.G.R. 1. Separatore corrugato in monoblocco di polietilene (PE), di grassi vegetali, schiume e sedimenti pesanti dalle acque reflue grigie delle civili abitazioni (lavandini di bagni e cucine, docce, bidet,...), rispondente al DLgs n. 152/2006 e alla D.G.R. 1053/2003 della regione Emilia Romagna, dotato di tronchetto in PVC con guarnizione a tenuta in entrata con curva a 90° per il rallentamento e la distribuzione del flusso e, in uscita, di tronchetto in PVC con guarnizione a tenuta, con deflettore a T e tubazione sommersa per impedire la fuoriuscita del grasso e schiume accumulate; dotato anche di sfiato per il biogas e di chiusini in PP per le ispezioni e gli interventi di manutenzione e spurgo, posto in opera compreso collegamento alle tubazioni e sottofondo d'appoggio in sabbia altezza 15 cm, con l'esclusione dello scavo e del rinfianco che dovranno essere valutati a parte:
			a	a servizio di 12 abitanti con volume utile di 852 litri, con capacita' di accumulo grassi e schiume di 89 litri e di accumulo sedimenti pesanti di 224 litri	cad		502,20
			b	a servizio di 15 abitanti con volume utile di 1350 litri, con capacita' di accumulo grassi e schiume di 142 litri e di accumulo sedimenti pesanti di 355 litri	cad		763,10
			c	a servizio di 32 abitanti con volume utile di 1992 litri, con capacita' di accumulo grassi e schiume di 210 litri e di accumulo sedimenti pesanti di 520 litri	cad		952,85
			d	a servizio di 55 abitanti con volume utile di 3013 litri, con capacita' di accumulo grassi e schiume di 317 litri e di accumulo sedimenti pesanti di 792 litri	cad		1673,90
			e	a servizio di 65 abitanti con volume utile di 3864 litri, con capacita' di accumulo grassi e schiume di 406 litri e di accumulo sedimenti pesanti di 1016 litri	cad		2055,12
			f	a servizio di 120 abitanti con volume utile di 6902 litri, con capacita' di accumulo grassi e schiume di 520 litri e di accumulo sedimenti pesanti di 1300 litri	cad		3437,26
			g	a servizio di 150 abitanti con volume utile di 7928 litri, con capacita' di accumulo grassi e schiume di 640 litri e di accumulo sedimenti pesanti di 1600 litri	cad		3609,53
		C02_12_133		Filtro percolatore anaerobico in monoblocco di polietilene (PE) per il trattamento secondario di depurazione delle acque reflue civili, rispondente alla D.G.R. 1053/2003 della regione Emilia Romagna, dotato di filtro costituito da corpi in PP isotatt. Filtro percolatore anaerobico in monoblocco di polietilene (PE) per il trattamento secondario di depurazione delle acque reflue civili, rispondente alla D.G.R. 1053/2003 della regione Emilia Romagna, dotato di filtro costituito da corpi in PP isotattico nero ad alta superficie specifica dimensionato secondo la formula S=N/h2 indicata dalla delibera di cui sopra; presenza, in entrata, di tronchetto in PVC con guarnizione a tenuta e con tubazione sommersa per l'immissione del refluo sul fondo della vasca e, in uscita, di tronchetto in PVC con guarnizione a tenuta e tubazione forata per la captazione del refluo depurato; dotato anche di sfiato per il biogas e di chiusini in PP per le ispezioni e gli interventi di manutenzione e spurgo, posto in opera compreso collegamento alle tubazioni e sottofondo d'appoggio in sabbia altezza 15 cm, con l'esclusione dello scavo e del rinfianco che dovranno essere valutati a parte:
			a	per 1 abitanti. per 1 abitanti	cad		1370,30
			b	per 2 abitanti. per 2 abitanti	cad		1759,29
			c	per 3 abitanti. per 3 abitanti	cad		2214,69
			d	per 5 abitanti. per 5 abitanti	cad		3115,43
			e	per 9 abitanti. per 9 abitanti	cad		4559,26
			f	per 15 abitanti. per 15 abitanti	cad		5989,40

C03	>---			ARREDO URBANO E PARCHI GIOCO.

	C03_01			PAVIMENTAZIONI IN CALCESTRUZZO
		C03_01_001		Pavimentazione con masselli di calcestruzzo vibrocompresso a doppio strato, a norma UNI EN 1338 parti I, II, III, resistenti al gelo secondo norma UNI 7087, classe A di resistenza all'abrasione (= 22 mm), finitura tipo quarzo o porfido, forniti e pos. Pavimentazione con masselli di calcestruzzo vibrocompresso a doppio strato, a norma UNI EN 1338 parti I, II, III, resistenti al gelo secondo norma UNI 7087, classe A di resistenza all'abrasione (= 22 mm), finitura tipo quarzo o porfido, forniti e posti in opera compresa la stesa di un riporto di circa 3-5 cm di sabbia, il taglio e lo spacco dei masselli non inseribili interi, la compattazione dei masselli a mezzo piastra vibrante, la sigillatura a finire dei giunti fra singoli masselli costituita da una stesura di sabbia fine e asciutta, valutazione riferita ad una misurazione vuoto per pieno incluse le interruzioni conseguenti la presenza di manufatti, chiusini ed aree da circoscrivere inferiori a 1 m²: spessore 4 ÷ 6 cm, base 22 cm, altezza 11 cm:
			a	grigia	mq		28,23
			b	colorata	mq		30,32
		C03_01_002		Pavimentazione con masselli di calcestruzzo vibrocompresso a doppio strato, a norma UNI EN 1338 parti I, II, III, resistenti al gelo secondo norma UNI 7087, classe A di resistenza all'abrasione (= 22 mm), finitura tipo quarzo o porfido, forniti e pos. Pavimentazione con masselli di calcestruzzo vibrocompresso a doppio strato, a norma UNI EN 1338 parti I, II, III, resistenti al gelo secondo norma UNI 7087, classe A di resistenza all'abrasione (= 22 mm), finitura tipo quarzo o porfido, forniti e posti in opera compresa la stesa di un riporto di circa 3-5 cm di sabbia, il taglio e lo spacco dei masselli non inseribili interi, la compattazione dei masselli a mezzo piastra vibrante, la sigillatura a finire dei giunti fra singoli masselli costituita da una stesura di sabbia fine e asciutta, valutazione riferita ad una misurazione vuoto per pieno incluse le interruzioni conseguenti la presenza di manufatti, chiusini ed aree da circoscrivere inferiori a 1 m²: spessore 4 ÷ 6 cm, base 20 cm, altezza 10 cm:
			a	grigia	mq		28,23
			b	colorata	mq		30,32
		C03_01_003		Pavimentazione con masselli di calcestruzzo vibrocompresso a doppio strato, a norma UNI EN 1338 parti I, II, III, resistenti al gelo secondo norma UNI 7087, classe A di resistenza all'abrasione (= 22 mm), finitura tipo quarzo o porfido, forniti e pos. Pavimentazione con masselli di calcestruzzo vibrocompresso a doppio strato, a norma UNI EN 1338 parti I, II, III, resistenti al gelo secondo norma UNI 7087, classe A di resistenza all'abrasione (= 22 mm), finitura tipo quarzo o porfido, forniti e posti in opera compresa la stesa di un riporto di circa 3-5 cm di sabbia, il taglio e lo spacco dei masselli non inseribili interi, la compattazione dei masselli a mezzo piastra vibrante, la sigillatura a finire dei giunti fra singoli masselli costituita da una stesura di sabbia fine e asciutta, valutazione riferita ad una misurazione vuoto per pieno incluse le interruzioni conseguenti la presenza di manufatti, chiusini ed aree da circoscrivere inferiori a 1 m²: spessore 6 cm, base 20 cm, altezza 16,5 cm:
			a	grigia	mq		28,23
			b	colorata	mq		30,32
		C03_01_004		Pavimentazione con masselli di calcestruzzo vibrocompresso a doppio strato, a norma UNI EN 1338 parti I, II, III, resistenti al gelo secondo norma UNI 7087, classe A di resistenza all'abrasione (= 22 mm), finitura tipo quarzo o porfido, forniti e pos. Pavimentazione con masselli di calcestruzzo vibrocompresso a doppio strato, a norma UNI EN 1338 parti I, II, III, resistenti al gelo secondo norma UNI 7087, classe A di resistenza all'abrasione (= 22 mm), finitura tipo quarzo o porfido, forniti e posti in opera compresa la stesa di un riporto di circa 3-5 cm di sabbia, il taglio e lo spacco dei masselli non inseribili interi, la compattazione dei masselli a mezzo piastra vibrante, la sigillatura a finire dei giunti fra singoli masselli costituita da una stesura di sabbia fine e asciutta, valutazione riferita ad una misurazione vuoto per pieno incluse le interruzioni conseguenti la presenza di manufatti, chiusini ed aree da circoscrivere inferiori a 1 m²: spessore 8 cm, base 20 cm, altezza 16,5 cm:
			a	grigia	mq		30,55
			b	colorata	mq		32,15
		C03_01_005		Pavimentazione con masselli di calcestruzzo vibrocompresso a doppio strato, a norma UNI EN 1338 parti I, II, III, resistenti al gelo secondo norma UNI 7087, classe A di resistenza all'abrasione (= 22 mm), finitura tipo quarzo o porfido, forniti e pos. Pavimentazione con masselli di calcestruzzo vibrocompresso a doppio strato, a norma UNI EN 1338 parti I, II, III, resistenti al gelo secondo norma UNI 7087, classe A di resistenza all'abrasione (= 22 mm), finitura tipo quarzo o porfido, forniti e posti in opera compresa la stesa di un riporto di circa 3-5 cm di sabbia, il taglio e lo spacco dei masselli non inseribili interi, la compattazione dei masselli a mezzo piastra vibrante, la sigillatura a finire dei giunti fra singoli masselli costituita da una stesura di sabbia fine e asciutta, valutazione riferita ad una misurazione vuoto per pieno incluse le interruzioni conseguenti la presenza di manufatti, chiusini ed aree da circoscrivere inferiori a 1 m²: spessore 4,5 ÷ 6 cm, base 25 cm, altezza 14 cm:
			a	grigia	mq		28,23
			b	colorata	mq		30,32
		C03_01_006		Pavimentazione con masselli di calcestruzzo vibrocompresso a doppio strato, a norma UNI EN 1338 parti I, II, III, resistenti al gelo secondo norma UNI 7087, classe A di resistenza all'abrasione (= 22 mm), finitura tipo quarzo o porfido, forniti e pos. Pavimentazione con masselli di calcestruzzo vibrocompresso a doppio strato, a norma UNI EN 1338 parti I, II, III, resistenti al gelo secondo norma UNI 7087, classe A di resistenza all'abrasione (= 22 mm), finitura tipo quarzo o porfido, forniti e posti in opera compresa la stesa di un riporto di circa 3-5 cm di sabbia, il taglio e lo spacco dei masselli non inseribili interi, la compattazione dei masselli a mezzo piastra vibrante, la sigillatura a finire dei giunti fra singoli masselli costituita da una stesura di sabbia fine e asciutta, valutazione riferita ad una misurazione vuoto per pieno incluse le interruzioni conseguenti la presenza di manufatti, chiusini ed aree da circoscrivere inferiori a 1 m²: spessore 8 cm, base 25 cm, altezza 14 cm:
			a	grigia	mq		30,55
			b	colorata	mq		32,15
		C03_01_007	_	Pavimentazione con masselli di calcestruzzo vibrocompresso a doppio strato, a norma UNI EN 1338 parti I, II, III, resistenti al gelo secondo norma UNI 7087, classe A di resistenza all'abrasione (= 22 mm), finitura tipo quarzo o porfido, forniti e pos. Pavimentazione con masselli di calcestruzzo vibrocompresso a doppio strato, a norma UNI EN 1338 parti I, II, III, resistenti al gelo secondo norma UNI 7087, classe A di resistenza all'abrasione (= 22 mm), finitura tipo quarzo o porfido, forniti e posti in opera compresa la stesa di un riporto di circa 3-5 cm di sabbia, il taglio e lo spacco dei masselli non inseribili interi, la compattazione dei masselli a mezzo piastra vibrante, la sigillatura a finire dei giunti fra singoli masselli costituita da una stesura di sabbia fine e asciutta, valutazione riferita ad una misurazione vuoto per pieno incluse le interruzioni conseguenti la presenza di manufatti, chiusini ed aree da circoscrivere inferiori a 1 m²: spessore 6 cm, base 22,5 cm, altezza 7,5 cm, colorata	mq		31,58
		C03_01_008		Pavimentazione con masselli di calcestruzzo vibrocompresso a doppio strato, a norma UNI EN 1338 parti I, II, III, resistenti al gelo secondo norma UNI 7087, classe A di resistenza all'abrasione (= 22 mm), finitura tipo quarzo o porfido, forniti e pos. Pavimentazione con masselli di calcestruzzo vibrocompresso a doppio strato, a norma UNI EN 1338 parti I, II, III, resistenti al gelo secondo norma UNI 7087, classe A di resistenza all'abrasione (= 22 mm), finitura tipo quarzo o porfido, forniti e posti in opera compresa la stesa di un riporto di circa 3-5 cm di sabbia, il taglio e lo spacco dei masselli non inseribili interi, la compattazione dei masselli a mezzo piastra vibrante, la sigillatura a finire dei giunti fra singoli masselli costituita da una stesura di sabbia fine e asciutta, valutazione riferita ad una misurazione vuoto per pieno incluse le interruzioni conseguenti la presenza di manufatti, chiusini ed aree da circoscrivere inferiori a 1 m²: spessore 6 cm, base 6,5/13/19,5 cm, altezza 13 cm:
			a	grigia	mq		30,89
			b	colorata	mq		32,72
		C03_01_009	_	Pavimentazione con masselli di calcestruzzo vibrocompresso a doppio strato, a norma UNI EN 1338 parti I, II, III, resistenti al gelo secondo norma UNI 7087, classe A di resistenza all'abrasione (= 22 mm), finitura tipo quarzo o porfido, forniti e pos. Pavimentazione con masselli di calcestruzzo vibrocompresso a doppio strato, a norma UNI EN 1338 parti I, II, III, resistenti al gelo secondo norma UNI 7087, classe A di resistenza all'abrasione (= 22 mm), finitura tipo quarzo o porfido, forniti e posti in opera compresa la stesa di un riporto di circa 3-5 cm di sabbia, il taglio e lo spacco dei masselli non inseribili interi, la compattazione dei masselli a mezzo piastra vibrante, la sigillatura a finire dei giunti fra singoli masselli costituita da una stesura di sabbia fine e asciutta, valutazione riferita ad una misurazione vuoto per pieno incluse le interruzioni conseguenti la presenza di manufatti, chiusini ed aree da circoscrivere inferiori a 1 m²: spessore 6 cm, base 33 cm, altezza 8,5 cm, misto bicolore	mq		37,16
		C03_01_010		Pavimentazione in masselli autobloccanti, in calcestruzzo vibrocompresso multistrato, a norma UNI EN 1338-1339, con strato di finitura superficiale, per almeno il 12% dello spessore totale, composto da una miscela di aggregati (quarzi e basalti) ad a. Pavimentazione in masselli autobloccanti, in calcestruzzo vibrocompresso multistrato, a norma UNI EN 1338-1339, con strato di finitura superficiale, per almeno il 12% dello spessore totale, composto da una miscela di aggregati (quarzi e basalti) ad altissima resistenza all'usura, a granulometria massima 3 mm, realizzato con impiego di miscela ecoattiva contenente biossido di titanio (TiO2) ed altri additivi speciali, con proprieta' fotocatalitiche, antinquinamento, autopulenti, antimuffa, antibatteriche, trattato con procedimento di pallinatura calibrata, con resistenza all'abrasione ≤ 20 mm, resistenza al gelo-disgelo in presenza di sali disgelanti ≤ 1,00 kg/m², reazione al fuoco classe A1, posta in opera a secco, sia manualmente che mediante apposite macchine da posa, su letto di sabbia di spessore 4-5 cm, vibrocompattata con piastra e sigillata a secco con sabbia pulita ed asciutta, tutto su sottostante massetto di fondazione da pagarsi a parte, compresi per formazione di guide e riquadri, formazione delle pendenze necessarie allo smaltimento delle acque meteoriche, incluse le interruzioni intorno ad alberi, chiusini ed aree da circoscrivere inferiori ad 1 m²: dimensioni 40 x 20 cm, colorazione superficiale standard grigio/bruno, posata manualmente:
			a	spessore 7 cm	mq		60,12
			b	spessore 10 cm	mq		65,89
		C03_01_011		Pavimentazione in masselli autobloccanti, in calcestruzzo vibrocompresso multistrato, a norma UNI EN 1338-1339, con strato di finitura superficiale, per almeno il 12% dello spessore totale, composto da una miscela di aggregati (quarzi e basalti) ad a. Pavimentazione in masselli autobloccanti, in calcestruzzo vibrocompresso multistrato, a norma UNI EN 1338-1339, con strato di finitura superficiale, per almeno il 12% dello spessore totale, composto da una miscela di aggregati (quarzi e basalti) ad altissima resistenza all'usura, a granulometria massima 3 mm, realizzato con impiego di miscela ecoattiva contenente biossido di titanio (TiO2) ed altri additivi speciali, con proprieta' fotocatalitiche, antinquinamento, autopulenti, antimuffa, antibatteriche, trattato con procedimento di pallinatura calibrata, con resistenza all'abrasione = 20 mm, resistenza al gelo-disgelo in presenza di sali disgelanti = 1,00 kg/m², reazione al fuoco classe A1, posta in opera a secco, sia manualmente che mediante apposite macchine da posa, su letto di sabbia di spessore 4-5 cm, vibrocompattata con piastra e sigillata a secco con sabbia pulita ed asciutta, tutto su sottostante massetto di fondazione da pagarsi a parte, compresi per formazione di guide e riquadri, formazione delle pendenze necessarie allo smaltimento delle acque meteoriche, incluse le interruzioni intorno ad alberi, chiusini ed aree da circoscrivere inferiori ad 1 m²: dimensioni 40 x 20 cm, colorazione superficiale standard grigio/bruno, posata con mezzo meccanico:
			a	spessore 7 cm	mq		61,46
			b	spessore 10 cm	mq		67,23
		C03_01_012		Pavimentazione in masselli autobloccanti, in calcestruzzo vibrocompresso multistrato, a norma UNI EN 1338-1339, con strato di finitura superficiale, per almeno il 12% dello spessore totale, composto da una miscela di aggregati (quarzi e basalti) ad a. Pavimentazione in masselli autobloccanti, in calcestruzzo vibrocompresso multistrato, a norma UNI EN 1338-1339, con strato di finitura superficiale, per almeno il 12% dello spessore totale, composto da una miscela di aggregati (quarzi e basalti) ad altissima resistenza all'usura, a granulometria massima 3 mm, realizzato con impiego di miscela ecoattiva contenente biossido di titanio (TiO2) ed altri additivi speciali, con proprieta' fotocatalitiche, antinquinamento, autopulenti, antimuffa, antibatteriche, trattato con procedimento di pallinatura calibrata, con resistenza all'abrasione = 20 mm, resistenza al gelo-disgelo in presenza di sali disgelanti = 1,00 kg/m², reazione al fuoco classe A1, posta in opera a secco, sia manualmente che mediante apposite macchine da posa, su letto di sabbia di spessore 4-5 cm, vibrocompattata con piastra e sigillata a secco con sabbia pulita ed asciutta, tutto su sottostante massetto di fondazione da pagarsi a parte, compresi per formazione di guide e riquadri, formazione delle pendenze necessarie allo smaltimento delle acque meteoriche, incluse le interruzioni intorno ad alberi, chiusini ed aree da circoscrivere inferiori ad 1 m²: dimensioni 17,5 x 15,3 cm, colorazione superficiale standard grigio/bruno, posata manualmente:
			a	spessore 6 cm	mq		58,21
			b	spessore 8 cm	mq		61,83
		C03_01_013		Pavimentazione in masselli autobloccanti, in calcestruzzo vibrocompresso multistrato, a norma UNI EN 1338-1339, con strato di finitura superficiale, per almeno il 12% dello spessore totale, composto da una miscela di aggregati (quarzi e basalti) ad a. Pavimentazione in masselli autobloccanti, in calcestruzzo vibrocompresso multistrato, a norma UNI EN 1338-1339, con strato di finitura superficiale, per almeno il 12% dello spessore totale, composto da una miscela di aggregati (quarzi e basalti) ad altissima resistenza all'usura, a granulometria massima 3 mm, realizzato con impiego di miscela ecoattiva contenente biossido di titanio (TiO2) ed altri additivi speciali, con proprieta' fotocatalitiche, antinquinamento, autopulenti, antimuffa, antibatteriche, trattato con procedimento di pallinatura calibrata, con resistenza all'abrasione = 20 mm, resistenza al gelo-disgelo in presenza di sali disgelanti = 1,00 kg/m², reazione al fuoco classe A1, posta in opera a secco, sia manualmente che mediante apposite macchine da posa, su letto di sabbia di spessore 4-5 cm, vibrocompattata con piastra e sigillata a secco con sabbia pulita ed asciutta, tutto su sottostante massetto di fondazione da pagarsi a parte, compresi per formazione di guide e riquadri, formazione delle pendenze necessarie allo smaltimento delle acque meteoriche, incluse le interruzioni intorno ad alberi, chiusini ed aree da circoscrivere inferiori ad 1 m²: dimensioni 17,5 x 15,3 cm, colorazione superficiale standard grigio/bruno, posata con mezzo meccanico:
			a	spessore 6 cm	mq		59,55
			b	spessore 8 cm	mq		63,17
		C03_01_014		Pavimentazione in masselli autobloccanti, in calcestruzzo vibrocompresso multistrato, a norma UNI EN 1338-1339, con strato di finitura superficiale, per almeno il 12% dello spessore totale, composto da una miscela di aggregati (quarzi e basalti) ad a. Pavimentazione in masselli autobloccanti, in calcestruzzo vibrocompresso multistrato, a norma UNI EN 1338-1339, con strato di finitura superficiale, per almeno il 12% dello spessore totale, composto da una miscela di aggregati (quarzi e basalti) ad altissima resistenza all'usura, a granulometria massima 3 mm, realizzato con impiego di miscela ecoattiva contenente biossido di titanio (TiO2) ed altri additivi speciali, con proprieta' fotocatalitiche, antinquinamento, autopulenti, antimuffa, antibatteriche, trattato con procedimento di pallinatura calibrata, con resistenza all'abrasione = 20 mm, resistenza al gelo-disgelo in presenza di sali disgelanti = 1,00 kg/m², reazione al fuoco classe A1, posta in opera a secco, sia manualmente che mediante apposite macchine da posa, su letto di sabbia di spessore 4-5 cm, vibrocompattata con piastra e sigillata a secco con sabbia pulita ed asciutta, tutto su sottostante massetto di fondazione da pagarsi a parte, compresi per formazione di guide e riquadri, formazione delle pendenze necessarie allo smaltimento delle acque meteoriche, incluse le interruzioni intorno ad alberi, chiusini ed aree da circoscrivere inferiori ad 1 m²: dimensioni 12 x 25 cm, posata manualmente:
			a	colorazione superficiale standard fiammata antico/ardesia, spessore 6 cm	mq		58,21
			b	colorazione superficiale standard grigia, spessore 8 cm	mq		60,24
			c	colorazione superficiale standard grigio luna, spessore 8 cm	mq		61,83
		C03_01_015		Pavimentazione in masselli autobloccanti, in calcestruzzo vibrocompresso multistrato, a norma UNI EN 1338-1339, con strato di finitura superficiale, per almeno il 12% dello spessore totale, composto da una miscela di aggregati (quarzi e basalti) ad a. Pavimentazione in masselli autobloccanti, in calcestruzzo vibrocompresso multistrato, a norma UNI EN 1338-1339, con strato di finitura superficiale, per almeno il 12% dello spessore totale, composto da una miscela di aggregati (quarzi e basalti) ad altissima resistenza all'usura, a granulometria massima 3 mm, realizzato con impiego di miscela ecoattiva contenente biossido di titanio (TiO2) ed altri additivi speciali, con proprieta' fotocatalitiche, antinquinamento, autopulenti, antimuffa, antibatteriche, trattato con procedimento di pallinatura calibrata, con resistenza all'abrasione = 20 mm, resistenza al gelo-disgelo in presenza di sali disgelanti = 1,00 kg/m², reazione al fuoco classe A1, posta in opera a secco, sia manualmente che mediante apposite macchine da posa, su letto di sabbia di spessore 4-5 cm, vibrocompattata con piastra e sigillata a secco con sabbia pulita ed asciutta, tutto su sottostante massetto di fondazione da pagarsi a parte, compresi per formazione di guide e riquadri, formazione delle pendenze necessarie allo smaltimento delle acque meteoriche, incluse le interruzioni intorno ad alberi, chiusini ed aree da circoscrivere inferiori ad 1 m²: dimensioni 12 x 25 cm, spessore 8 cm, posata con mezzo meccanico:
			a	colorazione superficiale standard grigia	mq		61,58
			b	colorazione superficiale standard grigio luna	mq		63,17
		C03_01_016		Pavimentazione con piastrelle in calcestruzzo vibrocompresso, poste in opera con malta di sabbia e cemento tipo 32.5, su sottostante massetto di fondazione da pagarsi a parte, compreso l'onere delle interruzioni intorno agli alberi, chiusini, pendenz. Pavimentazione con piastrelle in calcestruzzo vibrocompresso, poste in opera con malta di sabbia e cemento tipo 32.5, su sottostante massetto di fondazione da pagarsi a parte, compreso l'onere delle interruzioni intorno agli alberi, chiusini, pendenze ecc. ed ogni altro onere e magistero per dare il lavoro finito a regola d'arte: con finitura superficiale liscia, 400 x 400 mm, spessore 35 mm:
			a	grigie	mq		35,01
			b	rosse	mq		36,03
		C03_01_017		Pavimentazione con piastrelle in calcestruzzo vibrocompresso, poste in opera con malta di sabbia e cemento tipo 32.5, su sottostante massetto di fondazione da pagarsi a parte, compreso l'onere delle interruzioni intorno agli alberi, chiusini, pendenz. Pavimentazione con piastrelle in calcestruzzo vibrocompresso, poste in opera con malta di sabbia e cemento tipo 32.5, su sottostante massetto di fondazione da pagarsi a parte, compreso l'onere delle interruzioni intorno agli alberi, chiusini, pendenze ecc. ed ogni altro onere e magistero per dare il lavoro finito a regola d'arte: con finitura superficiale bugnata:
			a	200 x 200 mm, spessore 25 mm, grigie	mq		33,32
			b	200 x 200 mm, spessore 25 mm, rosse	mq		34,16
			c	200 x 200 mm, spessore 25 mm, gialle	mq		38,15
			d	250 x 250 mm, spessore 25 mm, grigie	mq		28,83
			e	250 x 250 mm, spessore 25 mm, rosse	mq		29,68
			f	300 x 300 mm, spessore 30 mm, grigie	mq		37,04
			g	300 x 300 mm, spessore 30 mm, rosse	mq		37,89
			h	400 x 400 mm, spessore 35 mm, grigie	mq		35,78
			i	400 x 400 mm, spessore 35 mm, rosse	mq		35,78
		C03_01_018		Pavimentazione con piastrelle in calcestruzzo vibrocompresso, poste in opera con malta di sabbia e cemento tipo 32.5, su sottostante massetto di fondazione da pagarsi a parte, compreso l'onere delle interruzioni intorno agli alberi, chiusini, pendenz. Pavimentazione con piastrelle in calcestruzzo vibrocompresso, poste in opera con malta di sabbia e cemento tipo 32.5, su sottostante massetto di fondazione da pagarsi a parte, compreso l'onere delle interruzioni intorno agli alberi, chiusini, pendenze ecc. ed ogni altro onere e magistero per dare il lavoro finito a regola d'arte: con finitura superficiale scanalata diagonale:
			a	250 x 250 mm, spessore 30 mm, grigie	mq		29,94
			b	250 x 250 mm, spessore 30 mm, rosse	mq		30,57
			c	300 x 300 mm, spessore 30 mm, grigie	mq		32,52
			d	300 x 300 mm, spessore 30 mm, rosse	mq		33,06
			e	400 x 400 mm, spessore 35 mm, grigie	mq		31,18
			f	400 x 400 mm, spessore 35 mm, rosse	mq		32,23
		C03_01_019	_	Pavimentazione con piastrelle in calcestruzzo vibrocompresso, poste in opera con malta di sabbia e cemento tipo 32.5, su sottostante massetto di fondazione da pagarsi a parte, compreso l'onere delle interruzioni intorno agli alberi, chiusini, pendenz. Pavimentazione con piastrelle in calcestruzzo vibrocompresso, poste in opera con malta di sabbia e cemento tipo 32.5, su sottostante massetto di fondazione da pagarsi a parte, compreso l'onere delle interruzioni intorno agli alberi, chiusini, pendenze ecc. ed ogni altro onere e magistero per dare il lavoro finito a regola d'arte: con finitura superficiale in ghiaino lavato, 400 x 400 mm, spessore 35 mm	mq		29,42
		C03_01_020	_	Pavimentazione con piastrelle in calcestruzzo vibrocompresso, poste in opera con malta di sabbia e cemento tipo 32.5, su sottostante massetto di fondazione da pagarsi a parte, compreso l'onere delle interruzioni intorno agli alberi, chiusini, pendenz. Pavimentazione con piastrelle in calcestruzzo vibrocompresso, poste in opera con malta di sabbia e cemento tipo 32.5, su sottostante massetto di fondazione da pagarsi a parte, compreso l'onere delle interruzioni intorno agli alberi, chiusini, pendenze ecc. ed ogni altro onere e magistero per dare il lavoro finito a regola d'arte: con finitura superficiale in graniglia di marmo, 400 x 400 mm, spessore 35 mm	mq		33,32
		C03_01_021		Pavimentazione con lastre in calcestruzzo vibrocompresso, di spessore 35 mm circa poste in opera con malta di sabbia e cemento tipo 32.5, su sottostante massetto di fondazione da pagarsi a parte, compreso l'onere delle interruzioni intorno agli alber. Pavimentazione con lastre in calcestruzzo vibrocompresso, di spessore 35 mm circa poste in opera con malta di sabbia e cemento tipo 32.5, su sottostante massetto di fondazione da pagarsi a parte, compreso l'onere delle interruzioni intorno agli alberi, chiusini, pendenze ecc. ed ogni altro onere e magistero per dare il lavoro finito a regola d'arte: superficie bugnata grezza, delle dimensioni di:
			a	400 x 600 mm	mq		36,44
			b	300 x 400 mm	mq		36,44
		C03_01_022		Pavimentazione con lastre in calcestruzzo vibrocompresso, di spessore 35 mm circa poste in opera con malta di sabbia e cemento tipo 32.5, su sottostante massetto di fondazione da pagarsi a parte, compreso l'onere delle interruzioni intorno agli alber. Pavimentazione con lastre in calcestruzzo vibrocompresso, di spessore 35 mm circa poste in opera con malta di sabbia e cemento tipo 32.5, su sottostante massetto di fondazione da pagarsi a parte, compreso l'onere delle interruzioni intorno agli alberi, chiusini, pendenze ecc. ed ogni altro onere e magistero per dare il lavoro finito a regola d'arte: superficie bugnata sabbiata, delle dimensioni di:
			a	400 x 600 mm	mq		40,13
			b	300 x 400 mm	mq		40,13
		C03_01_023	_	Pavimentazione con lastre in calcestruzzo vibrocompresso, di spessore 35 mm circa poste in opera con malta di sabbia e cemento tipo 32.5, su sottostante massetto di fondazione da pagarsi a parte, compreso l'onere delle interruzioni intorno agli alber. Pavimentazione con lastre in calcestruzzo vibrocompresso, di spessore 35 mm circa poste in opera con malta di sabbia e cemento tipo 32.5, su sottostante massetto di fondazione da pagarsi a parte, compreso l'onere delle interruzioni intorno agli alberi, chiusini, pendenze ecc. ed ogni altro onere e magistero per dare il lavoro finito a regola d'arte: superficie scanalata dritta grezza, delle dimensioni di 400 x 600 mm	mq		35,86
		C03_01_024		Pavimentazione con lastre in calcestruzzo vibrocompresso, di spessore 35 mm circa poste in opera con malta di sabbia e cemento tipo 32.5, su sottostante massetto di fondazione da pagarsi a parte, compreso l'onere delle interruzioni intorno agli alber. Pavimentazione con lastre in calcestruzzo vibrocompresso, di spessore 35 mm circa poste in opera con malta di sabbia e cemento tipo 32.5, su sottostante massetto di fondazione da pagarsi a parte, compreso l'onere delle interruzioni intorno agli alberi, chiusini, pendenze ecc. ed ogni altro onere e magistero per dare il lavoro finito a regola d'arte: superficie scanalata diagonale grezza, delle dimensioni di:
			a	400 x 600 mm	mq		36,44
			b	400 x 400 mm	mq		36,44
		C03_01_025		Pavimentazione con lastre in calcestruzzo vibrocompresso, di spessore 35 mm circa poste in opera con malta di sabbia e cemento tipo 32.5, su sottostante massetto di fondazione da pagarsi a parte, compreso l'onere delle interruzioni intorno agli alber. Pavimentazione con lastre in calcestruzzo vibrocompresso, di spessore 35 mm circa poste in opera con malta di sabbia e cemento tipo 32.5, su sottostante massetto di fondazione da pagarsi a parte, compreso l'onere delle interruzioni intorno agli alberi, chiusini, pendenze ecc. ed ogni altro onere e magistero per dare il lavoro finito a regola d'arte: superficie scanalata diagonale sabbiata, delle dimensioni di:
			a	400 x 600 mm	mq		40,13
			b	400 x 400 mm	mq		40,13

	C03_02			PAVIMENTAZIONI IN PIETRA NATURALE
		C03_02_026		Pavimentazione in cubetti di marmo bianco di Carrara, posti in opera su sottostante massetto di fondazione, da pagarsi a parte, compreso l'onere delle interruzioni intorno agli alberi, chiusini, pendenze, del materiale di allettamento, della battitur. Pavimentazione in cubetti di marmo bianco di Carrara, posti in opera su sottostante massetto di fondazione, da pagarsi a parte, compreso l'onere delle interruzioni intorno agli alberi, chiusini, pendenze, del materiale di allettamento, della battitura ecc. e quanto altro necessario per dare il lavoro finito a regola d'arte anche a figure geometriche: in letto di sabbia e cemento:
			a	4 x 4 x 6 cm	mq		96,29
			b	6 x 6 x 8 cm	mq		102,87
			c	8 x 8 x 10 cm	mq		119,54
		C03_02_027		Pavimentazione in cubetti di marmo bianco di Carrara, posti in opera su sottostante massetto di fondazione, da pagarsi a parte, compreso l'onere delle interruzioni intorno agli alberi, chiusini, pendenze, del materiale di allettamento, della battitur. Pavimentazione in cubetti di marmo bianco di Carrara, posti in opera su sottostante massetto di fondazione, da pagarsi a parte, compreso l'onere delle interruzioni intorno agli alberi, chiusini, pendenze, del materiale di allettamento, della battitura ecc. e quanto altro necessario per dare il lavoro finito a regola d'arte anche a figure geometriche: in letto di sabbia:
			a	4 x 4 x 6 cm	mq		92,87
			b	6 x 6 x 8 cm	mq		99,45
			c	8 x 8 x 10 cm	mq		120,76
		C03_02_028		Pavimentazione in cubetti di granito bianco calibrati, con finitura a spacco, posti in opera su sottostante massetto di fondazione, da pagarsi a parte, compreso l'onere delle interruzioni intorno agli alberi, chiusini, pendenze, del materiale di alle. Pavimentazione in cubetti di granito bianco calibrati, con finitura a spacco, posti in opera su sottostante massetto di fondazione, da pagarsi a parte, compreso l'onere delle interruzioni intorno agli alberi, chiusini, pendenze, del materiale di allettamento, della battitura ecc. e quanto altro necessario per dare il lavoro finito a regola d'arte anche a figure geometriche: in letto di sabbia e cemento:
			a	10 x 10 x 6 cm	mq		67,25
			b	10 x 10 x 8 cm	mq		77,12
			c	10 x 10 x 10 cm	mq		87,26
			d	15 x 15 x 6/8 cm	mq		72,65
		C03_02_029		Pavimentazione in cubetti di granito bianco calibrati, con finitura a spacco, posti in opera su sottostante massetto di fondazione, da pagarsi a parte, compreso l'onere delle interruzioni intorno agli alberi, chiusini, pendenze, del materiale di alle. Pavimentazione in cubetti di granito bianco calibrati, con finitura a spacco, posti in opera su sottostante massetto di fondazione, da pagarsi a parte, compreso l'onere delle interruzioni intorno agli alberi, chiusini, pendenze, del materiale di allettamento, della battitura ecc. e quanto altro necessario per dare il lavoro finito a regola d'arte anche a figure geometriche: in letto di sabbia:
			a	10 x 10 x 6 cm	mq		63,83
			b	10 x 10 x 8 cm	mq		73,70
			c	10 x 10 x 10 cm	mq		83,84
			d	15 x 15 x 6/8 cm	mq		69,23
		C03_02_030		Pavimentazione in cubetti di granito bianco, calibrati, con finitura bocciardata, posti in opera su sottostante massetto di fondazione, da pagarsi a parte, compreso l'onere delle interruzioni intorno agli alberi, chiusini, pendenze, del materiale di. Pavimentazione in cubetti di granito bianco, calibrati, con finitura bocciardata, posti in opera su sottostante massetto di fondazione, da pagarsi a parte, compreso l'onere delle interruzioni intorno agli alberi, chiusini, pendenze, del materiale di allettamento, della battitura ecc. e quanto altro necessario per dare il lavoro finito a regola d'arte anche a figure geometriche: in letto di sabbia e cemento:
			a	10 x 10 x 6 cm	mq		69,72
			b	10 x 10 x 8 cm	mq		79,59
			c	10 x 10 x 10 cm	mq		90,34
			d	15 x 15 x 6/8 cm	mq		75,77
		C03_02_031		Pavimentazione in cubetti di granito bianco, calibrati, con finitura bocciardata, posti in opera su sottostante massetto di fondazione, da pagarsi a parte, compreso l'onere delle interruzioni intorno agli alberi, chiusini, pendenze, del materiale di. Pavimentazione in cubetti di granito bianco, calibrati, con finitura bocciardata, posti in opera su sottostante massetto di fondazione, da pagarsi a parte, compreso l'onere delle interruzioni intorno agli alberi, chiusini, pendenze, del materiale di allettamento, della battitura ecc. e quanto altro necessario per dare il lavoro finito a regola d'arte anche a figure geometriche: in letto di sabbia:
			a	10 x 10 x 6 cm	mq		66,30
			b	10 x 10 x 8 cm	mq		76,17
			c	10 x 10 x 10 cm	mq		86,92
			d	15 x 15 x 6/8 cm	mq		72,35
		C03_02_032		Pavimentazione in cubetti di granito bianco, grezzi, con finitura a spacco, posti in opera su sottostante massetto di fondazione, da pagarsi a parte, compreso l'onere delle interruzioni intorno agli alberi, chiusini, pendenze, del materiale di allett. Pavimentazione in cubetti di granito bianco, grezzi, con finitura a spacco, posti in opera su sottostante massetto di fondazione, da pagarsi a parte, compreso l'onere delle interruzioni intorno agli alberi, chiusini, pendenze, del materiale di allettamento, della battitura ecc. e quanto altro necessario per dare il lavoro finito a regola d'arte anche a figure geometriche: in letto di sabbia e cemento:
			a	6 x 6 x 8 cm	mq		76,01
			b	8 x 8 x 10 cm	mq		83,02
		C03_02_033		Pavimentazione in cubetti di granito bianco, grezzi, con finitura a spacco, posti in opera su sottostante massetto di fondazione, da pagarsi a parte, compreso l'onere delle interruzioni intorno agli alberi, chiusini, pendenze, del materiale di allett. Pavimentazione in cubetti di granito bianco, grezzi, con finitura a spacco, posti in opera su sottostante massetto di fondazione, da pagarsi a parte, compreso l'onere delle interruzioni intorno agli alberi, chiusini, pendenze, del materiale di allettamento, della battitura ecc. e quanto altro necessario per dare il lavoro finito a regola d'arte anche a figure geometriche: in letto di sabbia:
			a	6 x 6 x 8 cm	mq		72,59
			b	8 x 8 x 10 cm	mq		84,23
		C03_02_034		Pavimentazione in cubetti di porfido posti in opera su sottostante massetto di fondazione, da pagarsi a parte, compreso l'onere delle interruzioni intorno agli alberi, chiusini, pendenze, del materiale di allettamento, della battitura ecc. e quanto a. Pavimentazione in cubetti di porfido posti in opera su sottostante massetto di fondazione, da pagarsi a parte, compreso l'onere delle interruzioni intorno agli alberi, chiusini, pendenze, del materiale di allettamento, della battitura ecc. e quanto altro necessario per dare il lavoro finito a regola d'arte anche a figure geometriche: in letto di sabbia e cemento:
			a	4 x 4 x 6 cm	mq		81,18
			b	6 x 6 x 8 cm	mq		83,00
			c	8 x 8 x 10 cm	mq		88,12
			d	10 x 10 x 12 cm	mq		98,94
		C03_02_035		Pavimentazione in cubetti di porfido posti in opera su sottostante massetto di fondazione, da pagarsi a parte, compreso l'onere delle interruzioni intorno agli alberi, chiusini, pendenze, del materiale di allettamento, della battitura ecc. e quanto a. Pavimentazione in cubetti di porfido posti in opera su sottostante massetto di fondazione, da pagarsi a parte, compreso l'onere delle interruzioni intorno agli alberi, chiusini, pendenze, del materiale di allettamento, della battitura ecc. e quanto altro necessario per dare il lavoro finito a regola d'arte anche a figure geometriche: in letto di sabbia:
			a	4 x 4 x 6 cm	mq		77,76
			b	6 x 6 x 8 cm	mq		79,58
			c	8 x 8 x 10 cm	mq		84,70
			d	10 x 10 x 12 cm	mq		95,52
		C03_02_036		Pavimentazione con piastrelle in porfido con superficie naturale e coste a spacco, poste in opera con malta di sabbia e cemento tipo 32.5, su sottostante massetto di fondazione da pagarsi a parte, compreso l'onere delle interruzioni intorno agli albe. Pavimentazione con piastrelle in porfido con superficie naturale e coste a spacco, poste in opera con malta di sabbia e cemento tipo 32.5, su sottostante massetto di fondazione da pagarsi a parte, compreso l'onere delle interruzioni intorno agli alberi, chiusini, pendenze ecc. ed ogni altro onere e magistero per dare il lavoro finito a regola d'arte: spessore 2 ÷ 6 cm:
			a	larghezza 15 cm, lunghezza 15 ÷ 35 cm, peso 105 kg/m²	mq		87,76
			b	larghezza 20 cm, lunghezza 20 ÷ 40 cm, peso 110 kg/m²	mq		97,95
			c	larghezza 25 cm, lunghezza 25 ÷ 45 cm, peso 115 kg/m²	mq		102,23
			d	larghezza 30 cm, lunghezza 30 ÷ 50 cm, peso 115 kg/m²	mq		104,39
			e	larghezza 35 cm, lunghezza 35 ÷ 50 cm, peso 115 kg/m²	mq		106,95
			f	larghezza 40 cm, lunghezza 40 ÷ 60 cm, peso 115 kg/m²	mq		115,89
		C03_02_037		Pavimentazione con piastrelle in porfido con superficie naturale e coste a spacco, poste in opera con malta di sabbia e cemento tipo 32.5, su sottostante massetto di fondazione da pagarsi a parte, compreso l'onere delle interruzioni intorno agli albe. Pavimentazione con piastrelle in porfido con superficie naturale e coste a spacco, poste in opera con malta di sabbia e cemento tipo 32.5, su sottostante massetto di fondazione da pagarsi a parte, compreso l'onere delle interruzioni intorno agli alberi, chiusini, pendenze ecc. ed ogni altro onere e magistero per dare il lavoro finito a regola d'arte: spessore 1,5 ÷ 3 cm:
			a	larghezza 15 cm, lunghezza 15 ÷ 35 cm, peso 70 kg/m²	mq		91,93
			b	larghezza 20 cm, lunghezza 20 ÷ 40 cm, peso 75 kg/m²	mq		103,22
			c	larghezza 25 cm, lunghezza 25 ÷ 45 cm, peso 80 kg/m²	mq		107,78
			d	larghezza 30 cm, lunghezza 30 ÷ 50 cm, peso 80 kg/m²	mq		110,40
			e	larghezza 35 cm, lunghezza 35 ÷ 50 cm, peso 80 kg/m²	mq		113,59
		C03_02_038		Pavimentazione con piastrelle in porfido con superficie naturale e coste segate, di larghezza 20 ÷ 40 cm e lunghezza 60 cm, poste in opera con malta di sabbia e cemento tipo 32.5, su sottostante massetto di fondazione da pagarsi a parte, compreso l'o. Pavimentazione con piastrelle in porfido con superficie naturale e coste segate, di larghezza 20 ÷ 40 cm e lunghezza 60 cm, poste in opera con malta di sabbia e cemento tipo 32.5, su sottostante massetto di fondazione da pagarsi a parte, compreso l'onere delle interruzioni intorno agli alberi, chiusini, pendenze ecc. ed ogni altro onere e magistero per dare il lavoro finito a regola d'arte:
			a	spessore 2 ÷ 6 cm	mq		154,28
			b	spessore 4 ÷ 8 cm	mq		174,26
			c	spessore 5 ÷ 9 cm	mq		203,17
			d	spessore 6 ÷ 10 cm	mq		238,38
		C03_02_039		Pavimentazione con piastrelle in porfido con superficie fiammata e coste segate, di larghezza 20 ÷ 30 cm, e lunghezza 60 cm, poste in opera con malta di sabbia e cemento tipo 32.5, su sottostante massetto di fondazione da pagarsi a parte, compreso l'. Pavimentazione con piastrelle in porfido con superficie fiammata e coste segate, di larghezza 20 ÷ 30 cm, e lunghezza 60 cm, poste in opera con malta di sabbia e cemento tipo 32.5, su sottostante massetto di fondazione da pagarsi a parte, compreso l'onere delle interruzioni intorno agli alberi, chiusini, pendenze ecc. ed ogni altro onere e magistero per dare il lavoro finito a regola d'arte:
			a	spessore 2 cm	mq		216,87
			b	spessore 3 cm	mq		277,98
			c	spessore 4 cm	mq		339,09
		C03_02_040		Pavimentazione con piastrelle di granito, dello spessore di 6 cm e peso 170 kg/m², poste in opera con malta di sabbia e cemento tipo 32.5, su sottostante massetto di fondazione da pagarsi a parte, compreso l'onere delle interruzioni intorno agli albe. Pavimentazione con piastrelle di granito, dello spessore di 6 cm e peso 170 kg/m², poste in opera con malta di sabbia e cemento tipo 32.5, su sottostante massetto di fondazione da pagarsi a parte, compreso l'onere delle interruzioni intorno agli alberi, chiusini, pendenze ecc. ed ogni altro onere e magistero per dare il lavoro finito a regola d'arte:
			a	granito grigio, con superficie lavorata alla punta e coste a spacco, delle dimensioni di 40 x 60 ÷ 80 cm	mq		100,40
			b	granito bianco con superficie a vista bocciardata e coste a spacco, delle dimensioni di 30 x 60 cm	mq		83,53
		C03_02_041	_	Sigillatura dei giunti di pavimentazione in cubetti di porfido o di marmo, previa scarnitura dei giunti, e ogni altro onere e magistero per dare il lavoro finito a regola d'arte	mq		7,51
		C03_02_042	_	Pavimentazione in mosaico formata da frammenti di lastre di porfido posti in opera su letto di malta bastarda, con giunti connessi, compresa cernita del materiale e pulitura finale	mq		52,56
		C03_02_043	_	Pavimento in frammenti di lastre di quarzite grigio argento, spessore 2 ÷ 3 cm, con giunti connessi, posto in opera con malta di sabbia e cemento tipo 32.5, su sottostante massetto di fondazione da pagarsi a parte	mq		95,77
		C03_02_044		Pavimento in piastrelle squadrate di quarzite grigio argento, con piano superiore ed inferiore a spacco naturale e lati segati, spessore 1,5 ÷ 2,5 cm, con giunti connessi, posto in opera su letto di malta di sabbia e cemento tipo 32.5, su sottostante. Pavimento in piastrelle squadrate di quarzite grigio argento, con piano superiore ed inferiore a spacco naturale e lati segati, spessore 1,5 ÷ 2,5 cm, con giunti connessi, posto in opera su letto di malta di sabbia e cemento tipo 32.5, su sottostante massetto di fondazione da pagarsi a parte, delle seguenti dimensioni:
			a	altezza 10 cm per fascia a correre, lunghezza variabile	mq		68,75
			b	altezza 15 cm per fascia a correre, lunghezza variabile	mq		73,24
			c	altezza 20 cm per fascia a correre, lunghezza variabile	mq		79,29
			d	altezza 25 cm per fascia a correre, lunghezza variabile	mq		81,84
			e	altezza 30 cm per fascia a correre, lunghezza variabile	mq		84,51
		C03_02_045	_	Pavimento in lastre di pietra calcarea, di colore bianco, con piano superiore ed inferiore a spacco naturale e con coste tranciate, spessore 6 ÷ 8 cm, misure da 20 x 20 cm a 20 x 60 cm, con giunti connessi, posto in opera con malta di sabbia e cement. Pavimento in lastre di pietra calcarea, di colore bianco, con piano superiore ed inferiore a spacco naturale e con coste tranciate, spessore 6 ÷ 8 cm, misure da 20 x 20 cm a 20 x 60 cm, con giunti connessi, posto in opera con malta di sabbia e cemento 32.5, su sottostante massetto di fondazione da pagarsi a parte	mq		100,86
		C03_02_046		Pavimento in lastre di pietra arenaria, di colore misto marrone chiaro e scuro, con piano superiore ed inferiore a spacco naturale, spessore 2,5 cm, con lati squadrati a mano e giunti connessi, posto in opera su letto di malta di sabbia e cemento tip. Pavimento in lastre di pietra arenaria, di colore misto marrone chiaro e scuro, con piano superiore ed inferiore a spacco naturale, spessore 2,5 cm, con lati squadrati a mano e giunti connessi, posto in opera su letto di malta di sabbia e cemento tipo 32.5, su sottostante massetto di fondazione da pagarsi a parte, delle seguenti dimensioni:
			a	20 x 20 cm	mq		88,14
			b	20 x 34 cm	mq		88,14
			c	34 x 34 cm	mq		88,14
			d	56 x 42 cm	mq		88,14
			e	56 x 56 cm	mq		88,14
			f	56 x 84 cm	mq		88,14
			g	56 x 112 cm	mq		91,29
			h	90 x 90 cm	mq		117,47
		C03_02_047		Pavimentazione in cubetti di pietra arenaria, di colore marrone scuro uniforme, con piano superiore ed inferiore a spacco naturale con lati squadrati a mano, spessore 2 ÷ 6 cm, posto in opera su letto di sabbia e cemento, su sottostante massetto di f. Pavimentazione in cubetti di pietra arenaria, di colore marrone scuro uniforme, con piano superiore ed inferiore a spacco naturale con lati squadrati a mano, spessore 2 ÷ 6 cm, posto in opera su letto di sabbia e cemento, su sottostante massetto di fondazione da pagarsi a parte, delle seguenti dimensioni:
			a	8 x 8 cm	mq		101,35
			b	10 x 10 cm	mq		101,35
		C03_02_048		Contorno piante realizzato con pietra arenaria in lastre, in quattro pezzi, di colore marrone chiaro e scuro, con piano superiore ed inferiore a spacco naturale, spessore 2,5 ÷ 3,5 cm, posto in opera su letto di sabbia e cemento su sottostante masset. Contorno piante realizzato con pietra arenaria in lastre, in quattro pezzi, di colore marrone chiaro e scuro, con piano superiore ed inferiore a spacco naturale, spessore 2,5 ÷ 3,5 cm, posto in opera su letto di sabbia e cemento su sottostante massetto di fondazione da pagarsi a parte, delle seguenti misure:
			a	dimensioni esterne 80 x 80 cm, diametro foro 60 cm	cad		77,89
			b	dimensioni esterne 100 x 100 cm, diametro foro 80 cm	cad		104,89
			c	dimensioni esterne 120 x 120 cm, diametro foro 100 cm	cad		134,36
		C03_02_049		Rosone circolare in pietra arenaria in lastre sagomate a mano, di colore marrone chiaro e scuro, con piano superiore ed inferiore a spacco naturale, spessore 2,5 ÷ 3,5 cm, posto in opera su letto di sabbia e cemento, su sottostante massetto di fondaz. Rosone circolare in pietra arenaria in lastre sagomate a mano, di colore marrone chiaro e scuro, con piano superiore ed inferiore a spacco naturale, spessore 2,5 ÷ 3,5 cm, posto in opera su letto di sabbia e cemento, su sottostante massetto di fondazione da pagarsi a parte, delle seguenti dimensioni:
			a	diametro 200 cm	cad		489,10
			b	diametro 300 cm	cad		1008,66
			c	diametro 400 cm	cad		1771,66

	C03_03			PAVIMENTAZIONI IN COTTO, KLINKER, GRES
		C03_03_050		Pavimentazione con mattoni autobloccanti in cotto tipo "a mano" bisellati, non gelivi, con resistenza a compressione non inferiore a 300 kg/cm², durezza superficiale non inferiore a 3 (scala Mohs), dimensioni 6,5 x 12 x 25 cm, posti a secco su letto. Pavimentazione con mattoni autobloccanti in cotto tipo "a mano" bisellati, non gelivi, con resistenza a compressione non inferiore a 300 kg/cm², durezza superficiale non inferiore a 3 (scala Mohs), dimensioni 6,5 x 12 x 25 cm, posti a secco su letto di sabbia lavata di granulometria ≤ 5 mm dello spessore di 5 cm opportunamente compattata e su sottofondo resistente, escluso, compreso l'onere della compattazione con apposita piastra vibrante, la sigillatura con sabbia finemente vagliata e quanto altro occorre per dare il lavoro a perfetta opera d'arte:
			a	colore rosato o fiammato	mq		31,10
			b	colore bruno	mq		32,11
		C03_03_051	_	Pavimentazione con listelli in cotto non gelivo, con resistenza a compressione non inferiore a 60 N/mm², durezza superficiale non inferiore a 7 (scala Mohs), dimensioni 6,5 x 28 cm, spessore 2,5 cm, in opera su letto di malta bastarda, compresa imboi. Pavimentazione con listelli in cotto non gelivo, con resistenza a compressione non inferiore a 60 N/mm², durezza superficiale non inferiore a 7 (scala Mohs), dimensioni 6,5 x 28 cm, spessore 2,5 cm, in opera su letto di malta bastarda, compresa imboiaccatura dei giunti, tagli, sfridi e pulitura	mq		53,83
		C03_03_052		Pavimentazione autobloccante in mattoni pieni in cotto estrusi e bisellati, con resistenza a compressione 80 N/mm² (norma UNI 8942), resistenza al gelo (norma UNI EN 1344), assorbimento d'acqua circa 5%, carico di rottura trasversale classe T2 (norma. Pavimentazione autobloccante in mattoni pieni in cotto estrusi e bisellati, con resistenza a compressione 80 N/mm² (norma UNI 8942), resistenza al gelo (norma UNI EN 1344), assorbimento d'acqua circa 5%, carico di rottura trasversale classe T2 (norma UNI EN 1344); resistenza all'attacco chimico classe C (norma UNI EN 1344), posti in opera a secco su letto di sabbia lavata di granulometria ≤ 7 mm, su sottofondo ben compattato di 20-40 cm di ghiaia grossa, compreso l'onere della compattazione mediante piastra vibrante, la sigillatura con sabbia finemente vagliata, oneri per formazione di guide per riquadri, formazione delle pendenze necessarie allo smaltimento delle acque meteoriche; incluse le interruzioni intorno agli alberi, chiusini ed aree da circoscrivere inferiori ad 1 m²: di colore rosato stonalizzato o rosso delle dimensioni di:
			a	24 x 12 x 5,5 cm	mq		40,09
			b	24 x 6 x 5,5 cm	mq		44,80
			c	21 x 10,5 x 5,5 cm	mq		48,45
			d	28 x 7 x 5,5 cm	mq		52,67
		C03_03_053		Pavimentazione autobloccante in mattoni pieni in cotto estrusi e bisellati, con resistenza a compressione 80 N/mm² (norma UNI 8942), resistenza al gelo (norma UNI EN 1344), assorbimento d'acqua circa 5%, carico di rottura trasversale classe T2 (norma. Pavimentazione autobloccante in mattoni pieni in cotto estrusi e bisellati, con resistenza a compressione 80 N/mm² (norma UNI 8942), resistenza al gelo (norma UNI EN 1344), assorbimento d'acqua circa 5%, carico di rottura trasversale classe T2 (norma UNI EN 1344); resistenza all'attacco chimico classe C (norma UNI EN 1344), posti in opera a secco su letto di sabbia lavata di granulometria = 7 mm, su sottofondo ben compattato di 20-40 cm di ghiaia grossa, compreso l'onere della compattazione mediante piastra vibrante, la sigillatura con sabbia finemente vagliata, oneri per formazione di guide per riquadri, formazione delle pendenze necessarie allo smaltimento delle acque meteoriche; incluse le interruzioni intorno agli alberi, chiusini ed aree da circoscrivere inferiori ad 1 m²: di colore tabacco stonalizzato delle dimensioni di:
			a	24 x 12 x 5,5 cm	mq		42,18
			b	24 x 6 x 5,5 cm	mq		46,62
			c	21 x 10,5 x 5,5 cm	mq		50,95
			d	28 x 7 x 5,5 cm	mq		55,71
		C03_03_054		Pavimentazione autobloccante in mattoni pieni in cotto estrusi e bisellati, con resistenza a compressione 80 N/mm² (norma UNI 8942), resistenza al gelo (norma UNI EN 1344), assorbimento d'acqua circa 5%, carico di rottura trasversale classe T2 (norma. Pavimentazione autobloccante in mattoni pieni in cotto estrusi e bisellati, con resistenza a compressione 80 N/mm² (norma UNI 8942), resistenza al gelo (norma UNI EN 1344), assorbimento d'acqua circa 5%, carico di rottura trasversale classe T2 (norma UNI EN 1344); resistenza all'attacco chimico classe C (norma UNI EN 1344), posti in opera a secco su letto di sabbia lavata di granulometria = 7 mm, su sottofondo ben compattato di 20-40 cm di ghiaia grossa, compreso l'onere della compattazione mediante piastra vibrante, la sigillatura con sabbia finemente vagliata, oneri per formazione di guide per riquadri, formazione delle pendenze necessarie allo smaltimento delle acque meteoriche; incluse le interruzioni intorno agli alberi, chiusini ed aree da circoscrivere inferiori ad 1 m²: di colore giallo delle dimensioni di:
			a	21 x 10,5 x 5,5 cm	mq		65,96
			b	28 x 7 x 5,5 cm	mq		65,43
		C03_03_055		Pavimentazione con piastrelle in klinker ceramico non gelivo, con resistenza a compressione non inferiore a 25 N/mm², durezza superficiale non inferiore a 5 (scala Mohs), spessore 8 ÷ 16 mm, superficie grezza, vari colori, posto in opera su letto di. Pavimentazione con piastrelle in klinker ceramico non gelivo, con resistenza a compressione non inferiore a 25 N/mm², durezza superficiale non inferiore a 5 (scala Mohs), spessore 8 ÷ 16 mm, superficie grezza, vari colori, posto in opera su letto di malta bastarda, compresa imboiaccatura dei giunti (circa 5 mm), tagli, sfridi e pulitura finale:
			a	12 x 24 cm	mq		41,94
			b	24 x 24 cm	mq		45,20
		C03_03_056		Pavimentazione in piastrelle di gres fine porcellanato non gelive, con resistenza a compressione non inferiore a 27 N/mm², durezza superficiale non inferiore a 6 (scala Mohs), finitura superficiale a tinta unita naturale opaca, spessore 12 mm, poste. Pavimentazione in piastrelle di gres fine porcellanato non gelive, con resistenza a compressione non inferiore a 27 N/mm², durezza superficiale non inferiore a 6 (scala Mohs), finitura superficiale a tinta unita naturale opaca, spessore 12 mm, poste in opera con idoneo collante previa preparazione del piano superiore del massetto di sottofondo, da pagarsi a parte, con giunti connessi, compresi tagli, sfridi e pulitura finale, delle seguenti dimensioni:
			a	33,3 x 33,3 cm	mq		42,34
			b	16,5 x 33,3 cm	mq		46,89
			c	16,5 x 16,5 cm	mq		42,50

	C03_04			PERCORSI TATTILI PER NON VEDENTI
		C03_04_057		Lastre tattili per esterni in cemento e graniglia di pietre naturali per formazione di percorsi per non vedenti, superficie antiscivolo con disegni e rilievi per le diverse tipologie di percorso, antigelive e carrabili, spessore totale 35 mm, in due. Lastre tattili per esterni in cemento e graniglia di pietre naturali per formazione di percorsi per non vedenti, superficie antiscivolo con disegni e rilievi per le diverse tipologie di percorso, antigelive e carrabili, spessore totale 35 mm, in due strati di cui il superiore di spessore 20 mm composto da scaglie di pietre naturali, quarzi e cemento tipo 42.5 e l'inferiore di spessore 15 mm composto da sabbia e cemento tipo 42.5, poste in opera con malta di cemento su adeguato sottofondo da pagarsi a parte, nelle seguenti dimensioni e tipologie: grigio naturale:
			a	svolta ad angolo, 600 x 600 mm	cad		44,87
			b	incrocio, 600 x 600 mm	cad		44,87
			c	pericolo valicabile, 600 x 400 mm	cad		37,70
			d	arresto pericolo, 400 x 400 mm	mq		60,89
			e	attenzione servizio, 400 x 300 mm	mq		72,19
			f	rettilineo, 400 x 300 mm	mq		59,53
		C03_04_058		Lastre tattili per esterni in cemento e graniglia di pietre naturali per formazione di percorsi per non vedenti, superficie antiscivolo con disegni e rilievi per le diverse tipologie di percorso, antigelive e carrabili, spessore totale 35 mm, in due. Lastre tattili per esterni in cemento e graniglia di pietre naturali per formazione di percorsi per non vedenti, superficie antiscivolo con disegni e rilievi per le diverse tipologie di percorso, antigelive e carrabili, spessore totale 35 mm, in due strati di cui il superiore di spessore 20 mm composto da scaglie di pietre naturali, quarzi e cemento tipo 42.5 e l'inferiore di spessore 15 mm composto da sabbia e cemento tipo 42.5, poste in opera con malta di cemento su adeguato sottofondo da pagarsi a parte, nelle seguenti dimensioni e tipologie: rosso:
			a	svolta ad angolo, 600 x 600 mm	cad		46,68
			b	incrocio, 600 x 600 mm	cad		46,68
			c	pericolo valicabile, 600 x 400 mm	cad		39,51
			d	arresto pericolo, 400 x 400 mm	mq		62,70
			e	attenzione servizio, 400 x 300 mm	mq		74,00
			f	rettilineo, 400 x 300 mm	mq		61,34
		C03_04_059		Lastre tattili per esterni in cemento e graniglia di pietre naturali per formazione di percorsi per non vedenti, superficie antiscivolo con disegni e rilievi per le diverse tipologie di percorso, antigelive e carrabili, spessore totale 35 mm, in due. Lastre tattili per esterni in cemento e graniglia di pietre naturali per formazione di percorsi per non vedenti, superficie antiscivolo con disegni e rilievi per le diverse tipologie di percorso, antigelive e carrabili, spessore totale 35 mm, in due strati di cui il superiore di spessore 20 mm composto da scaglie di pietre naturali, quarzi e cemento tipo 42.5 e l'inferiore di spessore 15 mm composto da sabbia e cemento tipo 42.5, poste in opera con malta di cemento su adeguato sottofondo da pagarsi a parte, nelle seguenti dimensioni e tipologie: giallo o bianco:
			a	svolta ad angolo, 600 x 600 mm	cad		48,49
			b	incrocio, 600 x 600 mm	cad		48,49
			c	pericolo valicabile, 600 x 400 mm	cad		41,32
			d	arresto pericolo, 400 x 400 mm	mq		64,50
			e	attenzione pericolo, 400 x 400 mm	mq		75,81
			f	rettilineo, 400 x 300 mm	mq		63,15
		C03_04_060		Masselli autobloccanti tattili per esterni in calcestruzzo vibrocompresso per la formazione di percorsi tattili per non vedenti, superficie antiscivolo con disegni e rilievi per le diverse tipologie di percorso, antigelivi e carrabili, con spessore t. Masselli autobloccanti tattili per esterni in calcestruzzo vibrocompresso per la formazione di percorsi tattili per non vedenti, superficie antiscivolo con disegni e rilievi per le diverse tipologie di percorso, antigelivi e carrabili, con spessore totale 50 mm in due strati di cui il superiore di spessore 20 mm composto da scaglie di porfido sabbia e cemento tipo 42.5 e l'inferiore di spessore 30 mm composto da sabbia e cemento tipo 42.5, in opera su letto di sabbia con successiva compattazione a mezzo di pistra vibrante, della dimensione di 200 x 200 mm: grigio naturale della seguente tipologia:
			a	incrocio	mq		66,47
			b	arresto pericolo sinistro/destro	mq		66,47
			c	attenzione servizio	mq		66,47
			d	rettilineo laterale/centrale	mq		66,47
		C03_04_061		Masselli autobloccanti tattili per esterni in calcestruzzo vibrocompresso per la formazione di percorsi tattili per non vedenti, superficie antiscivolo con disegni e rilievi per le diverse tipologie di percorso, antigelivi e carrabili, con spessore t. Masselli autobloccanti tattili per esterni in calcestruzzo vibrocompresso per la formazione di percorsi tattili per non vedenti, superficie antiscivolo con disegni e rilievi per le diverse tipologie di percorso, antigelivi e carrabili, con spessore totale 50 mm in due strati di cui il superiore di spessore 20 mm composto da scaglie di porfido sabbia e cemento tipo 42.5 e l'inferiore di spessore 30 mm composto da sabbia e cemento tipo 42.5, in opera su letto di sabbia con successiva compattazione a mezzo di pistra vibrante, della dimensione di 200 x 200 mm: rosso della seguente tipologia:
			a	incrocio	mq		68,11
			b	arresto pericolo sinistro/destro	mq		68,11
			c	attenzione servizio	mq		68,11
			d	rettilineo laterale/centrale	mq		68,11
		C03_04_062		Masselli autobloccanti tattili per esterni in calcestruzzo vibrocompresso per la formazione di percorsi tattili per non vedenti, superficie antiscivolo con disegni e rilievi per le diverse tipologie di percorso, antigelivi e carrabili, con spessore t. Masselli autobloccanti tattili per esterni in calcestruzzo vibrocompresso per la formazione di percorsi tattili per non vedenti, superficie antiscivolo con disegni e rilievi per le diverse tipologie di percorso, antigelivi e carrabili, con spessore totale 50 mm in due strati di cui il superiore di spessore 20 mm composto da scaglie di porfido sabbia e cemento tipo 42.5 e l'inferiore di spessore 30 mm composto da sabbia e cemento tipo 42.5, in opera su letto di sabbia con successiva compattazione a mezzo di pistra vibrante, della dimensione di 200 x 200 mm: giallo o bianco della seguente tipologia:
			a	incrocio	mq		69,79
			b	arresto pericolo sinistro/destro	mq		69,79
			c	attenzione servizio	mq		69,79
			d	rettilineo laterale/centrale	mq		69,79
		C03_04_063		Lastre tattili per esterni in pietra naturale di prima scelta per la formazione di percorsi per non vedenti, superficie antiscivolo con disegni e rilievi per le diverse tipologie di percorso, carrabili, spessore totale 40 mm, in opera con malta basta. Lastre tattili per esterni in pietra naturale di prima scelta per la formazione di percorsi per non vedenti, superficie antiscivolo con disegni e rilievi per le diverse tipologie di percorso, carrabili, spessore totale 40 mm, in opera con malta bastarda su adeguato sottofondo da pagarsi a parte: in basalto lavico, aventi resistenza a carico di rottura monoassiale dopo prove di gelivita' di 190-200 Mpa, delle seguenti tipologie e dimensioni:
			a	svolta ad angolo, 600 x 600 mm	mq		134,48
			b	incrocio, 600 x 600 mm	mq		125,27
			c	arresto-pericolo, 200 x 600 mm	mq		61,78
			d	attenzione servizio, 200 x 400 mm	mq		122,45
			e	rettilineo, 300 x 600 mm	mq		179,50
		C03_04_064		Lastre tattili per esterni in pietra naturale di prima scelta per la formazione di percorsi per non vedenti, superficie antiscivolo con disegni e rilievi per le diverse tipologie di percorso, carrabili, spessore totale 40 mm, in opera con malta basta. Lastre tattili per esterni in pietra naturale di prima scelta per la formazione di percorsi per non vedenti, superficie antiscivolo con disegni e rilievi per le diverse tipologie di percorso, carrabili, spessore totale 40 mm, in opera con malta bastarda su adeguato sottofondo da pagarsi a parte: in quarzite gialla, aventi resistenza a carico di rottura monoassiale dopo prove di gelivita' di 120-140 Mpa, nelle seguenti tipologie e dimensioni:
			a	svolta ad angolo, 600 x 600 mm	mq		134,48
			b	incrocio, 600 x 600 mm	mq		125,27
			c	arresto-pericolo, 200 x 600 mm	mq		62,36
			d	attenzione servizio, 200 x 400 mm	mq		128,49
			e	rettilineo, 300 x 600 mm	mq		188,96
		C03_04_065		Pavimento con superficie a rilievo per percorsi tattili costituito da gomma sintetica non rigenerata al 100% composta da una mescola omogenea calandrata vulcanizzata, ottenuta con l'aggiunta di cariche minerali, stabilizzanti e pigmenti coloranti, su. Pavimento con superficie a rilievo per percorsi tattili costituito da gomma sintetica non rigenerata al 100% composta da una mescola omogenea calandrata vulcanizzata, ottenuta con l'aggiunta di cariche minerali, stabilizzanti e pigmenti coloranti, superficie in rilievi antiscivolo e scalanature a sezione trapezoidale di dimensioni variabili, posto in opera con collante poliuretanico su pavimento esistente: per interni:
			a	indicazione direzione rettilinea, in teli di larghezza 58 cm e lunghezza massima di 13 m, in gomma scannellata con passi differenti, con spessore base 2,5 mm, spessore rilievo 2,5 mm	m		98,35
			b	indicazione di svolta ad "L", piastra 59 x 59 cm, divisa in quarto di cerchio con gomma scannellata e la restante parte con gomma a bolli a calotta semisferica, spessore base 2,5 mm, spessore rilievo scannellato 2,5 mm, spessore rilievo bolli 5 mm	cad		74,07
			c	indicazione incrocio a "T", piastra 59 x 59 cm, in gomma spessore rilievo 0,9 mm, spessore base 2 mm	cad		55,92
			d	indicazione di servizio, piastra 59 x 59 cm, in gomma scannellata fine, spessore base 2,5 mm, spessore rilievo 1 mm	cad		42,65
			e	indicazione di servizio, in teli di altezza 40 cm, per uno sviluppo massimo di 15 m	m		74,39
			f	indicazione di pericolo valicabile, piastra 40 x 60 cm, in gomma composta da due zone, scannellato fine, spessore base 2,5 mm, rilievo 1 mm, e bollo a calotta semisferica, spessore base 2,5 mm, rilievo 5 mm	cad		105,27
			g	indicazione di arresto/pericolo, piastra 42,5 x 76 cm, in gomma a bolli spessore base 2,5 mm, spessore rilievo 5 mm	cad		73,88
		C03_04_066		Pavimento con superficie a rilievo per percorsi tattili costituito da gomma sintetica non rigenerata al 100% composta da una mescola omogenea calandrata vulcanizzata, ottenuta con l'aggiunta di cariche minerali, stabilizzanti e pigmenti coloranti, su. Pavimento con superficie a rilievo per percorsi tattili costituito da gomma sintetica non rigenerata al 100% composta da una mescola omogenea calandrata vulcanizzata, ottenuta con l'aggiunta di cariche minerali, stabilizzanti e pigmenti coloranti, superficie in rilievi antiscivolo e scalanature a sezione trapezoidale di dimensioni variabili, posto in opera con collante poliuretanico su pavimento esistente: per esterno:
			a	indicazione direzione rettilinea, in teli di larghezza 58 cm per lunghezza massima di 13 m, in gomma scannellata con passi differenti, con spessore base 2,5 mm, spessore rilievo 2,5 mm	m		115,79
			b	indicazione di svolta ad "L", piastra 59 x 59 cm, divisa in quarto di cerchio con gomma scannellata e la restante parte con gomma a bolli a calotta semisferica, spessore base 2,5 mm, spessore rilievo scannellato 2,5 mm, spessore rilievo bolli 5 mm	cad		86,94
			c	indicazione incrocio a "T", piastra 59 x 59 cm, in gomma spessore rilievo 0,9 mm, spessore base 2 mm	cad		65,14
			d	indicazione di servizio, piastra 59 x 59 cm, in gomma scannellata fine, spessore base 2,5 mm, spessore rilievo 1 mm	cad		49,23
			e	indicazione di servizio, in teli di altezza 40 cm, per uno sviluppo massimo di 15 m	m		87,26
			f	indicazione di pericolo valicabile, piastra 40 x 60 cm, in gomma composta da due zone, scannellato fine, spessore base 2,5 mm, rilievo 1 mm, e bollo a calotta semisferica, spessore base 2,5 mm, rilievo 5 mm	cad		124,57
			g	indicazione di arresto/pericolo, piastra 42,5 x 76 cm, in gomma a bolli spessore base 2,5 mm, spessore rilievo 5 mm	cad		86,74
		C03_04_067		Pavimento con superficie a rilievo, costituito da gomma sintetica non rigenerata al 100% composta da una mescola omogenea calandrata vulcanizzata, ottenuta con l'aggiunta di cariche minerali, stabilizzanti e pigmenti coloranti; superficie in rilievi. Pavimento con superficie a rilievo, costituito da gomma sintetica non rigenerata al 100% composta da una mescola omogenea calandrata vulcanizzata, ottenuta con l'aggiunta di cariche minerali, stabilizzanti e pigmenti coloranti; superficie in rilievi e scalanature a sezione trapezoidale di dimensioni variabili con la superficie antiscivolo, posto in opera con collante in dispersione acquosa monocomponente per inserimento nella pavimentazione esistente opportunamente rifilato su sottofondo predisposto perfettamente asciutto:
			a	indicazione direzione rettilinea, in teli di larghezza 58 cm per lunghezza massima di 13 m, in gomma scannellata con passi differenti, con spessore base 2,5 mm, spessore rilievo 2,5 mm	m		98,79
			b	indicazione di svolta ad "L", piastra 59 x 59 cm, divisa in quarto di cerchio con gomma scannellata e la restante parte con gomma a bolli a calotta semisferica, spessore base 2,5 mm, spessore rilievo scannellato 2,5 mm, spessore rilievo bolli 5 mm	cad		75,67
			c	indicazione incrocio a "T", piastra 59 x 59 cm, in gomma spessore rilievo 0,9 mm, spessore base 2 mm	cad		57,52
			d	indicazione di servizio, piastra 59 x 59 cm, in gomma scannellata fine, spessore base 2,5 mm, spessore rilievo 1 mm	cad		44,25
			e	indicazione di servizio, in teli di altezza 40 cm, per uno sviluppo massimo di 15 m	m		75,79
			f	indicazione di pericolo valicabile, piastra 40 x 60 cm, in gomma composta da due zone, scannellato fine, spessore base 2,5 mm, rilievo 1 mm, e bollo a calotta semisferica, spessore base 2,5 mm, rilievo 5 mm	cad		107,48
			g	indicazione di arresto/pericolo, piastra 42,5 x 76 cm, in gomma a bolli spessore base 2,5 mm, spessore rilievo 5 mm	cad		75,60

	C03_05			TAVOLI E PANCHINE
		C03_05_068	_	Tavolo in pino massiccio trattato, struttura e piano in listoni di sezione 4,5 x 11 cm, dimensioni 189 x 75 cm, altezza 74 cm, compreso ogni onere e magistero per la fornitura ed il posizionamento su pavimentazione o su tappeto erboso	cad		331,83
		C03_05_069	_	Tavolo con struttura in acciaio sezione ad U e piano con listoni di legno di pino trattato sezione 4,5 x 6 cm, dimensioni 189 x 62 cm altezza 74 cm, compreso ogni onere e magistero per la fornitura ed il posizionamento su pavimentazione o su tappeto. Tavolo con struttura in acciaio sezione ad U e piano con listoni di legno di pino trattato sezione 4,5 x 6 cm, dimensioni 189 x 62 cm altezza 74 cm, compreso ogni onere e magistero per la fornitura ed il posizionamento su pavimentazione o su tappeto erboso	cad		451,06
		C03_05_070		Tavolo con sostegni in fusione di ghisa e tirante centrale in acciaio verniciati, piano in listoni di legno sezione 11,5 x 3,5 cm, predisposto per l'ancoraggio al suolo, dimensioni 150 x 71 cm altezza 70 cm, compreso ogni onere e magistero per la for. Tavolo con sostegni in fusione di ghisa e tirante centrale in acciaio verniciati, piano in listoni di legno sezione 11,5 x 3,5 cm, predisposto per l'ancoraggio al suolo, dimensioni 150 x 71 cm altezza 70 cm, compreso ogni onere e magistero per la fornitura ed il posizionamento su pavimentazione o su tappeto erboso:
			a	in listoni di legno di abete impregnato	cad		258,21
			b	in listoni di legno di larice trattato	cad		508,43
		C03_05_071		Tavolo pic-nic interamente in legno impregnato con panche fissate lateralmente, compreso ogni onere e magistero per la fornitura ed il posizionamento su pavimentazione o su tappeto erboso:
			a	in listoni di legno di pino di Svezia sezione 4,5 x 9 cm, con panche complete di schienale, ingombro totale 189 x 150 cm, altezza tavolo 68 cm	cad		561,16
			b	in listoni di legno di abete spessore 3 cm, con panche senza schienale, ingombro totale 180 x 160 cm, altezza tavolo 75 cm	cad		312,25
		C03_05_072	_	Panchina interamente in pino massiccio trattato, senza braccioli, con seduta in listoni sezione 4,5 x 11 cm e struttura portante in morali sezione 9 x 9 cm e listelli sezione 4,5 x 7 cm, dimensioni 189 x 65 cm; altezza 80 cm, compreso ogni onere e ma. Panchina interamente in pino massiccio trattato, senza braccioli, con seduta in listoni sezione 4,5 x 11 cm e struttura portante in morali sezione 9 x 9 cm e listelli sezione 4,5 x 7 cm, dimensioni 189 x 65 cm; altezza 80 cm, compreso ogni onere e magistero per la fornitura ed il posizionamento su pavimentazione o su tappeto erboso	cad		342,48
		C03_05_073	_	Panchina senza schienale, con struttura e seduta in listoni di pino di Svezia impregnato sezione 4,5 x 11 cm, dimensioni 189 x 38 cm, altezza 45 cm, compreso ogni onere e magistero per la fornitura ed il posizionamento su pavimentazione o su tappeto. Panchina senza schienale, con struttura e seduta in listoni di pino di Svezia impregnato sezione 4,5 x 11 cm, dimensioni 189 x 38 cm, altezza 45 cm, compreso ogni onere e magistero per la fornitura ed il posizionamento su pavimentazione o su tappeto erboso	cad		280,25
		C03_05_074	_	Panchina senza schienale con struttura in acciaio sezione ad U e listoni di legno di pino trattato sezione 4,5 x 6 cm, dimensioni 189 x 51 cm, altezza 46 cm, compreso ogni onere e magistero per la fornitura ed il posizionamento su pavimentazione o su. Panchina senza schienale con struttura in acciaio sezione ad U e listoni di legno di pino trattato sezione 4,5 x 6 cm, dimensioni 189 x 51 cm, altezza 46 cm, compreso ogni onere e magistero per la fornitura ed il posizionamento su pavimentazione o su tappeto erboso	cad		269,82
		C03_05_075	_	Panchina senza schienale con listoni di legno in pino trattato sezione 4,5 x 5,5 cm, sostegni laterali in fusione di ghisa verniciata, tiranti, viti a scomparsa dimensioni 170 x 45 cm, altezza 44 cm, compreso ogni onere e magistero per la fornitura e. Panchina senza schienale con listoni di legno in pino trattato sezione 4,5 x 5,5 cm, sostegni laterali in fusione di ghisa verniciata, tiranti, viti a scomparsa dimensioni 170 x 45 cm, altezza 44 cm, compreso ogni onere e magistero per la fornitura ed il posizionamento su pavimentazione o su tappeto erboso	cad		424,31
		C03_05_076	_	Panchina senza schienale con listoni di legno trattato di Iroko, sezione 3,5 x 12 cm, con bordi arrotondati e viti in vista, struttura di sostegno in fusione di ghisa, dimensioni 180 x 58 cm, altezza 42 cm, compreso ogni onere e magistero per la forn. Panchina senza schienale con listoni di legno trattato di Iroko, sezione 3,5 x 12 cm, con bordi arrotondati e viti in vista, struttura di sostegno in fusione di ghisa, dimensioni 180 x 58 cm, altezza 42 cm, compreso ogni onere e magistero per la fornitura ed il posizionamento su pavimentazione o su tappeto erboso	cad		502,01
		C03_05_077	_	Panchina senza schienale con seduta costituita da grigliato in tondino di acciaio diametro 8 mm, laterali e sostegni in laminato e tubo di acciaio zincato a caldo secondo norme UNI, verniciato RAL, ingombro totale 193 x 64 cm, altezza 45 cm, compreso. Panchina senza schienale con seduta costituita da grigliato in tondino di acciaio diametro 8 mm, laterali e sostegni in laminato e tubo di acciaio zincato a caldo secondo norme UNI, verniciato RAL, ingombro totale 193 x 64 cm, altezza 45 cm, compreso ogni onere e magistero per la fornitura ed il posizionamento su pavimentazione o su tappeto erboso	cad		413,80
		C03_05_078		Panchina completa di fianchi in lamiera d'acciaio, spessore 6 mm, zincati a norma UNI, verniciati RAL, sostenuti da basamenti in calcestruzzo ad alta resistenza, protetti con resine siliconiche, ingombro totale 220 x 70 cm, compreso ogni onere e magi. Panchina completa di fianchi in lamiera d'acciaio, spessore 6 mm, zincati a norma UNI, verniciati RAL, sostenuti da basamenti in calcestruzzo ad alta resistenza, protetti con resine siliconiche, ingombro totale 220 x 70 cm, compreso ogni onere e magistero per la fornitura ed il posizionamento su pavimentazione o su tappeto erboso: senza schienale con seduta costituita da doghe in legno impregnato a sezione rettangolare 5,5 x 3,5 cm con spigoli arrotondati, altezza 45 cm:
			a	doghe in legno di pino	cad		540,55
			b	doghe in legno di iroko	cad		616,34
		C03_05_079	_	Panchina completa di fianchi in lamiera d'acciaio, spessore 6 mm, zincati a norma UNI, verniciati RAL, sostenuti da basamenti in calcestruzzo ad alta resistenza, protetti con resine siliconiche, ingombro totale 220 x 70 cm, compreso ogni onere e magi. Panchina completa di fianchi in lamiera d'acciaio, spessore 6 mm, zincati a norma UNI, verniciati RAL, sostenuti da basamenti in calcestruzzo ad alta resistenza, protetti con resine siliconiche, ingombro totale 220 x 70 cm, compreso ogni onere e magistero per la fornitura ed il posizionamento su pavimentazione o su tappeto erboso: senza schienale, con seduta costituita da grigliato in tondino di acciaio diametro 8 mm, altezza 45 cm	cad		603,27
		C03_05_080		Panchina completa di fianchi in lamiera d'acciaio, spessore 6 mm, zincati a norma UNI, verniciati RAL, sostenuti da basamenti in calcestruzzo ad alta resistenza, protetti con resine siliconiche, ingombro totale 220 x 70 cm, compreso ogni onere e magi. Panchina completa di fianchi in lamiera d'acciaio, spessore 6 mm, zincati a norma UNI, verniciati RAL, sostenuti da basamenti in calcestruzzo ad alta resistenza, protetti con resine siliconiche, ingombro totale 220 x 70 cm, compreso ogni onere e magistero per la fornitura ed il posizionamento su pavimentazione o su tappeto erboso: con schienale e seduta costituita da doghe in legno impregnato a sezione rettangolare 5,5 x 3,5 cm con spigoli arrotondati, altezza 74 cm:
			a	doghe in legno di pino	cad		663,26
			b	doghe in legno di iroko	cad		823,98
		C03_05_081	_	Panchina completa di fianchi in lamiera d'acciaio, spessore 6 mm, zincati a norma UNI, verniciati RAL, sostenuti da basamenti in calcestruzzo ad alta resistenza, protetti con resine siliconiche, ingombro totale 220 x 70 cm, compreso ogni onere e magi. Panchina completa di fianchi in lamiera d'acciaio, spessore 6 mm, zincati a norma UNI, verniciati RAL, sostenuti da basamenti in calcestruzzo ad alta resistenza, protetti con resine siliconiche, ingombro totale 220 x 70 cm, compreso ogni onere e magistero per la fornitura ed il posizionamento su pavimentazione o su tappeto erboso: con schienale e seduta costituita da grigliato in tondino di acciaio diametro 8 mm, altezza 74 cm	cad		725,98
		C03_05_082	_	Panchina con schienale e seduta, senza braccioli, costituita da grigliato in tondino di acciaio, diametro 8 mm, con laterali e sostegni in laminato e tubo di acciaio zincato a caldo secondo norme UNI, verniciato RAL, ingombro totale 193 x 64 cm, alte. Panchina con schienale e seduta, senza braccioli, costituita da grigliato in tondino di acciaio, diametro 8 mm, con laterali e sostegni in laminato e tubo di acciaio zincato a caldo secondo norme UNI, verniciato RAL, ingombro totale 193 x 64 cm, altezza 77 cm, compreso ogni onere e magistero per la fornitura ed il posizionamento su pavimentazione o su tappeto erboso	cad		541,09
		C03_05_083	_	Panchina con schienale senza braccioli, struttura in acciaio zincato sezione quadra e listoni di pino trattati, di sezione 4,5 x 11 cm, ingombro totale 189 x 60 cm, altezza 78 cm, compreso ogni onere e magistero per la fornitura ed il posizionamento. Panchina con schienale senza braccioli, struttura in acciaio zincato sezione quadra e listoni di pino trattati, di sezione 4,5 x 11 cm, ingombro totale 189 x 60 cm, altezza 78 cm, compreso ogni onere e magistero per la fornitura ed il posizionamento su pavimentazione o su tappeto erboso	cad		317,08
		C03_05_084	_	Panchina anatomica senza braccioli con struttura in acciaio zincato sezione ad U e listoni in legno di pino trattati, di sezione 4,5 x 6 cm, ingombro totale 189 x 80 cm, altezza 93 cm, compreso ogni onere e magistero per la fornitura ed il posizionam. Panchina anatomica senza braccioli con struttura in acciaio zincato sezione ad U e listoni in legno di pino trattati, di sezione 4,5 x 6 cm, ingombro totale 189 x 80 cm, altezza 93 cm, compreso ogni onere e magistero per la fornitura ed il posizionamento su pavimentazione o su tappeto erboso	cad		330,02
		C03_05_085		Panchina anatomica senza braccioli, con struttura in fusione di ghisa verniciata in stile e listoni di legno impregnato, sezione 5 x 3,5 cm, predisposta per l'ancoraggio al suolo, larghezza 180 cm, altezza 75 cm, compreso ogni onere e magistero per l. Panchina anatomica senza braccioli, con struttura in fusione di ghisa verniciata in stile e listoni di legno impregnato, sezione 5 x 3,5 cm, predisposta per l'ancoraggio al suolo, larghezza 180 cm, altezza 75 cm, compreso ogni onere e magistero per la fornitura ed il posizionamento su pavimentazione o su tappeto erboso:
			a	con listoni di legno di iroko	cad		424,40
			b	con listoni di legno di pino	cad		367,34
		C03_05_086		Panchina anatomica senza braccioli, con fianchi in ghisa verniciata e rinforzi centrali con viti a scomparsa e listoni di legno impregnato, sezione 4,5 x 5,5 cm, ingombro totale 170 x 55 cm, altezza 70 cm, compreso ogni onere e magistero per la forni. Panchina anatomica senza braccioli, con fianchi in ghisa verniciata e rinforzi centrali con viti a scomparsa e listoni di legno impregnato, sezione 4,5 x 5,5 cm, ingombro totale 170 x 55 cm, altezza 70 cm, compreso ogni onere e magistero per la fornitura ed il posizionamento su pavimentazione o su tappeto erboso:
			a	listoni di legno di pino	cad		497,82
			b	listoni di legno di iroko	cad		615,91
		C03_05_087		Panchina anatomica senza braccioli, con struttura di sostegno in fusione di ghisa in stile e listoni di legno trattato, sezione 3,5 x 6 cm, compreso ogni onere e magistero per la fornitura ed il posizionamento su pavimentazione o su tappeto erboso:
			a	in legno di pino, con viti in vista, dimensioni 200 x 61 cm, altezza 77 cm	cad		780,21
			b	in legno di iroko, con viti in vista, dimensioni 160 x 61 cm, altezza 77 cm	cad		780,21
			c	in legno di rovere, con viti a scomparsa, dimensioni 170 x 60 cm, altezza 78 cm	cad		536,52
		C03_05_088		Panchina anatomica senza braccioli, con fianchi in ghisa verniciata e rinforzi centrali, viti a scomparsa e listoni di legno iroko impregnato e verniciato, compreso ogni onere e magistero per la fornitura ed il posizionamento su pavimentazione o su t. Panchina anatomica senza braccioli, con fianchi in ghisa verniciata e rinforzi centrali, viti a scomparsa e listoni di legno iroko impregnato e verniciato, compreso ogni onere e magistero per la fornitura ed il posizionamento su pavimentazione o su tappeto erboso, delle seguenti dimensioni:
			a	150 x 60 cm, altezza 70 cm	cad		301,32
			b	170 x 60 cm, altezza 70 cm	cad		353,59
			c	200 x 60 cm, altezza 70 cm	cad		400,64
		C03_05_089	_	Panchina anatomica con braccioli e fiancate in ghisa verniciata e listoni di legno di iroko sezione 3,5 x 6 cm, dimensioni 160 x 63 cm, altezza 80 cm, compreso ogni onere e magistero per la fornitura ed il posizionamento su pavimentazione o su tappet. Panchina anatomica con braccioli e fiancate in ghisa verniciata e listoni di legno di iroko sezione 3,5 x 6 cm, dimensioni 160 x 63 cm, altezza 80 cm, compreso ogni onere e magistero per la fornitura ed il posizionamento su pavimentazione o su tappeto erboso	cad		751,46
		C03_05_090	_	Panchina anatomica senza braccioli interamente in acciaio con struttura portante con sezione ad U e listelli a sezione ovale, peso 58 kg, ingombro totale 195 x 80 cm, altezza 91 cm, compreso ogni onere e magistero per la fornitura ed il posizionament. Panchina anatomica senza braccioli interamente in acciaio con struttura portante con sezione ad U e listelli a sezione ovale, peso 58 kg, ingombro totale 195 x 80 cm, altezza 91 cm, compreso ogni onere e magistero per la fornitura ed il posizionamento su pavimentazione o su tappeto erboso	cad		431,61
		C03_05_091		Panchina in conglomerato cementizio armato, con superficie sabbiata e lisciata sulla superficie della seduta, compreso ogni onere e magistero per la fornitura ed il posizionamento su pavimentazione o su tappeto erboso:
			a	monoblocco senza schienale, seduta con bordi arrotondati e due basamenti, base 200 x 50 cm, altezza 50 cm	cad		743,12
			b	rettangolare senza schienale, seduta trattata con vernice idrorepellente con due basamenti, base 180 x 60 cm, altezza 45 cm	cad		619,78
			c	rettangolare con schienale, base 180 x 78 cm, altezza 80 cm	cad		784,23

	C03_06			PORTARIFIUTI
		C03_06_092		Cestino portarifiuti tondo in lamiera zincata punzonata e calandrata, capacita' 32 l, con estremita' superiore ribordata e fondello provvisto di fori per l'areazione ed eventuale scarico di acqua, diametro 300 mm, altezza 450 mm, con dispositivo meccan. Cestino portarifiuti tondo in lamiera zincata punzonata e calandrata, capacita' 32 l, con estremita' superiore ribordata e fondello provvisto di fori per l'areazione ed eventuale scarico di acqua, diametro 300 mm, altezza 450 mm, con dispositivo meccanico di chiusura, compreso ogni onere e magistero per il fissaggio a palo o a parete: in lamiera zincata:
			a	senza coperchio	cad		69,14
			b	con coperchio	cad		93,31
		C03_06_093		Cestino portarifiuti tondo in lamiera zincata punzonata e calandrata, capacita' 32 l, con estremita' superiore ribordata e fondello provvisto di fori per l'areazione ed eventuale scarico di acqua, diametro 300 mm, altezza 450 mm, con dispositivo meccan. Cestino portarifiuti tondo in lamiera zincata punzonata e calandrata, capacita' 32 l, con estremita' superiore ribordata e fondello provvisto di fori per l'areazione ed eventuale scarico di acqua, diametro 300 mm, altezza 450 mm, con dispositivo meccanico di chiusura, compreso ogni onere e magistero per il fissaggio a palo o a parete: in lamiera zincata e verniciata RAL:
			a	senza coperchio	cad		78,94
			b	con coperchio	cad		109,64
		C03_06_094		Cestino portarifiuti tondo in lamiera zincata punzonata e calandrata, capacita' 32 l, con estremita' superiore ribordata e fondello provvisto di fori per l'areazione ed eventuale scarico di acqua, diametro 300 mm, altezza 450 mm, con dispositivo meccan. Cestino portarifiuti tondo in lamiera zincata punzonata e calandrata, capacita' 32 l, con estremita' superiore ribordata e fondello provvisto di fori per l'areazione ed eventuale scarico di acqua, diametro 300 mm, altezza 450 mm, con dispositivo meccanico di chiusura, compreso ogni onere e magistero per il fissaggio a palo o a parete: in lamiera zincata con rivestimento esterno con doghe di legno sezione 8 x 2,5 cm, ingombro totale diametro 360 mm altezza 450 mm:
			a	con legno di pino	cad		173,67
			b	con legno di iroko	cad		244,24
		C03_06_095		Cestino portarifiuti rettangolare in lamiera zincata punzonata, calandrata e verniciata RAL, capacita' 28 l, con estremita' superiore ribordata e fondello provvisto di fori per l'areazione ed eventuale scarico di acqua, larghezza 300 mm, altezza 450 mm. Cestino portarifiuti rettangolare in lamiera zincata punzonata, calandrata e verniciata RAL, capacita' 28 l, con estremita' superiore ribordata e fondello provvisto di fori per l'areazione ed eventuale scarico di acqua, larghezza 300 mm, altezza 450 mm, profondita' 220 mm, con dispositivo meccanico di chiusura, compreso ogni onere e magistero per il fissaggio a palo o a parete:
			a	senza coperchio	cad		75,02
			b	con fermasacco	cad		97,89
			c	con coperchio e fermasacco	cad		118,14
		C03_06_096		Palo per cestino portarifiuti, diametro 60 mm, compreso ogni onere e magistero per la fornitura ed il posizionamento in pavimentazione o in tappeto erboso: in acciaio zincato:
			a	altezza totale 850 mm, con flangia	cad		35,52
			b	altezza totale 1200 mm	cad		22,45
		C03_06_097		Palo per cestino portarifiuti, diametro 60 mm, compreso ogni onere e magistero per la fornitura ed il posizionamento in pavimentazione o in tappeto erboso: in acciaio zincato e verniciato RAL:
			a	altezza totale 850 mm, con flangia	cad		41,40
			b	altezza totale 1200 mm	cad		28,34
		C03_06_098		Cestino portarifiuti in calcestruzzo armato con superficie esterna bocciardata e bordo superiore a superficie liscia, contenitore interno estraibile in lamiera zincata, compreso ogni onere e magistero per la fornitura ed il posizionamento su paviment. Cestino portarifiuti in calcestruzzo armato con superficie esterna bocciardata e bordo superiore a superficie liscia, contenitore interno estraibile in lamiera zincata, compreso ogni onere e magistero per la fornitura ed il posizionamento su pavimentazione o su tappeto erboso:
			a	forma circolare, capacita' 30 l, diametro esterno 46 cm, altezza 65 cm, peso 105 kg	cad		251,23
			b	forma quadrata, capacita' 40 l, dimensioni 46 x 46 cm, altezza 65 cm, peso 175 kg	cad		284,12
		C03_06_099		Cestone portarifiuti di forma rotonda in laminato piatto sagomato di acciaio zincato, verniciato RAL, saldato superiormente ad un anello in tondino di acciaio e rinforzato con tre anelli intermedi in piatto di acciaio, completo di contenitore interno. Cestone portarifiuti di forma rotonda in laminato piatto sagomato di acciaio zincato, verniciato RAL, saldato superiormente ad un anello in tondino di acciaio e rinforzato con tre anelli intermedi in piatto di acciaio, completo di contenitore interno estraibile in lamiera zincata spess. 8/10 e verniciata RAL con fermasacco e fondello forato per lo scarico di acqua, ingombro totale diametro 500 mm, compreso ogni onere e magistero per la fornitura ed il posizionamento su pavimentazione o su tappeto erboso:
			a	con profili in piatto d'acciaio sezione 25 x 4 mm, capacita' 70 l, senza coperchio, altezza 700 mm	cad		434,34
			b	con profili in piatto d'acciaio sezione 20 x 4 mm, capacita' 90 l, senza coperchio, altezza 900 mm	cad		296,49
			c	con profili in piatto d'acciaio sezione 20 x 4 mm, capacita' 90 l, con coperchio munito di cerniera per l'asportazione del contenitore, altezza 1050 mm	cad		380,12
		C03_06_100	_	Cestone portarifiuti rettangolare in lamiera di acciaio zincata rivestita con listelli di legno di pino nordico trattato, sezione 10 x 2 cm, con basamento e sportello superiore in lamiera, apertura anteriore con cerniere, ingombro totale larghezza 66. Cestone portarifiuti rettangolare in lamiera di acciaio zincata rivestita con listelli di legno di pino nordico trattato, sezione 10 x 2 cm, con basamento e sportello superiore in lamiera, apertura anteriore con cerniere, ingombro totale larghezza 660 mm, profondita' 420 mm, altezza 820 mm, compreso ogni onere e magistero per la fornitura ed il posizionamento su pavimentazione o su tappeto erboso	cad		395,15
		C03_06_101	_	Cestone portarifiuti di forma circolare interamente in lamiera di acciaio zincata e calandrata, completo di coperchio dotato di feritoie laterali per l'introduzione dei rifiuti, capacita' 110 l, basamento in calcestruzzo, dimensioni diametro 300 mm, a. Cestone portarifiuti di forma circolare interamente in lamiera di acciaio zincata e calandrata, completo di coperchio dotato di feritoie laterali per l'introduzione dei rifiuti, capacita' 110 l, basamento in calcestruzzo, dimensioni diametro 300 mm, altezza 1240 mm, compreso ogni onere e magistero per la fornitura ed il posizionamento su pavimentazione o su tappeto erboso	cad		367,71
		C03_06_102		Contenitore portarifiuti di forma circolare realizzato in calcestruzzo armato con graniglia di marmo, superficie esterna bocciardata, coperchio rialzato in ferro zincato e verniciato RAL, capacita' 130 l, dimensioni diametro 60 cm, altezza 108 cm, com. Contenitore portarifiuti di forma circolare realizzato in calcestruzzo armato con graniglia di marmo, superficie esterna bocciardata, coperchio rialzato in ferro zincato e verniciato RAL, capacita' 130 l, dimensioni diametro 60 cm, altezza 108 cm, compreso ogni onere e magistero per la fornitura ed il posizionamento su pavimentazione o su tappeto erboso:
			a	completo di anello portasacco	cad		670,58
			b	completo di chiusura a chiave e cestello estraibile in lamiera zincata	cad		629,46
		C03_06_103		Contenitore portarifiuti realizzato in calcestruzzo con graniglia e fibre sintetiche armato, superficie esterna bocciardata, coperchio in materiale plastico riciclabile dotato di serratura e cerniere in acciaio inox, anello portasacco con fessure lat. Contenitore portarifiuti realizzato in calcestruzzo con graniglia e fibre sintetiche armato, superficie esterna bocciardata, coperchio in materiale plastico riciclabile dotato di serratura e cerniere in acciaio inox, anello portasacco con fessure laterali per l'introduzione dei rifiuti, compreso ogni onere e magistero per la fornitura ed il posizionamento su pavimentazione o su tappeto erboso:
			a	di forma quadrata con spigoli arrotondati, capacita' 45 l, dimensioni 48 x 48 cm, altezza 80 cm	cad		415,68
			b	di forma circolare, capacita' 90 l, dimensioni diametro 60 cm, altezza 100 cm	cad		563,68

	C03_07			FIORIERE
		C03_07_104		Fioriera in listoni di legno di pino trattato con impregnante atossico per esterni, compreso ogni onere e magistero per la fornitura ed il posizionamento su pavimentazione o su tappeto erboso:
			a	580 x 340 mm, altezza 480 mm	cad		175,88
			b	750 x 750 mm, altezza 540 mm, fondo rialzato	cad		471,17
		C03_07_105		Fioriera in listoni di legno di pino trattato con impregnante atossico per esterni, completa di vasca interna in acciaio zincato, fondo rialzato, altezza 600 mm, compreso ogni onere e magistero per la fornitura ed il posizionamento su pavimentazione. Fioriera in listoni di legno di pino trattato con impregnante atossico per esterni, completa di vasca interna in acciaio zincato, fondo rialzato, altezza 600 mm, compreso ogni onere e magistero per la fornitura ed il posizionamento su pavimentazione o su tappeto erboso:
			a	triangolare, lato 640 mm	cad		265,38
			b	600 x 600 mm	cad		350,96
			c	1150 x 600 mm	cad		536,74
			d	esagonale, lato 1200 mm	cad		707,91
		C03_07_106		Fioriera in cemento a superficie bocciardata, compreso ogni onere e magistero per la fornitura ed il posizionamento su pavimentazione o su tappeto erboso: rettangolare:
			a	100 x 40 x 45 cm, peso 150 kg	cad		90,18
			b	100 x 50 x 50 cm, peso 200 kg	cad		149,67
			c	150 x 50 x 50 cm, peso 275 kg	cad		208,63
			d	200 x 50 x 50 cm, peso 350 kg	cad		252,87
		C03_07_107		Fioriera in cemento a superficie bocciardata, compreso ogni onere e magistero per la fornitura ed il posizionamento su pavimentazione o su tappeto erboso: rotonda:
			a	diametro 100 cm, altezza 55 cm, peso 310 kg	cad		217,55
			b	diametro 100 cm, altezza 55 cm, peso 360 kg	cad		248,92
		C03_07_108		Fioriera in cemento armato con fascia decorativa in rame e riserva d'acqua, compreso ogni onere e magistero per la fornitura ed il posizionamento su pavimentazione o su tappeto erboso: circolare:
			a	diametro esterno 60 cm, altezza media 40 cm, peso 110 kg	cad		268,24
			b	diametro esterno 80 cm, altezza media 60 cm, peso 410 kg	cad		482,78
			c	diametro esterno 120 cm, altezza media 60 cm, peso 910 kg	cad		754,00
			d	diametro esterno 160 cm, altezza media 60 cm, peso 1500 kg	cad		998,91
			e	diametro esterno 200 cm, altezza media 60 cm, peso 2110 kg	cad		1320,72
		C03_07_109		Fioriera in cemento armato con fascia decorativa in rame e riserva d'acqua, compreso ogni onere e magistero per la fornitura ed il posizionamento su pavimentazione o su tappeto erboso: ovale:
			a	lunghezza 150 cm, larghezza 60 cm, peso 350 kg	cad		637,62
			b	lunghezza 200 cm, larghezza 80 cm, peso 880 kg	cad		838,00
		C03_07_110	_	Fioriera in cemento armato con fascia decorativa in rame e riserva d'acqua, compreso ogni onere e magistero per la fornitura ed il posizionamento su pavimentazione o su tappeto erboso: semicircolare, dimensioni 50 x 80 cm, peso 240 kg	cad		361,35
		C03_07_111		Fioriera in cemento armato con fascia decorativa in rame e riserva d'acqua, compreso ogni onere e magistero per la fornitura ed il posizionamento su pavimentazione o su tappeto erboso: con seduta in elementi di legno di larice trattato di larghezza 3. Fioriera in cemento armato con fascia decorativa in rame e riserva d'acqua, compreso ogni onere e magistero per la fornitura ed il posizionamento su pavimentazione o su tappeto erboso: con seduta in elementi di legno di larice trattato di larghezza 30 cm e spessore 10 cm:
			a	fioriera circolare diametro 120 cm, peso 950 kg	cad		2102,30
			b	fioriera circolare diametro 160 cm, peso 1350 kg	cad		2672,06
			c	fioriera ovale 260 x 140 cm, peso 920 kg	cad		2817,79

	C03_08			DISSUASORI
		C03_08_112		Dissuasore conico con sommita' arrotondata e con anello all'estremita' superiore per aggancio catena, compreso ogni onere e magistero per la fornitura e il posizionamento su pavimentazione o su tappeto erboso: in calcestruzzo grigio:
			a	altezza 25 cm, diametro 32 cm, peso 45 kg	cad		106,32
			b	altezza 40 cm, diametro 40 cm, peso 115 kg	cad		126,56
			c	altezza 50 cm, diametro 50 cm, peso 200 kg	cad		135,67
			d	altezza 100 cm, diametro 43 cm, peso 300 kg	cad		244,96
		C03_08_113		Dissuasore conico con sommita' arrotondata e con anello all'estremita' superiore per aggancio catena, compreso ogni onere e magistero per la fornitura e il posizionamento su pavimentazione o su tappeto erboso: in calcestruzzo grigio, con fascia interme. Dissuasore conico con sommita' arrotondata e con anello all'estremita' superiore per aggancio catena, compreso ogni onere e magistero per la fornitura e il posizionamento su pavimentazione o su tappeto erboso: in calcestruzzo grigio, con fascia intermedia in rame:
			a	altezza 72 cm, diametro 32 cm, peso 200 kg	cad		223,71
			b	altezza 72 cm, diametro 40 cm, peso 210 kg	cad		223,71
		C03_08_114		Dissuasore a colonnina in ghisa sferoidale, zincatura a caldo e verniciato con smalto di colore grigio, fissaggio del codolo nella pavimentazione dopo aver predisposto un foro di diametro 10 cm e profondita' 30 cm: con bussola:
			a	altezza 90 cm, diametro 10 cm, peso 15 kg	cad		279,37
			b	altazza 90 cm, diametro 10 cm, peso 21 kg	cad		310,74
			c	altezza 90 cm, diametro 10 cm, peso 21 kg, con anelli per aggancio catena	cad		386,65
		C03_08_115		Dissuasore a colonnina in ghisa sferoidale, zincatura a caldo e verniciato con smalto di colore grigio, fissaggio del codolo nella pavimentazione dopo aver predisposto un foro di diametro 10 cm e profondita' 30 cm: senza bussola:
			a	altezza 90 cm, diametro 10 cm, peso 15 kg	cad		221,69
			b	altezza 90 cm, diametro 10 cm, peso 21 kg	cad		297,59
			c	altezza 90 cm, diametro 10 cm, peso 21 kg, con anelli per aggancio catena	cad		328,96
		C03_08_116		Dissuasore in ghisa sferoidale, zincatura a caldo e verniciato con smalto di colore grigio, fissaggio del codolo nella pavimentazione dopo aver predisposto un foro di diametro 10 cm e profondita' 30 cm: con bussola:
			a	altezza 27 cm, diametro 34 cm, peso 34 kg	cad		412,96
			b	altezza 32 cm, diametro 30 cm, peso 25 kg	cad		412,96
		C03_08_117		Dissuasore in ghisa sferoidale, zincatura a caldo e verniciato con smalto di colore grigio, fissaggio del codolo nella pavimentazione dopo aver predisposto un foro di diametro 10 cm e profondita' 30 cm: senza bussola:
			a	altezza 27 cm, diametro 34 cm, peso 34 kg	cad		355,27
			b	altezza 32 cm, diametro 30 cm, peso 25 kg	cad		355,27

	C03_09			FONTANELLE
		C03_09_118	_	Fontanella in cemento, superficie martellinata, con vasca di raccolta acqua, colonnina alla base, larghezza 43 cm, profondita' 47 cm, altezza 110 cm, peso 115 kg, compreso ogni onere e magistero per la fornitura, il fissaggio a parete ed il collegamen. Fontanella in cemento, superficie martellinata, con vasca di raccolta acqua, colonnina alla base, larghezza 43 cm, profondita' 47 cm, altezza 110 cm, peso 115 kg, compreso ogni onere e magistero per la fornitura, il fissaggio a parete ed il collegamento delle tubazioni di mandata e scarico	cad		153,51
		C03_09_119	_	Fontanella in cemento, con vasca di raccolta acqua e griglia, superficie martellinata, dimensioni 50 x 65 cm, altezza 130 cm, peso 150 kg, compreso ogni onere e magistero per la fornitura, il fissaggio a terra su predisposta base in calcestruzzo, il. Fontanella in cemento, con vasca di raccolta acqua e griglia, superficie martellinata, dimensioni 50 x 65 cm, altezza 130 cm, peso 150 kg, compreso ogni onere e magistero per la fornitura, il fissaggio a terra su predisposta base in calcestruzzo, il collegamento delle tubazioni di mandata e scarico	cad		302,72
		C03_09_120	_	Fontanella in fusione di ghisa verniciata, vasca di raccolta acqua e griglia, rubinetto in ottone a pulsante e tubi zincati per l'allacciamento del rubinetto, altezza 1250 mm, larghezza 400 mm, profondita' 600 mm, peso 100 kg, compreso ogni onere e ma. Fontanella in fusione di ghisa verniciata, vasca di raccolta acqua e griglia, rubinetto in ottone a pulsante e tubi zincati per l'allacciamento del rubinetto, altezza 1250 mm, larghezza 400 mm, profondita' 600 mm, peso 100 kg, compreso ogni onere e magistero per la fornitura, il fissaggio a terra su predisposta base in calcestruzzo, il collegamento delle tubazioni di mandata e scarico	cad		924,44
		C03_09_121		Fontana in granito grigio o rosa, con vasca di raccolta acqua, lavorata a mano con superficie martellinata, compreso ogni onere e magistero per la fornitura, il fissaggio a terra su predisposta base ed il collegamento delle tubazioni di mandata e sca. Fontana in granito grigio o rosa, con vasca di raccolta acqua, lavorata a mano con superficie martellinata, compreso ogni onere e magistero per la fornitura, il fissaggio a terra su predisposta base ed il collegamento delle tubazioni di mandata e scarico, delle seguenti dimensioni:
			a	vasca ovale 62 x 65 cm, profondita' 30 cm, altezza totale 110 cm, peso 200 kg circa	cad		633,75
			b	vasca tonda diametro 57 cm, profondita' 30 cm, altezza totale 100 cm, peso 200 kg circa	cad		586,69
			c	vasca rettangolare 70 x 60 cm, profondita' 45 cm, altezza totale 120 cm, peso 300 kg circa	cad		657,28

	C03_10			PORTABICICLETTE
		C03_10_122		Portabiciclette con struttura e reggiruota in tubolare di acciaio, fissata su due lati a basi in calcestruzzo con bordi arrotondati, compreso ogni onere e magistero per la fornitura ed il posizionamento su pavimentazione o a parete: 5 posti, ingombro. Portabiciclette con struttura e reggiruota in tubolare di acciaio, fissata su due lati a basi in calcestruzzo con bordi arrotondati, compreso ogni onere e magistero per la fornitura ed il posizionamento su pavimentazione o a parete: 5 posti, ingombro totale 1700 x 540 mm, altezza 290 mm:
			a	in acciaio zincato a caldo	cad		298,94
			b	in acciaio zincato a caldo e verniciato RAL	cad		307,42
		C03_10_123		Portabiciclette con struttura e reggiruota in tubolare di acciaio, fissata su due lati a basi in calcestruzzo con bordi arrotondati, compreso ogni onere e magistero per la fornitura ed il posizionamento su pavimentazione o a parete: 7 posti, ingombro. Portabiciclette con struttura e reggiruota in tubolare di acciaio, fissata su due lati a basi in calcestruzzo con bordi arrotondati, compreso ogni onere e magistero per la fornitura ed il posizionamento su pavimentazione o a parete: 7 posti, ingombro totale 2290 x 540 mm, altezza 290 mm:
			a	in acciaio zincato a caldo	cad		343,36
			b	in acciaio zincato a caldo e verniciato RAL	cad		351,85
		C03_10_124		Portabiciclette con struttura e reggiruota in tubolare di acciaio, fissata su due lati a basi in calcestruzzo con bordi arrotondati, compreso ogni onere e magistero per la fornitura ed il posizionamento su pavimentazione o a parete: 9 posti, ingombro. Portabiciclette con struttura e reggiruota in tubolare di acciaio, fissata su due lati a basi in calcestruzzo con bordi arrotondati, compreso ogni onere e magistero per la fornitura ed il posizionamento su pavimentazione o a parete: 9 posti, ingombro totale 2.650 x 540 mm, altezza 290 mm:
			a	in acciaio zincato a caldo	cad		389,75
			b	in acciaio zincato a caldo e verniciato RAL	cad		406,73
		C03_10_125		Portabiciclette interamente in acciaio zincato a caldo e verniciato RAL, con struttura di sezione rettangolare e tubi bloccaruota curvati, compreso ogni onere e magistero per la fornitura ed il posizionamento su pavimentazione o su tappeto erboso:
			a	4 posti, lunghezza 1.500 mm, larghezza 450 mm, altezza 250 mm	cad		214,14
			b	6 posti, lunghezza 2.000 mm, larghezza 450 mm, altezza 250 mm	cad		262,15
		C03_10_126		Portabiciclette modulare con pensilina costituita da archi e montanti in tubo tondo d'acciaio diametro 76 mm, profili di collegamento tra i montanti, rastrelliera portabiciclette verticale in tubo tondo di acciaio diametro 40 mm, compreso ogni onere. Portabiciclette modulare con pensilina costituita da archi e montanti in tubo tondo d'acciaio diametro 76 mm, profili di collegamento tra i montanti, rastrelliera portabiciclette verticale in tubo tondo di acciaio diametro 40 mm, compreso ogni onere e magistero per la fornitura ed il posizionamento su pavimentazione o su tappeto erboso: monofacciale a 6 posti, profondita' 2260 mm, larghezza 2410 mm, altezza 2280 mm, con copertura della volta in:
			a	policarbonato alveolare	cad		1653,54
			b	metacrilato	cad		1891,35
			c	lamiera grecata preverniciata	cad		1650,77
		C03_10_127		Portabiciclette modulare con pensilina costituita da archi e montanti in tubo tondo d'acciaio diametro 76 mm, profili di collegamento tra i montanti, rastrelliera portabiciclette verticale in tubo tondo di acciaio diametro 40 mm, compreso ogni onere. Portabiciclette modulare con pensilina costituita da archi e montanti in tubo tondo d'acciaio diametro 76 mm, profili di collegamento tra i montanti, rastrelliera portabiciclette verticale in tubo tondo di acciaio diametro 40 mm, compreso ogni onere e magistero per la fornitura ed il posizionamento su pavimentazione o su tappeto erboso: bifacciale a 12 posti, profondita' 4000 mm, larghezza 2410 mm, altezza 2280 mm, con copertura della volta in:
			a	policarbonato alveolare	cad		2727,31
			b	metacrilato	cad		3155,23
			c	lamiera grecata preverniciata	cad		2775,01

	C03_11			PENSILINE
		C03_11_128		Pensilina modulare di attesa, con struttura portante in tubo di acciaio zincato a caldo e verniciato, diametro 100 mm, copertura a volta con struttura di sostegno e di canalizzazione delle acque piovane in longheroni di acciaio, spessore 20/10 e last. Pensilina modulare di attesa, con struttura portante in tubo di acciaio zincato a caldo e verniciato, diametro 100 mm, copertura a volta con struttura di sostegno e di canalizzazione delle acque piovane in longheroni di acciaio, spessore 20/10 e lastre curve in policarbonato alveolare trasparente spessore 4,5 mm, tamponamenti posteriori dotati di corrimano in tubo ovale di acciaio, altezza totale 3.150 mm, profondita' 1.750 mm, compreso ogni onere e magistero per la fornitura ed il posizionamento su pavimentazione: con parete di fondo completa di vetro temperato spessore 8 mm:
			a	composizione 2 moduli, larghezza 2.220 mm	cad		2135,04
			b	composizione 3 moduli, larghezza 3.230 mm	cad		2562,46
		C03_11_129		Pensilina modulare di attesa, con struttura portante in tubo di acciaio zincato a caldo e verniciato, diametro 100 mm, copertura a volta con struttura di sostegno e di canalizzazione delle acque piovane in longheroni di acciaio, spessore 20/10 e last. Pensilina modulare di attesa, con struttura portante in tubo di acciaio zincato a caldo e verniciato, diametro 100 mm, copertura a volta con struttura di sostegno e di canalizzazione delle acque piovane in longheroni di acciaio, spessore 20/10 e lastre curve in policarbonato alveolare trasparente spessore 4,5 mm, tamponamenti posteriori dotati di corrimano in tubo ovale di acciaio, altezza totale 3.150 mm, profondita' 1.750 mm, compreso ogni onere e magistero per la fornitura ed il posizionamento su pavimentazione: con parete di fondo completa di lastre in policarbonato alveolare trasparente spessore 6 mm:
			a	composizione 2 moduli, larghezza 2.220 mm	cad		2121,97
			b	composizione 3 moduli, larghezza 3.230 mm	cad		2494,51
		C03_11_130		Pensilina modulare di attesa, con struttura portante in tubo di acciaio zincato a caldo e verniciato, diametro 100 mm, copertura a volta con struttura di sostegno e di canalizzazione delle acque piovane in longheroni di acciaio, spessore 20/10 e last. Pensilina modulare di attesa, con struttura portante in tubo di acciaio zincato a caldo e verniciato, diametro 100 mm, copertura a volta con struttura di sostegno e di canalizzazione delle acque piovane in longheroni di acciaio, spessore 20/10 e lastre curve in policarbonato alveolare trasparente spessore 4,5 mm, tamponamenti posteriori dotati di corrimano in tubo ovale di acciaio, altezza totale 3.150 mm, profondita' 1.750 mm, compreso ogni onere e magistero per la fornitura ed il posizionamento su pavimentazione: con parete di fondo completa di lastre in metacrilato trasparente spessore 6 mm:
			a	composizione 2 moduli, larghezza 2.220 mm	cad		2369,58
			b	composizione 3 moduli, larghezza 3.230 mm	cad		2776,09
		C03_11_131		Pensilina modulare di attesa, con struttura portante in tubo di acciaio zincato a caldo e verniciato diametro 60 mm, copertura a volta con struttura di sostegno e di canalizzazione delle acque piovane in longheroni di acciaio, spessore 20/10 e lastre. Pensilina modulare di attesa, con struttura portante in tubo di acciaio zincato a caldo e verniciato diametro 60 mm, copertura a volta con struttura di sostegno e di canalizzazione delle acque piovane in longheroni di acciaio, spessore 20/10 e lastre curve in policarbonato alveolare trasparente spessore 4,5 mm, tamponamenti laterali e posteriori dotati di corrimano in tubo ovale di acciaio, altezza totale 2150 mm, profondita' 1670 mm, compreso ogni onere e magistero per la fornitura ed il posizionamento su pavimentazione: con pareti di fondo ed una parete laterale complete di vetro temperato spessore 8 mm, tamponamenti laterali delle volte in metacrilato trasparente spessore 4 mm:
			a	composizione 2 moduli, larghezza 2.140 mm	cad		2597,88
			b	composizione 3 moduli, larghezza 3.150 mm	cad		2911,61
			c	composizione 4 moduli, larghezza 4.160 mm	cad		3498,42
		C03_11_132		Pensilina modulare di attesa, con struttura portante in tubo di acciaio zincato a caldo e verniciato diametro 60 mm, copertura a volta con struttura di sostegno e di canalizzazione delle acque piovane in longheroni di acciaio, spessore 20/10 e lastre. Pensilina modulare di attesa, con struttura portante in tubo di acciaio zincato a caldo e verniciato diametro 60 mm, copertura a volta con struttura di sostegno e di canalizzazione delle acque piovane in longheroni di acciaio, spessore 20/10 e lastre curve in policarbonato alveolare trasparente spessore 4,5 mm, tamponamenti laterali e posteriori dotati di corrimano in tubo ovale di acciaio, altezza totale 2150 mm, profondita' 1670 mm, compreso ogni onere e magistero per la fornitura ed il posizionamento su pavimentazione: con pareti di fondo ed una parete laterale complete di lastre in policarbonato alveolare trasparente spessore 6 mm, tamponamenti laterali delle volte in policarbonato alveolare trasparente spessore 4,5 mm:
			a	composizione 2 moduli, larghezza 2.140 mm	cad		2463,30
			b	composizione 3 moduli, larghezza 3.150 mm	cad		2797,94
			c	composizione 4 moduli, larghezza 4.160 mm	cad		3243,63
		C03_11_133		Pensilina modulare di attesa, con struttura portante in tubo di acciaio zincato a caldo e verniciato diametro 60 mm, copertura a volta con struttura di sostegno e di canalizzazione delle acque piovane in longheroni di acciaio, spessore 20/10 e lastre. Pensilina modulare di attesa, con struttura portante in tubo di acciaio zincato a caldo e verniciato diametro 60 mm, copertura a volta con struttura di sostegno e di canalizzazione delle acque piovane in longheroni di acciaio, spessore 20/10 e lastre curve in policarbonato alveolare trasparente spessore 4,5 mm, tamponamenti laterali e posteriori dotati di corrimano in tubo ovale di acciaio, altezza totale 2150 mm, profondita' 1670 mm, compreso ogni onere e magistero per la fornitura ed il posizionamento su pavimentazione: con pareti di fondo ed una parete laterale complete di lastre in metacrilato trasparente spessore 6 mm, tamponamenti laterali delle volte in metacrilato trasparente spessore 4 mm:
			a	composizione 2 moduli, larghezza 2.140 mm	cad		2178,44
			b	composizione 3 moduli, larghezza 3.150 mm	cad		2550,99
			c	composizione 4 moduli, larghezza 4.160 mm	cad		3825,08

	C03_12			PROTEZIONI PER ALBERI
		C03_12_134		Griglia in ghisa sferoidale per protezione alberi, con feritoie disposte a raggiera, composta da vari elementi con feritoie collegati tra loro da cavallotti a scomparsa in acciaio zincato, fornita e posta in opera su superficie gia' predisposta da pag. Griglia in ghisa sferoidale per protezione alberi, con feritoie disposte a raggiera, composta da vari elementi con feritoie collegati tra loro da cavallotti a scomparsa in acciaio zincato, fornita e posta in opera su superficie gia' predisposta da pagarsi a parte: di forma esterna quadrata, delle seguenti dimensioni:
			a	lato esterno 800 mm, diametro interno 400 mm, quattro elementi	cad		234,04
			b	lato esterno 1000 mm, diametro interno 500 mm, quattro elementi	cad		382,81
			c	lato esterno 1200 mm, diametro interno 500 mm, otto elementi	cad		642,75
			d	lato esterno 1200 mm, diametro interno 700 mm, otto elementi	cad		603,28
			e	lato esterno 1200 mm, diametro interno 1000 mm, quattro elementi	cad		348,40
			f	lato esterno 1800 mm, diametro interno 500 mm, sedici elementi	cad		1517,53
		C03_12_135		Griglia in ghisa sferoidale per protezione alberi, con feritoie disposte a raggiera, composta da vari elementi con feritoie collegati tra loro da cavallotti a scomparsa in acciaio zincato, fornita e posta in opera su superficie gia' predisposta da pag. Griglia in ghisa sferoidale per protezione alberi, con feritoie disposte a raggiera, composta da vari elementi con feritoie collegati tra loro da cavallotti a scomparsa in acciaio zincato, fornita e posta in opera su superficie gia' predisposta da pagarsi a parte: di forma esterna rotonda, delle seguenti dimensioni:
			a	diametro esterno 1000 mm, diametro interno 500 mm, quattro elementi	cad		299,82
			b	diametro esterno 1500 mm, diametro interno 500 mm, otto elementi	cad		727,76
			c	diametro esterno 1500 mm, diametro interno 700 mm, otto elementi	cad		688,29
		C03_12_136		Griglia in ghisa sferoidale per protezione alberi, con feritoie disposte a raggiera, composta da vari elementi con feritoie collegati tra loro da cavallotti a scomparsa in acciaio zincato, fornita e posta in opera su superficie gia' predisposta da pag. Griglia in ghisa sferoidale per protezione alberi, con feritoie disposte a raggiera, composta da vari elementi con feritoie collegati tra loro da cavallotti a scomparsa in acciaio zincato, fornita e posta in opera su superficie gia' predisposta da pagarsi a parte: di forma esterna rettangolare, delle seguenti dimensioni:
			a	esterno 1850 x 1200 mm, foro interno ovale 1150 x 500 mm, dodici elementi	cad		943,72
			b	esterno 2450 x 1800 mm, foro interno ovale 1150 x 500 mm, ventidue elementi	cad		1965,10
		C03_12_137		Griglia in ghisa sferoidale per protezione alberi, con feritoie disposte a raggiera, composta da vari elementi con feritoie collegati tra loro da cavallotti a scomparsa in acciaio zincato, fornita e posta in opera su superficie gia' predisposta da pag. Griglia in ghisa sferoidale per protezione alberi, con feritoie disposte a raggiera, composta da vari elementi con feritoie collegati tra loro da cavallotti a scomparsa in acciaio zincato, fornita e posta in opera su superficie gia' predisposta da pagarsi a parte: di forma esterna ovale, delle seguenti dimensioni:
			a	esterno 1650 x 1000 mm, foro interno ovale 1150 x 500 mm, sei elementi	cad		440,89
			b	esterno 2150 x 1500 mm, foro interno ovale 1150 x 500 mm, dodici elementi	cad		1006,47
		C03_12_138		Protezione verticale per alberi, costituito da elementi verticali in ferro pieno battuto zincato e verniciato, preassemblati a raggiera con due anelli in ferro, fornita e posta in opera mediante fissaggio a terra con bulloni in acciaio:
			a	diametro 520 mm, altezza elementi 700 mm	cad		499,45
			b	diametro 520 mm, altezza elementi 1800 mm	cad		656,31

	C03_13			ATTREZZATURE LUDICHE
		C03_13_139		Scivolo con struttura e scala in acciaio zincato e verniciato, protezione anticaduta al piano di calpestio in tubolare d'acciaio zincato, pista in vetroresina, conforme alle norme UNI EN 1176, in opera esclusi trattamento del suolo e pavimentazione s. Scivolo con struttura e scala in acciaio zincato e verniciato, protezione anticaduta al piano di calpestio in tubolare d'acciaio zincato, pista in vetroresina, conforme alle norme UNI EN 1176, in opera esclusi trattamento del suolo e pavimentazione speciale per l'area di gioco e di rispetto:
			a	altezza 1400 mm, lunghezza 1940 mm, dimensioni d'ingombro 2100 x 600 mm	cad		458,98
			b	altezza 1500 mm, lunghezza 3850 mm, dimensioni d'ingombro 4200 x 1000 mm	cad		1342,52
			c	altezza 2400 mm, lunghezza 3300 mm, dimensioni d'ingombro 3500 x 1760 mm	cad		1380,43
			d	altezza 2800 mm, lunghezza 4500 mm, dimensioni d'ingombro 4730 x 1760 mm	cad		1811,20
		C03_13_140		Scivolo con struttura e scala in legno di pino trattato, protezione anticaduta al piano di calpestio in tubolare d'acciaio zincato, conforme alle norme UNI EN 1176, in opera esclusi trattamento del suolo e pavimentazione speciale per l'area di gioco. Scivolo con struttura e scala in legno di pino trattato, protezione anticaduta al piano di calpestio in tubolare d'acciaio zincato, conforme alle norme UNI EN 1176, in opera esclusi trattamento del suolo e pavimentazione speciale per l'area di gioco e di rispetto:
			a	con pista in vetroresina, altezza piano calpestio 1.600 mm, altezza totale 2.200 mm, lunghezza 3.850 mm, dimensioni d'ingombro 4.400 x 1.200 mm	cad		1425,20
			b	con pista a onda in acciaio e vetroresina, altezza piano calpestio 1.100 mm, altezza totale 2.300 mm, lunghezza 2.700 mm, dimensioni d'ingombro 3.200 x 800 mm	cad		2176,34
			c	con pista a doppia onda in acciaio e vetroresina, altezza piano calpestio 1.600 mm, altezza totale 2.750 mm, lunghezza 3.750 mm, dimensioni d'ingombro 3.800 x 800 mm	cad		2594,78
			d	con castelletto, mancorrenti dello stesso legno, protezioni laterali in laminato colorato, tetto in vetroresina colorata, pista in vetroresina, altezza totale 3.700 mm, lunghezza pista 3.000 mm, dimensioni d'ingombro 5.000 x 1.200 mm	cad		3637,50
		C03_13_141		Altalena in legno di pino trattato composta da travi laterali di sostegno e trave superiore di sezione tonda diametro 140 mm, e seggiolini con catene in acciaio zincato a caldo a maglia antischiacciamento con movimento su boccole autolubrificanti, co. Altalena in legno di pino trattato composta da travi laterali di sostegno e trave superiore di sezione tonda diametro 140 mm, e seggiolini con catene in acciaio zincato a caldo a maglia antischiacciamento con movimento su boccole autolubrificanti, conforme alle norme UNI EN 1176, dimensioni d'ingombro 4.000 x 2.500 x 2.600 mm, in opera esclusi trattamento del suolo e pavimentazione speciale per l'area di gioco e di rispetto:
			a	con due seggiolini a gabbia in acciaio rivestiti in gomma antiurto delle dimensioni di 345 x 455 x 215 mm	cad		1424,30
			b	con due seggiolini a tavoletta in acciaio rivestiti in gomma antiurto delle dimensioni di 235 x 450 x 30 mm	cad		1208,87
		C03_13_142		Altalena in legno di pino lamellare trattato composta da travi laterali di sostegno di sezione quadrata 90 x 90 mm, trave superiore di sezione rettangolare 100 x 200 mm, seggiolini con catene in acciaio zincato a caldo a maglia antischiacciamento con. Altalena in legno di pino lamellare trattato composta da travi laterali di sostegno di sezione quadrata 90 x 90 mm, trave superiore di sezione rettangolare 100 x 200 mm, seggiolini con catene in acciaio zincato a caldo a maglia antischiacciamento con movimento su boccole autolubrificanti, conforme alle norme UNI EN 1176, in opera esclusi trattamento del suolo e pavimentazione speciale per l'area di gioco e di rispetto: dimensioni d'ingombro 2.580 x 1.840 x 2.300 mm:
			a	con un seggiolino a gabbia in acciaio rivestito in gomma antiurto delle dimensioni di 345 x 455 x 215 mm	cad		972,80
			b	con un seggiolino a tavoletta in acciaio rivestito in gomma antiurto delle dimensioni di 235 x 450 x 30 mm	cad		904,11
		C03_13_143		Altalena in legno di pino lamellare trattato composta da travi laterali di sostegno di sezione quadrata 90 x 90 mm, trave superiore di sezione rettangolare 100 x 200 mm, seggiolini con catene in acciaio zincato a caldo a maglia antischiacciamento con. Altalena in legno di pino lamellare trattato composta da travi laterali di sostegno di sezione quadrata 90 x 90 mm, trave superiore di sezione rettangolare 100 x 200 mm, seggiolini con catene in acciaio zincato a caldo a maglia antischiacciamento con movimento su boccole autolubrificanti, conforme alle norme UNI EN 1176, in opera esclusi trattamento del suolo e pavimentazione speciale per l'area di gioco e di rispetto: dimensioni d'ingombro 4000 x 1600 x 2300 mm:
			a	con due seggiolini a tavoletta in acciaio rivestiti in gomma antiurto delle dimensioni di 235 x 450 x 30 mm	cad		1325,32
			b	con due seggiolini a gabbia in acciaio rivestiti in gomma antiurto delle dimensioni di 345 x 455 x 215 mm	cad		1166,35
		C03_13_144		Altalena con struttura laterale in pali di legno di pino trattato di sezione quadrata 90 x 90 mm, trave superiore in acciaio zincato a caldo sezione rettangolare 120 x 60 mm, seggiolini con catene in acciaio zincato a caldo a maglia antischiacciament. Altalena con struttura laterale in pali di legno di pino trattato di sezione quadrata 90 x 90 mm, trave superiore in acciaio zincato a caldo sezione rettangolare 120 x 60 mm, seggiolini con catene in acciaio zincato a caldo a maglia antischiacciamento con movimento su boccole autolubrificanti, conforme alle norme UNI EN 1176, dimensioni d'ingombro 3.800 x 2.200 x 2.400 mm, in opera esclusi trattamento del suolo e pavimentazione speciale per l'area di gioco e di rispetto:
			a	con due seggiolini a tavoletta in acciaio rivestiti in gomma antiurto delle dimensioni di 235 x 450 x 30 mm	cad		1235,18
			b	con due seggiolini a gabbia in acciaio rivestiti in gomma antiurto delle dimensioni di 345 x 455 x 215 mm	cad		1473,63
		C03_13_145		Altalena interamente in acciaio zincato e verniciato, costituita da pali laterali di sostegno e trave superiore di sezione tonda diametro 60 mm, spessore 4 mm, uniti da piastre stampate di spessore 5 mm, seggiolini con catene in acciaio zincato a cal. Altalena interamente in acciaio zincato e verniciato, costituita da pali laterali di sostegno e trave superiore di sezione tonda diametro 60 mm, spessore 4 mm, uniti da piastre stampate di spessore 5 mm, seggiolini con catene in acciaio zincato a caldo a maglia antischiacciamento con movimento su boccole autolubrificanti, conforme alle norme UNI EN 1176, dimensioni d'ingombro 3.000 x 2.000 x 2.600 mm, in opera esclusi trattamento del suolo e pavimentazione speciale per l'area di gioco e di rispetto:
			a	con due seggiolini a tavoletta in acciaio rivestiti in gomma antiurto delle dimensioni di 235 x 450 x 30 mm	cad		1241,76
			b	con due seggiolini a gabbia in acciaio rivestiti in gomma antiurto delle dimensioni di 345 x 455 x 30 mm	cad		1365,09
		C03_13_146		Altalena bilico interamente in legno di pino trattato, costituita da trave portante oscillante, sezione tonda diametro 160 mm, con perno di snodo centrale fissato su paletti laterali di sostegno, diametro 140 mm e altezza 1.300 mm, conforme alle norm. Altalena bilico interamente in legno di pino trattato, costituita da trave portante oscillante, sezione tonda diametro 160 mm, con perno di snodo centrale fissato su paletti laterali di sostegno, diametro 140 mm e altezza 1.300 mm, conforme alle norme UNI EN 1176, in opera esclusi trattamento del suolo e pavimentazione speciale per l'area di gioco e di rispetto:
			a	a due posti, con maniglie di tenuta in tubo d'acciaio sagomato diametro 25 mm fissate sulla trave oscillante, lunghezza trave oscillante 4.000 mm, altezza fuori terra 900 mm, larghezza 1.000 mm	cad		812,45
			b	a quattro posti, con maniglie di tenuta in tubo d'acciaio sagomato diametro 25 mm fissate sulla trave oscillante; lunghezza trave oscillante 5.000 mm, altezza fuori terra 900 mm, larghezza 1.000 mm	cad		889,74
		C03_13_147		Altalena bilico in acciaio zincato e verniciato composta da trave oscillante di sezione 80 x 40 mm, base d'appoggio per movimento centrale in tubolare d'acciaio zincato e verniciato, sedili a tavoletta in acciaio rivestiti in gomma antiurto, dimensio. Altalena bilico in acciaio zincato e verniciato composta da trave oscillante di sezione 80 x 40 mm, base d'appoggio per movimento centrale in tubolare d'acciaio zincato e verniciato, sedili a tavoletta in acciaio rivestiti in gomma antiurto, dimensioni 235 x 450 x 30 mm, fissati alle estremita' della trave oscillante, maniglioni di tenuta in acciaio zincato e verniciato, conforme alle norme UNI EN 1176; dimensioni d'ingombro: lunghezza 3000 mm, larghezza 300 mm, altezza 800 mm, in opera esclusi trattamento del suolo e pavimentazione speciale per l'area di gioco e di rispetto:
			a	con due sedili	cad		606,35
			b	con quattro sedili	cad		714,03
		C03_13_148	_	Gioco su molla con figura interamente in legno multistrato marino verniciato, spessore 20 mm, barre di tenuta e poggiapiedi in teflon, sella in multistrato antisdrucciolo, molla antischiacciamento per l'oscillazione in acciaio verniciato, conforme al. Gioco su molla con figura interamente in legno multistrato marino verniciato, spessore 20 mm, barre di tenuta e poggiapiedi in teflon, sella in multistrato antisdrucciolo, molla antischiacciamento per l'oscillazione in acciaio verniciato, conforme alle norme UNI EN 1176, dimensioni d'ingombro: altezza 400 mm, larghezza 380 mm, lunghezza 630 mm, in opera escluso lo scavo, trattamento del suolo e pavimentazione speciale per l'area di gioco e di rispetto, compresi l'assemblaggio, il fissaggio con piastra in acciaio zincato ed il reinterro: in multistrato di betulla, ad un posto	cad		463,98
		C03_13_149		Gioco su molla con figura interamente in legno multistrato marino verniciato, spessore 20 mm, barre di tenuta e poggiapiedi in teflon, sella in multistrato antisdrucciolo, molla antischiacciamento per l'oscillazione in acciaio verniciato, conforme al. Gioco su molla con figura interamente in legno multistrato marino verniciato, spessore 20 mm, barre di tenuta e poggiapiedi in teflon, sella in multistrato antisdrucciolo, molla antischiacciamento per l'oscillazione in acciaio verniciato, conforme alle norme UNI EN 1176, dimensioni d'ingombro: altezza 400 mm, larghezza 380 mm, lunghezza 630 mm, in opera escluso lo scavo, trattamento del suolo e pavimentazione speciale per l'area di gioco e di rispetto, compresi l'assemblaggio, il fissaggio con piastra in acciaio zincato ed il reinterro: in multistrato di okume':
			a	ad un posto	cad		698,99
			b	a due posti	cad		1506,44
		C03_13_150		Giostra rotonda composta da piattaforma antisdrucciolo rinforzata da un telaio portante in acciaio zincato, rotante su un basamento centrale tubolare in acciaio verniciato mediante cuscinetti a sfera, manubrio centrale in tubolare d'acciaio verniciat. Giostra rotonda composta da piattaforma antisdrucciolo rinforzata da un telaio portante in acciaio zincato, rotante su un basamento centrale tubolare in acciaio verniciato mediante cuscinetti a sfera, manubrio centrale in tubolare d'acciaio verniciato, conforme alle norme UNI EN 1176, dimensioni d'ingombro: diametro 1.750 mm, altezza 750 mm; in opera escluso lo scavo, trattamento del suolo e pavimentazione speciale per l'area di gioco e di rispetto: pedana in legno multistrato marino di okume' con superficie antisdrucciolo:
			a	con sei sedute singole in laminato colorato con struttura di sostegno e protezione in tubolare di acciaio verniciato	cad		1456,26
			b	con seduta unica a divanetto in laminato colorato, struttura di sostegno e protezione in tubolare di acciaio verniciato	cad		1759,77
		C03_13_151		Giostra rotonda composta da piattaforma antisdrucciolo rinforzata da un telaio portante in acciaio zincato, rotante su un basamento centrale tubolare in acciaio verniciato mediante cuscinetti a sfera, manubrio centrale in tubolare d'acciaio verniciat. Giostra rotonda composta da piattaforma antisdrucciolo rinforzata da un telaio portante in acciaio zincato, rotante su un basamento centrale tubolare in acciaio verniciato mediante cuscinetti a sfera, manubrio centrale in tubolare d'acciaio verniciato, conforme alle norme UNI EN 1176, dimensioni d'ingombro: diametro 1.750 mm, altezza 750 mm; in opera escluso lo scavo, trattamento del suolo e pavimentazione speciale per l'area di gioco e di rispetto: piattaforma in vetroresina antisdrucciolo:
			a	con sei sedute singole in laminato colorato con struttura di sostegno e protezione in tubolare di acciaio verniciato	cad		1577,20
			b	con seduta unica a divanetto in laminato colorato, struttura di sostegno e protezione in tubolare di acciaio verniciato	cad		1830,49
		C03_13_152	_	Ponte mobile in legno di pino trattato costituita da struttura portante in pali tondi, diametro 120 mm, attraversamento in pali tondi, diametro 80 mm, catene in acciaio zincato antischiacciamento di sostegno ai pali dell'attraversamento, conforme all. Ponte mobile in legno di pino trattato costituita da struttura portante in pali tondi, diametro 120 mm, attraversamento in pali tondi, diametro 80 mm, catene in acciaio zincato antischiacciamento di sostegno ai pali dell'attraversamento, conforme alle norme UNI EN 1176, dimensioni d'ingombro: lunghezza 4.000 mm, larghezza 800 mm, altezza 1.000 mm; in opera esclusi trattamento del suolo e pavimentazione speciale per l'area di gioco e di rispetto	cad		1449,75
		C03_13_153	_	Sabbiera in legno lamellare di pino trattato con coperchi superiori scorrevoli in laminato colorato, telaio di rinforzo in acciaio zincato ricoperto da listelli di legno, conforme alle norme UNI EN 1176, dimensioni d'ingombro lunghezza 4.000 mm, larg. Sabbiera in legno lamellare di pino trattato con coperchi superiori scorrevoli in laminato colorato, telaio di rinforzo in acciaio zincato ricoperto da listelli di legno, conforme alle norme UNI EN 1176, dimensioni d'ingombro lunghezza 4.000 mm, larghezza 1.300 mm, altezza 400 mm; in opera esclusi trattamento del suolo e pavimentazione speciale per l'area di gioco e di rispetto	cad		1710,36
		C03_13_154		Tunnel in listoni di legno di pino trattato di sezione 140 x 35 mm, con archi di collegamento in acciaio zincato e basamento in listoni dello stesso legno e dimensioni, conforme alle norme UNI EN 1176, dimensioni d'ingombro larghezza 790 mm, altezza. Tunnel in listoni di legno di pino trattato di sezione 140 x 35 mm, con archi di collegamento in acciaio zincato e basamento in listoni dello stesso legno e dimensioni, conforme alle norme UNI EN 1176, dimensioni d'ingombro larghezza 790 mm, altezza 710 mm; in opera esclusi trattamento del suolo e pavimentazione speciale per l'area di gioco e di rispetto: preassemblato:
			a	lunghezza 1.000 mm	cad		669,34
			b	lunghezza 1.500 mm	cad		720,32
			c	lunghezza 2.000 mm	cad		856,82
		C03_13_155		Tunnel in listoni di legno di pino trattato di sezione 140 x 35 mm, con archi di collegamento in acciaio zincato e basamento in listoni dello stesso legno e dimensioni, conforme alle norme UNI EN 1176, dimensioni d'ingombro larghezza 790 mm, altezza. Tunnel in listoni di legno di pino trattato di sezione 140 x 35 mm, con archi di collegamento in acciaio zincato e basamento in listoni dello stesso legno e dimensioni, conforme alle norme UNI EN 1176, dimensioni d'ingombro larghezza 790 mm, altezza 710 mm; in opera esclusi trattamento del suolo e pavimentazione speciale per l'area di gioco e di rispetto: assemblato in opera:
			a	lunghezza 1.000 mm	cad		768,11
			b	lunghezza 1.500 mm	cad		819,09
			c	lunghezza 2.000 mm. lunghezza 2.000 mm	cad		955,58
		C03_13_156	_	Sartia a cavalletto per arrampicata con struttura in pali di legno di pino trattato di sezione quadrata 90 x 90 mm, rete in nylon colorato rinforzata con trefoli d'acciaio, maglia 300 x 300 mm, conforme alle norme UNI EN 1176, dimensioni d'ingombro:. Sartia a cavalletto per arrampicata con struttura in pali di legno di pino trattato di sezione quadrata 90 x 90 mm, rete in nylon colorato rinforzata con trefoli d'acciaio, maglia 300 x 300 mm, conforme alle norme UNI EN 1176, dimensioni d'ingombro: lunghezza 1.700 mm, larghezza 1.100 mm, altezza 1.500 mm; in opera esclusi trattamento del suolo e pavimentazione speciale per l'area di gioco e di rispetto	cad		1050,96
		C03_13_157		Asse di equilibrio in legno di pino trattato conforme alle norme UNI EN 1176; in opera esclusi trattamento del suolo e pavimentazione speciale per l'area di gioco e di rispetto:
			a	fissa, costituita da tavola orizzontale con piedi di sostegno e trave di rinforzo, dimensioni 190 x 2.500 mm, altezza 400 mm	cad		196,83
			b	oscillante su telaio metallico sorretto da due paletti e due copertoni ammortizzatori, dimensioni 600 x 3.000 mm, altezza 400 mm	cad		362,92
		C03_13_158	_	Mini palestra costituita da struttura portante in pali di legno di pino trattato, sezione quadrata 900 x 900 mm, conforme alle norme UNI EN 1176, composta da: una rete di arrampicata in nylon colorato rinforzata con trefoli d'acciaio, una fune di arr. Mini palestra costituita da struttura portante in pali di legno di pino trattato, sezione quadrata 900 x 900 mm, conforme alle norme UNI EN 1176, composta da: una rete di arrampicata in nylon colorato rinforzata con trefoli d'acciaio, una fune di arrampicata in nylon, due anelli in acciaio zincato e verniciato, una pertica di risalita in acciaio inox, spalliera con controtelaio in listoni di pino delle dimensioni di 45 x 90 x 220 mm e pioli tondi in legno di iroko, una barra trasversale in acciaio inox; diametro dell'intera struttura 2.600 mm, altezza 2.300 mm; in opera esclusi trattamento del suolo e pavimentazione speciale per l'area di gioco e di rispetto	cad		1986,75
		C03_13_159	_	Palestra esagonale costituita da struttura portante in pali di legno di pino trattato, sezione tonda diametro 120 mm, conforme alle norme UNI EN 1176, composta da: una rete di arrampicata in nylon colorato rinforzata con trefoli d'acciaio, una fune d. Palestra esagonale costituita da struttura portante in pali di legno di pino trattato, sezione tonda diametro 120 mm, conforme alle norme UNI EN 1176, composta da: una rete di arrampicata in nylon colorato rinforzata con trefoli d'acciaio, una fune di arrampicata in nylon con rinforzo in acciaio, un trapezio in legno di iroko sorretto da due funi in corda di nylon con rinforzo in acciaio, una pertica di risalita in acciaio inox, spalliera pioli tondi in legno di iroko, una barra trasversale in acciaio inox; diametro dell'intera struttura 4.000 mm, altezza 2.500 mm; in opera esclusi trattamento del suolo e pavimentazione speciale per l'area di gioco e di rispetto	cad		2927,40
		C03_13_160	_	Casetta gioco in legno di pino trattato preassemblata, conforme alle norme UNI EN 1176, costituita da struttura portante in pali di sezione quadrata 90 x 90 mm, piano di calpestio in legno perlinato ad incastri maschio-femmina, tetto a due falde in t. Casetta gioco in legno di pino trattato preassemblata, conforme alle norme UNI EN 1176, costituita da struttura portante in pali di sezione quadrata 90 x 90 mm, piano di calpestio in legno perlinato ad incastri maschio-femmina, tetto a due falde in tavole battentate collegate da rinforzo centrale in laminato colorato e rinforzi intermedi in legno, due panche, un tavolo, due pareti laterali ed una di fondo in mezzi tondi dello stesso legno, dimensioni dell'intera struttura: lunghezza 2.000 mm, larghezza 1.500 mm, altezza fuori terra 2.000 mm; in opera esclusi trattamento del suolo e pavimentazione speciale per l'area di gioco e di rispetto	cad		1809,11
		C03_13_161	_	Struttura gioco modulare con struttura portante in legno di pino trattato, conforme alle norme UNI EN 1176, composta da: una torre con tetto in vetroresina, altalena con catene in acciaio zincato a caldo a maglia antischiacciamento un seggiolino a ta. Struttura gioco modulare con struttura portante in legno di pino trattato, conforme alle norme UNI EN 1176, composta da: una torre con tetto in vetroresina, altalena con catene in acciaio zincato a caldo a maglia antischiacciamento un seggiolino a tavoletta in acciaio rivestito in gomma antiurto e trave superiore di sostegno in legno lamellare, una scala di salita a gradini, uno scivolo con spondine in vetroresina di lunghezza 3.000 mm, una pertica di risalita in acciaio inox, una spalliera svedese a pioli in legno di iroko di larghezza 1.000 mm ed altezza di 1.600 mm; dimensioni dell'intera struttura 4.800 x 5.350 mm, altezza totale 3.600 mm, altezza piano calpestio 1.350 ÷ 1.450 mm; in opera esclusi trattamento del suolo e pavimentazione speciale per l'area di gioco e di rispetto	cad		3662,70
		C03_13_162	_	Struttura gioco modulare in legno di pino trattato, conforme alle norme UNI EN 1176, composta da: due torrette con tetto a quattro falde con pannelli di protezione laterali in multistrato marino di cui una alta ed una bassa, una scala di salita a gra. Struttura gioco modulare in legno di pino trattato, conforme alle norme UNI EN 1176, composta da: due torrette con tetto a quattro falde con pannelli di protezione laterali in multistrato marino di cui una alta ed una bassa, una scala di salita a gradini, un ponte mobile inclinato, uno scivolo con sponde in multistrato marino e pista in acciaio inox, dimensioni dell'intera struttura 9.400 x 1.300 mm, altezza totale 3.600 mm, altezza piano calpestio 1.350 ÷ 1.450 mm; in opera esclusi trattamento del suolo e pavimentazione speciale per l'area di gioco e di rispetto	cad		7103,98
		C03_13_163	_	Struttura gioco modulare in legno di pino trattato, conforme alle norme UNI EN 1176 composta da: due torrette con tetto a quattro falde con pannelli di protezione laterali in multistrato marino di cui una alta ed una bassa, una scala di salita a grad. Struttura gioco modulare in legno di pino trattato, conforme alle norme UNI EN 1176 composta da: due torrette con tetto a quattro falde con pannelli di protezione laterali in multistrato marino di cui una alta ed una bassa, una scala di salita a gradini, un ponte mobile inclinato, uno scivolo con sponde in vetroresina, dimensioni dell'intera struttura 9.400 x 1.200 mm, altezza totale 3.600 mm, altezza piano calpestio 1.350 ÷ 1.450 mm; in opera trattamento del suolo e pavimentazione speciale per l'area di gioco e di rispetto	cad		5435,25
		C03_13_164	_	Struttura gioco modulare in legno di pino trattato, conforme alle norme UNI EN 1176 composta da: due torrette con tetto a quattro falde con pannelli di protezione laterali in multistrato marino di cui una alta ed una bassa, una scala di salita a grad. Struttura gioco modulare in legno di pino trattato, conforme alle norme UNI EN 1176 composta da: due torrette con tetto a quattro falde con pannelli di protezione laterali in multistrato marino di cui una alta ed una bassa, una scala di salita a gradini, un ponte mobile inclinato, due scivoli con sponde in multistrato marino e pista in acciaio inox, dimensioni dell'intera struttura 4.800 x 5.600 mm, altezza totale 3.600 mm, altezza piano calpestio 1.350 ÷ 1.450 mm; in opera esclusi trattamento del suolo e pavimentazione speciale per l'area di gioco e di rispetto	cad		9020,91
		C03_13_165	_	Struttura gioco modulare in legno di pino trattato, conforme alle norme UNI EN 1176 composta da: tre torrette di cui una alta e due basse con tetto a quattro falde con pannelli di protezione laterali in multistrato marino, una scala di salita a gradi. Struttura gioco modulare in legno di pino trattato, conforme alle norme UNI EN 1176 composta da: tre torrette di cui una alta e due basse con tetto a quattro falde con pannelli di protezione laterali in multistrato marino, una scala di salita a gradini, una corda di risalita, un ponte mobile inclinato, un ponte di attraversamento in corda di nylon colorato rinforzata con trefoli d'acciaio, due scivoli con sponde in vetroresina, una fune di arrampicata in nylon; dimensioni dell'intera struttura 9.500 x 9.500 mm, altezza totale 3.600 mm, altezza piano calpestio 1.350 ÷ 1.450 mm; in opera esclusi trattamento del suolo e pavimentazione speciale per l'area di gioco e di rispetto	cad		14413,23
		C03_13_166	_	Struttura gioco modulare in legno di pino trattato, conforme alle norme UNI EN 1176 composta da: tre torrette di cui una alta e due basse con tetto a quattro falde in vetroresina colorata e pannelli di protezione laterali in laminato colorato, una sc. Struttura gioco modulare in legno di pino trattato, conforme alle norme UNI EN 1176 composta da: tre torrette di cui una alta e due basse con tetto a quattro falde in vetroresina colorata e pannelli di protezione laterali in laminato colorato, una scala di salita a gradini, un ponte di attraversamento in corda di nylon colorato rinforzata con trefoli d'acciaio, un ponte mobile inclinato, due scivoli in vetroresina con sponde, una pertica di risalita in acciaio inox, una sartia in rete di nylon colorato rinforzata con trefoli d'acciaio, una scala con pioli in legno di iroko; dimensioni dell'intera struttura 9.900 x 7.000 mm, altezza totale 3.600 mm, altezza piano calpestio 1.350 ÷ 1.450 mm; in opera esclusi trattamento del suolo e pavimentazione speciale per l'area di gioco e di rispetto	cad		14290,03
		C03_13_167	_	Struttura gioco modulare in legno di pino trattato, conforme alle norme UNI EN 1176 composta da: quattro torrette di cui due alte e due basse con tetto a quattro falde in vetroresina colorata e pannelli di protezione laterali in laminato colorato, un. Struttura gioco modulare in legno di pino trattato, conforme alle norme UNI EN 1176 composta da: quattro torrette di cui due alte e due basse con tetto a quattro falde in vetroresina colorata e pannelli di protezione laterali in laminato colorato, una scala di salita a gradini, un ponte di attraversamento in corda di nylon colorato rinforzata con trefoli d'acciaio, un ponte mobile inclinato, un tunnel di attraversamento tra due torrette del diametro interno 650 mm, un'altalena con catene in acciaio zincato a caldo a maglia antischiacciamento un seggiolino a tavoletta in acciaio rivestito in gomma antiurto e trave superiore di sostegno in legno lamellare, due scivoli in vetroresina con sponde, una pertica di risalita in acciaio inox, una sartia in rete di nylon colorato rinforzata con trefoli d'acciaio, una scala con pioli in legno di iroko; dimensioni dell'intera struttura 9.000 x 9.500 mm, altezza totale 3.600 mm, altezza piano calpestio 1.350 ÷ 1.450 mm; in opera esclusi trattamento del suolo e pavimentazione speciale per l'area di gioco e rispetto	cad		17883,54

	C03_14			PAVIMENTAZIONI PER AREE GIOCO
		C03_14_168		Pavimentazione sintetica per aree da gioco a base di caucciu' riciclato e riciclabile al 100%, colorato, con caratteristiche di assorbimento d'urto, in piastre delle dimensioni di 100 x 100 cm, autodrenante mediante fughe sulla superficie, posta in op. Pavimentazione sintetica per aree da gioco a base di caucciu' riciclato e riciclabile al 100%, colorato, con caratteristiche di assorbimento d'urto, in piastre delle dimensioni di 100 x 100 cm, autodrenante mediante fughe sulla superficie, posta in opera su terreno (erba, ghiaino, terra), incollando, con collante specifico, soltanto tra loro i bordi delle piastre, previa preparazione del sottofondo con stesura di strato di sabbia dello spessore di almeno 3 cm, con formazione di adeguata pendenza per lo scolo delle acque di superficie: rossa:
			a	spessore piastre 42 mm circa, peso 27 kg/m²	mq		44,23
			b	spessore piastre 60 mm circa, peso 35 kg/m²	mq		46,75
			c	spessore piastre 85 mm circa, peso 45 kg/m²	mq		52,07
		C03_14_169		Pavimentazione sintetica per aree da gioco a base di caucciu' riciclato e riciclabile al 100%, colorato, con caratteristiche di assorbimento d'urto, in piastre delle dimensioni di 100 x 100 cm, autodrenante mediante fughe sulla superficie, posta in op. Pavimentazione sintetica per aree da gioco a base di caucciu' riciclato e riciclabile al 100%, colorato, con caratteristiche di assorbimento d'urto, in piastre delle dimensioni di 100 x 100 cm, autodrenante mediante fughe sulla superficie, posta in opera su terreno (erba, ghiaino, terra), incollando, con collante specifico, soltanto tra loro i bordi delle piastre, previa preparazione del sottofondo con stesura di strato di sabbia dello spessore di almeno 3 cm, con formazione di adeguata pendenza per lo scolo delle acque di superficie: grigia o verde:
			a	spessore piastre 42 mm circa, peso 27 kg/m²	mq		99,18
			b	spessore piastre 60 mm circa, peso 35 kg/m²	mq		131,51
			c	spessore piastre 85 mm circa, peso 45 kg/m²	mq		157,15
		C03_14_170		Pavimentazione sintetica per aree da gioco a base di caucciu' riciclato e riciclabile al 100%, colorato, con caratteristiche di assorbimento d'urto, in piastre delle dimensioni di 100 x 100 cm, autodrenante mediante fughe sulla superficie, posta in op. Pavimentazione sintetica per aree da gioco a base di caucciu' riciclato e riciclabile al 100%, colorato, con caratteristiche di assorbimento d'urto, in piastre delle dimensioni di 100 x 100 cm, autodrenante mediante fughe sulla superficie, posta in opera su altra pavimentazione (cemento, porfido, piastrelle, asfalto ecc.), mediante incollaggio con collante specifico, esclusa eventuale preparazione del supporto: rossa:
			a	spessore piastre 42 mm circa, peso 27 kg/m²	mq		47,18
			b	spessore piastre 60 mm circa, peso 35 kg/m²	mq		49,65
			c	spessore piastre 85 mm circa, peso 45 kg/m²	mq		54,92
		C03_14_171		Pavimentazione sintetica per aree da gioco a base di caucciu' riciclato e riciclabile al 100%, colorato, con caratteristiche di assorbimento d'urto, in piastre delle dimensioni di 100 x 100 cm, autodrenante mediante fughe sulla superficie, posta in op. Pavimentazione sintetica per aree da gioco a base di caucciu' riciclato e riciclabile al 100%, colorato, con caratteristiche di assorbimento d'urto, in piastre delle dimensioni di 100 x 100 cm, autodrenante mediante fughe sulla superficie, posta in opera su altra pavimentazione (cemento, porfido, piastrelle, asfalto ecc.), mediante incollaggio con collante specifico, esclusa eventuale preparazione del supporto: grigia o verde:
			a	spessore piastre 42 mm circa, peso 27 kg/m²	mq		102,13
			b	spessore piastre 60 mm circa, peso 35 kg/m²	mq		134,41
			c	spessore piastre 85 mm circa, peso 45 kg/m²	mq		160,00

	C03_15			RECINZIONI
		C03_15_172		Recinzione in pannelli costituiti da elementi verticali tubolari d'acciaio del diametro di 20 mm provvisti di puntali con decoro in acciaio pressofuso, saldati su due correnti orizzontali in acciaio delle dimensioni di 40 x 8 mm e da piantana costitu. Recinzione in pannelli costituiti da elementi verticali tubolari d'acciaio del diametro di 20 mm provvisti di puntali con decoro in acciaio pressofuso, saldati su due correnti orizzontali in acciaio delle dimensioni di 40 x 8 mm e da piantana costituita da un tubo d'acciaio zincato a caldo con lo stesso decoro degli elementi verticali del pannello, fissata allo stesso tramite ferramenta in acciaio inox, con piastra di base delle dimensioni di 150 x 150 x 6 mm fissata con tasselli o cementata, in opera con l'esclusione delle eventuali opere murarie ed esecuzione dei fori di alloggiamento delle piantane: in acciaio zincato a caldo:
			a	altezza pannello 1.000 mm, diametro piantana 40 mm, interasse 1.920 mm	m		191,40
			b	altezza pannello 1.200 mm, diametro piantana 40 mm, interasse 1.920 mm	m		203,83
			c	altezza pannello 1.500 mm, diametro piantana 60 mm, interasse 1.940 mm	m		216,06
			d	altezza pannello 2.000 mm, diametro piantana 60 mm, interasse 1.940 mm	m		229,96
		C03_15_173		Recinzione in pannelli costituiti da elementi verticali tubolari d'acciaio del diametro di 20 mm provvisti di puntali con decoro in acciaio pressofuso, saldati su due correnti orizzontali in acciaio delle dimensioni di 40 x 8 mm e da piantana costitu. Recinzione in pannelli costituiti da elementi verticali tubolari d'acciaio del diametro di 20 mm provvisti di puntali con decoro in acciaio pressofuso, saldati su due correnti orizzontali in acciaio delle dimensioni di 40 x 8 mm e da piantana costituita da un tubo d'acciaio zincato a caldo con lo stesso decoro degli elementi verticali del pannello, fissata allo stesso tramite ferramenta in acciaio inox, con piastra di base delle dimensioni di 150 x 150 x 6 mm fissata con tasselli o cementata, in opera con l'esclusione delle eventuali opere murarie ed esecuzione dei fori di alloggiamento delle piantane: in acciaio zincato a caldo e verniciato a polveri p.p.:
			a	altezza pannello 1.000 mm, diametro piantana 40 mm, interasse 1.920 mm	m		215,03
			b	altezza pannello 1.200 mm, diametro piantana 40 mm, interasse 1.920 mm	m		229,17
			c	altezza pannello 1.500 mm, diametro piantana 60 mm, interasse 1.940 mm	m		242,85
			d	altezza pannello 2.000 mm, diametro piantana 60 mm, interasse 1.940 mm	m		258,41
		C03_15_174		Recinzione in pannelli costituiti da una griglia in tondino d'acciaio del diametro di 5 mm e piatto d'acciaio 25 x 2 mm con maglia 132 x 62 mm, piantana costituita da un piatto 60 x 8 mm d'acciaio zincato a caldo, dotata di alette laterali per il fis. Recinzione in pannelli costituiti da una griglia in tondino d'acciaio del diametro di 5 mm e piatto d'acciaio 25 x 2 mm con maglia 132 x 62 mm, piantana costituita da un piatto 60 x 8 mm d'acciaio zincato a caldo, dotata di alette laterali per il fissaggio del pannello tramite ferramenta in acciaio inox, con piastra di base delle dimensioni di 140 x 60 x 8 mm fissata con tasselli o cementata, in opera con l'esclusione delle eventuali opere murarie ed esecuzione dei fori di alloggiamento delle piantane, interasse 2.000 mm: in acciaio zincato a caldo:
			a	altezza pannello 800 mm	m		92,93
			b	altezza pannello 1.060 mm	m		102,50
			c	altezza pannello 1.200 mm	m		106,87
			d	altezza pannello 1.450 mm	m		123,36
			e	altezza pannello 2.000 mm	m		160,25
		C03_15_175		Recinzione in pannelli costituiti da una griglia in tondino d'acciaio del diametro di 5 mm e piatto d'acciaio 25 x 2 mm con maglia 132 x 62 mm, piantana costituita da un piatto 60 x 8 mm d'acciaio zincato a caldo, dotata di alette laterali per il fis. Recinzione in pannelli costituiti da una griglia in tondino d'acciaio del diametro di 5 mm e piatto d'acciaio 25 x 2 mm con maglia 132 x 62 mm, piantana costituita da un piatto 60 x 8 mm d'acciaio zincato a caldo, dotata di alette laterali per il fissaggio del pannello tramite ferramenta in acciaio inox, con piastra di base delle dimensioni di 140 x 60 x 8 mm fissata con tasselli o cementata, in opera con l'esclusione delle eventuali opere murarie ed esecuzione dei fori di alloggiamento delle piantane, interasse 2.000 mm: in acciaio zincato a caldo e verniciato a polveri p.p.:
			a	altezza pannello 800 mm	m		112,54
			b	altezza pannello 1.060 mm	m		126,57
			c	altezza pannello 1.200 mm	m		131,24
			d	altezza pannello 1.450 mm	m		146,94
			e	altezza pannello 2.000 mm	m		190,81
		C03_15_176		Recinzione in pannelli costituiti da elementi verticali in tubo d'acciaio 15 x 15 mm o 20 x 20 mm fissati con saldatura su elementi orizzontali superiori ed inferiori in tubo di acciaio rispettivamente 30 x 15 mm o 30 x 20 mm, piantana costituita da. Recinzione in pannelli costituiti da elementi verticali in tubo d'acciaio 15 x 15 mm o 20 x 20 mm fissati con saldatura su elementi orizzontali superiori ed inferiori in tubo di acciaio rispettivamente 30 x 15 mm o 30 x 20 mm, piantana costituita da una coppia di tubi d'acciaio 15 x 15 mm o 20 x 20 mm con tappi superiori piani in pvc con apposite piastre in lamiera per il fissaggio dei pannelli con ferramenta in acciaio inox, con piastra di base fissata con tasselli o cementata, in opera con l'esclusione delle eventuali opere murarie ed esecuzione dei fori di alloggiamento delle piantane, interasse 2.050 mm: in acciaio zincato a caldo:
			a	altezza pannello 800 mm	m		95,54
			b	altezza pannello 1.000 mm	m		103,95
			c	altezza pannello 1.200 mm	m		112,53
			d	altezza pannello 1.500 mm	m		139,54
			e	altezza pannello 2.000 mm	m		167,76
		C03_15_177		Recinzione in pannelli costituiti da elementi verticali in tubo d'acciaio 15 x 15 mm o 20 x 20 mm fissati con saldatura su elementi orizzontali superiori ed inferiori in tubo di acciaio rispettivamente 30 x 15 mm o 30 x 20 mm, piantana costituita da. Recinzione in pannelli costituiti da elementi verticali in tubo d'acciaio 15 x 15 mm o 20 x 20 mm fissati con saldatura su elementi orizzontali superiori ed inferiori in tubo di acciaio rispettivamente 30 x 15 mm o 30 x 20 mm, piantana costituita da una coppia di tubi d'acciaio 15 x 15 mm o 20 x 20 mm con tappi superiori piani in pvc con apposite piastre in lamiera per il fissaggio dei pannelli con ferramenta in acciaio inox, con piastra di base fissata con tasselli o cementata, in opera con l'esclusione delle eventuali opere murarie ed esecuzione dei fori di alloggiamento delle piantane, interasse 2.050 mm: in acciaio zincato a caldo e verniciato a polveri p.p.:
			a	altezza pannello 800 mm	m		106,09
			b	altezza pannello 1.000 mm	m		115,65
			c	altezza pannello 1.200 mm	m		125,09
			d	altezza pannello 1.500 mm	m		155,87
			e	altezza pannello 2.000 mm	m		187,70
		C03_15_178		Recinzione in pannelli costituiti da una serie di archetti in tubo d'acciaio con zincatura sendzimir e verniciatura a polveri p.p., diametro 20 mm fissati con saldatura su due correnti orizzontali in tubo d'acciaio diametro 30 mm, piantana costituita. Recinzione in pannelli costituiti da una serie di archetti in tubo d'acciaio con zincatura sendzimir e verniciatura a polveri p.p., diametro 20 mm fissati con saldatura su due correnti orizzontali in tubo d'acciaio diametro 30 mm, piantana costituita da un archetto in tubo d'acciaio diametro 30 mm fissata al pannello tramite ferramenta in acciaio inox con piastra base 250 x 60 x 6 mm fissata con tasselli o cementata, in opera con l'esclusione delle eventuali opere murarie ed esecuzione dei fori di alloggiamento delle piantane, interasse 1.920 mm:
			a	altezza pannello 580 mm	m		104,16
			b	altezza pannello 780 mm	m		109,64
			c	altezza pannello 980 mm	m		118,75
			d	altezza pannello 1.180 mm	m		128,96

C04	>---			OPERE DI DIFESA DEL SUOLO.

	C04_01			LAVORI PREPARATORI
		C04_01_001		Fornitura e posa di teli per la impermeabilizzazione di argini e/o savenelle, inalterabile dagli agenti atmosferici per almeno un anno, in rotoli o assemblati, compresa la stesura manuale secondo le disposizioni della D.L., con sovrapposizione dei du. Fornitura e posa di teli per la impermeabilizzazione di argini e/o savenelle, inalterabile dagli agenti atmosferici per almeno un anno, in rotoli o assemblati, compresa la stesura manuale secondo le disposizioni della D.L., con sovrapposizione dei due teli di 1 m, bloccati con sacchi di juta opportunamente riempiti con sabbia o terra e legati tra loro con corda inalterabile all'acqua, ed ogni altro onere per dare il lavoro finito a regola d'arte:
			a	Telo di polietilene di colore bianco o nero, spessore minimo 200 µm, inalterabile dagli agenti atmosferici per almeno un anno, in rotoli di altezza tra 10 e 18 m	mq		2,50
			b	Telo in polietilene ad alta resistenza rinforzato con tessuto geotessile, preassemblato in foglio di superfice fino a 100 m² completo di occhielli su almeno un lato, spessore medio 0,3 mm, peso 200g/m²	mq		3,20

	C04_02			SCAVI DI SBANCAMENTO
		C04_02_002		Scavo per la risagomatura di sezioni d'alveo di fiumi e torrenti, eseguito con mezzi meccanici, anche in presenza di acqua, in terreni di qualsiasi natura e consistenza, compresi tutti gli oneri per dare il lavoro eseguito a regola d'arte:
			a	con spostamento e sistemazione frontale del materiale di risulta	mc		2,00
			b	con spostamento e sistemazione del materiale di risulta nell'ambito del cantiere	mc		3,30
			c	con carico su autocarro, trasporto e scarico del materiale di risulta, fino a distanza di 1 km	mc		2,90
		C04_02_003	_	Scavo di sbancamento per opere di difesa del suolo anche in presenza di acqua, aperto lateralmente almeno da un fronte, in terreni di qualsiasi natura e consistenza, per l'imposta di opere d'arte e manufatti in genere compresi eventuale asportazione. Scavo di sbancamento per opere di difesa del suolo anche in presenza di acqua, aperto lateralmente almeno da un fronte, in terreni di qualsiasi natura e consistenza, per l'imposta di opere d'arte e manufatti in genere compresi eventuale asportazione e demolizione di trovanti, sistemazione del materiale di risulta nella zona del lavoro e reinterro in base alle disposizioni della D.L. e quant'altro occorra per dare il lavoro finito a regola d'arte.	mc		3,70

	C04_03			SCAVI A SEZIONE OBBLIGATA
		C04_03_004		Scavo a sezione obbligata per opere di difesa del suolo anche in presenza di acqua per impianto di opere d'arte in terreni di qualsiasi natura e consistenza, eseguito a macchina, compresi asportazione o demolizione di eventuali massi trovanti, aggott. Scavo a sezione obbligata per opere di difesa del suolo anche in presenza di acqua per impianto di opere d'arte in terreni di qualsiasi natura e consistenza, eseguito a macchina, compresi asportazione o demolizione di eventuali massi trovanti, aggottamenti, eventuale rinterro dei manufatti, sistemazione del materiale eccedente in zona adiacente al cantiere e quant'altro occorra per dare il lavoro finito a regola d'arte:
			a	per scavi fino alla profondita' di 1,50 m dal piano di campagna e regolarizzati, se necessario, a mano	mc		3,20
			b	per scavi fino alla profondita' massima di 4 m dal piano di campagna	mc		7,70
			c	per scavi fino alla profondita' massima di 6 m dal piano di campagna	mc		9,50
		C04_03_005		Scavo per formazione di drenaggi a sezione obbligata, in terreno di qualsiasi natura e consistenza, compresi demolizione o asportazione di eventuali trovanti, aggottamenti, rinterro dello scavo, sistemazione del materiale eccedente nella zona adiacen. Scavo per formazione di drenaggi a sezione obbligata, in terreno di qualsiasi natura e consistenza, compresi demolizione o asportazione di eventuali trovanti, aggottamenti, rinterro dello scavo, sistemazione del materiale eccedente nella zona adiacente il cantiere e quant'altro occorra per dare il lavoro finito a regola d'arte:
			a	per drenaggi fino alla profondita' massima di 4 m dal piano di campagna o di sbancamento o prescavo	mc		4,80
			b	per drenaggi fino alla profondita' massima di 6 m dal piano di campagna o di sbancamento o prescavo	mc		6,30
		C04_03_006	_	Formazione di prescavo a sezione obbligata per realizzazione di drenaggi, fino alla profondita' di 3 m, compresi aggottamenti, rinterro dello scavo e sistemazione del materiale eccedente nelle adiacenze del cantiere e quant'altro occorra per dare il l. Formazione di prescavo a sezione obbligata per realizzazione di drenaggi, fino alla profondita' di 3 m, compresi aggottamenti, rinterro dello scavo e sistemazione del materiale eccedente nelle adiacenze del cantiere e quant'altro occorra per dare il lavoro finito a regola d'arte.	mc		2,60
		C04_03_007	_	Scavo a sezione obbligata per opere di difesa del suolo, realizzato a mano in terreno di qualsiasi natura e consistenza, esclusa roccia e grossi massi trovanti, compresi aggottamenti, rinterro dello scavo, sistemazione del materiale eccedente nelle a. Scavo a sezione obbligata per opere di difesa del suolo, realizzato a mano in terreno di qualsiasi natura e consistenza, esclusa roccia e grossi massi trovanti, compresi aggottamenti, rinterro dello scavo, sistemazione del materiale eccedente nelle adiacenze del cantiere e quant'altro occorra per dare il lavoro finito a regola d'arte.	mc		112,00
		C04_03_008	_	Scavo a sezione obbligata per canalizzazioni o fossi a cielo aperto, eseguito con mezzi meccanici, compresi risagomatura e profilatura delle sponde, sistemazione del materiale di risulta dallo scavo nelle adiacenze del cantiere e quant'altro occorra. Scavo a sezione obbligata per canalizzazioni o fossi a cielo aperto, eseguito con mezzi meccanici, compresi risagomatura e profilatura delle sponde, sistemazione del materiale di risulta dallo scavo nelle adiacenze del cantiere e quant'altro occorra per dare il lavoro finito a regola d'arte.	mc		4,60

	C04_04			SCAVI DA DRAGA O NATANTE
		C04_04_009	_	Scavo di materie terrose di qualsiasi natura e consistenza, con l'impiego di adeguato mezzo meccanico effossorio cingolato posto anche su zatteroni, carico del materiale di risulta su autocarro ribaltabile, trasporto a rifiuto in aree ubicate ad una. Scavo di materie terrose di qualsiasi natura e consistenza, con l'impiego di adeguato mezzo meccanico effossorio cingolato posto anche su zatteroni, carico del materiale di risulta su autocarro ribaltabile, trasporto a rifiuto in aree ubicate ad una distanza baricentrica fino a 10 Km e sistemazione in piano delle stesse aree di deposito per mezzo di ruspa, compreso ogni altro onere per dare il lavoro eseguito a regola d'arte.	mc		11,00
		C04_04_010	_	Scavo di materie terrose di qualsiasi natura e consistenza, con l'impiego di adeguato mezzo meccanico effossorio imbarcato su natante, con il deposito a lato del materiale di risulta a formazione di rilevati arginali, sagomatura e rifilatura degli st. Scavo di materie terrose di qualsiasi natura e consistenza, con l'impiego di adeguato mezzo meccanico effossorio imbarcato su natante, con il deposito a lato del materiale di risulta a formazione di rilevati arginali, sagomatura e rifilatura degli stessi per mezzo di escavatore posto anche su zatteroni, stendimento e sistemazione, sempre con escavatore, delle materie eccedenti a ridosso delle arginature nel lato di valle, compreso ogni altro onere per dare il lavoro eseguito ad regola d'arte.	mc		4,70

	C04_05			RILEVATI
		C04_05_011		Formazione di rilevato con terre provenienti dal ritaglio di ciglioni o da prelevare in aree demaniali indicate dalla D.L. poste lungo le golene, compreso lo scavo e ogni altro onere per dare il lavoro eseguito a regola d'arte:
			a	per nuove arginature o briglie in terra o rinfianco di quelle esistenti o ricostruzione di ciglioni franati, con terre provenienti da distanza baricentrica inferiore a 150 m dal luogo di impiego	mc		4,00
			b	per nuove arginature o briglie in terra o rinfianco di quelle esistenti o ricostruzione di ciglioni franati con terre provenienti da distanza baricentrica superiore a 150 m dal luogo di impiego	mc		5,00
			c	per ringrossi e rialzi sottili di corpi arginali	mc		5,60
			d	materiale proveniente da una distanza compresa tra 500 m e 2 km dal luogo d'impiego	mc		6,30
		C04_05_012		Formazione di rilevato per costruzione di corpi arginali e ripresa di frane, con impiego di terra proveniente da scavi in alveo o da altre aree demaniali indicate dalla D.L. gia' fornita a pie' d'opera, compreso ogni altro onere per dare il lavoro eseg. Formazione di rilevato per costruzione di corpi arginali e ripresa di frane, con impiego di terra proveniente da scavi in alveo o da altre aree demaniali indicate dalla D.L. gia' fornita a pie' d'opera, compreso ogni altro onere per dare il lavoro eseguito a regola d'arte:
			a	tombamenti e risagomature golenali nonche' imbancamenti	mc		1,60
			b	ringrossi, rialzi sottili di corpi arginali, ripresa di frane e solcature	mc		2,70
			c	costruzione di corpi arginali, briglie in terra e rampe	mc		2,00

	C04_06			CONGLOMERATO CEMENTIZIO PER STRUTTURE SEMPLICI E ARMATE
		C04_06_013	_	Calcestruzzo magro (di pulizia) per preparazione di piani di appoggio di strutture o per riempimento, per opere di difesa del suolo, dosato a 150 kg di cemento per m³ di inerte, in dimensioni e spessori indicati dalla D.L., compresi regolarizzazione. Calcestruzzo magro (di pulizia) per preparazione di piani di appoggio di strutture o per riempimento, per opere di difesa del suolo, dosato a 150 kg di cemento per m³ di inerte, in dimensioni e spessori indicati dalla D.L., compresi regolarizzazione dei piani, formazione delle pendenze, aggottamento dell'acqua durante la fase di presa del calcestruzzo, eventuale alloggiamento dei ferri di ancoraggio e quant'altro occorra per dare il lavoro finito a regola d'arte	mc		89,10
		C04_06_014	_	Conglomerato cementizio ciclopico per opere di difesa del suolo costituito da 40% di massi e grossi ciottoli, con cemento e resistenza non inferiore a 30 N/mm², per sottofondi, platee e chiusura e riempimento di cavita' compreso ogni altro onere per d. Conglomerato cementizio ciclopico per opere di difesa del suolo costituito da 40% di massi e grossi ciottoli, con cemento e resistenza non inferiore a 30 N/mm², per sottofondi, platee e chiusura e riempimento di cavita' compreso ogni altro onere per dare il lavoro finito a regola d'arte	mc		106,60
		C04_06_015		Compenso per utilizzo di pompa per getto di strutture in calcestruzzo per opere di difesa del suolo:
			a	fino a 100 m³ gettati in continuo	mc		13,20
			b	oltre 100 m³ gettati in continuo	mc		9,00
		C04_06_016	_	Compenso per utilizzo di benna conica per getto di strutture in calcestruzzo, per opere di difesa del suolo, di capacita' compresa tra 250 e 1500 litri, montata su mezzo d'opera idoneo, per esecuzione di getti in zone poco praticabili	mc		8,50

	C04_07			CASSERATURE
		C04_07_017		Casseforme per getti di strutture in calcestruzzo anche a faccia vista per opere di difesa del suolo, compresi posa, puntellatura, disarmo, sfrido ed ogni altro onere per eseguire il lavoro a perfetta regola d'arte, misurate secondo le superfici del. Casseforme per getti di strutture in calcestruzzo anche a faccia vista per opere di difesa del suolo, compresi posa, puntellatura, disarmo, sfrido ed ogni altro onere per eseguire il lavoro a perfetta regola d'arte, misurate secondo le superfici del calcestruzzo in esse contenuto:
			a	opere di fondazione	mq		18,40
			b	murature in elevazione	mq		22,70
			c	pilastri, travi, cordoli e solette	mq		30,20
		C04_07_018	_	Sovrapprezzo per getti a faccia vista per opere di difesa del suolo eseguiti con tavole nuove di legno piallato di larghezza costante, trattate con disarmante compreso ogni onere relativo alle specifiche modalita' d'uso	mq		8,70

	C04_08			MANUFATTI IN CALCESTRUZZO PER OPERE IDRAULICHE
		C04_08_019		Copertina per coronamento di muri, briglie od altri manufatti anche aggettanti, eseguita in calcestruzzo durevole a prestazione garantita secondo la normativa vigente, classe di esposizione XC2-corrosione indotta da carbonatazione-ambiente bagnato, r. Copertina per coronamento di muri, briglie od altri manufatti anche aggettanti, eseguita in calcestruzzo durevole a prestazione garantita secondo la normativa vigente, classe di esposizione XC2-corrosione indotta da carbonatazione-ambiente bagnato, raramente asciutto (rapporto a/c max inferiore a 0,6), con resistenza Rck 40 MPa, preconfezionato con aggregati di varie pezzature atte ad assicurare un assortimento granulometrico adeguato con diametro massimo dell'aggregato 25 mm e classe di consistenza S4, compresa l'armatura in ferro acciaioso ad aderenza migliorata, diametro 8 mm, a forma di gabbia costituita da una staffa rettangolare ogni 33 cm nel senso della lunghezza, avvolgente i ferri longitudinali in numero di uno ogni 20 cm, disposti in doppio ordine superiore ed inferiore, compresi casseratura trattata ad olio onde ottenere una buona faccia vista, smussi ottenuti con listelli in legno, lisciatura a cazzuola della superficie con spolvere di cemento e quant'altro occorra per dare il lavoro finito a regola d'arte:
			a	spessore 15-20 cm	mq		85,00
			b	spessore 21-25 cm	mq		101,00

	C04_09			ELEMENTI PREFABBRICATI IN CALCESTRUZZO
		C04_09_020	_	Elementi prefabbricati in c.a. per formazione copertina briglia, in calcestruzzo con resistenza caratteristica Rck non inferiore a 40 N/mm², forniti e posti in opera su letto di malta dosata come indicato nel c.s.a., compresa sigillatura dei giunti c. Elementi prefabbricati in c.a. per formazione copertina briglia, in calcestruzzo con resistenza caratteristica Rck non inferiore a 40 N/mm², forniti e posti in opera su letto di malta dosata come indicato nel c.s.a., compresa sigillatura dei giunti con malta cementizia espansiva, armatura metallica costituita da acciaio con le caratteristiche tecniche indicate nel c.s.a. in ragione di 40 kg/m³, spessore 20 cm e quant'altro occorra per eseguire il lavoro a regola d'arte	mq		114,50
		C04_09_021		Chiaviche portaventole prefabbricate in c.a. idonee all'installazione di ventole, fornite e poste in opera comprese le operazioni di scavo a sezione obbligata, anche in presenza di acqua ed in terreni di qualunque natura e consistenza, eseguite a mac. Chiaviche portaventole prefabbricate in c.a. idonee all'installazione di ventole, fornite e poste in opera comprese le operazioni di scavo a sezione obbligata, anche in presenza di acqua ed in terreni di qualunque natura e consistenza, eseguite a macchina e regolarizzate a mano se necessario, compresi gli aggottamenti, l'asportazione di eventuali massi trovanti o eventuali manufatti precedentemente realizzati e da demolire, la formazione di idoneo piano di appoggio e la sistemazione del materiale eccedente in zona adiacente al cantiere o in discarica:
			a	per ventole diametro 30-60 cm (1300 kg)	cad		489,00
			b	per ventole diametro 30-60 cm (2000 kg)	cad		707,00
			c	per ventole diametro 80-100 cm (2650 kg)	cad		1488,00

	C04_10			TRATTAMENTI SU PARETI PER OPERE DI DIFESA SPONDALE E DI SOSTEGNO
		C04_10_022	_	Malta cementizia reoplastica ad alta resistenza, a due componenti, per la sigillatura di fessure e per restauri strutturali, fornita e posta in opera per opere di difesa del suolo, di qualsiasi spessore, messa in opera a qualsiasi quota, compresi app. Malta cementizia reoplastica ad alta resistenza, a due componenti, per la sigillatura di fessure e per restauri strutturali, fornita e posta in opera per opere di difesa del suolo, di qualsiasi spessore, messa in opera a qualsiasi quota, compresi applicazione in presenza di armatura, scarificazione e regolarizzazione delle fessure e discontinuita', pulizia meccanica e soffiatura con aria compressa nonche' successivo lavaggio e stagionatura umida, esclusa la sola armatura, da compensarsi con i relativi prezzi d'elenco	kg		3,80
		C04_10_023		Malta cementizia reoplastica fibrorinforzata a ritiro compensato, per rivestimenti e riparazione monolitica di zone erose, faldate o deteriorate di strutture in calcestruzzo, fornita e posta in opera per opere di difesa del suolo, o per il trattament. Malta cementizia reoplastica fibrorinforzata a ritiro compensato, per rivestimenti e riparazione monolitica di zone erose, faldate o deteriorate di strutture in calcestruzzo, fornita e posta in opera per opere di difesa del suolo, o per il trattamento di superfici esposte al passaggio dell'acqua, compresa la pulizia della superficie da ricoprire, che deve essere resa rugosa e priva di qualsiasi parte incoerente, in relazione alle specifiche modalita' d'uso:
			a	spessori fino a 3 cm	mq		91,00
			b	spessori fino a 5 cm	mq		145,00
		C04_10_024		Rivestimento protettivo tipo spritz-beton su pareti, compreso l'onere della preliminare preparazione e regolarizzazione delle stesse, eseguito con strato di conglomerato cementizio lanciato a pressione, costituito da una miscela di 1 m³ di inerte (sa. Rivestimento protettivo tipo spritz-beton su pareti, compreso l'onere della preliminare preparazione e regolarizzazione delle stesse, eseguito con strato di conglomerato cementizio lanciato a pressione, costituito da una miscela di 1 m³ di inerte (sabbia e ghiaietto fino a 15 mm) e 500 kg di cemento tipo 42,5R, con l'aggiunta di almeno 30 kg di accelerante di presa, adeguatamente fissata alla parete, esclusa armatura:
			a	strato di spessore non inferiore a 5 cm	mq		47,00
			b	strato di spessore non inferiore a 10 cm	mq		70,40

	C04_11			RISANAMENTO DI STRUTTURE DI OPERE DI SOSTEGNO E DI DIFESA DEL SUOLO IN C.A.
		C04_11_025		Bonifica di superfici, di opere di difesa del suolo, in cemento armato eseguita fino ad asportare completamente le parti incoerenti, friabili, alveolate, fessurate o comunque non perfettamente monolitiche con il corpo restante della struttura compres. Bonifica di superfici, di opere di difesa del suolo, in cemento armato eseguita fino ad asportare completamente le parti incoerenti, friabili, alveolate, fessurate o comunque non perfettamente monolitiche con il corpo restante della struttura compresa l'asportazione della ruggine dai ferri:
			a	con picchiettatura	mq		12,80
			b	con sabbiatura	mq		7,40
		C04_11_026	_	Applicazione di una mano di adesivo strutturale a base di resine epossidiche a due componenti, di tipo specifico per riporti di malta cementizia fresca su calcestruzzo stagionato, in ragione di 600 g/m², per opere di difesa del suolo	mq		13,40
		C04_11_027		Ricostruzione delle parti demolite, di opere di difesa del suolo, secondo il profilo originario, eseguita con malta cementizia o betoncino additivati:
			a	spessore medio fino a 5 cm	mq		86,50
			b	spessore medio da 5 a 10 cm	mq		128,40
		C04_11_028	_	Rasatura di tutte le superfici delle pareti in cemento armato in vista, di opere di difesa del suolo, eseguita con malta additivata	mq		14,20
		C04_11_029	_	Protezione generale di tutte le superfici, di opere di difesa del suolo, gia' trattate con rasatura con applicazione di n. 2 mani di vernice impermeabile a base di copolimeri clorovinilici	mq		7,90
		C04_11_030	_	Formazione di fori nel conglomerato cementizio esistente, di opere di difesa del suolo, per alloggio ancoraggi o ferri di ripresa, del diametro fino a 35 mm e profondita' fino a 80 cm, compresa la sigillatura dei fori con malta antiritiro	m		19,00
		C04_11_031	_	Ancoraggio pesante di barre ad aderenza migliorata su calcestruzzo in presenza di acqua, per opere di difesa del suolo, mediante formazione di fori nel conglomerato cementizio esistente del diametro fino a 35mm e profondita' fino a 80 cm, compreso l'a. Ancoraggio pesante di barre ad aderenza migliorata su calcestruzzo in presenza di acqua, per opere di difesa del suolo, mediante formazione di fori nel conglomerato cementizio esistente del diametro fino a 35mm e profondita' fino a 80 cm, compreso l'ancoraggio e la sigillatura dei fori con resina chimica a base epossidica con riempitivo inorganico e mistura indurente con poliammine, polvere di quarzo, cemento e quant'altro occorra per eseguire il lavoro a regola d'arte	m		56,70

	C04_12			MURATURE DI PIETRAME
		C04_12_032		Muratura di pietrame di natura compatta non gelivo e malta cementizia a corsi orizzontali, per opere di difesa del suolo, ottenuta con pietre o conci grossolanamente squadrati, a testa rasa o a uno o piu' fronti, o a mosaico, compresi spigoli e risegh. Muratura di pietrame di natura compatta non gelivo e malta cementizia a corsi orizzontali, per opere di difesa del suolo, ottenuta con pietre o conci grossolanamente squadrati, a testa rasa o a uno o piu' fronti, o a mosaico, compresi spigoli e riseghe, configurazioni a scarpa, compresa stuccatura e stilatura incassata della muratura con malta cementizia con caratteristiche tecniche indicate nel c.s.a.,compreso ogni altro onere per dare il lavoro finito a regola d'arte:
			a	con paramento a vista	mc		408,00
			b	con due paramenti a vista	mc		459,00
			c	con un paramento faccia a vista compreso sollevamento a qualsiasi altezza escluso ponteggio	mc		438,60
		C04_12_033	_	Muratura di pietrame dello stesso tipo di quello esistente, per opere di difesa del suolo, legata con malta formata da impasto di sabbia di cava, calce bianca e ossidi atti ad ottenere un colore simile a quello del muro esistente, di qualsiasi spesso. Muratura di pietrame dello stesso tipo di quello esistente, per opere di difesa del suolo, legata con malta formata da impasto di sabbia di cava, calce bianca e ossidi atti ad ottenere un colore simile a quello del muro esistente, di qualsiasi spessore e posata a qualsiasi altezza, compresi stuccatura dei giunti, mezzi di sollevamento quant'altro occorra per dare il lavoro finito a regola d'arte	mc		428,00

	C04_13			MURATURE DI BLOCCHI E PANNELLI PREFABBRICATI
		C04_13_034	_	Costruzione di muratura per opere di difesa del suolo costituita con blocchetti di cemento delle dimensioni indicate in progetto forati e con malta cementizia con le caratteristiche tecniche indicate nel c.s.a, compreso il calcestruzzo di resistenza. Costruzione di muratura per opere di difesa del suolo costituita con blocchetti di cemento delle dimensioni indicate in progetto forati e con malta cementizia con le caratteristiche tecniche indicate nel c.s.a, compreso il calcestruzzo di resistenza Rck maggiore o uguale a 30 N/mm² per il riempimento delle cavita' ed ogni altro onere per dare il lavoro finito a regola d'arte, escluso il ferro compensato a parte.	mc		205,30
		C04_13_035	_	Pannello prefabbricato in cemento armato vibrato, per opere di sostegno e di difesa spondale, rivestito nella parte esterna con bozzette di pietrame compatto e non gelivo costituito da: -pannello in cls vibrato classe Rck 40 dello spessore di cm 8 ar. Pannello prefabbricato in cemento armato vibrato, per opere di sostegno e di difesa spondale, rivestito nella parte esterna con bozzette di pietrame compatto e non gelivo costituito da: -pannello in cls vibrato classe Rck 40 dello spessore di cm 8 armato con rete elettrosaldata del Ø mm 6 a maglia cm 20 x 20 e con traliccio in ferro ogni 40 cm disposto verticalmente e costituito da n. 3 ferri longitudinali (base traliccio) del Ø mm 8 e n. 1 ferro longitudinale (sommita' traliccio) del Ø mm 10, collegati tra di loro da n. 1 ferro del Ø mm 6 ogni 10-15 cm. II pannello e' rivestito con bozzette in pietra compatta non geliva dello spessore medio di 8 cm, di diversa pezzatura, di forma quadrata o rettangolare disposte in file orizzontali semi regolari, gettate contemporaneamente al pannello in modo da formare un unico corpo e sporgenti dallo stesso di circa cm 4, stuccate in modo da non lasciare spazi e connessure. Tra un pannello e quello successivo saranno poste in opera, a corsi alterni, delle bozzette stuccate come quelle incorporate nei pannelli e quant'altro occorra per dare finito a regola d'arte secondo le prescrizioni indicate nel c.s.a.	mq		150,00
		C04_13_036	_	Pannello prefabbricato in cls vibrato classe Rck 40, per opere di sostegno e di difesa spondale, dello spessore finito di circa 5 cm, armato con rete elettrosaldata del Ø 5 mm a maglia 20x20 cm e avente un traliccio in ferro ogni 40 cm disposto verti. Pannello prefabbricato in cls vibrato classe Rck 40, per opere di sostegno e di difesa spondale, dello spessore finito di circa 5 cm, armato con rete elettrosaldata del Ø 5 mm a maglia 20x20 cm e avente un traliccio in ferro ogni 40 cm disposto verticalmente e costituito da n. 2 ferri longitudinali (base traliccio) del Ø 8 mm e n. 1 ferro longitudinale (sommita' traliccio) del Ø 10 mm collegati tra loro da n. 1 ferro del Ø 6 mm ogni 10-15 cm. Il traliccio, sporgente nella parte interna di circa 7 cm dal pannello, deve essere collegato con l'armatura del getto da eseguire in opera	mq		40,00

	C04_14			RIPARAZIONE DI MURATURE
		C04_14_037		Ripresa in breccia della muratura, di opere di difesa del suolo, inclusi il cuci-scuci delle lesioni mediante allargamento delle fessure, rimozione delle parti sconnesse, pulizia, lavaggio, ripristino della continuita' muraria con elementi di recupero. Ripresa in breccia della muratura, di opere di difesa del suolo, inclusi il cuci-scuci delle lesioni mediante allargamento delle fessure, rimozione delle parti sconnesse, pulizia, lavaggio, ripristino della continuita' muraria con elementi di recupero o simili all'esistente con malta cementizia con le caratteristiche tecniche indicate nel c.s.a, compresi puntellature, stuccatura, ammorsamenti, spigoli, riseghe e quant'altro occorra per dare il lavoro finito a regola d'arte:
			a	muratura di pietrame	mc		594,20
			b	muratura di mattoni pieni o semipieni	mc		540,20
		C04_14_038	_	Cucitura armata, di opere di difesa del suolo, con barre di acciaio B450 diametro 22 per una profondita' massima di 1,50 m eseguita in muratura di qualsiasi tipo, compresi perforazione a rotopercussione di diametro 32-38 mm, lavaggio dei fori, iniezio. Cucitura armata, di opere di difesa del suolo, con barre di acciaio B450 diametro 22 per una profondita' massima di 1,50 m eseguita in muratura di qualsiasi tipo, compresi perforazione a rotopercussione di diametro 32-38 mm, lavaggio dei fori, iniezione con boiacca cementizia fino al riempimento del foro, eventuale tamponamento delle fessure della muratura con malta cementizia a rapida presa, pulizia finale della superficie muraria e quant'altro occorra per dare il lavoro finito a regola d'arte	m		57,59

	C04_15			RIVESTIMENTI LAPIDEI E COPERTINE
		C04_15_039		Copertina in pietra da taglio, per coronamento di briglie, con conci squadrati e grossolanamente sbozzati nelle parti in vista, di pietrame idoneo compatto e non gelivo, con la superficie ruvida nelle parti di ancoraggio, posta in opera con malta cem. Copertina in pietra da taglio, per coronamento di briglie, con conci squadrati e grossolanamente sbozzati nelle parti in vista, di pietrame idoneo compatto e non gelivo, con la superficie ruvida nelle parti di ancoraggio, posta in opera con malta cementizia con le caratteristiche tecniche indicate nel c.s.a, compresi onere per l'ancoraggio all'armatura metallica della sottostante struttura, fornitura e messa in opera di rete elettrosaldata di maglia 20x20 cm e diametro 6 mm, formazione di adeguato aggetto verso valle, stilatura dei giunti, formazione dei conci angolari e quant'altro occorra per dare il lavoro finito a regola d'arte:
			a	conci di dimensioni 30x40 cm, spessore 20 cm	mq		177,70
			b	conci verticali larghezza minima 20 cm, spessore minimo 30 cm	mq		225,10
			c	conci verticali a correre larghezza minima 20 cm, spessore minimo 15 a spacco	mq		162,20
			d	conci verticali a correre larghezza minima 20 cm, spessore minimo 15 a taglio	mq		231,60
		C04_15_040	_	Rivestimento di strutture in calcestruzzo di qualunque forma e dimensione con pietra da taglio di natura compatta e non geliva, del posto o similare, in conci squadrati nelle parti in vista e grossolanamente sbozzati nel resto, dello spessore minimo. Rivestimento di strutture in calcestruzzo di qualunque forma e dimensione con pietra da taglio di natura compatta e non geliva, del posto o similare, in conci squadrati nelle parti in vista e grossolanamente sbozzati nel resto, dello spessore minimo di 20 cm, eseguito a corsi orizzontali posti in opera contemporaneamente al getto di conglomerato cementizio (compensato a parte) uniti con malta cementizia con le caratteristiche tecniche indicate nel c.s.a., a qualsiasi altezza, compresi stuccatura, stilatura a ferro dei giunti privi di fuga cementizia esterna e quant'altro occorra per dare il lavoro finito a regola d'arte.	mq		145,40
		C04_15_041		Rivestimento di strutture preesistenti in calcestruzzo di qualunque forma e dimensione con pietra da taglio di natura compatta e non geliva, del posto o similare, in conci squadrati nelle parti in vista e grossolanamente sbozzati nel resto, dello spe. Rivestimento di strutture preesistenti in calcestruzzo di qualunque forma e dimensione con pietra da taglio di natura compatta e non geliva, del posto o similare, in conci squadrati nelle parti in vista e grossolanamente sbozzati nel resto, dello spessore minimo di 20 cm, eseguito a corsi orizzontali uniti con malta cementizia con le caratteristiche tecniche indicate nel c.s.a., a qualsiasi altezza, compresi ancoraggio alla struttura esistente eseguita mediante la posa in opera di rete elettrosaldata maglia 10x10 cm, diametro 8 mm, in ragione di n. 6 ganci di acciaio ad aderenza migliorata diametro 6 mm per ogni metro quadrato, nonche' stuccatura e stilatura a ferro dei giunti e quant'altro occorra per dare il lavoro finito a regola d'arte:
			a	con materiale presente in sito	mq		156,70
			b	con materiale proveniente da cava, compresa la fornitura	mq		167,70
		C04_15_042		Rivestimento di strutture in calcestruzzo ottenuto con ciottolame scelto di fiume, non gelivo, grossolanamente sbozzato nelle parti in vista, dello spessore minimo di 25 cm, posto in opera a corsi orizzontali o a mosaico contemporaneamente al getto d. Rivestimento di strutture in calcestruzzo ottenuto con ciottolame scelto di fiume, non gelivo, grossolanamente sbozzato nelle parti in vista, dello spessore minimo di 25 cm, posto in opera a corsi orizzontali o a mosaico contemporaneamente al getto di conglomerato cementizio, compresi stuccatura a raso ottenuta con malta cementizia con le caratteristiche tecniche indicate nel c.s.a, eventualmente additivata con ossidi o coloranti, stilatura a ferro dei giunti e quant'altro occorra per dare il lavoro finito a regola d'arte:
			a	con materiale presente in sito	mq		135,00
			b	con materiale proveniente da cava, compresa la fornitura	mq		146,90
		C04_15_043		Rivestimento di strutture esistenti in calcestruzzo con ciottolame scelto di fiume, non gelivo, grossolanamente sbozzato nelle parti in vista, dello spessore minimo di 20 cm, posto in opera a corsi orizzontali o a mosaico con malta cementizia con le. Rivestimento di strutture esistenti in calcestruzzo con ciottolame scelto di fiume, non gelivo, grossolanamente sbozzato nelle parti in vista, dello spessore minimo di 20 cm, posto in opera a corsi orizzontali o a mosaico con malta cementizia con le caratteristiche tecniche indicate nel c.s.a, eventualmente additivata con ossidi o coloranti, compresi la stilatura a ferro dei giunti, ancoraggio alla struttura esistente mediante la posa in opera di rete elettrosaldata maglia 10x10 cm, diametro 8 mm, in ragione di n. 6 ganci in acciaio ad aderenza migliorata di diametro 8 mm per metro quadrato e quant'altro occorra per dare il lavoro finito a regola d'arte:
			a	con materiale presente in sito	mq		156,70
			b	con materiale proveniente da cava, compresa la fornitura	mq		167,50
		C04_15_044		Rivestimento di strutture in calcestruzzo di qualunque forma e dimensione con pietra da taglio di natura compatta, non geliva, con caratteristiche fisiche, chimiche e tecniche da approvarsi da parte della D.L., in conci squadrati e con bugna nelle pa. Rivestimento di strutture in calcestruzzo di qualunque forma e dimensione con pietra da taglio di natura compatta, non geliva, con caratteristiche fisiche, chimiche e tecniche da approvarsi da parte della D.L., in conci squadrati e con bugna nelle parti in vista e grossolanamente sbozzati nel resto, dello spessore minimo di 15 cm, eseguito a corsi orizzontali posti in opera su sagoma a scivolo, uniti con malta cementizia con le caratteristiche tecniche indicate nel c.s.a., a qualsiasi altezza; compreso l'inserimento di eventuali ancoraggi alla struttura retrostante e/o utilizzo di lattice aggrappante, la predisposizione di bocche per l'uscita di acque drenate, la stuccatura con malta ad alta resistenza a ritiro compensato e stilatura a ferro dei giunti.
			a	con pietrame proveniente da cava, su pareti verticali o inclinate posato a correre, dimensioni elementi di circa 30x15 cm e di circa 20x15 cm nei tratti a maggiore curvatura; elementi ricavati a spacco	mq		158,30
			b	con pietrame proveniente da cava, su pareti con sagoma a scivolo, posato a correre, dimensioni elementi di circa 30x15 cm e i di circa 20x15 cm nei tratti a maggiore curvatura; elementi con pareti laterali a taglio	mq		225,70

	C04_16			STUCCATURE
		C04_16_045		Stuccatura incassata dei giunti di muratura, di opere di difesa del suolo, con malta costituita da cemento bianco, calce idrata, sabbia giallognola, frantumato di minerale idoneo ed ossidi minerali, secondo il dosaggio stabilito e quant'altro occorra. Stuccatura incassata dei giunti di muratura, di opere di difesa del suolo, con malta costituita da cemento bianco, calce idrata, sabbia giallognola, frantumato di minerale idoneo ed ossidi minerali, secondo il dosaggio stabilito e quant'altro occorra per dare il lavoro finito a regola d'arte:
			a	con pulizia e lavaggio dei giunti	mq		33,20
			b	con scarnitura, lavaggio, pulizia sia meccanica che manuale dei giunti	mq		39,60
		C04_16_046	_	Stuccatura di murature, di opere di difesa del suolo, di pietrame esistente con malta cementizia con le caratteristiche tecniche indicate nel c.s.a., compresi pulitura e lavaggio delle connessure, stilatura a ferro e quant'altro occorra per dare il l. Stuccatura di murature, di opere di difesa del suolo, di pietrame esistente con malta cementizia con le caratteristiche tecniche indicate nel c.s.a., compresi pulitura e lavaggio delle connessure, stilatura a ferro e quant'altro occorra per dare il lavoro finito a regola d'arte	mq		30,00

	C04_17			GABBIONATE
		C04_17_047		Gabbioni a scatola in rete metallica a doppia torsione, con maglia esagonale, rivestita in lega di Zinco-Alluminio, certificati CE, ed in conformita' alle "Linee guida per la redazione di Capitolati per l'impiego di rete metallica a doppia torsione" d. Gabbioni a scatola in rete metallica a doppia torsione, con maglia esagonale, rivestita in lega di Zinco-Alluminio, certificati CE, ed in conformita' alle "Linee guida per la redazione di Capitolati per l'impiego di rete metallica a doppia torsione" della Presidenza del Consiglio Superiore dei LL.PP.. Compresi tiranti indicati nel c.s.a., legatura lungo i bordi dei gabbioni contigui, riempiti con grossi ciottoli o pietrame di cava, di tipo non gelivo ne' friabile, e di pezzatura idonea a non fuoriuscire dalle maglie esagonali, opportunamente sistemati per ottenere una buona faccia a vista, senza interposizione di scaglie e con maggior costipazione possibile, realizzati a qualunque profondita' ed altezza, anche in presenza di acqua e quant'altro occorre per dare il lavoro finito a regola d 'arte:
			a	maglia 6x8 per altezza di 0,5 m, filo Ø 2,7 mm	mc		145,30
			b	maglia 6x8 per altezza di 1 m, filo Ø 2,7 mm	mc		138,10
			c	maglia 8x10 per altezza di 0,5 m, filo Ø 3 mm	mc		138,10
			d	maglia 8x10 per altezza di 1 m, filo Ø 3 mm	mc		130,00
			e	sovrapprezzo per divisorio interno maglia e filo delle stesse caratteristche del gabbione	mq		6,25
		C04_17_048		Gabbioni a scatola in rete metallica a doppia torsione, con maglia esagonale, rivestita in lega di Zinco-Alluminio, certificati CE, ed in conformita' alle "Linee guida per la redazione di Capitolati per l'impiego di rete metallica a doppia torsione" d. Gabbioni a scatola in rete metallica a doppia torsione, con maglia esagonale, rivestita in lega di Zinco-Alluminio, certificati CE, ed in conformita' alle "Linee guida per la redazione di Capitolati per l'impiego di rete metallica a doppia torsione" della Presidenza del Consiglio Superiore dei LL.PP.. Compresi tiranti indicati nel c.s.a., legatura lungo i bordi dei gabbioni contigui, riempiti con ciottoli di fiume presenti in sito di tipo non gelivo ne' friabile, e di pezzatura idonea a non fuoriuscire dalle maglie esagonali, opportunamente sistemati per ottenere una buona faccia a vista, senza interposizione di scaglie e con maggior costipazione possibile, realizzati a qualunque profondita' ed altezza, anche in presenza di acqua e quant'altro occorre per dare il lavoro finito a regola d'arte:
			a	maglia 6x8 per altezza di 0,5 m, filo Ø 2,7 mm	mc		136,30
			b	maglia 6x8 per altezza di 1 m, filo Ø 2,7 mm	mc		129,10
			c	maglia 8x10 per altezza di 0,5 m, filo Ø 3 mm	mc		129,10
			d	maglia 8x10 per altezza di 1 m, filo Ø 3 mm	mc		121,00
			e	sovrapprezzo per divisorio interno con maglia e filo delle stesse caratteristiche del gabbione	mq		6,25
		C04_17_049	_	Gabbioni a scatola, in rete metallica a doppia torsione con maglia esagonale tipo 8x10, filo di diametro 2,7/3,7 mm, rivestito esternamente con polimero plastico ed internamente in lega di Zinco- Alluminio, certificati CE, in conformita' alle "Linee g. Gabbioni a scatola, in rete metallica a doppia torsione con maglia esagonale tipo 8x10, filo di diametro 2,7/3,7 mm, rivestito esternamente con polimero plastico ed internamente in lega di Zinco- Alluminio, certificati CE, in conformita' alle "Linee guida per la redazione di Capitolati per l'impiego di rete metallica a doppia torsione" della Presidenza del Consiglio Superiore dei LL.PP., compresi tiranti, legatura lungo i bordi dei gabbioni contuigui, riempiti con grossi ciotoli o pietrame di cava, di tipo non gelivo ne' friabile, e di pezzatura idonea a non fuoriuscire dalle maglie esagonali, grossolanamente sbozzati per ottenere una buona faccia a vista, senza interposizione di scaglie e con maggior costipazione possibile, realizzati a qualunque profondita' ed altezza, anche in presenza di acqua, e quant'altro occorre per dare il lavoro finito a regola d'arte	mc		143,60
		C04_17_050	_	Gabbioni a scatola, in rete metallica a doppia torsione con maglia esagonale tipo 8x10, filo di diametro 2,7/3,7 mm, rivestito esternamente con polimero plastico ed internamente in lega di Zinco- Alluminio, certificati CE, in conformita' alle "Linee g. Gabbioni a scatola, in rete metallica a doppia torsione con maglia esagonale tipo 8x10, filo di diametro 2,7/3,7 mm, rivestito esternamente con polimero plastico ed internamente in lega di Zinco- Alluminio, certificati CE, in conformita' alle "Linee guida per la redazione di Capitolati per l'impiego di rete metallica a doppia torsione" della Presidenza del Consiglio Superiore dei LL.PP., compresi tiranti, legatura lungo i bordi dei gabbioni contuigui, riempiti con grossi ciotoli di fiume presenti in sito di tipo non gelivo ne' friabile, e di pezzatura idonea a non fuoriuscire dalle maglie esagonali, opportunamente sistemati per ottenere una buona faccia a vista, senza interposizione di scaglie, e con maggior costipazione possibile, realizzati a qualunque profondita' ed altezza, anche in presenza di acqua, e quant'altro occorra per dare il lavoro finito a regola d'arte	mc		134,60
		C04_17_051	_	Sovrapprezzo per la fornitura e posa in opera di struttura di rinforzo in profilato di ferro zincato per gabbione chiodato. La struttura di rinforzo in profilato di ferro avra' forma ad H, sara' formata da una trave orizzontale con profilo ad U di dime. Sovrapprezzo per la fornitura e posa in opera di struttura di rinforzo in profilato di ferro zincato per gabbione chiodato. La struttura di rinforzo in profilato di ferro avra' forma ad H, sara' formata da una trave orizzontale con profilo ad U di dimensioni 60x120x60 mm e spessore minimo 5 mm. Compresi dadi e bulloni di serraggio della struttura e piastre, esclusa la fornitura e posa dell'elemento di chiodatura da definire in base alle specifiche esigenze progettuali e da compensarsi a parte	mc		99,50
		C04_17_052	_	Sovrapprezzo per fornitura e posa, secondo le indicazioni del c.s.a., di tasche vegetative interne preassemblate aventi struttura in rete metallica e rivestite internamente con geotessile ritentore del terreno ed esternamente con biorete naturale in. Sovrapprezzo per fornitura e posa, secondo le indicazioni del c.s.a., di tasche vegetative interne preassemblate aventi struttura in rete metallica e rivestite internamente con geotessile ritentore del terreno ed esternamente con biorete naturale in cocco, cocco ignifugo o agave. Compresi terreno vegetale nelle tasche, semina erbacea e tutto quanto occorre per dare il lavoro finito a regola d'arte	mc		16,50
		C04_17_053		Rete metallica a doppia torsione, con maglia esagonale tipo 8x10, filo di diametro 3 mm, rivestito in lega di Zinco-Alluminio, certificati CE, in conformita' alle "Linee guida per la redazione di Capitolati per l'impiego di rete metallica a doppia tor. Rete metallica a doppia torsione, con maglia esagonale tipo 8x10, filo di diametro 3 mm, rivestito in lega di Zinco-Alluminio, certificati CE, in conformita' alle "Linee guida per la redazione di Capitolati per l'impiego di rete metallica a doppia torsione" della Presidenza del Consiglio Superiore dei LL.PP., posta in opera secondo le prescrizioni della D.L. e quant'altro occorra per dare il lavoro finito a regola d'arte:
			a	rete aggiuntiva su nuovo gabbione	mq		7,80
			b	per riprese o rafforzamenti esistenti	mq		9,70
		C04_17_054	_	Sistema di protezione antinutrie e antigambero, posto in opera su sponde di corsi d'acqua, formato da geocomposito in rete metallica a doppia torsione con maglia esagonale tipo 6x8, diametro 2,2/3,2 mm, galvanizzata con lega eutettica di Zinco - Allu. Sistema di protezione antinutrie e antigambero, posto in opera su sponde di corsi d'acqua, formato da geocomposito in rete metallica a doppia torsione con maglia esagonale tipo 6x8, diametro 2,2/3,2 mm, galvanizzata con lega eutettica di Zinco - Alluminio, con un quantitativo non inferiore a 230 g/m², certificata CE, in conformita' alle "Linee guida per la redazione di Capitolati per l'impiego di rete metallica a doppia torsione" della Presidenza del Consiglio Superiore dei LL.PP.. La rete metallica sara' preaccoppiata in stabilimento, tramite punti metallici, a formare il geocomposito con geotessile tessuto in PET, con rivestimento polimerico del peso unitario di 130 g/m². Il diametro medio della maglia quadrata e' di 3,50 mm (± 0,50 mm) e la permeabilita' all'acqua di 300x10¿³ m/s. Ancoraggio stabilizzante al piede con pietrame e risvolto della rete	mq		31,10
		C04_17_055		Materasso per rivestimenti spondali di superfici piane o inclinate a tasche di rete metallica con filo rivestito internamente in lega di Zinco-Alluminio ed esternamente con polimero plastico, di diametro 2,2/3,2 mm., maglia esagonale 6x8 a doppia tor. Materasso per rivestimenti spondali di superfici piane o inclinate a tasche di rete metallica con filo rivestito internamente in lega di Zinco-Alluminio ed esternamente con polimero plastico, di diametro 2,2/3,2 mm., maglia esagonale 6x8 a doppia torsione, certificata CE, ed in conformita' alle "Linee guida per la redazione di Capitolati per l'impiego di rete metallica a doppia torsione" della Presidenza del Consiglio Superiore dei LL.PP.. Compreso il riempimento con pietrame di cava o ciottoli di fiume presenti in sito (ove prelevabili) e vagliati, di tipo non gelivo ne' friabile, e di pezzatura idonea a non fuoriuscire dalle maglie esagonali, opportunamente sistemati per ottenere una buona faccia a vista, senza interposizione di scaglie e con maggior costipazione possibile, opportunamente sistemati, anche con grossolana sbozzatura nella parte in vista, comprese legature e quant'altro occorra per dare il lavoro finito a regola d'arte:
			a	spessore 23 cm	mq		42,40
			b	spessore 30 cm	mq		52,30
		C04_17_056		Materasso preassemblato rinverdibile per rivestimenti idraulici e naturalistici, di spessore 0,30 m in rete metallica a doppia torsione, con maglia esagonale tipo 6x8, tessuta con trafilato di ferro avente diametro pari a 2,20 mm galvanizzato con leg. Materasso preassemblato rinverdibile per rivestimenti idraulici e naturalistici, di spessore 0,30 m in rete metallica a doppia torsione, con maglia esagonale tipo 6x8, tessuta con trafilato di ferro avente diametro pari a 2,20 mm galvanizzato con lega Zinco - Alluminio e rivestimento in materiale polimerico plastico di colore grigio, diametro finale 3,20 mm, certificata CE, in conformita' alle "Linee Guida per la redazione di Capitolati per l'impiego di rete metallica a doppia torsione" della Presidenza del Consiglio Superiore dei LL.PP.. Il materasso avra' tasche differenziate: con funzione idraulica, con riempimento in pietrame e con funzione di rinverdimento, con prerivestimento con geotessile tessuto monofilamento in polietilene e riempito con terreno vegetale. Compresi idonei coperchi di chiusura in rete metallica e geocomposito antierosivo con biorete in agave o cocco, tiranti interni e legature, riempimento con pietrame di idonea pezzatura e terreno vegetale reperito in sito e tutto quanto occorra per dare il lavoro finito a regola d'arte:
			a	spessore 23 cm	mq		54,00
			b	spessore 30 cm	mq		58,00
		C04_17_057		Gabbioni cilindrici (burghe) di lunghezza non inferiore a 2,00 m, con rete metallica doppia torsione, con maglia esagonale tipo 8x10, filo rivestito in lega di Zinco-Alluminio e plastificato, compresa legatura lungo il bordo, certificati CE ed in con. Gabbioni cilindrici (burghe) di lunghezza non inferiore a 2,00 m, con rete metallica doppia torsione, con maglia esagonale tipo 8x10, filo rivestito in lega di Zinco-Alluminio e plastificato, compresa legatura lungo il bordo, certificati CE ed in conformita' con le "Linee guida per la redazione di Capitolati per l'impiego di rete metallica a doppia torsione" della Presidenza del Consiglio Superiore dei LL.PP., compresi tiranti, legatura lungo i bordi dei gabbioni contigui, riempiti con ciottoli di fiume presenti in sito, di tipo non gelivo ne' friabile, e di pezzatura idonea a non fuoriuscire dalle maglie esagonali, senza interposizione di scaglie, e con maggior costipazione possibile, realizzati a qualunque profondita' ed altezza, anche in presenza di acqua, e quant'altro occorre per dare il lavoro finito a regola d'arte:
			a	burghe diametro 65 cm e filo Ø 3 mm	mc		67,70
			b	burghe diametro 95 cm e filo Ø 3 mm	mc		76,70
			c	burghe diametro 65 cm e filo plastificato Ø 2,7/3,7 mm	mc		88,10
			d	burghe diametro 95 cm e filo plastificato Ø 2,7/3,7 mm	mc		98,20
		C04_17_058		Gabbioni cilindrici (burghe) di lunghezza non inferiore a 2,00 m, con rete metallica doppia torsione, con maglia esagonale tipo 8x10, filo rivestito in lega di Zinco-Alluminio, compresa legatura lungo il bordo, certificati CE ed in conformita' alle "L. Gabbioni cilindrici (burghe) di lunghezza non inferiore a 2,00 m, con rete metallica doppia torsione, con maglia esagonale tipo 8x10, filo rivestito in lega di Zinco-Alluminio, compresa legatura lungo il bordo, certificati CE ed in conformita' alle "Linee guida per la redazione di Capitolati per l'impiego di rete metallica a doppia torsione" della Presidenza del Consiglio Superiore dei LL.PP., compresi tiranti, legatura lungo i bordi dei gabbioni contigui, riempiti con pietrame di cava, di tipo non gelivo ne' friabile, e di pezzatura idonea a non fuoriuscire dalle maglie esagonali, senza interposizione di scaglie, e con maggior costipazione possibile, realizzati a qualunque profondita' ed altezza, anche in presenza di acqua, e quant'altro occorre per dare il lavoro finito a regola d'arte:
			a	burghe diametro 65 cm e filo Ø 3 mm	mc		89,70
			b	burghe diametro 95 cm e filo Ø 3 mm	mc		103,10
			c	burghe diametro 65 cm e filo plastificato Ø 2,7/3,7 mm	mc		97,10
			d	burghe diametro 95 cm e filo plastificato Ø 2,7/3,7 mm	mc		107,20
		C04_17_059	_	Gabbioni autoportanti e vibro-compatti realizzati con gabbie di 200x100x100 cm e pannelli a maglie rettangolari di dimensione 5x20 cm, di tondini di acciaio del diametro 6 mm, rivestiti con lega di Zinco-Alluminio con le caratteristiche indicate nel. Gabbioni autoportanti e vibro-compatti realizzati con gabbie di 200x100x100 cm e pannelli a maglie rettangolari di dimensione 5x20 cm, di tondini di acciaio del diametro 6 mm, rivestiti con lega di Zinco-Alluminio con le caratteristiche indicate nel c.s.a., compreso tiranti e appositi ganci, ancorati sul fondo, idonei al sollevamento e trasporto del gabbione; riempiti con ciottoli di fiume di tipo non gelivo ne' friabile, di pezzatura idonea a non fuoriuscire dalle maglie rettangolari, effettuato su un banco vibrante in modo da ottenere un alto grado di compattazione. E' compreso il trasporto in cantiere e posa in opera secondo le indicazioni della D.L. e quant'altro occorra per dare il lavoro finito a regola d'arte	mc		195,00

	C04_18			OPERE IN PIETRAME
		C04_18_060		Pietrame calcareo di cava, con tolleranza di elementi di peso inferiore fino al 15% del volume, fornito e posto in opera per formazione di difese radenti, costruzione di pennelli, briglie, soglie, rampe compreso tutti gli scavi per l'imposta delle op. Pietrame calcareo di cava, con tolleranza di elementi di peso inferiore fino al 15% del volume, fornito e posto in opera per formazione di difese radenti, costruzione di pennelli, briglie, soglie, rampe compreso tutti gli scavi per l'imposta delle opere e quant'altro occorra per dare il lavoro finito a regola d'arte:
			a	scapolame con elementi di peso da 10 a 50 kg	t		29,60
			b	elementi di peso da 51 a 1000 kg	t		32,50
			c	elementi di peso da 1000 a 3000 kg	t		33,20
			d	elementi di peso oltre i 3000 kg	t		34,60
			e	scapolame con elementi di peso da 10 a 50 kg	mc		49,20
			f	elementi di peso da 51 a 1000 kg	mc		55,30
			g	elementi di peso da 1000 a 3000 kg	mc		56,30
			h	elementi di peso oltre i 3000 kg	mc		59,00
		C04_18_061		Pietrame lapideo proveniente da cava compatto, inalterabile, tenace, privo di fratture e piani di scistosita', con tolleranza di elementi di peso inferiore fino al 15% del volume, fornito e posto in opera per formazione di difese radenti, costruzione. Pietrame lapideo proveniente da cava compatto, inalterabile, tenace, privo di fratture e piani di scistosita', con tolleranza di elementi di peso inferiore fino al 15% del volume, fornito e posto in opera per formazione di difese radenti, costruzione di pennelli, costruzione di briglie, soglie, rampe, compreso tutti gli scavi per l'imposta delle opere e quant'altro occorra per dare il lavoro finito a regola d'arte:
			a	scapolame con elementi di peso da 10 a 50 kg	t		23,70
			b	elementi di peso da 51 a 1000 kg	t		25,30
			c	elementi di peso da 1000 a 3000 kg	t		28,90
			d	elementi di peso oltre i 3000 kg	t		32,50
			e	scapolame con elementi di peso da 10 a 50 kg	mc		40,50
			f	elementi di peso da 51 a 1000 kg	mc		43,10
			g	elementi di peso da 1000 a 3000 kg	mc		49,20
			h	elementi di peso oltre i 3000 kg	mc		55,30
		C04_18_062	_	Formazione di difesa in pietrame con materiale presente in cantiere recuperato da difese esistenti da smontare o rinvenuto nel corso degli scavi di fondazione delle nuove opere o da recuperare nell'alveo del corso d'acqua nel raggio di 150 m dal punt. Formazione di difesa in pietrame con materiale presente in cantiere recuperato da difese esistenti da smontare o rinvenuto nel corso degli scavi di fondazione delle nuove opere o da recuperare nell'alveo del corso d'acqua nel raggio di 150 m dal punto di impiego. Il pietrame da recuperare e reimpiegare nella costruzione di nuove difese dovra' avere un volume minimo di 0,7 m³. Sono da ritenersi compensati i seguenti oneri: smontaggio di difesa esistente, recupero del pietrame presente in alveo, posa in opera del pietrame secondo la sagoma prevista nei disegni di progetto, intasamento degli interstizi fra masso e masso delle parti in elevazione con terreno vegetale e tutto quant'altro occorra per dare il lavoro finito a regola d'arte.	mc		18,00

	C04_19			ELEMENTI IN CALCESTRUZZO PER OPERE DI SOSTEGNO A GRAVITÀ
		C04_19_063	_	Riempimento a retro del muro cellulare con materiale terroso asciutto, proveniente da cave poste nelle adiacenze del cantiere, steso a strati non superiori a 25 cm, costipato con passaggi di rullo compressore fino ad ottenere la massima compattazione. Riempimento a retro del muro cellulare con materiale terroso asciutto, proveniente da cave poste nelle adiacenze del cantiere, steso a strati non superiori a 25 cm, costipato con passaggi di rullo compressore fino ad ottenere la massima compattazione e quant'altro occorra per dare il lavoro finito a regola d'arte.	mc		6,50

	C04_20			TERRE RINFORZATE ED ARMATE
		C04_20_064		Realizzazione di rilevato strutturale per terre rinforzate , mediante posa di geogriglia risvoltata per formare strati di spessore max di 1 m, comprese eventuali legature tra i fogli con ausilio di carpenteria mobile per sostegno provvisorio del bord. Realizzazione di rilevato strutturale per terre rinforzate , mediante posa di geogriglia risvoltata per formare strati di spessore max di 1 m, comprese eventuali legature tra i fogli con ausilio di carpenteria mobile per sostegno provvisorio del bordo, esclusa fornitura di geogriglia da compensare con l'apposita voce di elenco. Il terreno recuperato in loco dovra' essere steso in strati successivi non superiori a 30 cm e compattato secondo le indicazione della D. L. e quant'altro occorra per dare il lavoro finito a regola d'arte:
			a	compattazione eseguita con mezzi meccanici adibiti a movimento terra	mc		7,40
			b	compattazione eseguita con rullo vibrante a superficie liscia o dentata	mc		7,90
		C04_20_065		Struttura in terra rinforzata a paramento inclinato rinverdibile eseguito con casseri a perdere in rete elettrosaldata, con le caratteristiche tecniche indicate nel c.s.a., sagomata ed irrigidita con tiranti, con fornitura e posa di geogriglie in HDP. Struttura in terra rinforzata a paramento inclinato rinverdibile eseguito con casseri a perdere in rete elettrosaldata, con le caratteristiche tecniche indicate nel c.s.a., sagomata ed irrigidita con tiranti, con fornitura e posa di geogriglie in HDPE, PP o PET compreso nel prezzo, stese orizzontalmente sul terreno, eventualmente ancorate con picchetti a "U" inserite nella struttura per profondita' di almeno 80% dell'altezza della struttura e risvoltate in facciata e superiormente per almeno 150 cm. Con biostuoia o georete di rivestimento in facciata, compreso fornitura e posa di terreno vegetale in prossimita' del paramento esterno in strati compattati di spessore massimo 30 cm. E' compresa inoltre, un'idrosemina a spessore in almeno due passaggi contenente, oltre a semi e collanti, elevate quantita' di materia organica. Esclusa fornitura e posa in opera del terreno di riempimento, misurazione della superficie effettiva del paramento inclinato:
			a	con altezza fino a 3 m, con resistenza di rottura a trazione, interasse e lunghezza dei rinforzi derivanti da relazioni di calcolo	mq		114,50
			b	con altezza fino a 6 m, con resistenza di rottura a trazione, interasse e lunghezza dei rinforzi derivanti da relazioni di calcolo	mq		123,30
			c	con altezza fino a 9 m, con resistenza di rottura a trazione, interasse e lunghezza dei rinforzi derivanti da relazioni di calcolo	mq		132,50
			d	con altezza fino a 12 m, con resistenza di rottura a trazione, interasse e lunghezza dei rinforzi derivanti da relazioni di calcolo	mq		142,70
			e	con altezza fino a 15 m, con resistenza di rottura a trazione, interasse e lunghezza dei rinforzi derivanti da relazioni di calcolo	mq		163,00
		C04_20_066		Struttura di sostegno in terra rinforzata con elementi di armatura planari orizzontali realizzati in rete metallica a doppia torsione, con maglia esagonale in filo di ferro rivestito internamente in lega di Zinco-Alluminio ed esternamente in polimero. Struttura di sostegno in terra rinforzata con elementi di armatura planari orizzontali realizzati in rete metallica a doppia torsione, con maglia esagonale in filo di ferro rivestito internamente in lega di Zinco-Alluminio ed esternamente in polimero plastico, certificata CE, in conformita' alle "Linee guida per la redazione di Capitolati per l'impiego di rete metallica a doppia torsione" della Presidenza del Consiglio Superiore dei LL.PP.. Il paramento e' costituito da elemento scatolare, solidale con l'elemento di rinforzo orizzontale in rete senza soluzione di continuita'. All'interno della struttura, i rinforzi planari in rete metallica potranno essere integrati (secondo le indicazioni del calcolo strutturale) da riforzi ausiliari in geogriglie sintetiche, comprese nel prezzo. Lo scatolare e' riempito con elementi litoidi provvedendo a tergo alla stesa e compattazione del terreno per la formazione del rilevato strutturale. Fornita e posta in opera esclusa la realizzazione del rilevato strutturale e misurata per m² di superficie a vista:
			a	con altezza fino a 3 m, con resistenza di rottura a trazione, interasse e lunghezza dei rinforzi derivanti da relazioni di calcolo	mq		182,00
			b	con altezza fino a 6 m, con resistenza di rottura a trazione, interasse e lunghezza dei rinforzi derivanti da relazioni di calcolo	mq		188,60
			c	con altezza fino a 9 m, con resistenza di rottura a trazione, interasse e lunghezza dei rinforzi derivanti da relazioni di calcolo	mq		195,60
			d	con altezza fino a 12 m, con resistenza di rottura a trazione, interasse e lunghezza dei rinforzi derivanti da relazioni di calcolo	mq		214,00
			e	con altezza fino a 15 m, con resistenza di rottura a trazione, interasse e lunghezza dei rinforzi derivanti da relazioni di calcolo	mq		234,40
		C04_20_067		Struttura di sostegno in terra rinforzata con paramento in vista inclinato rinverdibile con elementi di armatura planari orizzontali realizzati in rete metallica a doppia torsione, con maglia esagonale in filo di ferro rivestito internamente in lega. Struttura di sostegno in terra rinforzata con paramento in vista inclinato rinverdibile con elementi di armatura planari orizzontali realizzati in rete metallica a doppia torsione, con maglia esagonale in filo di ferro rivestito internamente in lega di Zinco-Alluminio ed esternamente in polimero plastico, certificata CE ed in conformita' alle "Linee guida per la redazione di Capitolati per l'impiego di rete metallica a doppia torsione" della Presidenza del Consiglio Superiore dei LL.PP.. All'interno della struttura, i rinforzi planari in rete metallica potranno essere integrati (secondo le indicazioni del calcolo strutturale) da riforzi ausiliari in geogriglie sintetiche, comprese nel prezzo. Il paramento in vista e' provvisto inoltre di un elemento di irrigidimento interno costituito da un ulteriore pannello di rete elettrosaldata e da un geocomposito antierosivo in fibra naturale o georete sintetica. A tergo del paramento esterno inclinato viene posto del terreno vegetale per uno spessore di almeno 30 cm provvedendo alla stesa e compattazione del terreno per la formazione del rilevato strutturale. E' compresa inoltre un'idrosemina a spessore in almeno due passaggi contenente oltre ai semi e collante elevate quantita' di materia organica. Fornita e posta in opera esclusa la realizzazione del rilevato strutturale e misurata per m² di superficie a vista:
			a	con altezza fino a 3 m, con resistenza di rottura a trazione, interasse e lunghezza dei rinforzi derivanti da relazioni di calcolo	mq		137,70
			b	con altezza fino a 6 m, con resistenza di rottura a trazione, interasse e lunghezza dei rinforzi derivanti da relazioni di calcolo	mq		143,80
			c	con altezza fino a 9 m, con resistenza di rottura a trazione, interasse e lunghezza dei rinforzi derivanti da relazioni di calcolo	mq		153,00
			d	con altezza fino a 12 m, con resistenza di rottura a trazione, interasse e lunghezza dei rinforzi derivanti da relazioni di calcolo	mq		173,40
			e	con altezza fino a 15 m, con resistenza di rottura a trazione, interasse e lunghezza dei rinforzi derivanti da relazioni di calcolo	mq		198,90

	C04_21			DRENAGGI IN TRINCEA
		C04_21_068		Inerti selezionati e perfettamente lavati, forniti e sistemati nello scavo, compresi ogni onere ed accorgimento per salvaguardare l'integrita' ed il posizionamento del tubo drenante, sparsi a strati in soffice di spessore definito dalla D.L. e conguag. Inerti selezionati e perfettamente lavati, forniti e sistemati nello scavo, compresi ogni onere ed accorgimento per salvaguardare l'integrita' ed il posizionamento del tubo drenante, sparsi a strati in soffice di spessore definito dalla D.L. e conguaglio in terra fino al piano di campagna e quant'altro occorra per dare il lavoro finito a regola d'arte:
			a	ghiaietto e pietrischetto di pezzatura 3-20 mm	mc		43,70
			b	pietrisco di pezzatura 20-40 mm	mc		41,80
			c	pietrisco di pezzatura 40-70 mm	mc		39,90
			d	sabbia di frantoio	mc		43,70
			e	ciottoli di fiume 15-20 mm	mc		30,00
		C04_21_069		Tubo drenante in PEAD corrugato duro, certificato, a doppia parete con giunti a bicchiere finestrati nella parte superiore e sezione circolare, avente rigidezza anulare maggiore o uguale a 3,15 N/cm², fornito e posto in opera compresa la raccorderia. Tubo drenante in PEAD corrugato duro, certificato, a doppia parete con giunti a bicchiere finestrati nella parte superiore e sezione circolare, avente rigidezza anulare maggiore o uguale a 3,15 N/cm², fornito e posto in opera compresa la raccorderia necessaria per ottenere qualsiasi tipo di collegamento e quant'altro occorra per dare il lavoro finito a regola d'arte:
			a	diametro nominale interno di 75 mm	m		5,40
			b	diametro nominale interno di 107 mm	m		8,00
			c	diametro nominale interno di 138 mm	m		10,20
		C04_21_070		Tubo drenante in PVC, corrugato duro (PVCU) certificato, a forma di tunnel, microfessurato nella parte superiore, a fondo piatto, fornito e posto in opera compresa la raccorderia necessaria per ottenere qualsiasi tipo di collegamento e quant'altro oc. Tubo drenante in PVC, corrugato duro (PVCU) certificato, a forma di tunnel, microfessurato nella parte superiore, a fondo piatto, fornito e posto in opera compresa la raccorderia necessaria per ottenere qualsiasi tipo di collegamento e quant'altro occorra per dare il lavoro finito a regola d'arte:
			a	diametro nominale interno di 80 mm (effettivi 83/90)	m		5,90
			b	diametro nominale interno di 100 mm (effettivi 102/110)	m		6,50
			c	diametro nominale interno di 150 mm (effettivi 151/160)	m		9,50
		C04_21_071	_	Telo in polietilene con spessore di 0,5 mm, posato a rivestimento dello scavo secondo l'altezza prevista nei disegni di progetto, in teli continui anche saldati, fornito e posto in opera compresi saldatura del telo, perfetta regolarizzazione e penden. Telo in polietilene con spessore di 0,5 mm, posato a rivestimento dello scavo secondo l'altezza prevista nei disegni di progetto, in teli continui anche saldati, fornito e posto in opera compresi saldatura del telo, perfetta regolarizzazione e pendenza del piano di posa secondo lo sviluppo necessario e quant'altro occorra per dare il lavoro finito a regola d'arte	mq		4,30
		C04_21_072		Pannello drenante sintetico (ad alte prestazioni idrauliche/meccaniche) per l'utilizzo in terreni di qualsiasi natura e consistenza, costituito da un involucro scatolare in rete metallica a doppia torsione tipo 8x10, avente un diametro di 2,7 mm., ga. Pannello drenante sintetico (ad alte prestazioni idrauliche/meccaniche) per l'utilizzo in terreni di qualsiasi natura e consistenza, costituito da un involucro scatolare in rete metallica a doppia torsione tipo 8x10, avente un diametro di 2,7 mm., galvanizzato con lega di Zinco-Alluminio, certificata CE, in accordo con le "Linee Guida per la redazione di capitolati per l'impiego di rete metallica a doppia torsione" emessa dalla Presidenza del Consiglio Superiore LL.PP.. Lo scatolare dovra' avere resistenza al carico di rottura compresa fra 350 e 500 N/mm². Sara' rivestito internamente con geotessile tessuto non tessuto avente apertura caratteristica dei pori adeguata al fuso granulometrico dei terreni in cui verra' posizionato, con idoneo nucleo drenante. Fornito e posto in opera escluso lo scavo ed il successivo rinterro. Le caratteristiche tecniche dei materiali sono indicate nel c.s.a.:
			a	dimensioni 2 x 0,5 x 0,3 m	mq		91,11
			b	dimensioni 2 x 1 x 0,30 m	mq		114,79
		C04_21_073	_	Fornitura di geomembrana occhiellata in polietilene (LDPE) rinforzata con armatura interna in tessuto (HDPE) stabilizzata agli U.V. di larghezza media pari a 0,9 m	m		8,00
		C04_21_074		Geocomposito filtro/drenante per sottofondi, costituito da una geostuoia tridimensionale a doppia cuspide accoppiata a due geotessili non tessuti, avente resistenza a trazione longitudinale non inferiore a 15 kN/m. Il nucleo centrale in georete drena. Geocomposito filtro/drenante per sottofondi, costituito da una geostuoia tridimensionale a doppia cuspide accoppiata a due geotessili non tessuti, avente resistenza a trazione longitudinale non inferiore a 15 kN/m. Il nucleo centrale in georete drenante, costituita da filamenti polimerici aggrovogliati o estrusi e termosaldati nei punti di contatto, dovra' formare una struttura tridimensionale con indice alveolare superiore al 90%. Ognuno dei due tessuti o non-tessuti dovra' debordare da un lato, rispetto al nucleo drenante, per almeno 10 cm in modo da permettere le giunzioni di pannelli adiacenti. Nel prezzo del geocomposito si intende compresa la posa di almeno 2 picchetti per metro per il fissaggio della sommita' del geocomposito al terreno (i picchetti in tondino di ferro da 8 mm della lunghezza di 50 cm). Fornito e posto in opera escluso lo scavo e l'eventuale tubo di drenaggio. Prova con contatto rigido - morbido a minimo 20 kPa e gradiente idraulico i =1 (EN ISO 12958) di:
			a	spessore geocomposito a 2 kPa non inferiore a 14 mm	mq		15,90
			b	spessore geocomposito a 2 kPa non inferiore a 20 mm	mq		17,30
		C04_21_075		Geocomposito filtro/drenante per sottofondi costituito da una geostuoia tridimensionale accoppiata a due geotessili non tessuti, aventi resistenza a trazione longitudinale non inferiore a 18KN/m, fornito e posto in opera. Prova con contatto rigido -. Geocomposito filtro/drenante per sottofondi costituito da una geostuoia tridimensionale accoppiata a due geotessili non tessuti, aventi resistenza a trazione longitudinale non inferiore a 18KN/m, fornito e posto in opera. Prova con contatto rigido - morbido a minimo 100 kPa e gradiente idraulico i =1 (EN ISO 12958) di:
			a	spessore geocomposito a 2 kPa non inferiore a 6 mm	mq		10,70
			b	spessore geocomposito a 2 kPa non inferiore a 8 mm	mq		12,80
			c	spessore geocomposito a 2 kPa non inferiore a 9 mm	mq		15,50

	C04_22			OPERE DRENANTI SPECIALI
		C04_22_076		Pozzo drenante, eseguito in terreni di qualsiasi natura e consistenza ed a qualsiasi profondita', senza l'utilizzo di fanghi bentonitici, anche in presenza di acqua, con attrezzatura a rotazione o con benna mordente, compreso l'uso dello scalpello, de. Pozzo drenante, eseguito in terreni di qualsiasi natura e consistenza ed a qualsiasi profondita', senza l'utilizzo di fanghi bentonitici, anche in presenza di acqua, con attrezzatura a rotazione o con benna mordente, compreso l'uso dello scalpello, della benna usata come scalpello o del martello demolitore (o di altri sistemi di perforazione, a discrezione della D.L., compatibili con la presenza di fabbricati vicini) per l'approfondimento o il passaggio in trovanti o in roccia, posa in opera e ripresa della colonna provvisoria di diametro non inferiore al diametro del foro, eventuale impiego di tubo forma a girocolonna, demolizione del manto stradale ove necessario, fornitura e posa in opera del materiale drenante avente fuso granulometrico compreso tra 3 e 20 mm per il riempimento del foro, carico e trasporto a rifiuto del terreno di risulta e quant'altro occorra per dare il lavoro finito a regola d'arte:
			a	diametro minimo di 1500 mm	m		214,10
			b	diametro minimo di 1800 mm	m		252,40
			c	diametro minimo di 2000 mm	m		291,90
		C04_22_077		Pozzo drenante ispezionabile per il successivo inserimento di colonna in acciaio ondulato di Ø da 1200 a 1250 mm, da compensarsi a parte, eseguito in terreni di qualsiasi natura e consistenza ed a qualsiasi profondita', senza l'utilizzo di fanghi bent. Pozzo drenante ispezionabile per il successivo inserimento di colonna in acciaio ondulato di Ø da 1200 a 1250 mm, da compensarsi a parte, eseguito in terreni di qualsiasi natura e consistenza ed a qualsiasi profondita', senza l'utilizzo di fanghi bentonitici, anche in presenza di acqua, con attrezzatura a rotazione o benna mordente, compreso l'uso dello scalpello, della benna usata come scalpello o del martello demolitore (o di altri sistemi di perforazione, a discrezione della D.L., compatibili con la presenza di fabbricati vicini) per l'approfondimento o il passaggio in trovanti o in roccia, posa in opera e ripresa della colonna provvisoria di diametro non inferiore al diametro del foro, compresi eventuale impiego di tubo forma a girocolonna, demolizione del manto stradale dove necessario, fornitura e posa in opera di materiale drenante avente fuso granulometrico compreso fra 3 e 20 mm per riempimento a tergo della colonna di Ø da 1200 a 1250 mm, carico e trasporto a rifiuto del terreno di risulta e quant'altro occorra per dare il lavoro finito a regola d'arte:
			a	diametro minimo di 1500 mm	m		182,20
			b	diametro minimo di 1800 mm	m		209,00
			c	diametro minimo di 2000 mm	m		235,80
		C04_22_078	_	Dispositivi di regolazione dello schermo drenante sui pozzi di ispezione, in modo da poter interagire sul gradiente idrometrico nella falda, costituiti dal prolungamento della condotta di fondo forniti e posti in opera compreso quant'altro occorra pe. Dispositivi di regolazione dello schermo drenante sui pozzi di ispezione, in modo da poter interagire sul gradiente idrometrico nella falda, costituiti dal prolungamento della condotta di fondo forniti e posti in opera compreso quant'altro occorra per dare il lavoro finito a regola d'arte	m		7,50
		C04_22_079		Colonne in lamiera ondulata, con zincatura di almeno un decimo di mm per lato, del diametro da 1200 mm a 1250 mm, fornite e poste in opera nei pozzi drenanti ispezionabili, a qualunque profondita' e quant'altro occorra per dare il lavoro finito a rego. Colonne in lamiera ondulata, con zincatura di almeno un decimo di mm per lato, del diametro da 1200 mm a 1250 mm, fornite e poste in opera nei pozzi drenanti ispezionabili, a qualunque profondita' e quant'altro occorra per dare il lavoro finito a regola d'arte. La colonna dovra' essere in grado di resistere, con adeguati margini di sicurezza, alla pressione litostatica corrispondente alle condizioni e alla profondita' di posa della stessa, con certificazione rilasciata da laboratorio di prove abilitato:
			a	diametro di 1200 mm, spessore 2 mm e peso di almeno 76 kg/m	m		167,10
			b	diametro di 1200 mm, spessore 2,7 mm e peso di almeno 93 kg/m	m		180,70
			c	diametro di 1250 mm, spessore 2 mm e peso di almeno 79 kg/m	m		163,70
			d	diametro di 1250 mm, spessore 2,7 mm e peso di almeno 97 kg/m	m		182,00
			e	diametro di 1500 mm, spessore 2 mm e peso di almeno 95 kg/m	m		175,50
			f	diametro di 1500 mm, spessore 2,7 mm e peso di almeno 122 kg/m	m		214,40
		C04_22_080	_	Condotta di fondo per il collegamento dei pozzi drenanti e drenanti ispezionabili, eseguita tramite perforazione del diametro minimo di 114,3-127 mm, eseguita a circolazione d'acqua con contestuale avanzamento delle colonne di rivestimento provvisori. Condotta di fondo per il collegamento dei pozzi drenanti e drenanti ispezionabili, eseguita tramite perforazione del diametro minimo di 114,3-127 mm, eseguita a circolazione d'acqua con contestuale avanzamento delle colonne di rivestimento provvisorio in acciaio da recuperarsi, realizzata dall'interno dei pozzi drenanti e drenanti ispezionabili, eseguita a qualsiasi profondita', in terreno di qualunque natura e consistenza, compresi trovanti di ogni dimensione e rocce lapidee, anche in presenza di acqua in pressione compresi gli oneri per la foratura del lamierino in acciaio nei pozzi ispezionabili ed eventuale carico e trasporto a rifiuto del materiale di risulta, e quant'altro occorra per dare il lavoro finito a regola d'arte. La condotta sara' misurata secondo l'andamento planimetrico, escluso il diametro interno dei pozzi (1500 mm per i pozzi drenanti da 1200 a 1250 mm per i pozzi ispezionabili)	m		205,00
		C04_22_081		Colonna di rivestimento in acciaio N 80, diametro esterno 114-127 mm, spessore minimo di 7,1-8,0 mm, peso minimo pari a circa 18-24 kg/m fornita e posta in opera, durante l'esecuzione della condotta di fondo per il collegamento dei pozzi, passante ne. Colonna di rivestimento in acciaio N 80, diametro esterno 114-127 mm, spessore minimo di 7,1-8,0 mm, peso minimo pari a circa 18-24 kg/m fornita e posta in opera, durante l'esecuzione della condotta di fondo per il collegamento dei pozzi, passante nei pozzi drenanti e interrotta nei pozzi ispezionabili, compresa finestratura della colonna in opera entro i pozzi drenanti e quant'altro occorra per dare il lavoro finito a regola d'arte
			a	olonna di diametro esterno di 114,3 mm, spessore 7,1 mm e peso di almeno 18,8 kg/m	m		66,00
			b	colonna di diametro esterno di 127 mm, spessore 8 mm e peso di almeno 23,4 kg/m	m		77,00
		C04_22_082	_	Tubazione in polietilene ad alta densita' (HDPE-PEAD), flessibile, corrugata o liscia, a singola o a doppia parete, realizzata per estrusione e rispondente alle norme CENT TC 155 W1 011 e CEI EN 50086-1-2-4, rigidezza diametrale istantanea maggiore o. Tubazione in polietilene ad alta densita' (HDPE-PEAD), flessibile, corrugata o liscia, a singola o a doppia parete, realizzata per estrusione e rispondente alle norme CENT TC 155 W1 011 e CEI EN 50086-1-2-4, rigidezza diametrale istantanea maggiore o uguale a 8 kN/m², modulo di elasticita' istantaneo E=900 N/mm², Ø interno 76 mm, Ø esterno 90 mm, oppure, a scelta della D.L., Ø interno 92 mm, Ø esterno 110 mm fornita e posta in opera all'interno della perforazione della condotta di fondo eseguita. In particolare la tubazione in polietilene, cieca nei tratti interrati e microfessurata e provvista di calza geotessile in pozzi drenanti, dovra' essere in grado di resistere, in sicurezza, alla pressione litostatica corrispondente alle condizioni e alla profondita' di posa della stessa, secondo certificazione rilasciata da laboratorio di prove abilitato. Sono compresi: il bloccaggio colonna di rivestimento/tubazione di scarico in polietilene (in uscita ed in entrata dal pozzo), mediante uso di poliuretano espanso, l'eventuale collegamento in corrispondenza dei pozzi drenanti e quant'altro occorra per dare il lavoro finito a regola d'arte	m		14,20
		C04_22_083		Condotta di fondo di scarico a gravita' delle acque drenate mediante trivellazione orizzontale controllata, eseguita secondo le indicazioni del capitolato speciale di appalto e disposta secondo la lunghezza, la profondita', la direzione e l'inclinazion. Condotta di fondo di scarico a gravita' delle acque drenate mediante trivellazione orizzontale controllata, eseguita secondo le indicazioni del capitolato speciale di appalto e disposta secondo la lunghezza, la profondita', la direzione e l'inclinazione indicata dalla D.L.. Nel prezzo sono comprese: mobilizzazione attrezzature e personale tecnico, posizionamento perforatrice su ogni singolo punto di perforazione, approvvigionamenti necessari per l'esecuzione delle lavorazioni (acqua, energia elettrica, aria compressa ecc.), unita' di miscelazione e pompaggio fluidi, sistema di puntamento e direzionamento della perforazione, saldatrice per tubi in PEAD, tubazioni in polietilene e metalliche, tappi di testa e loro messa a dimora, additivi quali bentonite o polimeri biodegradabili per la costituzione dei fluidi perforazione, pompa aspirante per l'evacuazione dell'acqua presente all'interno del pozzo, evacuazione e conferimento a discarica dei detriti di perforazione, cura e manutenzione area di cantiere, individuazione a piano campagna della direzione di perforazione e restituzione cartografica (profilo planimetrico ed altimetrico):
			a	tubazione in polietilene ad alta densita' HDPE classe PN 12,5, diametro esterno 90 mm	m		130,00
			b	tubazione in polietilene ad alta densita' HDPE classe PN 12,5, diametro esterno di 160 mm	m		165,00
			c	tubazione esterna in acciaio classe N80, diametro esterno 114-127 mm, spessore minimo di 7-8 mm, peso minimo pari a circa 20-28 kg/m, e tubazione interna in polietilene ad alta densita' HDPE classe PN 12.5, diametro esterno 90 mm.	m		224,00
			d	tratto di perforazione eccedente la lunghezza utile per recupero a giorno dell'utensile di perforazione	m		100,20
		C04_22_084		Impermeabilizzazione di pozzi drenanti: - sul fondo, mediante getto di conglomerato cementizio con le caratteristiche tecniche indicate nel c.s.a., dello spessore minimo di 50 cm, eseguito con tubo getto, pompa o tramoggia calata sul fondo foro, prev. Impermeabilizzazione di pozzi drenanti: - sul fondo, mediante getto di conglomerato cementizio con le caratteristiche tecniche indicate nel c.s.a., dello spessore minimo di 50 cm, eseguito con tubo getto, pompa o tramoggia calata sul fondo foro, previa protezione condotte di fondo; - alla sommita', mediante strato in conglomerato cementizio, di caratteristiche identiche a quelle gia' citate, dello spessore di 50 cm, sovrastante strato di terreno vegetale di altezza minima pari a 80 cm. Compreso tutto quanto occorra per dare il lavoro finito a regola d'arte:
			a	diametro di 1500 mm	cad		281,80
			b	diametro di 1800 mm	cad		317,20
			c	diametro di 2000 mm	cad		345,10
		C04_22_085		Impermeabilizzazione di pozzi drenanti: - sul fondo, mediante getto di conglomerato cementizio con le caratteristiche tecniche indicate nel c.s.a., dello spessore di 50 cm, eseguito con tubo getto, pompa o tramoggia calata sul fondo foro, previa prot. Impermeabilizzazione di pozzi drenanti: - sul fondo, mediante getto di conglomerato cementizio con le caratteristiche tecniche indicate nel c.s.a., dello spessore di 50 cm, eseguito con tubo getto, pompa o tramoggia calata sul fondo foro, previa protezione condotte di fondo; - alla sommita', mediante posa di telo in geotessile, di peso maggiore di 200 g/m², alla profondita' di 1 m dal piano di campagna, riempimento con terreno vegetale. Compreso tutto quanto occorra per dare il lavoro finito a regola d'arte:
			a	diametro di 1500 mm	cad		201,40
			b	diametro di 1800 mm	cad		236,80
			c	diametro di 2000 mm	cad		263,70
		C04_22_086	_	Sovrapprezzo all'impermeabilizzazione di pozzi drenanti sul fondo mediante posa, preliminare al getto di cls, di un primo telo di geotessile, di peso maggiore di 200 g/m², di uno strato di ghiaia dell'altezza minima di 40 cm e di un secondo telo di g. Sovrapprezzo all'impermeabilizzazione di pozzi drenanti sul fondo mediante posa, preliminare al getto di cls, di un primo telo di geotessile, di peso maggiore di 200 g/m², di uno strato di ghiaia dell'altezza minima di 40 cm e di un secondo telo di geotessile simile al precedente e quant'altro occorra per dare il lavoro finito a regola d'arte.	cad		103,90
		C04_22_087		Impermeabilizzazione di pozzi drenanti: - sul fondo, mediante getto di conglomerato cementizio con le caratteristiche tecniche indicate nel c.s.a., dello spessore minimo di 50 cm, eseguito con tubo getto, pompa o tramoggia calata sul fondo foro, infi. Impermeabilizzazione di pozzi drenanti: - sul fondo, mediante getto di conglomerato cementizio con le caratteristiche tecniche indicate nel c.s.a., dello spessore minimo di 50 cm, eseguito con tubo getto, pompa o tramoggia calata sul fondo foro, infissione all'interno del getto stesso della colonna in lamiera ondulata zincata di diametro minimo pari a 1200 mm, spessore 2 mm ed altezza di 2 m (da pagare a parte) riempimento dell'intercapedine tra lamierino e terreno con conglomerato cementizio, di caratteristiche identiche a quelle gia' citate, veicolato con tubo getto; - alla sommita', mediante posa di telo in geotessile, di peso maggiore di 200 g/m², alla profondita' di 1 m dal piano di campagna, riempimento con terreno vegetale. Compreso tutto quanto occorra per dare il lavoro finito a regola d'arte:
			a	diametro di 1500 mm	cad		300,10
			b	diametro di 1800 mm	cad		423,30
			c	diametro di 2000 mm	cad		514,40
		C04_22_088	_	Impermeabilizzazione alla base di pozzi drenanti ispezionabili di qualsiasi dimensione con getto in conglomerato cementizio con le caratteristiche tecniche indicate nel c.s.a., dello spessore minimo di 50 cm, eseguito con tubo getto, pompa o tramoggi. Impermeabilizzazione alla base di pozzi drenanti ispezionabili di qualsiasi dimensione con getto in conglomerato cementizio con le caratteristiche tecniche indicate nel c.s.a., dello spessore minimo di 50 cm, eseguito con tubo getto, pompa o tramoggia calata sul fondo foro, previa protezione condotte di fondo, eventuale successiva immediata infissione della colonna in lamiera zincata fino a fondo foro (in tal caso il maggior quantitativo di cls gettato sara' compensato a parte) e quant'altro occorra per dare il lavoro finito a regola d'arte.	cad		164,00
		C04_22_089	_	Sovrapprezzo all'impermeabilizzazione alla base di pozzo drenante o ispezionabile, con getto in conglomerato cementizio con le caratteristiche tecniche indicate nel c.s.a., eseguito con tubo getto, pompa o tramoggia calata sul fondo foro, previa prot. Sovrapprezzo all'impermeabilizzazione alla base di pozzo drenante o ispezionabile, con getto in conglomerato cementizio con le caratteristiche tecniche indicate nel c.s.a., eseguito con tubo getto, pompa o tramoggia calata sul fondo foro, previa protezione condotte di fondo e quant'altro occorra per dare il lavoro finito a regola d'arte.	mc		105,10
		C04_22_090		Anello di impermeabilizzazione sul fondo dei pozzi drenanti ispezionabili, eseguito nell'intercapedine posta tra lamierino e terreno, dopo l'avvenuta posa in opera del ghiaietto nell'intercapedine, per un'altezza pari a circa 1,5-2 m, mediante getto. Anello di impermeabilizzazione sul fondo dei pozzi drenanti ispezionabili, eseguito nell'intercapedine posta tra lamierino e terreno, dopo l'avvenuta posa in opera del ghiaietto nell'intercapedine, per un'altezza pari a circa 1,5-2 m, mediante getto di boiacca cementizia dosata a 500 kg di cemento tipo 42,5 R per m³ di miscela, veicolata sul fondo pozzo mediante due tubazioni cieche, a perdere, in PVC Ø 80 mm, fissate sui fianchi del lamierino fino a circa 50 cm dal fondo pozzo, previa sigillatura delle giunzioni dei lamierini, e quant'altro occorra per dare il lavoro finito a regola d'arte:
			a	diametro di 1500 mm	cad		206,80
			b	diametro di 1800 mm	cad		233,60
			c	diametro di 2000 mm	cad		258,30
		C04_22_091		Chiusura alla sommita' di pozzo drenante ispezionabile mediante riempimento in conglomerato cementizio con le caratteristiche tecniche indicate nel c.s.a., nell'intercapedine fra terreno e colonna, per una altezza di 100 cm e quant'altro occorra per d. Chiusura alla sommita' di pozzo drenante ispezionabile mediante riempimento in conglomerato cementizio con le caratteristiche tecniche indicate nel c.s.a., nell'intercapedine fra terreno e colonna, per una altezza di 100 cm e quant'altro occorra per dare il lavoro finito a regola d'arte:
			a	diametro di 1500 mm	cad		66,50
			b	diametro di 1800 mm	cad		136,20
			c	diametro di 2000 mm	cad		205,80
		C04_22_092	_	Chiusura alla sommita' di pozzo drenante ispezionabile mediante posa di elemento per pozzi prefabbricato in conglomerato cementizio vibrato del diametro interno di 150 cm, spessore di 8 cm ed altezza pari a 100 cm, compreso riempimento dell' intercape. Chiusura alla sommita' di pozzo drenante ispezionabile mediante posa di elemento per pozzi prefabbricato in conglomerato cementizio vibrato del diametro interno di 150 cm, spessore di 8 cm ed altezza pari a 100 cm, compreso riempimento dell' intercapedine tra elemento stesso e lamierino con conglomerato cementizio con le caratteristiche tecniche indicate nel c.s.a., e quant'altro occorra per dare il lavoro finito a regola d'arte.	cad		155,40
		C04_22_093		Chiusino costituito da una soletta in c.a. sollevabile, avente forma circolare o quadrata, diametro o lato non inferiore a 166 cm, con inglobate nel getto una botola in ghisa sferoidale conforme alle norme UNI EN 124, luce netta pari a 60 cm, munita. Chiusino costituito da una soletta in c.a. sollevabile, avente forma circolare o quadrata, diametro o lato non inferiore a 166 cm, con inglobate nel getto una botola in ghisa sferoidale conforme alle norme UNI EN 124, luce netta pari a 60 cm, munita di chiusura e sottostante grigliato di protezione in acciaio zincato, da fissare mediante annegamento o fissaggio meccanico alla soletta, completo di cerniere e lucchetto in acciaio inox, compresa posa in opera su adeguata base di calcestruzzo di classe non minore di Rck 30 N/mm², dello spessore minimo di 20 cm, dimensionato per carichi di esercizio adeguati alla zona d'intervento ed accettati dalla D.L. e quant'altro occorra per dare il lavoro finito a regola d'arte:
			a	pedonale con botola classe B125 e peso non inferiore a 40 kg	cad		267,90
			b	carrabile con botola classe C250 e peso non inferiore a 60 kg	cad		321,70
			c	carrabile con botola classe D400 e peso non inferiore a 90 kg	cad		365,90
		C04_22_094	_	Abbassamento al di sotto del piano di campagna di pozzo drenante ispezionabile per un'altezza minima di 1 m, compreso scavo a sezione obbligata di dimensioni non inferiori a 3x3 m, montaggio e smontaggio lamierino, perforazione a vuoto per un'altezza. Abbassamento al di sotto del piano di campagna di pozzo drenante ispezionabile per un'altezza minima di 1 m, compreso scavo a sezione obbligata di dimensioni non inferiori a 3x3 m, montaggio e smontaggio lamierino, perforazione a vuoto per un'altezza non inferiore a 1 m, fornitura e posa in opera di doppio telo di geotessile, di peso maggiore di 200 g/m² e dimensioni minime pari a 3x3 m, reinterro scavo e quant'altro occorra per dare il lavoro finito a regola d'arte (e' esclusa la fornitura e posa in opera del grigliato di protezione in acciaio zincato)	cad		255,10
		C04_22_095	_	Trattamento dei chiusini in c.a. con emulsione bituminosa al 50% di bitume puro, dato a una mano, da eseguirsi sul lato interno per i chiusini posti fuori terra e su tutti i lati per i chiusini completamente interrati, e quant'altro occorra per dare. Trattamento dei chiusini in c.a. con emulsione bituminosa al 50% di bitume puro, dato a una mano, da eseguirsi sul lato interno per i chiusini posti fuori terra e su tutti i lati per i chiusini completamente interrati, e quant'altro occorra per dare il lavoro finito a regola d'arte	mq		4,80
		C04_22_096	_	Scale in ferro zincato munite di gabbia di protezione e loro posa in opera nei pozzi di ispezione e strutturali, compreso l'onere dei dispositivi di attacco e quant'altro occorra per dare il lavoro finito a regola d'arte	m		163,90
		C04_22_097	_	Dreni sub-orizzontali del diametro minimo di 90 mm, eseguiti a qualsiasi profondita', dall'interno dei pozzi d'ispezione mediante perforazione in terreni di qualsiasi natura e consistenza, compresi i trovanti di qualsiasi specie, anche con forte prese. Dreni sub-orizzontali del diametro minimo di 90 mm, eseguiti a qualsiasi profondita', dall'interno dei pozzi d'ispezione mediante perforazione in terreni di qualsiasi natura e consistenza, compresi i trovanti di qualsiasi specie, anche con forte presenza di acqua in pressione e compresi inoltre i seguenti oneri: apertura del foro nella camicia metallica, anche del tipo composto da due colonne concentriche ed interposto strato di cls, lavaggio del foro per lo sgombero di eventuali detriti, fornitura e posa in opera di tubo filtrante in PVC flessibile serie pesante diametro 45-55 mm spessore 5 mm forato, avente lunghezza uguale a quella del perforo, rivestito con calza in agugliato di fibra continua, lavaggio a fondo dreno, fornitura e messa in opera di tappo di testa e quant'altro occorra per dare il lavoro finito a regola d'arte	m		144,70
		C04_22_098		Dreni sub-orizzontali, eseguiti con perforazione dal basso verso l'alto o comunque inclinata secondo le indicazioni della D.L., in terreno di qualsiasi natura e consistenza, compresa la roccia, costituiti da tubi in PVC PN 4-6 microfessurati, compres. Dreni sub-orizzontali, eseguiti con perforazione dal basso verso l'alto o comunque inclinata secondo le indicazioni della D.L., in terreno di qualsiasi natura e consistenza, compresa la roccia, costituiti da tubi in PVC PN 4-6 microfessurati, compresi perforazione, posa in opera dei tubi in PVC completi delle raccorderie necessarie, tappo di fondo, stuccatura a sfioro della parete delle testate, e quant'altro occorra per dare il lavoro finito a regola d'arte:
			a	tubi di diametro 60 mm e spessore 4,6 mm	m		47,30
			b	tubi di diametro 75 mm e spessore 5,3 mm	m		52,00
			c	sovrapprezzo per rivestimento dei tubi drenanti con agugliato in fibra sintetica continua del peso minimo di 150 g/m²	m		1,10
		C04_22_099		Dreni sub-orizzontali, eseguiti con perforazione dal basso verso l'alto o comunque inclinata secondo le indicazioni della D.L., in terreno di qualsiasi natura e consistenza, compresa la roccia, costituiti da tubi in PVC PN 4-6 microfessurati, compres. Dreni sub-orizzontali, eseguiti con perforazione dal basso verso l'alto o comunque inclinata secondo le indicazioni della D.L., in terreno di qualsiasi natura e consistenza, compresa la roccia, costituiti da tubi in PVC PN 4-6 microfessurati, compresi ogni onere per perforazione e rivestimento del foro con tubo da recuperare, posa in opera dei tubi in PVC completi delle raccorderie necessarie, stuccatura a sfioro della parete delle testate, e quant'altro occorra per dare il lavoro finito a regola d'arte:
			a	tubi di diametro 60 mm e spessore 4,6 mm	m		56,70
			b	tubi di diametro 75 mm e spessore 5,3 mm	m		61,00
			c	sovrapprezzo per rivestimento dei tubi drenanti con agugliato in fibra sintetica continua del peso minimo di 150 g/m²	m		1,10
		C04_22_100		Pulizia, lavaggio, spurgo e disincrostazione di dreni sub-orizzontali, compreso ogni onere per il trasporto in a/r delle attrezzature da eseguire secondo le indicazioni del c.s.a.:
			a	tubi drenanti con bocca foro a cielo aperto	m		4,00
			b	tubi drenanti presenti all'interno di pozzi	m		4,90
		C04_22_101		Perforazione guidata eseguita a carotaggio continuo con recupero carote non inferiore all' 80%, con diametro finale reso >100 mm, con andamento sub-orizzontale, eseguita da fronte terreno o da pozzo di grande diametro (escluso il calo in basso della. Perforazione guidata eseguita a carotaggio continuo con recupero carote non inferiore all' 80%, con diametro finale reso >100 mm, con andamento sub-orizzontale, eseguita da fronte terreno o da pozzo di grande diametro (escluso il calo in basso della trivella) per tratte di lunghezza non inferiore a 200-300 m, con tolleranza della deviazione lungo la direttiva di progetto non superiore a 2‰, compresi controlli sulle eventuali deviazioni del foro e correzioni o rifacimenti necessari per realizzare la traiettoria programmata, nonche' eventuale tubaggio provvisorio dei fori e quant'altro occorra per dare il lavoro finito a regola d'arte:
			a	per ogni metro perforato da fronte a 150 m	m		244,00
			b	per ogni metro perforato da fronte da 150 m a 200 m	m		292,80
			c	per ogni metro perforato da fronte da 200 m a 300 m	m		335,70
			d	sovrapprezzo per cementazione tratti fratturati o franosi nella esecuzione della perforazione guidata	m		244,00
			e	riperforazione dei tratti fratturati o franosi cementati nella esecuzione della perforazione guidata	m		48,80
		C04_22_102	_	Perforazione, fornitura e posa in opera di dreni sub-orizzontali direzionati secondo le indicazioni del c.s.a. e della D.L.. I dreni dovranno essere eseguiti a rotazione con distruzione di nucleo, in terreni di qualsiasi natura, secondo le tecniche d. Perforazione, fornitura e posa in opera di dreni sub-orizzontali direzionati secondo le indicazioni del c.s.a. e della D.L.. I dreni dovranno essere eseguiti a rotazione con distruzione di nucleo, in terreni di qualsiasi natura, secondo le tecniche della trivellazione orizzontale guidata. Le lavorazioni prevedono la creazione di una perforazione cieca con controllo e verifica costante della direzione di perforazione che avverra' mediante ausilio di strumentazioni elettroniche, poste lungo la batteria di aste, in prossimita' dello scalpello. Tali strumentazioni, dovranno essere in grado di trasmettere in superficie, per coperture fino a 20 m di spessore, i dati di perforazione. Il diametro della perforazione di circa 4" sara' funzionale alla posa di tubi drenanti. La perforazione sara' realizzata con apposita attrezzatura posizionata all'interno del pozzo di 5 m di diametro e con unita' di miscelazione e pompaggio fluidi di perforazione esterna; la perforazione si sviluppera' con l'ausilio di rivestimenti atti ad ospitare i tubi drenanti microfessurati in PVC del diametro esterno di 3" rivestiti con calza in geotessuto	m		135,00
		C04_22_103	_	Perforazione, fornitura e posa in opera di dreni suborizzontali autoperforanti disposti secondo l'inclinazione e la direzione indicate dalla D.L.. I dreni dovranno essere eseguiti a rotazione con distruzione del nucleo, in terreni di qualsiasi natura. Perforazione, fornitura e posa in opera di dreni suborizzontali autoperforanti disposti secondo l'inclinazione e la direzione indicate dalla D.L.. I dreni dovranno essere eseguiti a rotazione con distruzione del nucleo, in terreni di qualsiasi natura, con controllo e verifica della direzione stessa; il diametro di perforazione, circa 4", sara' funzionale alla posa di tubi drenanti. La perforazione sara' realizzata con apposita attrezzatura all'interno del pozzo di Ø 5 m e di unita' di miscelazione e pompaggio fluidi di perforazione esterna. Il sistema drenante costituito da dreni autoperforanti in acciaio tipo "SI.DR.A." Ø 88,9 mm, spessore 8 mm in spezzoni da 3 m con filettatura maschio-femmina alle estremita' e tagli trasversali; Il tubo in acciaio e' completo al suo interno di tubo drenante in PVC di diametro esterno pari a 3" in grado di prolungare la durata del dreno e di tubazioni in ferro Ø 1/2" spessore 2,3 mm per adduzione fluidi di perforazione allo scalpello. Inclusi nel prezzo gli anelli di bloccaggio del tubo in PVC e il rivestimento protettivo provvisorio delle finestrature durante la fase di perforazione costituito da film plastico idrosolubile e biodegradabile	m		151,90
		C04_22_104	_	Diaframma drenante costituito da pali secanti Ø 800 mm, riempiti di inerti 0,5-1,5 mm, spinti alla profondita' prevista nei disegni di progetto, eseguiti con idonee attrezzature da perforazione, compreso l'uso dello scalpello per la demolizione di eve. Diaframma drenante costituito da pali secanti Ø 800 mm, riempiti di inerti 0,5-1,5 mm, spinti alla profondita' prevista nei disegni di progetto, eseguiti con idonee attrezzature da perforazione, compreso l'uso dello scalpello per la demolizione di eventuali trovanti e con l'impiego di tubi metallici di rivestimento provvisorio (tubo gobbo) in grado di garantire la continuita' del diaframma drenante. Nel prezzo e' compresa e compensata la perforazione in terreni di qualsiasi natura e consistenza, anche in presenza di acqua, la fornitura e posa in opera degli inerti sino alla quota di 1,3 m dal piano di campagna, la posa di un telo in tessuto non tessuto da 250 g/m² di separazione fra il terreno e gli inerti, l'incamiciamento del foro e l'estrazione dei tubi forma, il tombamento della parte eccedente il riempimento dello scavo e, successiva compattazione del terreno, l'esecuzione di perforazioni preliminari di prova e il trasporto nelle aree di accantonamento del cantiere del materiale di risulta	mq		93,80

	C04_23			PALANCOLE
		C04_23_105	_	Palancole tipo Larsen di vari profili, fornite ed infisse in terreni di qualsiasi natura e consistenza e con qualsiasi andamento planimetrico, fino alle quote definite nel progetto o dalla D.L., compresi deviazione e regolamentazione delle acque in r. Palancole tipo Larsen di vari profili, fornite ed infisse in terreni di qualsiasi natura e consistenza e con qualsiasi andamento planimetrico, fino alle quote definite nel progetto o dalla D.L., compresi deviazione e regolamentazione delle acque in rapporto alle varie fasi dei lavori, collegamento delle teste delle palancole, allineamento delle teste delle palancole, eventuale taglio delle palancole sporgenti al di sopra della quota prevista e quant'altro occorra per dare il lavoro finito a regola d'arte	kg		1,40
		C04_23_106	_	Palancole tipo Larsen o similare di vari profili, prese a noleggio per l'intero periodo di utilizzo, posate in opera con infissione e recupero con estrazione al termine dei lavori, anche in doppia fila e con eventuale terreno di sostegno prelevato in. Palancole tipo Larsen o similare di vari profili, prese a noleggio per l'intero periodo di utilizzo, posate in opera con infissione e recupero con estrazione al termine dei lavori, anche in doppia fila e con eventuale terreno di sostegno prelevato in sito, della lunghezza massima di 13 m e peso massimo di 150 kg/m², incernierate a mezzo gargame a scorrimento verticale e formazione di palancolata di contenimento della zona di lavorazione, sia in profondita' che in superficie, da realizzarsi nell'alveo del canale o fiume. Compreso: - accatastamento, carico e trasporto nel luogo d'impiego, infissione con battipalo di adeguata potenza, anche montato eventualmente su pontone; - tutte quelle opere provvisionali, nessuna esclusa, per dare il lavoro eseguito a perfetta regola d'arte; - l'eventuale asportazione di elementi in sasso e/o pennelli presenti sul fondo per l'infissione delle palancole e la successiva ricostruzione di tali formazioni in sasso, seguendo le prescrizioni del c.s.a. e le indicazioni della D.L.. Da computarsi solo per la superficie effettivamente infissa, per un periodo medio di impiego di 6 mesi	kg		0,40

	C04_24			TIRANTI E ANCORAGGI SU OPERE IDRAULICHE E DI DIFESA DEL SUOLO
		C04_24_107	_	Placcaggio di pareti rocciose a qualsiasi altezza con betoncino miscelato costituito da calcestruzzo con le caratteristiche tecniche indicate nel c.s.a. e quant'altro necessario ad ottenere una tonalita' simile al colore della roccia in posto, spruzza. Placcaggio di pareti rocciose a qualsiasi altezza con betoncino miscelato costituito da calcestruzzo con le caratteristiche tecniche indicate nel c.s.a. e quant'altro necessario ad ottenere una tonalita' simile al colore della roccia in posto, spruzzato con macchina ad aria compressa alla pressione di esercizio di 5-6 atmosfere, realizzato per strati successivi di spessore non superiore a 3 cm, con contabilizzazione eseguita a m³ di betoncino miscelato spruzzato e quant'altro occorra per dare il lavoro finito a regola d'arte	mc		207,30
		C04_24_108	_	Rivestimento di pareti rocciose a qualsiasi altezza con calcestruzzo proiettato di tipo non strutturale con proiezione per via umida dello spessore di 10 cm, con le caratteristiche tecniche indicate nel c.s.a. spruzzato a pressione, realizzato per st. Rivestimento di pareti rocciose a qualsiasi altezza con calcestruzzo proiettato di tipo non strutturale con proiezione per via umida dello spessore di 10 cm, con le caratteristiche tecniche indicate nel c.s.a. spruzzato a pressione, realizzato per strati successivi di spessore non superiore a 3 cm e quant'altro occorra per dare il lavoro finito a regola d'arte, contabilizzazione eseguita per m² di betoncino in opera	mq		44,80
		C04_24_109		Iniezioni di miscela cementizia acqua-cemento e additivi antiritiro a bassa pressione per consolidamento di parete rocciosa, realizzate a qualsiasi altezza, con misurazione a kg di miscela secca e quant'altro occorra per dare il lavoro finito a regol. Iniezioni di miscela cementizia acqua-cemento e additivi antiritiro a bassa pressione per consolidamento di parete rocciosa, realizzate a qualsiasi altezza, con misurazione a kg di miscela secca e quant'altro occorra per dare il lavoro finito a regola d'arte:
			a	con l'ausilio di ponteggi metallici (compensati a parte)	t		150,50
			b	con l'ausilio di rocciatori in cordata	t		300,00
		C04_24_110	_	Barriera per il sostegno dei versanti ad elementi modulari (ombrello) h 310x360 cm costituiti da due travi in acciaio immorsate, piastre di immorsamento in acciaio, piastre posteriori di ancoraggio in cemento, rete di contenimento Ø 8 mm tipo 8x10, 8. Barriera per il sostegno dei versanti ad elementi modulari (ombrello) h 310x360 cm costituiti da due travi in acciaio immorsate, piastre di immorsamento in acciaio, piastre posteriori di ancoraggio in cemento, rete di contenimento Ø 8 mm tipo 8x10, 8 funi metalliche di controvento del Ø 16 mm, bulloneria varia per raccordi vari elementi, comprensivo di rinterro con materiale arido di risulta dagli scavi e quant'altro occorra per dare il lavoro finito a regola d'arte. Escluso scavo	mq		245,00
		C04_24_111	_	Barriera per il sostegno dei versanti ad elementi modulari (ombrello) h 200 x 250 cm costituiti da due travi in acciaio immorsate-saldate, piastre di immorsamento in acciaio, piastre posteriori di ancoraggio in cemento, rete di contenimento Ø 8 mm ti. Barriera per il sostegno dei versanti ad elementi modulari (ombrello) h 200 x 250 cm costituiti da due travi in acciaio immorsate-saldate, piastre di immorsamento in acciaio, piastre posteriori di ancoraggio in cemento, rete di contenimento Ø 8 mm tipo 8x10, 4 funi metalliche di controvento del Ø 10 mm, bulloneria varia per raccordi vari elementi, comprensivo di rinterro con materiale arido di risulta dagli scavi e quant'altro occorra per dare il lavoro finito a regola d'arte. Escluso scavo	mq		176,00

	C04_25			CANALETTE
		C04_25_112		Condotte semicircolari ottenute con semitubi in cemento e rivestimento in conglomerato cementizio con le caratteristiche tecniche indicate nel c.s.a. dello spessore minimo di 15 cm, forniti e posti in opera compresi casserature necessarie al contenim. Condotte semicircolari ottenute con semitubi in cemento e rivestimento in conglomerato cementizio con le caratteristiche tecniche indicate nel c.s.a. dello spessore minimo di 15 cm, forniti e posti in opera compresi casserature necessarie al contenimento del getto, leggera armatura avvolgente ottenuta con rete elettrosaldata del diametro 8 mm con maglia 20x20, accurato rinterro con materiale terroso sciolto e ben costipato e quant'altro occorra per dare il lavoro finito a regola d'arte, escluso lo scavo:
			a	diametro 60 cm	m		91,30
			b	diametro 80 cm	m		117,40
		C04_25_113		Manufatto tubolare in lamiera di acciaio Aq 34 ondulata e zincata, completo di organi di giunzione (bulloni, dadi, rivetti, ganci ecc.) forniti e posti in opera nelle forme e con le prescrizioni indicate dal capitolato, compresi formazione del piano. Manufatto tubolare in lamiera di acciaio Aq 34 ondulata e zincata, completo di organi di giunzione (bulloni, dadi, rivetti, ganci ecc.) forniti e posti in opera nelle forme e con le prescrizioni indicate dal capitolato, compresi formazione del piano di posa con strato di sabbia di spessore di 10 cm, rinterro e compattazione e quuant'altro occorra per dare il lavoro finito a regola d'arte, escluso lo scavo compensato a parte con i relativi prezzi di elenco:
			a	tipo ad elementi incastrati	kg		3,10
			b	tipo ad elementi imbullonati per tombini	kg		3,40
			c	tipo a piastre multiple	kg		3,50
		C04_25_114		Canaletta semicircolare in lamiera di acciaio zincata, a superficie ondulata, dello spessore di 2 mm, misurata in opera senza tener conto delle sovrapposizioni, assemblata con profilati longitudinali a L, zincati, muniti di irrigidimenti trasversali. Canaletta semicircolare in lamiera di acciaio zincata, a superficie ondulata, dello spessore di 2 mm, misurata in opera senza tener conto delle sovrapposizioni, assemblata con profilati longitudinali a L, zincati, muniti di irrigidimenti trasversali e di ancoraggio al terreno con puntazze in acciaio zincato ad interasse di 2,85 m, posata in scavi compensati a parte, compresi ferramenta necessaria per il fissaggio, tombamento laterale con materiale terroso sciolto e ben costipato e quant'altro occorra per dare il lavoro finito a regola d'arte:
			a	diametro 40 cm	m		49,50
			b	diametro 60 cm	m		70,50
			c	diametro 80 cm	m		101,00

	C04_26			ACCIAIO PER C.A. ACCIAIO PER C.A.
		C04_26_115	_	Acciaio per cemento armato per opere di difesa del suolo, laminato a caldo tipo B450C, secondo i tipi e le dimensioni indicate nel c.s.a., computato secondo il suo sviluppo, fornito e posto in opera compresi sagomature, legature, sovrapposizioni, dis. Acciaio per cemento armato per opere di difesa del suolo, laminato a caldo tipo B450C, secondo i tipi e le dimensioni indicate nel c.s.a., computato secondo il suo sviluppo, fornito e posto in opera compresi sagomature, legature, sovrapposizioni, distanziatori, sfridi e quant'altro occorra per dare il lavoro finito a regola d'arte	kg		1,60
		C04_26_116	_	Acciaio per cemento armato per opere di difesa del suolo, trafilato a freddo tipo B450A, secondo i tipi e le dimensioni indicate nel c.s.a., computato secondo il suo sviluppo, fornito e posto in opera compresi sagomature, legature, sovrapposizioni, d. Acciaio per cemento armato per opere di difesa del suolo, trafilato a freddo tipo B450A, secondo i tipi e le dimensioni indicate nel c.s.a., computato secondo il suo sviluppo, fornito e posto in opera compresi sagomature, legature, sovrapposizioni, distanziatori, sfridi e quant'altro occorra per dare il lavoro finito a regola d'arte	kg		1,80
		C04_26_117	_	Rete elettrosaldata di acciaio per opere di difesa del suolo, ad aderenza migliorata, con diametro e dimensioni della maglia indicati nel c.s.a., fornita e posta in opera comprese sagomature, legature, sovrapposizioni e quant'altro occorra per dare i. Rete elettrosaldata di acciaio per opere di difesa del suolo, ad aderenza migliorata, con diametro e dimensioni della maglia indicati nel c.s.a., fornita e posta in opera comprese sagomature, legature, sovrapposizioni e quant'altro occorra per dare il lavoro finito a regola d'arte	kg		1,70

	C04_27			FERRO LAVORATO E PROFILATI
		C04_27_118	_	Piastre e profilati metallici a C, L, I, T, doppio T, tipo IPE, HE e similari, a sezione quadra e circolare, per opere di difesa del suolo, forniti, tagliati e collocati in opera come prescritto dai disegni esecutivi e quant'altro occorra per dare il. Piastre e profilati metallici a C, L, I, T, doppio T, tipo IPE, HE e similari, a sezione quadra e circolare, per opere di difesa del suolo, forniti, tagliati e collocati in opera come prescritto dai disegni esecutivi e quant'altro occorra per dare il lavoro finito a regola d'arte	kg		7,20
		C04_27_119	_	Piastre e profilati metallici a C, L, I, T, U, doppio T, tipo IPE, HE e similari, zincati a caldo, a sezione quadra e circolare, per opere di difesa del suolo, forniti, tagliati e collocati in opera come prescritto dai disegni esecutivi e quant'altro. Piastre e profilati metallici a C, L, I, T, U, doppio T, tipo IPE, HE e similari, zincati a caldo, a sezione quadra e circolare, per opere di difesa del suolo, forniti, tagliati e collocati in opera come prescritto dai disegni esecutivi e quant'altro occorra per dare il lavoro finito a regola d'arte	kg		8,20
		C04_27_120		Manufatti in ferro (scale, cancelli, recinzioni, grigliati, ecc.), per opere di difesa del suolo, forniti e posti in opera compresi la verniciatura con fondo antiruggine e successiva mano o mani di smalto o zincatura a caldo e quant'altro occorra per. Manufatti in ferro (scale, cancelli, recinzioni, grigliati, ecc.), per opere di difesa del suolo, forniti e posti in opera compresi la verniciatura con fondo antiruggine e successiva mano o mani di smalto o zincatura a caldo e quant'altro occorra per dare il lavoro finito a regola d'arte:
			a	opere in ferro con verniciatura con fondo antiruggine e smalto	kg		7,50
			b	opere in ferro con zincatura a caldo	kg		8,00
		C04_27_121		Ventole automatiche in ghisa, con perni di articolazione in ottone e telaio di supporto sempre in ghisa, fornite e poste in opera complete di grappe di fissaggio, guarnizioni in gomma speciale ad alta resistenza, opere murarie per il fissaggio, verni. Ventole automatiche in ghisa, con perni di articolazione in ottone e telaio di supporto sempre in ghisa, fornite e poste in opera complete di grappe di fissaggio, guarnizioni in gomma speciale ad alta resistenza, opere murarie per il fissaggio, verniciatura integrale con resine epossidiche a due componenti e quant'altro occorra per dare le ventole funzionanti a perfetta regola d'arte:
			a	luce di diametro 30 cm	cad		585,00
			b	luce di diametro 40 cm	cad		807,00
			c	luce di diametro 50 cm	cad		1074,00
			d	luce di diametro 60 cm	cad		1547,00
			e	luce di diametro 80 cm	cad		2592,00
			f	luce di diametro 100 cm	cad		4474,00
		C04_27_122		Paratoia mobile a chiusura dello scarico di fondo, realizzato per la manutenzione di briglie, delle dimensioni utili per opere murarie con foro circolare di diametro 60 cm assicurante una perfetta tenuta su quattro lati in un solo senso, fornita e es. Paratoia mobile a chiusura dello scarico di fondo, realizzato per la manutenzione di briglie, delle dimensioni utili per opere murarie con foro circolare di diametro 60 cm assicurante una perfetta tenuta su quattro lati in un solo senso, fornita e eseguita in acciaio INOX completo di gargame, anello premiguarnizione, guide di scorrimento, diaframma con travi di rinforzo, cunei di contro tenuta, viteria di fissaggio, asta rullata, il tutto in acciaio INOX, completo altresi' di pattini di scorrimento e guarnizioni di tenuta adatte per fognatura, con caratteristiche idonee a sopportare le pressioni d'esercizio presenti nel pozzetto, completa di asta di manovra telescopica della lunghezza utile al movimento dall'esterno del pozzetto, con cappellotto di comando e staffa fissaggio a parete con volantino asportabile, bulloneria per ancoraggio chimico, quant'altro occorra per dare l'opera finita a regola d'arte e perfettamente funzionante:
			a	per pozzetti di altezze fino 4 m	cad		6540,00
			b	per pozzetti di altezze oltre 4 m fino a 8 m	cad		7890,00
			c	per pozzetti di altezze oltre 8 m fino a 12 m	cad		8860,00
		C04_27_123		Griglie in acciaio inox per pozzetti di scarico forniti e posti in opera per la manutenzione di briglie con telaio di spessore idoneo alle pressioni d'esercizio nel manufatto completo di ancoraggi alla struttura muraria o cementizia, misura luce nett. Griglie in acciaio inox per pozzetti di scarico forniti e posti in opera per la manutenzione di briglie con telaio di spessore idoneo alle pressioni d'esercizio nel manufatto completo di ancoraggi alla struttura muraria o cementizia, misura luce netta del foro:
			a	per pozzetti di altezze fino 4 m	mq		2020,00
			b	per pozzetti di altezze oltre 4 metri fino a 8 m	mq		2225,00
			c	per pozzetti di altezze oltre 8 metri fino a 12 m	mq		2430,00

	C04_28			RETI E BARRIERE PARAMASSI
		C04_28_124		Rete metallica a doppia torsione, con maglia esagonale, filo rivestito in lega di Zinco-Alluminio, certificata CE ed in conformita' alle "Linee guida per la redazione di Capitolati per l'impiego di rete metallica a doppia torsione" della Presidenza de. Rete metallica a doppia torsione, con maglia esagonale, filo rivestito in lega di Zinco-Alluminio, certificata CE ed in conformita' alle "Linee guida per la redazione di Capitolati per l'impiego di rete metallica a doppia torsione" della Presidenza del Consiglio Superiore dei LL.PP., fornita e posta in opera su pareti rocciose, in terra e scarpate idrauliche di qualsiasi altezza e pendenza, compresi ancoraggi in sommita' e alla base costituiti da picchetti od ancoraggi in acciaio del diametro di 20 mm, rivestiti in lega di Zinco-Alluminio, posti alla distanza minima di 1,5 m, saldamente infissi e cementati con fune di acciaio zincato e diametro non inferiore a 16 mm, fissata con picchetti come sopra, nonche' legatura fra i teli ogni 20 cm, da eseguirsi con filo con le stesse caratteristiche di quello della rete, e diametro 2,2 mm, sagomatura, sovrapposizione e taglio dei teli, pulizia della parete da arbusti e materiale pericolante e quant'altro occorra per dare il lavoro finito a regola d'arte; la sistemazione al piede dovra' essere tale da poter sempre consentire lo scarico dei detriti accumulatisi, permettendo poi una risistemazione sugli ancoraggi medesimi:
			a	maglie tipo 6x8, diametro filo 2,7 mm e bordo esterno rinforzato con filo 3,4 mm	mq		21,90
			b	maglie tipo 8x10 con rivestimento in polimero plastico, diametro filo 2,7/3,7 mm e bordo esterno rinforzato con filo o fune plastificata 6 mm	mq		23,00
			c	maglie tipo 8x10, diametro filo 3 mm e bordo esterno rinforzato con filo o fune 8 mm	mq		22,80
			d	geocomposito avente funzione consolidante antierosiva costituito da una rete metallica doppia torsione, maglie tipo 8x10, diametro filo 2,7 mm accoppiata meccanicamente per punti con una biostuoia tessuta in agave 100% biodegradabile ad alta resisten. geocomposito avente funzione consolidante antierosiva costituito da una rete metallica doppia torsione, maglie tipo 8x10, diametro filo 2,7 mm accoppiata meccanicamente per punti con una biostuoia tessuta in agave 100% biodegradabile ad alta resistenza	mq		28,40
			e	geocomposito avente funzione consolidante antierosiva costituito da una rete metallica doppia torsione, maglie tipo 8x10, diametro filo 2,7 mm accoppiata meccanicamente per punti con una biorete tessuta 100% fibra di cocco a maglia aperta autoestingu. geocomposito avente funzione consolidante antierosiva costituito da una rete metallica doppia torsione, maglie tipo 8x10, diametro filo 2,7 mm accoppiata meccanicamente per punti con una biorete tessuta 100% fibra di cocco a maglia aperta autoestinguente in classe 1 di resistenza al fuoco (CSE RF 1/75/A)	mq		30,90
			f	geocomposito avente funzione consolidante antierosiva costituito da una rete metallica doppia torsione, maglie tipo 8x10 cm, diametro filo 2,7 mm accoppiata meccanicamente per punti ad un geotessile con le caratteristiche indicate nel c.s.a. ad alta. geocomposito avente funzione consolidante antierosiva costituito da una rete metallica doppia torsione, maglie tipo 8x10 cm, diametro filo 2,7 mm accoppiata meccanicamente per punti ad un geotessile con le caratteristiche indicate nel c.s.a. ad alta resistenza con rivestimento in materiale polimerico	mq		28,20
			g	geocomposito avente funzione consolidante antierosiva costituito da una rete metallica doppia torsione, maglie tipo 8x10 cm, diametro filo 2,7 mm accoppiata in fase di produzione ad una geostuoia tridimensionale polimerica idonea al trattenimento di. geocomposito avente funzione consolidante antierosiva costituito da una rete metallica doppia torsione, maglie tipo 8x10 cm, diametro filo 2,7 mm accoppiata in fase di produzione ad una geostuoia tridimensionale polimerica idonea al trattenimento di terreno vegetale e al rinverdimento della scarpata.	mq		26,70
		C04_28_125	_	Funi in acciaio zincato, con fili aventi resistenza nominale a rottura per trazione pari a 1800 N/mm², fornite e poste in opera compresi relativi morsetti, radance, tenditori disposti a maglie incrociate, formazione di anelli di ancoraggio alle estre. Funi in acciaio zincato, con fili aventi resistenza nominale a rottura per trazione pari a 1800 N/mm², fornite e poste in opera compresi relativi morsetti, radance, tenditori disposti a maglie incrociate, formazione di anelli di ancoraggio alle estremita' delle funi di tenuta, con risvolto delle stesse di 50 cm, bloccate con n. 3 morsetti a cavalletto zincati, fissaggio degli incroci mediante morsetti a vite, messa in tensione e quant'altro occorra per dare il lavoro finito a regola d'arte	kg		14,40
		C04_28_126		Barriera paramassi ad elevata dissipazione di energia, per altezze di intercettazione da 2 a 8 m, prodotta in regime di qualita' ISO 9001 e in possesso di BTE (Benestare Tecnico Europeo) e di marchio CE, certificata, a seguito di prove in vera grandez. Barriera paramassi ad elevata dissipazione di energia, per altezze di intercettazione da 2 a 8 m, prodotta in regime di qualita' ISO 9001 e in possesso di BTE (Benestare Tecnico Europeo) e di marchio CE, certificata, a seguito di prove in vera grandezza "crash test" secondo le modalita' di prova indicate dalla Linea Guida Europea ETAG 027 fornita e posta in opera, secondo le disposizioni del c.s.a.. Nel prezzo di fornitura e posa sono esclusi, perche' compensati a parte, i plinti di c.a., i micropali e le barre di ancoraggio, nonche' tutte le fondazioni:
			a	energia di assorbimento MEL > 100 kJ	mq		140,00
			b	energia di assorbimento MEL > 750 kJ	mq		170,90
			c	energia di assorbimento MEL > 1500 kJ	mq		200,00
			d	energia di assorbimento MEL > 2000 kJ	mq		248,70
			e	energia di assorbimento MEL > 3000 kJ	mq		299,50
			f	energia di assorbimento MEL > 5000 kJ	mq		400,90
			g	energia di assorbimento MEL > 8600 kJ	mq		804,00
		C04_28_127		Rafforzamento corticale di pareti rocciose di qualsiasi altezza e pendenza, realizzata con rete metallica a doppia torsione, con maglia esagonale 8x10, filo di ferro in lega di Zinco-Alluminio, certificata CE ed in conformita' alle "Linee guida per la. Rafforzamento corticale di pareti rocciose di qualsiasi altezza e pendenza, realizzata con rete metallica a doppia torsione, con maglia esagonale 8x10, filo di ferro in lega di Zinco-Alluminio, certificata CE ed in conformita' alle "Linee guida per la redazione di Capitolati per l'impiego di rete metallica a doppia torsione" della Presidenza del Consiglio Superiore dei LL.PP., compresi ancoraggi in fune d'acciaio o barra d'acciaio ad aderenza migliorata tipo Fbk Ø 32 mm L= 3 m, al fine di costituire un reticolo armato maglia 3x3, posta in opera secondo le indicazioni del c.s.a.:
			a	maglie tipo 6x8, diametro filo 2,7 mm e bordo esterno rinforzato con filo 3,4 mm	mq		72,70
			b	maglie tipo 8x10, con rivestimento in polimero plastico, diametro filo 2,7/3,7 mm e bordo esterno rinforzato con filo o fune plastificata 6 mm	mq		72,00
			c	maglie tipo 8x10, diametro filo 3mm e bordo esterno rinforzato con filo o fune 8 mm	mq		70,00
			d	geocomposito avente funzione consolidante antierosiva costituito da una rete metallica doppia torsione, maglie tipo 8x10, diametro filo 2,7 mm accoppiata meccanicamente per punti con una biostuoia tessuta in agave 100% biodegradabile ad alta resisten. geocomposito avente funzione consolidante antierosiva costituito da una rete metallica doppia torsione, maglie tipo 8x10, diametro filo 2,7 mm accoppiata meccanicamente per punti con una biostuoia tessuta in agave 100% biodegradabile ad alta resistenza	mq		75,20
			e	geocomposito avente funzione consolidante antierosiva costituito da una rete metallica doppia torsione, maglie tipo 8x10, diametro filo 2,7 mm accoppiata meccanicamente per punti con una biorete tessuta 100% fibra di cocco a maglia aperta autoestingu. geocomposito avente funzione consolidante antierosiva costituito da una rete metallica doppia torsione, maglie tipo 8x10, diametro filo 2,7 mm accoppiata meccanicamente per punti con una biorete tessuta 100% fibra di cocco a maglia aperta autoestinguente in classe 1 di resistenza al fuoco (CSE RF 1/75/A)	mq		76,80
			f	geocomposito avente funzione consolidante antierosiva costituito da una rete metallica doppia torsione, maglie tipo 8x10 cm, diametro filo 2,7 mm accoppiata meccanicamente per punti ad un geotessile tessuto in PET ad alta resistenza con rivestimento. geocomposito avente funzione consolidante antierosiva costituito da una rete metallica doppia torsione, maglie tipo 8x10 cm, diametro filo 2,7 mm accoppiata meccanicamente per punti ad un geotessile tessuto in PET ad alta resistenza con rivestimento in materiale polimerico	mq		74,20
			g	geocomposito avente funzione consolidante antierosiva costituito da una rete metallica doppia torsione, maglie tipo 8x10 cm, diametro filo 2,7 mm. Bordo esterno della rete rinforzato con filo o fune plastificata di diametro 6 mm, ricoperto con rivest. geocomposito avente funzione consolidante antierosiva costituito da una rete metallica doppia torsione, maglie tipo 8x10 cm, diametro filo 2,7 mm. Bordo esterno della rete rinforzato con filo o fune plastificata di diametro 6 mm, ricoperto con rivestimento polimerico con diametro finale di 8 mm. La rete sara' accoppiata in fase di produzione ad una geostuoia tridimensionale polimerica idonea al trattenimento di terreno vegetale e al rinverdimento della scarpata	mq		74,50

	C04_29			BIOSTUOIE
		C04_29_128		Stuoia biodegradabile fornita e posta in opera su terreno precedentemente livellato, seminato e concimato, comprese graffe di fissaggio o picchetti di legno nel numero e nelle dimensioni indicate nel c.s.a. e quant'altro occorra per dare il lavoro fi. Stuoia biodegradabile fornita e posta in opera su terreno precedentemente livellato, seminato e concimato, comprese graffe di fissaggio o picchetti di legno nel numero e nelle dimensioni indicate nel c.s.a. e quant'altro occorra per dare il lavoro finito a regola d'arte:
			a	stuoia in paglia	mq		4,80
			b	stuoia in legno	mq		5,30
		C04_29_129		Georete naturale, fornita e fissata al terreno con picchetti di legno o metallo, su terreno precedentemente livellato e seminato (pagato a parte), con relativa concimazione e quant'altro occorra per dare il lavoro finito a regola d'arte:
			a	juta	mq		4,00
			b	cocco	mq		6,20
		C04_29_130		Biostuoia realizzata mediante l'interposizione tra due reti in filamenti polimerici di una massa organica costituita da fibre naturali non inferiore ai 400 g/m². Le reti avranno ciascuna una massa areica non superiore ai 10 g/m² ed una maglia di dime. Biostuoia realizzata mediante l'interposizione tra due reti in filamenti polimerici di una massa organica costituita da fibre naturali non inferiore ai 400 g/m². Le reti avranno ciascuna una massa areica non superiore ai 10 g/m² ed una maglia di dimensioni pari a 8x10 mm, saranno caratterizzate da una resistenza non inferiore a 500 N/m con deformazioni non superiori al 20%. Tra una delle georeti e la massa organica sara' posto un foglio di cellulosa da massa areica non inferiore ai 25 g/m² in grado di decomporsi celermente dopo la posa. Il pacchetto descritto sara' assemblato meccanicamente e opportunamente fissato secondo le indicazioni del c.s.a.. Il materiale sara' fornito in rotoli di ampiezza non inferiore ai 2 m:
			a	biostuoia in fibre naturali di paglia	mq		5,10
			b	biostuoia in fibre naturali di paglia e cocco	mq		5,90
			c	biorete in fibre naturali di cocco	mq		7,00
			d	biorete in cocco ignifugo	mq		8,50

	C04_30			GEOTESSILI
		C04_30_131		Geotessile non tessuto costituito da filamenti di fibre sintetiche al 100% di polipropilene, di colore bianco fornito e posto in opera. Il geotessile dovra' essere isotropo, atossico, imputrescibile, resistente agli agenti chimici presenti nei terreni. Geotessile non tessuto costituito da filamenti di fibre sintetiche al 100% di polipropilene, di colore bianco fornito e posto in opera. Il geotessile dovra' essere isotropo, atossico, imputrescibile, resistente agli agenti chimici presenti nei terreni nelle normali concentrazioni, inattaccabile da insetti, muffe e microrganismi, compatibile con la calce ed il cemento. Compresi risvolti, sovrapposizioni, picchetti di fissaggio, sfridi e quant'altro occorra per dare il lavoro finito a regola d'arte:
			a	massa areica da 200 a 300 g/m² e resistenza a trazione trasversale da 16 kN/m a 24 kN/m	mq		1,80
			b	massa areica da 301 a 500 g/m² e resistenza a trazione trasversale da 24 kN/m a 38 kN/m	mq		2,40
		C04_30_132		Geotessile non tessuto costituito da filamenti di fibre sintetiche al 100% di poliestere, di colore bianco fornito e posto in opera. Il geotessile dovra' essere isotropo, atossico, imputrescibile, resistente agli agenti chimici presenti nei terreni ne. Geotessile non tessuto costituito da filamenti di fibre sintetiche al 100% di poliestere, di colore bianco fornito e posto in opera. Il geotessile dovra' essere isotropo, atossico, imputrescibile, resistente agli agenti chimici presenti nei terreni nelle normali concentrazioni, inattaccabile da insetti, muffe e microrganismi, compatibile con la calce ed il cemento. Compresi risvolti, sovrapposizioni, picchetti di fissaggio, sfridi e quant'altro occorra per dare il lavoro finito a regola d'arte:
			a	massa areica da 200 a 300 g/m² e resistenza a trazione trasversale da 2 kN/m a 3 kN/m	mq		1,24
			b	massa areica da 301 a 500 g/m² e resistenza a trazione trasversale da 3 kN/m a 5,5 kN/m	mq		1,70
		C04_30_133		Telo geotessile tessuto a trama ed ordito in polipropilene nero stabilizzato ai raggi UV formato da bandelle sovrapposte fornito e posto in opera. Il telo dovra' essere composto da materiale della migliore qualita' in commercio, resistente agli agenti. Telo geotessile tessuto a trama ed ordito in polipropilene nero stabilizzato ai raggi UV formato da bandelle sovrapposte fornito e posto in opera. Il telo dovra' essere composto da materiale della migliore qualita' in commercio, resistente agli agenti chimici, imputrescibile ed atossico con buona resistenza alle alte temperature; sono comprese nel prezzo gli oneri della fornitura, della posa in opera sia in acqua che fuori acqua, con corpi morti e picchettazioni, dei tagli, degli sfridi, delle cuciture e quant'altro occorra per dare il lavoro eseguito a regola d'arte e secondo le indicazioni del c.s.a.:
			a	massa areica fino a 300 g/m² e resistenza a trazione trasversale fino a 60 kN/m	mq		2,10
			b	massa areica oltre 301 con resistenza a trazione trasversale da 75 kN/m a 110 kN/m	mq		2,90

	C04_31			GEOSINTETICI
		C04_31_134	_	Geostuoia tridimensionale a fondo aperto costituita da monofilamenti polimerici stabilizzati ai raggi UV, aggrovigliati e termosaldati nei punti di contatto, in modo da formare una struttura tridimensionale con indice alveolare superiore al 90%, spes. Geostuoia tridimensionale a fondo aperto costituita da monofilamenti polimerici stabilizzati ai raggi UV, aggrovigliati e termosaldati nei punti di contatto, in modo da formare una struttura tridimensionale con indice alveolare superiore al 90%, spessore a 2 kPa non inferiore a 19 mm, resistenza a trazione longitudinale non inferiore a 2,3 kN/m fornita e posta in opera, secondo le indicazioni del c.s.a.. Sono esclusi il riporto di terreno vegetale sopra il geocomposito e la successiva semina	mq		14,40
		C04_31_135	_	Geostuoia tridimensionale costituita da tre strati di geogriglie biorientate polimeriche di cui quella centrale pieghettata per dare spessore al materassino cuciti insieme industrialmente con filamenti polimerici, dello spessore non inferiore a 20 mm. Geostuoia tridimensionale costituita da tre strati di geogriglie biorientate polimeriche di cui quella centrale pieghettata per dare spessore al materassino cuciti insieme industrialmente con filamenti polimerici, dello spessore non inferiore a 20 mm, fornita e posta in opera	mq		14,40
		C04_31_136	_	Geocomposito costituito da una rete metallica a doppia torsione a maglia esagonale, certificata CE e conforme alle "Linee guida per la redazione di Capitolati per l'impiego di rete metallica a doppia torsione" della Presidenza del Consiglio Superiore. Geocomposito costituito da una rete metallica a doppia torsione a maglia esagonale, certificata CE e conforme alle "Linee guida per la redazione di Capitolati per l'impiego di rete metallica a doppia torsione" della Presidenza del Consiglio Superiore dei LL.PP. e da una geostuoia tridimensionale polimerica compenetrate e rese solidali durante il processo di produzione, fornita e posta in opera, secondo le indicazioni del c.s.a.. La geostuoia avra' una massa areica minima di 500 g/m² e sara' costituita da due strutture, realizzate in filamenti polimerici termosaldati tra loro nei punti di contatto e stabilizzati per resistere ai raggi UV, di cui quella superiore a maglia tridimensionale con un indice alveolare > 90% e quella inferiore a maglia piatta. La rete metallica a doppia torsione avra' una maglia esagonale tipo 8x10, diametro del filo pari a 2,70 mm, rivestito in lega Zinco-Alluminio e ulteriormente ricoperto con rivestimento polimerico, diametro finale del filo 3,7mm. Bordo esterno rinforzato con filo o fune plastificata di diametro 6 mm, ricoperto con rivestimento polimerico, diametro finale di 8 mm. Sono esclusi il riporto di terreno vegetale sopra il geocomposito e la successiva semina	mq		23,70
		C04_31_137	_	Geocomposito a fondo piatto costituito da una geostuoia tridimensionale di aggrappo realizzata da filamenti polimerici e da un geotessuto di rinforzo. La geostuoia e il geotessuto di rinforzo sono uniti tramite cucitura avente un passo longitudinale. Geocomposito a fondo piatto costituito da una geostuoia tridimensionale di aggrappo realizzata da filamenti polimerici e da un geotessuto di rinforzo. La geostuoia e il geotessuto di rinforzo sono uniti tramite cucitura avente un passo longitudinale di 35 mm e trasversale di 10 mm. La geostuoia tridimensionale avra' una densita' non inferiore a 1140 kg/m³ e uno spessore non inferiore a 9 mm. Il geocomposito dovra' avere uno spessore complessivo non inferiore a 10 mm e una resistenza a trazione longitudinale non inferiore a 20 kN/m. Sara' fissato mediante due trincee alla testa e al piede del pendio, oltre a graffe e picchetti di ferro Ø = 10 mm e lunghezza 70 cm. Nel prezzo sono compresi fornitura, posa in opera, sfridi, sormonti, picchetti e quant'altro necessario per la collocazione a regola d'arte. Sono esclusi il riporto di terreno vegetale sopra il geocomposito e la successiva semina.	mq		18,50
		C04_31_138	_	Geocomposito a fondo piatto costituito da una geostuoia tridimensionale realizzata da monofilamenti polimerici stabilizzati ai raggi UV, da un geotessuto e da una membrana impermeabile preassemblati in fase di produzione. Il geocomposito dovra' avere. Geocomposito a fondo piatto costituito da una geostuoia tridimensionale realizzata da monofilamenti polimerici stabilizzati ai raggi UV, da un geotessuto e da una membrana impermeabile preassemblati in fase di produzione. Il geocomposito dovra' avere uno spessore complessivo non inferiore a 15 mm e una resistenza a trazione longitudinale non inferiore a 10 kN/m. Permeabilita' al vapor d'acqua (ASTM F 372): 2,0 g/m² in 24 ore. Nel prezzo sono compresi fornitura, posa in opera, sfridi, sormonti, picchetti e quant'altro necessario per la collocazione a regola d'arte. Sono esclusi il riporto di terreno vegetale sopra il geocomposito e la successiva semina.	mq		18,50
		C04_31_139	_	Geocomposito costituito da una geogriglia biorientata in polimero sintetico ad alta resistenza, avente resistenza massima alla trazione non inferiore a 15 kN/m, accoppiata per termosaldatura ad un geotessile non tessuto di peso non inferiore a 120 g/. Geocomposito costituito da una geogriglia biorientata in polimero sintetico ad alta resistenza, avente resistenza massima alla trazione non inferiore a 15 kN/m, accoppiata per termosaldatura ad un geotessile non tessuto di peso non inferiore a 120 g/m², fornito e posto in opera	mq		8,90
		C04_31_140	_	Geocomposito costituito da due elementi, comprendente: - un telo inferiore di tessuto non tessuto costituito da fibre sintetiche, a filamenti continui, coesionate mediante aggugliatura meccanica, con esclusione di colle o altri componenti chimici o t. Geocomposito costituito da due elementi, comprendente: - un telo inferiore di tessuto non tessuto costituito da fibre sintetiche, a filamenti continui, coesionate mediante aggugliatura meccanica, con esclusione di colle o altri componenti chimici o trattamenti termici, del peso superiore a 250 g/m²; - un telo superiore di tessuto a trama e ordito in polipropilene nero stabilizzato ai raggi UV formato da bandelle sovrapposte del peso superiore a 400 g/m²; I teli dovranno essere sovrapposti tra loro ed essere cuciti a macchina a tre fili da 6.000 dn; saranno composti da materiali delle migliori qualita' in commercio, dovranno essere resistenti agli agenti chimici, imputrescibili ed atossici con buona resistenza alle alte temperature; sono compresi nel prezzo gli oneri della fornitura, della posa in opera sia in acqua che fuori acqua con corpi morti e picchettazioni, dei tagli, degli sfridi, delle cuciture e quant'altro occorra per dare il lavoro eseguito secondo le indicazioni del c.s.a.	mq		6,80
		C04_31_141		Geocomposito bentonitico costituito da uno strato di bentonite sodica interposto tra due geotessili in polipropilene, uno superiore in tessuto non-tessuto e uno inferiore in tessuto o tessuto non-tessuto, anche eventualmente laminato con pellicola di. Geocomposito bentonitico costituito da uno strato di bentonite sodica interposto tra due geotessili in polipropilene, uno superiore in tessuto non-tessuto e uno inferiore in tessuto o tessuto non-tessuto, anche eventualmente laminato con pellicola di polietilene, assemblati mediante agugliatura meccanica e con le caratteristiche indicate nel c.s.a.. Nella messa in opera sono compresi gli oneri delle sovrapposizioni, della sistemazione anche su piani inclinati e quant'altro occorra per dare il lavoro eseguito a regola d'arte:
			a	resistenza a trazione longitudinale non inferiore a 12 kN/m, resistenza a punzonamento statico (CBR) maggiore o uguale a 2,2 kN, bentonite sodica con permeabilita' minore o uguale a 3 x 10¯¹¹, dosaggio non inferiore a 4000 g/m²	mq		9,50
			b	resistenza a trazione longitudinale non inferiore a 16 kN/m, resistenza a punzonamento statico (CBR) maggiore o uguale a 2,7 kN, bentonite sodica con permeabilita' minore o uguale a 7x10¯¹³, dosaggio non inferiore a 4200 g/m²	mq		13,50
		C04_31_142		Geogriglia per rinforzo di sottofondi e terre rinforzate, misurata in opera, realizzata in poliestere, polietilene ad alta densita' o polipropilene per la realizzazione di struttura in terra rinforzata e quant'altro occorra per dare il lavoro finito a. Geogriglia per rinforzo di sottofondi e terre rinforzate, misurata in opera, realizzata in poliestere, polietilene ad alta densita' o polipropilene per la realizzazione di struttura in terra rinforzata e quant'altro occorra per dare il lavoro finito a regola d'arte con l'esclusione di sfridi e delle sole sovrapposizioni laterali dei fogli, avente:
			a	resistenza a trazione non inferiore a 50 kN/m	mq		6,70
			b	resistenza a trazione non inferiore a 80 kN/m	mq		7,80
			c	resistenza a trazione non inferiore a 100 kN/m	mq		8,30
		C04_31_143		Geostuoia tridimensionale rinforzata costituita da tre strati di geogriglie biorientate polimeriche, di cui quella centrale pieghettata per dare spessore al materassino, e da una ulteriore geogriglia polimerica, cuciti insieme industrialmente, dello. Geostuoia tridimensionale rinforzata costituita da tre strati di geogriglie biorientate polimeriche, di cui quella centrale pieghettata per dare spessore al materassino, e da una ulteriore geogriglia polimerica, cuciti insieme industrialmente, dello spessore minimo di 20 mm, fornita e posta in opera:
			a	resistenza a trazione non inferiore a 55 kN/m	mq		16,90
			b	resistenza a trazione non inferiore a 80 kN/m	mq		18,80
			c	resistenza a trazione non inferiore a 110 kN/m	mq		20,80
			d	resistenza a trazione non inferiore a 150 kN/m	mq		22,90
		C04_31_144	_	Geocontenitore costituito da sacchi in tessuto non tessuto, riempiti di sabbia, per la formazione a terra di argini o dune artificiali (temporanei o permanenti). Il geocontenitore ha messa areica pari a 800 g/m², realizzato in fibre di polipropilene. Geocontenitore costituito da sacchi in tessuto non tessuto, riempiti di sabbia, per la formazione a terra di argini o dune artificiali (temporanei o permanenti). Il geocontenitore ha messa areica pari a 800 g/m², realizzato in fibre di polipropilene agugliato meccanicamente, esente da resine e collanti, ha resistenza chimica all'acqua marina, agli oli, alle acque aggressive, stabile ai raggi UV. Il geocontenitore ha dimensioni di circa 1,30 x 1,60 x 0,35 m e sara' posato in opera secondo i disegni di progetto e le indicazioni del c.s.a. Nel prezzo sono compresi la fornitura, il carico, il trasporto, il riempimento e la posa in opera con idonei mezzi e quant'altro occorra per dare il lavoro finito	cad		44,30
		C04_31_145		Geocontenitore a forma di sacco in tessuto non tessuto, riempiti di sabbia, per la formazione di barriere sommerse o soffolte, realizzato in fibre di polipropilene agugliato meccanicamente, esente da resine e collanti, ha resistenza chimica all'acqua. Geocontenitore a forma di sacco in tessuto non tessuto, riempiti di sabbia, per la formazione di barriere sommerse o soffolte, realizzato in fibre di polipropilene agugliato meccanicamente, esente da resine e collanti, ha resistenza chimica all'acqua marina, agli oli, alle acque aggressive, stabile ai raggi UV. Il geocontenitore, ha forma di sacco di dimensioni 1,70 x 2,70 x 0,40 m, realizzato con cucitura lineare parallela doppia e filo di resistenza > di 21000 kN, verra' posato in opera alla profondita' indicata dai disegni di progetto e con le indicazioni del c.s.a.. Nel prezzo sono compresi: la fornitura, il carico, il trasporto, il riempimento e la posa in opera con idonei mezzi, l'assistenza dei sub per la posa in opera, il rilievo topobatimetrico di prima pianta e a conclusione dei lavori restituito mediante planimetria, profili e sezioni, la remunerazione del subacqueo per l'esecuzione di due ispezioni con restituzione dei verbali di visita e le fotografie relative ai lavori eseguiti
			a	con massa areica pari a 1200 g/m²	cad		118,00
			b	con massa areica pari a 1500 g/m²	cad		130,00

	C04_32			DECESPUGLIAMENTO E TAGLIO PIANTE
		C04_32_146	_	Sfalcio meccanico di vegetazione spontanea eterogenea, prevalentemente erbacea, eseguito su superfici arginali piane ed inclinate, compreso l'onere dell'allontanamento a rifiuto dei materiali di risulta	mq		0,06
		C04_32_147	_	Sfalcio meccanico di vegetazione spontanea eterogenea costituita in prevalenza da canne e cespugli, eseguito con mezzi meccanici su golene fluviali e superfici arginali, piani ed inclinate, compreso l'onere della raccolta e trasporto a rifiuto del ma. Sfalcio meccanico di vegetazione spontanea eterogenea costituita in prevalenza da canne e cespugli, eseguito con mezzi meccanici su golene fluviali e superfici arginali, piani ed inclinate, compreso l'onere della raccolta e trasporto a rifiuto del materiale di risulta	mq		0,16
		C04_32_148	_	Sfalcio a mano di vegetazione spontanea, prevalentemente erbacea, eseguito su piccole superfici non accessibili a mezzi meccanici, compreso l'onere della raccolta e trasporto a rifiuto del materiale di risulta	mq		0,39
		C04_32_149	_	Taglio di vegetazione spontanea costituita da pioppelle e cespugli (con diametro fino a 7cm a 1,3 m dal suolo), da eseguirsi con mezzi meccanici ed eventuali rifiniture a mano su golene e superfici arginali piane ed inclinate, compreso l'onere della. Taglio di vegetazione spontanea costituita da pioppelle e cespugli (con diametro fino a 7cm a 1,3 m dal suolo), da eseguirsi con mezzi meccanici ed eventuali rifiniture a mano su golene e superfici arginali piane ed inclinate, compreso l'onere della raccolta ed allontanamento a rifiuto dei materiali di risulta	mq		0,25
		C04_32_150	_	Taglio di vegetazione spontanea, cespugliosa ed arborea (con diametro fino a 20 cm a 1,3 m dal suolo) da eseguirsi con mezzi meccanici e eventuali rifiniture a mano, lungo ciglioni e basse sponde, esteso anche alle piante nell'alveo per la parte emer. Taglio di vegetazione spontanea, cespugliosa ed arborea (con diametro fino a 20 cm a 1,3 m dal suolo) da eseguirsi con mezzi meccanici e eventuali rifiniture a mano, lungo ciglioni e basse sponde, esteso anche alle piante nell'alveo per la parte emergente dalle acque di magra nonche' la rimozione di rifiuti solidi urbani, compresi eventuali oneri per conservazione selettiva di esemplari arborei indicati dalla D.L. e trasporto, fuori alveo, del materiale di risulta	mq		0,52
		C04_32_151	_	Taglio di vegetazione spontanea arborea (con diametro da 20 a 30 cm a 1,3 m dal suolo), in mediocre stato vegetativo o ostacolante il deflusso delle acque, nonche' l'asportazione di rifiuti solidi urbani, eseguito con mezzi meccanici e a mano, compres. Taglio di vegetazione spontanea arborea (con diametro da 20 a 30 cm a 1,3 m dal suolo), in mediocre stato vegetativo o ostacolante il deflusso delle acque, nonche' l'asportazione di rifiuti solidi urbani, eseguito con mezzi meccanici e a mano, compresi eventuali oneri per conservazione selettiva di esemplari arborei indicati dalla D. L. e trasporto fuori alveo, del materiale di risulta	mq		0,90
		C04_32_152		Diradamento di vegetazione spontanea, cespugliosa ed arborea, con diametro alla base inferiore a 20 cm, da effettuarsi a mano e con mezzi meccanici idonei, senza rimozione delle ceppaie, lungo ciglioni e basse sponde, con taglio e prelievo delle pian. Diradamento di vegetazione spontanea, cespugliosa ed arborea, con diametro alla base inferiore a 20 cm, da effettuarsi a mano e con mezzi meccanici idonei, senza rimozione delle ceppaie, lungo ciglioni e basse sponde, con taglio e prelievo delle piante ammalate e di quelle ostacolanti il deflusso, compreso il trasporto a rifiuto fuori alveo del materiale di risulta, intervento da effettuarsi mediamente sul 50% della vegetazione adulta, secondo le disposizioni della D. L.:
			a	in zone accessibili	mq		0,87
			b	in zone disagiate	mq		0,97
		C04_32_153		Taglio di vegetazione spontanea in alveo naturale comprensivo di asportazione di tutte le piante secche, male ancorate al terreno, prossime al crollo e di quelle vegetanti all'interno dell'alveo; taglio selettivo sulla rimanente vegetazione arborea p. Taglio di vegetazione spontanea in alveo naturale comprensivo di asportazione di tutte le piante secche, male ancorate al terreno, prossime al crollo e di quelle vegetanti all'interno dell'alveo; taglio selettivo sulla rimanente vegetazione arborea presente sulle sponde (anche di individui maggiori di 20 cm di diametro), graduando il taglio e selezionando gli individui migliori per portamento e sviluppo, privilegiando, a parita' di condizioni, le specie autoctone indicate dalla D.L..; mantenendo gli arbusti autoctoni e ripulendo dalle infestazioni di piante rampicanti invadenti, le piante da salvaguardare. Compreso l'allontanamento del materiale di risulta e la rimozione di eventuali rifiuti presenti, secondo le disposizioni della D.L.:
			a	in alvei accessibili	mq		1,12
			b	in alvei di difficile accesso	mq		1,53
		C04_32_154	_	Taglio raso di vegetazione spontanea cespugliosa e arborea di qualsiasi diametro, ostacolante il deflusso delle acque, delle ceppaie, riprofilatura area di intervento eseguita con mezzi meccanici per una profondita' minima di 60 cm compresi eventuali. Taglio raso di vegetazione spontanea cespugliosa e arborea di qualsiasi diametro, ostacolante il deflusso delle acque, delle ceppaie, riprofilatura area di intervento eseguita con mezzi meccanici per una profondita' minima di 60 cm compresi eventuali oneri per la conservazione selettiva di esemplari arborei indicati dalla D.L., trasporto a rifiuto fuori alveo del materiale legnoso di risulta, comprese le ceppaie e movimentazione del materiale derivante dalla riprofilatura nell'ambito del cantiere fino ad una distanza di 50 m	mq		1,53

	C04_33			REGOLARIZZAZIONE SCARPATE D'ALVEO
		C04_33_155		Regolarizzazione e profilatura delle scarpate dell'alveo secondo la pendenza dei tratti adiacenti o quella stabilita dalla D.L., compresi taglio o estirpamento di alberi e arbusti di qualsiasi specie e dimensione nonche' di altra vegetazione di qualsi. Regolarizzazione e profilatura delle scarpate dell'alveo secondo la pendenza dei tratti adiacenti o quella stabilita dalla D.L., compresi taglio o estirpamento di alberi e arbusti di qualsiasi specie e dimensione nonche' di altra vegetazione di qualsiasi natura, piante franate in alveo, scarico dei ciglioni golenali pericolanti o aventi scarpate eccessivamente scoscese ed irregolari, rimozione di ciglioni franati, trasporto del materiale di risulta ritenuto idoneo (terra, ceppaie, ramaglie) nelle vicinanze a tamponamento di franamenti e corrosioni di sponda e per la ricostruzione di scarpate erose, formazione di rampe di servizio, accessi o passaggi eventualmente occorrenti, ripristini dello stato precedente alla fine degli interventi e quant'altro occorra per dare il lavoro finito a regola d'arte:
			a	fino a 8 m. fino a 8m	mq		0,85
			b	fino a 12 m	mc		1,17
			c	oltre 12 m	mc		1,70

	C04_34			OPERE DI DIFESA DELLA COSTA
		C04_34_156	_	Ripascimento della spiaggia e/o ripristino della duna costiera con sabbia proveniente da dragaggio dell'area individuata nella planimetria di progetto, con refluimento fino alla distanza massima di 1.500 m, da effettuarsi con draga a refluizione dota. Ripascimento della spiaggia e/o ripristino della duna costiera con sabbia proveniente da dragaggio dell'area individuata nella planimetria di progetto, con refluimento fino alla distanza massima di 1.500 m, da effettuarsi con draga a refluizione dotata di motore di opportuna potenza, omologazione per la navigazione in mare, assistenza navale e terrestre, compresa la sistemazione del materiale secondo gli elaborati grafici di progetto e le indicazioni della D.L.	mc		7,00
		C04_34_157	_	Ripascimento e/o ripristino di fondale con materiale proveniente da scavo subacqueo, di qualsiasi natura e consistenza, anche commisto di eventuali trovanti, detriti di muratura o simili, pietrame, scagliami rocciosi con l'obbligo del loro salpamento. Ripascimento e/o ripristino di fondale con materiale proveniente da scavo subacqueo, di qualsiasi natura e consistenza, anche commisto di eventuali trovanti, detriti di muratura o simili, pietrame, scagliami rocciosi con l'obbligo del loro salpamento, eseguito con l'utilizzo di idoneo mezzo meccanico effossorio, imbarcato su natante o qualunque altro mezzo, fornito eventualmente di benna mordente con il carico possibile anche su cassoni portafango o bettoline, autorizzati e provvisti di regolare dotazione di bordo, comprensivo di manovratori abilitati, incluso il carico, il trasporto, lo sversamento e la sistemazione, a distanza baricentrica fino a metri 2500 dalla zona di scavo, secondo le indicazioni della D.L. e/o gli elaborati grafici di progetto, nonche' ogni altro onere, fornitura o magistero	mc		6,90
		C04_34_158		Ripascimento della spiaggia e/o ripristino della duna costiera mediante trasporto, su automezzi, di sabbia proveniente da escavo di area litoranea o stoccata in cantiere o presso discarica autorizzata, compreso lo scavo, il carico, il trasporto e la. Ripascimento della spiaggia e/o ripristino della duna costiera mediante trasporto, su automezzi, di sabbia proveniente da escavo di area litoranea o stoccata in cantiere o presso discarica autorizzata, compreso lo scavo, il carico, il trasporto e la posa in opera, secondo gli elaborati grafici di progetto e le indicazioni della D.L.:
			a	fino alla distanza di 5 km	mc		3,80
			b	distanza da 5 a 10 km	mc		5,40
			c	distanza da 10 a 20 km	mc		8,40
			d	distanza da 20 a 30 km	mc		10,20
		C04_34_159	_	Escavazione di materiale sabbioso e ripascimento mediante draga autorefluente, in prossimita' delle scogliere coadiuvato da mezzi terrestri meccanici di adeguata potenza per gli scavi nelle zone in prossimita' della riva per l'imbasamento dei pennelli. Escavazione di materiale sabbioso e ripascimento mediante draga autorefluente, in prossimita' delle scogliere coadiuvato da mezzi terrestri meccanici di adeguata potenza per gli scavi nelle zone in prossimita' della riva per l'imbasamento dei pennelli perpendicolari al litorale. Il materiale verra' accumulato a riva per il successivo ripascimento dell'arenile e per il colmamento delle zone di alto fondale in corrispondenza dei varchi tra le scogliere. Nel prezzo si intendono compresi i mezzi necessari per lo scavo, il refluimento (comprese le relative condotte) o trasporto a riva o nelle altre zone indicate all'interno dell'area dei lavori e quant'altro indicato nel c.s.a.. Si intende inoltre compreso ogni altro onere per rendere il sito perfettamente predisposto per la balneazione.	mc		4,60
		C04_34_160	_	Ripascimento artificiale del litorale, prospiciente e limitrofo le zone oggetto dei lavori protette con scogliere, con sabbia proveniente da cava, con trasporto via terra, mediante il carico presso l'area di prelievo, il trasporto fino alla zona di i. Ripascimento artificiale del litorale, prospiciente e limitrofo le zone oggetto dei lavori protette con scogliere, con sabbia proveniente da cava, con trasporto via terra, mediante il carico presso l'area di prelievo, il trasporto fino alla zona di intervento, l'accumulo sull'arenile in forma di dune e la successiva stesa in battigia secondo quanto precisato nel c.s.a.. Si intende inoltre compreso ogni altro onere per rendere il sito perfettamente predisposto per la balneazione.	mc		18,30
		C04_34_161		Mobilizzazione di sabbia accumulata dalla battigia fino alla batimetrica - 0,80 m con mezzo scraper o similare, accumulo o stendimento sulla battigia in corrispondenza della zona interessata dal ripascimento, compreso la ruspatura, il tutto da realiz. Mobilizzazione di sabbia accumulata dalla battigia fino alla batimetrica - 0,80 m con mezzo scraper o similare, accumulo o stendimento sulla battigia in corrispondenza della zona interessata dal ripascimento, compreso la ruspatura, il tutto da realizzarsi in paraggio costiero caratterizzato da opere di difesa con scogliere emerse. Si intende inoltre compreso ogni altro onere per rendere il sito perfettamente predisposto per la balneazione:
			a	in un raggio di 200 m	mc		4,10
			b	caricamento, trasporto e stendimento lungo la battigia con mezzi idonei che non richiedano la necessita' di realizzare piste di accesso e/o transito lungo l'arenile, per una distanza massima di 1 km	mc		5,20
			c	caricamento, trasporto e stendimento lungo la battigia con mezzi idonei che non richiedano la necessita' di realizzare piste di accesso e/o transito lungo l'arenile, per una distanza massima di 2 km	mc		6,80
			d	caricamento, trasporto e stendimento lungo la battigia con mezzi idonei che non richiedano la necessita' di realizzare piste di accesso e/o transito lungo l'arenile, per una distanza massima di 5 km	mc		7,40
		C04_34_162	_	Escavazione di materiale sabbioso con refluimento ad una distanza massima di 300 m per il ripascimento della spiaggia emersa o sommersa, mediante l'utilizzo di disgregatore installato su mezzo meccanico terrestre da utilizzarsi in prossimita' delle sc. Escavazione di materiale sabbioso con refluimento ad una distanza massima di 300 m per il ripascimento della spiaggia emersa o sommersa, mediante l'utilizzo di disgregatore installato su mezzo meccanico terrestre da utilizzarsi in prossimita' delle scogliere fino alla batimetrica - 2,50 m. Nel prezzo si intendono compresi i mezzi necessari per lo scavo, il refluimento ( compreso le relative condotte ) trasporto a riva o nelle altre zone indicate all'interno delle aree dei lavori e quant'altro indicato nel c.s.a.. Si intende inoltre compreso ogni altro onere per rendere il sito perfettamente predisposto per la balneazione.	mc		4,10
		C04_34_163	_	Vagliatura del materiale sabbioso derivante da attivita' di scavo. Il processo di vagliatura consiste nel trattare il materiale giacente depurandolo dai corpi litoidi presenti ed ogni altra impurita' recuperando la frazione sabbiosa rendendola perfetta. Vagliatura del materiale sabbioso derivante da attivita' di scavo. Il processo di vagliatura consiste nel trattare il materiale giacente depurandolo dai corpi litoidi presenti ed ogni altra impurita' recuperando la frazione sabbiosa rendendola perfettamente idonea all'impiego per ripascimenti dell'arenile. La vagliatrice dovra' essere del tipo mobile, omologata ed a norma della legislazione vigente. Nel prezzo si intendono compresi: - tutti i mezzi meccanici e tutti gli oneri derivanti dalla movimentazione del materiale; - lo smaltimento del materiale di risulta del sovvallo che dovra' essere effettuato presso discariche autorizzate, in adempimento alle normative vigenti da documentarsi con specifico formulario; - l'accumulo del materiale vagliato in forma di duna pronta per il successivo carico e trasporto sull'arenile; - la sistemazione dell'area al termine dei lavori, secondo le indicazioni della D.L., al fine di rendere il sito perfettamente predisposto, regolarizzato e privo di pericoli	mc		4,30
		C04_34_164	_	Sacchi in tessuto plastico della capacita' di 1,8 m³ circa, posti in opera riempiti di sabbia, fino alla profondita' massima di 4 m. Nel prezzo si intende compreso: - la fornitura di sacchi riempiti di sabbia aventi dimensioni di 2,70 x 1,70 x 0,40 m e. Sacchi in tessuto plastico della capacita' di 1,8 m³ circa, posti in opera riempiti di sabbia, fino alla profondita' massima di 4 m. Nel prezzo si intende compreso: - la fornitura di sacchi riempiti di sabbia aventi dimensioni di 2,70 x 1,70 x 0,40 m e caratteristiche conformi alle prescrizioni del c.s.a.; - il carico, il trasporto e la posa in opera con idonei mezzi; la posa dei sacchi dovra' essere eseguita in modo guidato, al fine di ottenere la massima regolarita' planimetrica e di altezza delle stesse possibili, con l'assistenza di sub; - il rilievo topobatimetrico di prima pianta della zona delle barriere da realizzare, restituiti mediante planimetria, profili e sezioni da sottoporre all'approvazione della D.L.; - il rilievo topobatimetrico analogo al precedente alla conclusione dei lavori; - remunerazione di un subacqueo per l'esecuzione di due ispezioni per complessive 10 ore (max) con redazione di relativi verbali di visita e la fornitura di n. 10 (max) fotografie relative ai lavori eseguiti	cad		101,30
		C04_34_165	_	Pali di legno "Demerara Greenheart" del diametro non inferiore a 25 cm e lunghezza 6 m, muniti di punta, forniti ed infissi in terreni di qualsiasi natura e consistenza, anche in acqua, con mezzo meccanico, anche imbarcato su natante, con le profondi. Pali di legno "Demerara Greenheart" del diametro non inferiore a 25 cm e lunghezza 6 m, muniti di punta, forniti ed infissi in terreni di qualsiasi natura e consistenza, anche in acqua, con mezzo meccanico, anche imbarcato su natante, con le profondita' di infissione, interasse e distanze indicate nei disegni di progetto, secondo le norme di c.s.a. e secondo le disposizioni della D.L.	cad		256,00
		C04_34_166	_	Salpamento e reinfissione fino ad una distanza di 500 m, di pali di legno "Demerara Greenheart" di lunghezza fino a 6 m, da infiggersi anche in acqua con mezzo meccanico, anche imbarcato su natante, con le profondita' d'infissione, interasse e distanz. Salpamento e reinfissione fino ad una distanza di 500 m, di pali di legno "Demerara Greenheart" di lunghezza fino a 6 m, da infiggersi anche in acqua con mezzo meccanico, anche imbarcato su natante, con le profondita' d'infissione, interasse e distanze indicate nei disegni di progetto, secondo le norme di c.s.a. e le disposizioni della D.L., compresi tutti gli oneri	cad		85,40
		C04_34_167	_	Rivestimento ad ampia capacita' filtrante in tessuto non tessuto formato da stuoia sintetica costruita mediante cardatura ed agugliata con fibre da fiocco poliestere/polipropilene, resistente agli agenti chimici ed ai raggi UV, imputrescibile ed atoss. Rivestimento ad ampia capacita' filtrante in tessuto non tessuto formato da stuoia sintetica costruita mediante cardatura ed agugliata con fibre da fiocco poliestere/polipropilene, resistente agli agenti chimici ed ai raggi UV, imputrescibile ed atossico esente da collanti, appretti, impregnamenti con esclusione di trattamenti di termosaldatura o termocalandratura del peso di 800 g/m², previa accettazione e verifica dell'idoneita' da parte della D.L., tramite apposite analisi a carico dell'impresa, il geotessile sara' fornito e steso nello scavo per l'imbasamento delle scogliere e dei pennelli perpendicolari al litorale con l'ausilio di sommozzatore; nel prezzo si intendono compresi tutti gli oneri derivanti dai mezzi necessari per la perfetta posa del tessuto atto a ricevere il pietrame misto di cava; sono inoltre compresi nel prezzo a m², riferito alla superficie dell'area marina rivestita, gli sfridi e le sovrapposizioni che non dovranno essere inferiori a 1 m	mq		4,00
		C04_34_168	_	Pietrame misto di cava, fornito e posto in opera per la realizzazione dell'imbasamento di nuove scogliere, di natura calcarea, compatto, esente da giunti, fratture e piani di sfaldamento, inalterabile all'acqua ed al gelo, di pezzatura compresa tra i. Pietrame misto di cava, fornito e posto in opera per la realizzazione dell'imbasamento di nuove scogliere, di natura calcarea, compatto, esente da giunti, fratture e piani di sfaldamento, inalterabile all'acqua ed al gelo, di pezzatura compresa tra i 5 ed i 500 kg, di cui il 50% con peso compreso tra 50 e 500 kg e d il restante 50% con peso minore di 50 kg proveniente da cave idonee, fornito sia via terra che via mare e posato a qualsiasi profondita' o altezza dal l.m.m. secondo le sagome di progetto o indicate dalla D.L., compreso il trasporto e collocamento in opera con mezzi marittimi e/o terrestri, compreso l'impiego di sommozzatore e quant'altro necessario per la perfetta esecuzione dell'opera. La contabilizzazione avverra' con stazzatura al pieno ed al vuoto del mezzo marittimo e/o pesatura al pieno ed al vuoto del mezzo terrestre.	t		23,30
		C04_34_169	_	Scogli di 1ª categoria costituiti da elementi del peso ciascuno da 500 a 1000 kg di natura calcarea compatta non geliva, inalterabili proveniente da cave idonee, per la costruzione rifiorimento di scogliere, forniti sia via terra che via mare e posat. Scogli di 1ª categoria costituiti da elementi del peso ciascuno da 500 a 1000 kg di natura calcarea compatta non geliva, inalterabili proveniente da cave idonee, per la costruzione rifiorimento di scogliere, forniti sia via terra che via mare e posati a qualsiasi profondita' o altezza dal l.m.m. secondo le sagome di progetto o indicate dalla D.L., compreso il trasporto e collocamento in opera con mezzi marittimi e/o terrestri, compreso l'impiego di sommozzatore e quant'altro necessario per la perfetta esecuzione dell'opera. La contabilizzazione avverra' con stazzatura al pieno ed al vuoto del mezzo marittimo e/o pesatura al pieno ed al vuoto del mezzo terrestre	t		23,90
		C04_34_170	_	Scogli di 2ª categoria costituita da elementi del peso ciascuno da 1000 a 3000 kg di natura calcarea compatta non geliva, inalterabili proveniente da cave idonee, per la costruzione rifiorimento di scogliere, forniti sia via terra che via mare e posa. Scogli di 2ª categoria costituita da elementi del peso ciascuno da 1000 a 3000 kg di natura calcarea compatta non geliva, inalterabili proveniente da cave idonee, per la costruzione rifiorimento di scogliere, forniti sia via terra che via mare e posati a qualsiasi profondita' o altezza dal l.m.m. secondo le sagome di progetto o indicate dalla D.L., compreso il trasporto e collocamento in opera con mezzi marittimi e/o terrestri, compreso l'impiego di sommozzatore e quant'altro necessario per la perfetta esecuzione dell'opera. La contabilizzazione avverra' con stazzatura al pieno ed al vuoto del mezzo marittimo e/o pesatura al pieno ed al vuoto del mezzo terrestre	t		24,40
		C04_34_171	_	Scogli di 3ª categoria costituita da elementi del peso ciascuno da 3000 a 5000 kg di natura calcarea compatta non geliva, inalterabili proveniente da cave idonee, per la costruzione rifiorimento di scogliere, forniti sia via terra che via mare e posa. Scogli di 3ª categoria costituita da elementi del peso ciascuno da 3000 a 5000 kg di natura calcarea compatta non geliva, inalterabili proveniente da cave idonee, per la costruzione rifiorimento di scogliere, forniti sia via terra che via mare e posati a qualsiasi profondita' o altezza dal l.m.m. secondo le sagome di progetto o indicate dalla D.L., compreso il trasporto e collocamento in opera con mezzi marittimi e/o terrestri, compreso l'impiego di sommozzatore e quant'altro necessario per la perfetta esecuzione dell'opera. La contabilizzazione avverra' con stazzatura al pieno ed al vuoto del mezzo marittimo e/o pesatura al pieno ed al vuoto del mezzo terrestre	t		25,40
		C04_34_172	_	Salpamento di scogliere esistenti di qualsiasi volume, eseguito sia all'asciutto ed in acqua, a qualsiasi altezza o profondita' rispetto il l.m.m. con riposizionamento degli scogli in adiacenza delle scogliere salpate per l'allargamento delle stesse s. Salpamento di scogliere esistenti di qualsiasi volume, eseguito sia all'asciutto ed in acqua, a qualsiasi altezza o profondita' rispetto il l.m.m. con riposizionamento degli scogli in adiacenza delle scogliere salpate per l'allargamento delle stesse secondo le sagome di progetto e per la realizzazione delle scogliere trasversali, da eseguirsi con l'assistenza di sommozzatore e di quant'altro necessario per la perfetta esecuzione delle nuove scogliere sommerse, resta inoltre compresa nel prezzo tutta la movimentazione degli scogli di superficie della scogliera non salpata al fine della regolarizzazione e livellamento dell'estradosso della scogliera residua come da disegni di progetto. La contabilizzazione avverra' con stazzatura al pieno ed al vuoto del mezzo marittimo	t		11,30
		C04_34_173	_	Compenso per prestazione di subacqueo comprensivo delle attrezzature necessarie per ogni ora di effettivo lavoro	ora		100,00
		C04_34_174	_	Boa di segnalazione della barriere soffolte, fornita e posta in opera costituita da: - gavitelli di forma biconica in polietilene ad alta densita', riempiti con poliuretano espanso, della capacita' di 80 l circa; - catena di ancoraggio in acciaio diame. Boa di segnalazione della barriere soffolte, fornita e posta in opera costituita da: - gavitelli di forma biconica in polietilene ad alta densita', riempiti con poliuretano espanso, della capacita' di 80 l circa; - catena di ancoraggio in acciaio diametro 20 mm, L= 9 m ed idonei maniglioni sovradimensionati rispetto alla catena onde garantire adeguata resistenza all'usura; - corpo morto in calcestruzzo avente peso in acqua di 400 kg circa (dimensioni 0,80 x 0,80 x 0,40 m di altezza)	cad		431,40
		C04_34_175	_	Briccola o gruppo (pali di legno che delimitano il canale navigabile) formato da 3 pali in legno castagno o rovere della lunghezza di 12 m e diametro alla testa di 35-40 cm, forniti e infissi nel fondo marino a vibrazione e con preforo ad iniezione d. Briccola o gruppo (pali di legno che delimitano il canale navigabile) formato da 3 pali in legno castagno o rovere della lunghezza di 12 m e diametro alla testa di 35-40 cm, forniti e infissi nel fondo marino a vibrazione e con preforo ad iniezione d'acqua, con l'ausilio di motopontone o altro mezzo idoneo a disposizione dell'impresa. Nel prezzo si intendono compresi anche l'uso di eventuale pontone, i trasporti, la preparazione dei pali quale scorticamento, formazione della punta, della testa e l'impecciatura delle stesse, con bitumi ossidati a caldo di buona qualita', almeno un metro dalla testa, la costruzione della doppia cravatta in piattina di acciaio da 70x0,6 mm e le necessarie chiodature. La bricola o gruppo 3 pali e' da disporsi seguendo le indicazioni degli elaborati grafici di progetto, le disposizioni della D.L. e le prescrizioni contenute nel c.s.a.	cad		1900,00
		C04_34_176	_	Dama (pali di legno che indicano l'ingresso al canale navigabile o un allineamento per entrare nel canale) formata da 3 pali in legno castagno o rovere della lunghezza di 12 m e diametro alla testa di 35-40 cm, forniti e infissi nel fondo marino a vi. Dama (pali di legno che indicano l'ingresso al canale navigabile o un allineamento per entrare nel canale) formata da 3 pali in legno castagno o rovere della lunghezza di 12 m e diametro alla testa di 35-40 cm, forniti e infissi nel fondo marino a vibrazione e con preforo ad iniezione d'acqua, con l'ausilio di motopontone o altro mezzo idoneo a disposizione dell'impresa, oltre al palo centrale di 12 m. Nel prezzo si intendono compresi anche l'uso di eventuale pontone, i trasporti, la preparazione dei pali quale scorticamento, formazione della punta, della testa e l'impecciatura delle stesse, con bitumi ossidati a caldo di buona qualita', almeno un metro dalla testa, la costruzione della doppia cravatta in piattina di acciaio da 70 x 0,6 mm e le necessarie chiodature. La dama 3 pali piu' 1 palo e' da disporsi seguendo le indicazioni degli elaborati grafici di progetto, le disposizioni della D.L. e le prescrizioni contenute nel c.s.a.	cad		2400,00
		C04_34_177	_	Pannelli di indicazione in alluminio piano con pellicola ad alta rifrangenza di colore verde e rosso delle dimensioni di 20 x 15 cm forniti e posti in opera. Nel prezzo e' considerato l'ausilio di viti di ancoraggio e tutto quanto necessario per dare. Pannelli di indicazione in alluminio piano con pellicola ad alta rifrangenza di colore verde e rosso delle dimensioni di 20 x 15 cm forniti e posti in opera. Nel prezzo e' considerato l'ausilio di viti di ancoraggio e tutto quanto necessario per dare il lavoro finito a regola d'arte	cad		50,00
		C04_34_178	_	Pannelli di localizzazione in alluminio piano delle dimensioni di 20 x 20 cm stampati con il numero della bricola o dama e la posizione in latitudine e longitudine nel sistema geografico fissato (WGS84) forniti e posti in opera. Nel prezzo e' consider. Pannelli di localizzazione in alluminio piano delle dimensioni di 20 x 20 cm stampati con il numero della bricola o dama e la posizione in latitudine e longitudine nel sistema geografico fissato (WGS84) forniti e posti in opera. Nel prezzo e' considerato l'ausilio di viti di ancoraggio e tutto quanto necessario per dare il lavoro finito a regola d'arte	cad		55,00

	C04_35			SEMINE
		C04_35_179		Semina di superfici o di sponde arginali, spaglio del seme, costituito da un miscuglio secondo le indicazioni del c.s.a., rinforzo della semina per una fascia di 50 cm (25 in sponda e 25 in piano) lungo i cigli per i nuovi rilevati, eventuali risemin. Semina di superfici o di sponde arginali, spaglio del seme, costituito da un miscuglio secondo le indicazioni del c.s.a., rinforzo della semina per una fascia di 50 cm (25 in sponda e 25 in piano) lungo i cigli per i nuovi rilevati, eventuali risemine sulle fallanze da eseguirsi entro 30 giorni o in periodo vegetativo favorevole e quant'altro occorra per dare il lavoro finito a regola d'arte:
			a	30 g/m² senza preparazione delle superfici	mq		0,20
			b	50 g/m² senza preparazione delle superfici	mq		0,25
			c	30 g/m² con preparazione delle superfici	mq		0,30
			d	50 g/m² con preparazione delle superfici	mq		0,35
		C04_35_180	_	Sovrapprezzo per fornitura e spandimento di concime organico (humus) sulle superfici oggetto di semina, in ragione di almeno 300 g/m² e quant'altro occorra per dare il lavoro finito a regola d'arte	mq		0,10
		C04_35_181	_	Inerbimento con coltre organica protettiva, compresi: fornitura e messa in opera di miscuglio di sementi come previsto nel c.s.a., in ragione di 50 g/m², concime organico (humus) 500 g/m², coltre organica protettiva composta da fieno e/o paglia in ra. Inerbimento con coltre organica protettiva, compresi: fornitura e messa in opera di miscuglio di sementi come previsto nel c.s.a., in ragione di 50 g/m², concime organico (humus) 500 g/m², coltre organica protettiva composta da fieno e/o paglia in ragione di 1000 g/m², rete a maglia larga (15x15 cm) in materiale biodegradabile, fissata al terreno con talee di salice arbustivo, della lunghezza di 30/40 cm, in ragione di 2 talee per m² e quant'altro occorra per dare il lavoro finito a regola d'arte	mq		2,10
		C04_35_182		Idrosemina, eseguita con attrezzatura a pressione, con aggiunta di sostanze collanti di origine naturale, comprese fornitura e messa in opera di adeguato miscuglio di sementi in ragione di 50 g/m², concimi organici in ragione di 50 g/m², collanti nat. Idrosemina, eseguita con attrezzatura a pressione, con aggiunta di sostanze collanti di origine naturale, comprese fornitura e messa in opera di adeguato miscuglio di sementi in ragione di 50 g/m², concimi organici in ragione di 50 g/m², collanti naturali in ragione di 80 g/m², eventuali sostanze miglioratrici del terreno e quant'altro occorra per dare il lavoro finito a regola d'arte:
			a	per cantieri facilmente accessibili	mq		0,90
			b	per cantieri in luoghi disagiati	mq		1,00
		C04_35_183		Idrosemina con coltre organica protettiva composta da fieno, paglia o miscuglio di legno tipo Praticol, eseguita con attrezzatura a pressione, compresi fornitura e messa in opera di appropriato miscuglio di sementi in ragione di 20 g/m², composto fer. Idrosemina con coltre organica protettiva composta da fieno, paglia o miscuglio di legno tipo Praticol, eseguita con attrezzatura a pressione, compresi fornitura e messa in opera di appropriato miscuglio di sementi in ragione di 20 g/m², composto fertilizzante colloidale in ragione di 50 g/m², coltre organica protettiva in ragione di 200 g/m² e quant'altro occorra per dare il lavoro finito a regola d'arte:
			a	coltre organica composta da fieno o paglia	mq		1,80
			b	coltre organica con miscuglio di legno tipo Praticol	mq		2,85

	C04_36			DIFESE SPONDALI
		C04_36_184	_	Difesa radente eseguita con pali di castagno o altre specie indicate nel capitolato, privi di curvature o protuberanze, del diametro di 15-25 cm misurato a un metro dalla testa e di lunghezza variabile di 3,5-4,5 m, compresi fornitura e infissione a. Difesa radente eseguita con pali di castagno o altre specie indicate nel capitolato, privi di curvature o protuberanze, del diametro di 15-25 cm misurato a un metro dalla testa e di lunghezza variabile di 3,5-4,5 m, compresi fornitura e infissione a rifiuto con mezzo meccanico in terreno di qualsiasi natura e consistenza, eventuale rimozione o scanso di ostacoli di impaccio all'infissione che dovra' essere eseguita con interasse tra i pali di 80 cm, collegamento delle teste dei pali con polloni vivi da intreccio o pertichelle di specie e dimensioni indicate nel c.s.a., con contemporaneo inserimento di talee di salice o porzione di salice di lunghezza non inferiore a 4 m, posti su 5-6 ordini e legati con filo di ferro zincato da 1,6 mm o mediante opportune chiodature, scavo, rinterro e costipamento necessario secondo le indicazioni della D.L. e quant'altro occorra per dare il lavoro finito a regola d'arte	m		43,90
		C04_36_185	_	Difesa di scarpata eseguita con pali di castagno, privi di curvature o protuberanze, Ø 15-18 cm misurato a un metro dalla testa e lunghezza 2,5 m, compresi fornitura e infissione con mezzo meccanico in terreno di qualsiasi natura e consistenza, event. Difesa di scarpata eseguita con pali di castagno, privi di curvature o protuberanze, Ø 15-18 cm misurato a un metro dalla testa e lunghezza 2,5 m, compresi fornitura e infissione con mezzo meccanico in terreno di qualsiasi natura e consistenza, eventuale rimozione o scanso di ostacolo di impaccio all'infissione, eseguita con interasse tra i pali di 80 cm compreso la fornitura e posa di n. 1 palo corrente in legno di castagno Ø 18-25 cm con giunti sormontati per almeno 50 cm predisposti per l'ancoraggio di tiranti di stabilizzazione e chiodature alle testate dei pali gia' infissi nel terreno, inoltre con predisposizione di cappio in acciaio, posizionato ad adeguata altezza per l'aggancio di funi di acciaio, collegamento delle teste e dei pali con polloni vivi da intreccio o pertichelle di rami di specie e dimensioni indicate nel c.s.a. posti su 6 ordini e legati con filo di ferro zincato da 2,2 mm o mediante chiodature, scavo, rinterro e costipamento necessario secondo le indicazioni della D.L. e quant'altro occorra per dare il lavoro finito a regola d'arte	m		60,00
		C04_36_186	_	Difesa di scarpata eseguita con pali di castagno, privi di curvature o protuberanze, Ø 18-25 cm misurato a un metro dalla testa e lunghezza 4 m, compresi fornitura e infissione con mezzo meccanico in terreno di qualsiasi natura e consistenza, eventua. Difesa di scarpata eseguita con pali di castagno, privi di curvature o protuberanze, Ø 18-25 cm misurato a un metro dalla testa e lunghezza 4 m, compresi fornitura e infissione con mezzo meccanico in terreno di qualsiasi natura e consistenza, eventuale rimozione o scanso di ostacolo di impaccio all'infissione, eseguita con interasse tra i pali di 80 cm compreso la fornitura e posa di n. 1 palo corrente in legno di castagno Ø 18-25 cm con giunti sormontati per almeno 50 cm predisposti per l'ancoraggio di tiranti di stabilizzazione e chiodature alle testate dei pali gia' infissi nel terreno, inoltre con predisposizione di cappio in acciaio, posizionato ad adeguata altezza per l'aggancio di funi di acciaio, collegamento delle teste e dei pali con polloni vivi da intreccio o pertichelle di rami di specie e dimensioni indicate nel c.s.a. posti su 12 ordini e legati con filo di ferro zincato da 2,2 mm o mediante chiodature, scavo, rinterro e costipamento necessario secondo le indicazioni della D.L. e quant'altro occorra per dare il lavoro finito a regola d'arte.	m		92,00
		C04_36_187		Difesa spondale radente poggiata, anche, su fondazione pagata a parte, realizzata con tondi in legno di castagno scortecciati, di diametro maggiore o uguale a cm 20 e lunghezza variabile, per formazione di paratia doppia larga cm 100 o paratia tripla. Difesa spondale radente poggiata, anche, su fondazione pagata a parte, realizzata con tondi in legno di castagno scortecciati, di diametro maggiore o uguale a cm 20 e lunghezza variabile, per formazione di paratia doppia larga cm 100 o paratia tripla larga cm 150, fissati con zanche, graffe e/o chiodature ai tondi di legname di castagno di uguale diametro sovrapposti ad incastellatura ad interasse di cm 150; l'opera dovra' essere integrata con fascine di salice vivo e realizzata secondo le indicazioni del progetto e le prescrizioni del c.s.a.:
			a	paratia doppia	mc		155,00
			b	paratia tripla	mc		175,00
		C04_36_188	_	Paratia semplice realizzata mediante infissione di pali di legno per il contenimento di materie terrose, del diametro in testa non inferiore a 20 cm e della lunghezza di 5 m, da infiggersi con battipalo meccanico, anche imbarcato su natante, ad inter. Paratia semplice realizzata mediante infissione di pali di legno per il contenimento di materie terrose, del diametro in testa non inferiore a 20 cm e della lunghezza di 5 m, da infiggersi con battipalo meccanico, anche imbarcato su natante, ad interasse di 50 cm, comprese filagnole di legno colleganti tutte le teste dei pali e quant'altro occorra per dare il lavoro finito a regola d'arte	m		83,50
		C04_36_189	_	Costruzione di presidi di sponda costituiti da una fila di pali di legno del diametro in testa non inferiore a 15 cm e della lunghezza di 3 m, da infiggersi con battipalo meccanico o con benna vibrante, ad interasse di 40 cm e da doppia fila sovrappo. Costruzione di presidi di sponda costituiti da una fila di pali di legno del diametro in testa non inferiore a 15 cm e della lunghezza di 3 m, da infiggersi con battipalo meccanico o con benna vibrante, ad interasse di 40 cm e da doppia fila sovrapposta di fascinotti di legno verde di salice o tamerice, compresi i relativi movimenti a mano di terra, in scavo ed in riporto e quant'altro occorra per dare il lavoro finito a regola d'arte	m		42,80
		C04_36_190	_	Presidi di sponda costituiti da doppia fila di pali in legno di cui la parte esterna con pali di castagno del diametro in testa di 14-16 cm e della lunghezza di 4,5 m e la parte interna con pali pure in castagno del diametro in testa di 8-12 cm e del. Presidi di sponda costituiti da doppia fila di pali in legno di cui la parte esterna con pali di castagno del diametro in testa di 14-16 cm e della lunghezza di 4,5 m e la parte interna con pali pure in castagno del diametro in testa di 8-12 cm e della lunghezza di 2,5 m, da infiggersi dall'acqua o da terra con battipalo meccanico ad un interasse di 50 cm, compresi fornitura e posa in opera di fascinotti del diametro finito di 25 cm da posarsi all'interno della doppia fila di pali, sovrapposti su tre file, costruiti con rami di salice o tamerice di fresco taglio, movimenti di terra e quant'altro occorra per dare il lavoro finito a regola d'arte. La lunghezza del presidio verra' computata misurando la fila esterna	m		84,50
		C04_36_191	_	Fascinotti lunghezza minima 3 m del diametro finito di 25 cm, di idonee essenze, forniti e fissati ai pali di presidio con filo zincato, compresa la sovrapposizione e quant'altro occorra per dare il lavoro finito a regola d'arte	m		6,80
		C04_36_192		Rinverdimenti vivi forniti e inseriti in difese di sponda in pietrame e scarpate interne dell'alveo mediante messa in opera negli interstizi o in strati di terreno interposti di talee di salice, tamerice od altre piante autoctone idonee da procurarsi. Rinverdimenti vivi forniti e inseriti in difese di sponda in pietrame e scarpate interne dell'alveo mediante messa in opera negli interstizi o in strati di terreno interposti di talee di salice, tamerice od altre piante autoctone idonee da procurarsi possibilmente nei paraggi dei lavori da eseguire, con alloggiamento in terreno vegetale e quant'altro occorra per dare il lavoro finito a regola d'arte:
			a	talee fino a 1 m diametro min. 3 cm	cad		1,10
			b	astoni fino a 3 m	cad		1,60
		C04_36_193		Canaletta in legname e pietrame a forma trapezoidale, di altezza 80 cm, base minore 70 cm, base maggiore 170 cm, con intelaiatura realizzata in pali di legname idoneo di diametro 15-20 cm. Ancoraggio del tondame disposto longitudinalmente a quello in. Canaletta in legname e pietrame a forma trapezoidale, di altezza 80 cm, base minore 70 cm, base maggiore 170 cm, con intelaiatura realizzata in pali di legname idoneo di diametro 15-20 cm. Ancoraggio del tondame disposto longitudinalmente a quello infisso nel terreno, posto in opera lungo il lato obliquo della canaletta, con chioderie e graffe metalliche, ogni 7 m viene inserita nella parte sommitale dell'opera una traversa in legno per rendere piu' rigida la struttura, sono compresi lo scavo, il rinterro e tutto il materiale e quant'altro occorra per dare il lavoro finito a regola d'arte:
			a	con il fondo e le pareti rivestiti in pietrame di spessore 20 cm, recuperato in loco e posto in opera a mano	m		67,40
			b	con il fondo e le pareti rivestiti in materasso spessore 20 cm, costituito da maglia 6 x 8 in filo zincato a doppia torsione, conforme alle "Linee guida per la redazione di Capitolati per l'impiego di rete metallica a doppia torsione" della Presidenz. con il fondo e le pareti rivestiti in materasso spessore 20 cm, costituito da maglia 6 x 8 in filo zincato a doppia torsione, conforme alle "Linee guida per la redazione di Capitolati per l'impiego di rete metallica a doppia torsione" della Presidenza del Consiglio Superiore dei LL.PP., e riempimento con grossi ciottoli opportunamente sistemati	m		91,00
		C04_36_194	_	Copertura diffusa in salici su sponda d'alveo, consistente nel modellamento della sponda con uso di escavatore, posa di piu' file di paletti di castagno di diametro 5 cm e lunghezza 80 cm, infissi nel terreno per 60 cm, disposti nel senso della corren. Copertura diffusa in salici su sponda d'alveo, consistente nel modellamento della sponda con uso di escavatore, posa di piu' file di paletti di castagno di diametro 5 cm e lunghezza 80 cm, infissi nel terreno per 60 cm, disposti nel senso della corrente, distanziati di 1 m nella fila inferiore, di 2 m in quella intermedia e di 3 m in quella superiore, posizionamento di uno strato continuo (almeno 10 per metro) di astoni di salice sramati lunghezza minima 3 m nel senso trasversale alla direzione della corrente, con lo spessore maggiore posto al piede della scarpata stessa, ancorate ai paletti con filo di ferro zincato dello spessore di 3 mm e ricoperte da uno strato di terra vegetale dello spessore massimo di 3 cm e quant'altro occorra per dare il lavoro finito a regola d'arte	m		64,20
		C04_36_195	_	Armatura al piede di sponda d'alveo protetta con copertura diffusa in salici, mediante scavo della berma di fondazione, copertura in massi di peso compreso fra i 1000 e 3000 kg, muniti di spezzoni di acciaio ad aderenza migliorata di diametro 16 mm,. Armatura al piede di sponda d'alveo protetta con copertura diffusa in salici, mediante scavo della berma di fondazione, copertura in massi di peso compreso fra i 1000 e 3000 kg, muniti di spezzoni di acciaio ad aderenza migliorata di diametro 16 mm, con asola, fissati ai massi stessi con getto di malta antiritiro in foro di 25 mm profondita' 40 cm, compreso collegamento dei massi tra loro con fune in acciaio, diametro 20 mm, passata nelle asole e fissata ogni 5 m a pali di castagno o robinia di diametro 20 cm e lunghezza 200 cm, infissi nell'alveo al piede della scarpata per 150 cm e quant'altro occorra per dare il lavoro finito a regola d'arte.	m		69,60
		C04_36_196	_	Copertina in paletti di castagno, per coronamento di briglie, della lunghezza corrispondente alla larghezza della gaveta di coronamento aumentata da un aggetto di 15 cm verso monte e 15 cm verso valle. Formata da due correnti, in tondi di castagno sc. Copertina in paletti di castagno, per coronamento di briglie, della lunghezza corrispondente alla larghezza della gaveta di coronamento aumentata da un aggetto di 15 cm verso monte e 15 cm verso valle. Formata da due correnti, in tondi di castagno scortecciato del diametro di 15 cm, lungo l'intero profilo della gaveta, ancorati con apposita legatura alla struttura in gabbioni e da tondi di castagno scortecciato, fissati alla struttura in gabbioni con legatura incrociata con filo zincato dello spessore di 3 mm ed inchiodati, ognuno, ai sottostanti correnti con adeguate chiodature. Sono compresi fornitura del legname, zanche, chiodature, filo zincato, secondo le indicazioni del progetto e le prescrizioni del c.s.a.	mq		55,00

	C04_37			SISTEMAZIONE DI SCARPATE E PENDII
		C04_37_197		Piantine di specie arbustive ed arboree di eta' non superiore a 2 anni con certificato fitosanitario e di provenienza indicate nel capitolato, fornite e messe a dimora compresi apertura di buche di 30x30x30 cm, concimazione organica, pacciamatura, inn. Piantine di specie arbustive ed arboree di eta' non superiore a 2 anni con certificato fitosanitario e di provenienza indicate nel capitolato, fornite e messe a dimora compresi apertura di buche di 30x30x30 cm, concimazione organica, pacciamatura, innaffiatura di soccorso, ricolmatura con compressione del terreno adiacente alle radici e tutore:
			a	a radice nuda	cad		5,00
			b	con pane di terra	cad		5,50
		C04_37_198	_	Sovrapprezzo per la fornitura e posa in opera di tubi Shelter diametro 10-15 cm e h minima 60 cm	cad		2,20
		C04_37_199		Fornitura in cantiere di piantine in contenitore:
			a	contenitore 7x7x14 cm di profondita'; 7x7x18 cm di profondita'; 9x9x14-18 cm di profondita'	cad		1,70
			b	contenitore 9x9x20 cm di profondita'; 11x11x20 cm di profondita'	cad		2,70
			c	contenitore 13x13x20 cm di profondita'	cad		5,40
		C04_37_200		Gradonata realizzata con apertura di banchine della profondita' minima di 50 cm, con contropendenza del 10%, ad interasse di 1,5-3 m e messa a dimora di talee appartenenti a specie arbustive o arboree ad elevata capacita' vegetativa, interrate per circ. Gradonata realizzata con apertura di banchine della profondita' minima di 50 cm, con contropendenza del 10%, ad interasse di 1,5-3 m e messa a dimora di talee appartenenti a specie arbustive o arboree ad elevata capacita' vegetativa, interrate per circa 3/4 della loro lunghezza, con una densita' di almeno 10 talee per metro di sistemazione o, in alternativa, messa a dimora di piantine di essenze consolidanti indicate nel c.s.a. fino a 2 anni, successivo riempimento con il materiale di scavo proveniente dalla banchina superiore, e quant'altro occorra per dare il lavoro finito a regola d'arte:
			a	gradonata con talee	m		21,40
			b	gradonata con piantine (almeno 5 piante per metro) compresa concimazione organica, pacciamatura, innaffiatura di soccorso, ricolmatura con compressione del terreno adiacente alle radici e tutore	m		26,80
		C04_37_201	_	Cordonata eseguita su banchina orizzontale della larghezza minima di 50 cm, da realizzare ad interasse variabile a seconda della natura del pendio, con posa per sostegno in opera di stanghe longitudinali con corteccia, di diametro da 6 a 10 cm e lung. Cordonata eseguita su banchina orizzontale della larghezza minima di 50 cm, da realizzare ad interasse variabile a seconda della natura del pendio, con posa per sostegno in opera di stanghe longitudinali con corteccia, di diametro da 6 a 10 cm e lunghezza 2 m, copertura della base con ramaglie di recupero sul posto e successivo spandimento di terra per uno spessore medio di 10 cm, per la posa in opera di talee di salice della lunghezza di 60 cm, distanziate di 5 cm tra loro e di 10 cm dal ciglio a monte, il tutto ricoperto con il materiale di risulta della cordonatura superiore, e quant'altro occorra per dare il lavoro finito a regola d'arte	m		32,10
		C04_37_202	_	Viminata alta 30 cm fuori terra, costituita da paletti di castagno della lunghezza di 1 m e diametro 5 cm, posti verticalmente alla distanza di 50 cm e collegati con un intreccio di pertichette vive di salice, pioppo, ecc., legate con filo di ferro z. Viminata alta 30 cm fuori terra, costituita da paletti di castagno della lunghezza di 1 m e diametro 5 cm, posti verticalmente alla distanza di 50 cm e collegati con un intreccio di pertichette vive di salice, pioppo, ecc., legate con filo di ferro zincato di diametro 3 mm e quant'altro occorra per dare il lavoro finito a regola d'arte	m		24,60
		C04_37_203	_	Fascinata eseguita su banchina orizzontale della profondita' di 30 o 50 cm, con posa in opera di fascine composte ognuna di 5 verghe di uguale larghezza, poste ad una distanza media di 50 cm una dall'altra, fissate al terreno con picchetti di legno di. Fascinata eseguita su banchina orizzontale della profondita' di 30 o 50 cm, con posa in opera di fascine composte ognuna di 5 verghe di uguale larghezza, poste ad una distanza media di 50 cm una dall'altra, fissate al terreno con picchetti di legno di diametro 5 cm e di lunghezza 1 m, distanti tra loro 80 cm, compresi messa a dimora a monte di piantine, in ragione di una per metro lineare, compresa concimazione organica, pacciamatura, innaffiatura di soccorso, ricolmatura con compressione del terreno adiacente alle radici e tutore, il tutto ricoperto con il materiale di risulta della fascinata superiore e quant'altro occorra per dare il lavoro finito a regola d'arte	m		17,10
		C04_37_204		Grata in legname idoneo, a maglia quadrata, formata da pali di diametro 20 cm e lunghezza 3-6 m, con struttura, in elementi verticali ed orizzontali, bloccati tra di loro da chiodi e ferri a forma di C, fissata al pendio tramite picchetti di legno di. Grata in legname idoneo, a maglia quadrata, formata da pali di diametro 20 cm e lunghezza 3-6 m, con struttura, in elementi verticali ed orizzontali, bloccati tra di loro da chiodi e ferri a forma di C, fissata al pendio tramite picchetti di legno di diametro 8-10 cm e lunghezza 1 m e tiranti, compreso scavo di trincea per la posa della struttura di fondazione da compensarsi a parte, riempimento a tergo con terreno drenante, posa di una striscia di carta catramata sulla sommita' della grata, messa a dimora in ogni riquadro alla base di talee e quant'altro occorra per dare il lavoro finito a regola d'arte:
			a	maglia 1 x 1 m	mq		69,60
			b	maglia 1,5 x 1,5 m	mq		64,20
			c	maglia 2 x 2 m	mq		59,70
		C04_37_205		Grata in legname idoneo a camera doppia, a maglia quadrata, formata da pali di diametro non inferiore a 20 cm e lunghezza 3-6 m, con struttura in elementi verticali ed orizzontali, bloccati tra di loro da chiodi e ferri a forma di C, fissata al pendi. Grata in legname idoneo a camera doppia, a maglia quadrata, formata da pali di diametro non inferiore a 20 cm e lunghezza 3-6 m, con struttura in elementi verticali ed orizzontali, bloccati tra di loro da chiodi e ferri a forma di C, fissata al pendio tramite picchetti di legno di diametro 8-10 cm e lunghezza 1 m e tiranti, compreso: - rete elettrosaldata e geotessile da applicarsi alla base di ogni riquadro e biostuoia per la parte di superficie a vista; - puntoni distanziatori in legno per la definizione dell'altezza; -scavo di trincea per la posa della struttura di fondazione da compensarsi a parte; - riempimento a tergo con terreno drenante; - posa di una striscia di carta catramata sulla sommita' della grata; - messa a dimora in ogni riquadro alla base di talee:
			a	maglia 1 x 1 m	mq		90,90
			b	maglia 1,5 x 1,5 m	mq		80,30
			c	maglia 2 x 2 m	mq		74,90
		C04_37_206	_	Palizzata in legname con talee, costituita da pali di castagno della lunghezza di 1,5 m e diametro 20 cm, infissi nel terreno per una profondita' di 1 m ed emergenti per 50 cm, alla distanza di 1 m l'uno dall'altro, compresi collocamento sulla parte f. Palizzata in legname con talee, costituita da pali di castagno della lunghezza di 1,5 m e diametro 20 cm, infissi nel terreno per una profondita' di 1 m ed emergenti per 50 cm, alla distanza di 1 m l'uno dall'altro, compresi collocamento sulla parte fuori terra di tronchi di castagno del diametro di 15 cm e lunghezza 2 m, con lo scopo di trattenere il materiale di risulta posto a tergo dell'opera stessa, messa a dimora di talee di idonee specie autoctone per la ricostituzione floristico ambientale e quant'altro occorra per dare il lavoro finito a regola d'arte	m		29,40
		C04_37_207	_	Palizzata in pali di legname indicato nel c.s.a. del diametro di 20 cm, lunghezza 2 m infissi nel terreno per una profondita' di 1,3 m e posti alla distanza di 60 cm (interasse 80 cm). Sulla parte superiore verranno collocati n. 4 tronchi di castagno. Palizzata in pali di legname indicato nel c.s.a. del diametro di 20 cm, lunghezza 2 m infissi nel terreno per una profondita' di 1,3 m e posti alla distanza di 60 cm (interasse 80 cm). Sulla parte superiore verranno collocati n. 4 tronchi di castagno del diametro di 20 cm legati col filo di ferro e collegati con staffe al fine di trattenere il materiale a tergo che sara' costituito da pietrame e ghiaia con funzione drenante compreso ogni onere per dare il lavoro finito a regola d'arte	m		79,20
		C04_37_208	_	Esecuzione di stecconata costituita da elementi di contenimento, in genere una o piu' tavole di castagno di spessore minimo 5 cm o tondelli con diametro minimo 10 cm, per un'altezza minima fuori terra di 25-30 cm, ancorati mediante tondini di ferro ad. Esecuzione di stecconata costituita da elementi di contenimento, in genere una o piu' tavole di castagno di spessore minimo 5 cm o tondelli con diametro minimo 10 cm, per un'altezza minima fuori terra di 25-30 cm, ancorati mediante tondini di ferro ad aderenza migliorata diametro 24-32 mm, infissi nel terreno per almeno 30 cm ad interasse di 0,5-1 m, compreso il riempimento a tergo con terreno vegetale compattato e la messa a dimora di piantine forestali a radice nuda di specie indicate nel c.s.a. in numero di 2 al metro	m		34,10
		C04_37_209		Palificata viva in legname con talee, costruita con tondame scortecciato idoneo di diametro 10-25 cm, compresi scavo, posa dello scapolame, realizzazione di piccoli incastri tra i pali, legature con filo di ferro zincato, chiodature, angolari a C di. Palificata viva in legname con talee, costruita con tondame scortecciato idoneo di diametro 10-25 cm, compresi scavo, posa dello scapolame, realizzazione di piccoli incastri tra i pali, legature con filo di ferro zincato, chiodature, angolari a C di collegamento del diametro 8 mm, inserimento negli interstizi, durante la fase costruttiva, di talee di specie arbustive ed arboree ad elevata capacita' vegetativa, di diametro 3-10 cm, in numero di almeno 5 per metro, riempimento con il materiale di risulta dello scavo e quant'altro occorra per dare il lavoro finito a perfetta regola d'arte:
			a	parete singola in tondame di castagno	mq		71,70
			b	parete singola in tondame di larice (scortecciato)	mq		83,70
			c	due pareti in tondame di castagno	mc		89,50
			d	due pareti in tondame di larice (scortecciato)	mc		107,50
		C04_37_210	_	Struttura mista in pietrame e legname, costituita da legname squadrato lavorato in cantiere e trattato, del diametro non superiore a 30 cm, posto in opera con incastellatura, legato ad incastro, staffature con graffe in ferro e chiodi, compresi riemp. Struttura mista in pietrame e legname, costituita da legname squadrato lavorato in cantiere e trattato, del diametro non superiore a 30 cm, posto in opera con incastellatura, legato ad incastro, staffature con graffe in ferro e chiodi, compresi riempimento con ciottoloni di materiale idoneo, disposti anche a mano e in modo tale da non danneggiare la struttura di sostegno e quant'altro occorra per dare il lavoro finito a regola d'arte	mc		150,40
		C04_37_211	_	Staccionata in legname di castagno, di altezza minima fuori terra di 1-1,1 m, interasse pali 1,2 m, eseguita con tondelli del diametro 12-15 cm per i pali e del diametro 10-12 cm per i diagonali e il corrimano, scortecciati e trattati con prodotti an. Staccionata in legname di castagno, di altezza minima fuori terra di 1-1,1 m, interasse pali 1,2 m, eseguita con tondelli del diametro 12-15 cm per i pali e del diametro 10-12 cm per i diagonali e il corrimano, scortecciati e trattati con prodotti antiputrescenti per la parte interrata e con impregnanti per la parte a vista, compresi collegamenti in acciaio tra i vari componenti, ancoraggio al terreno e quant'altro occorra per dare il lavoro finito a regola d'arte	m		29,90
		C04_37_212	_	Tondame scortecciato di castagno per la realizzazione di arginatura di sponda costituita da doppia fila di pali di Ø > di 20 cm di lunghezza non inferiore a 3 m infissi nel terreno ad interasse longitudinale di 1 m e trasversale di 0,9 m per realizza. Tondame scortecciato di castagno per la realizzazione di arginatura di sponda costituita da doppia fila di pali di Ø > di 20 cm di lunghezza non inferiore a 3 m infissi nel terreno ad interasse longitudinale di 1 m e trasversale di 0,9 m per realizzare un sovralzo di almeno 50 cm sulla quota di sponda originaria posti in opera secondo quanto indicato nel c.s.a. compresi i materiali ed oneri per la realizzazione delle testate terminali della struttura con identico materiale, per la realizzane dello scavo preliminare di alloggiamento della struttura in legname per il completo rivestimento della parete interna lato alveo e della frontistante semiparete con geocomposito, nonche' per il completo rivestimento di quest'ultima con tessuto non tessuto di 400 g/m² ed ogni altro onere indicato nel c.s.a. per dare il lavoro finito a regola d'arte	m		127,10
		C04_37_213	_	Terreno vegetale proveniente da aree demaniali indicate dalla D.L., fornito, idoneamente sistemato e costipato in opera	mc		5,50
		C04_37_214	_	Arginatura di sponda realizzata con struttura in tondame scortecciato di castagno, posto in opere con le caratteristiche e modalita' indicate nel c.s.a. costituita da: - doppia fila di pali del diametro > di 20 cm con lunghezza singola non inferiore a. Arginatura di sponda realizzata con struttura in tondame scortecciato di castagno, posto in opere con le caratteristiche e modalita' indicate nel c.s.a. costituita da: - doppia fila di pali del diametro > di 20 cm con lunghezza singola non inferiore a 4 m infissi nel terreno ad interasse mutuo longitudinale di 1 m e trasversale di 0,9 m, in maniera tale da realizzare un sovralzo di almeno 50 cm sulla quota di sponda originaria; - elementi di rinforzo di ogni singola palificata verticale, realizzati con tondame di diametro > di 15 cm di lunghezza singola non inferiore a 3 m, sezionato longitudinalmente e collegato ai pali verticali con chiodature in acciaio atte a garantire la perfetta stabilita' della struttura, con interasse dei singoli elementi tale da garantire una luce libera fra gli stessi non superiore a 10 cm in altezza	m		128,80
		C04_37_215		Pali di castagno di diametro e lunghezza indicati nel c.s.a., forniti in cantiere compresa la realizzazione di punte per i pali da infiggere verticalmente nel terreno:
			a	senza scortecciatura	mc		128,40
			b	con scortecciatura	mc		149,70
		C04_37_216		Armatura vegetale del terreno tramite piante erbacee perenni, appartenenti a specie autoctone, non infestanti, con ampia adattabilita' e comunque idonee al sito, fornite in pane di terra e associate a specifici microrganismi del suolo selezionati in g. Armatura vegetale del terreno tramite piante erbacee perenni, appartenenti a specie autoctone, non infestanti, con ampia adattabilita' e comunque idonee al sito, fornite in pane di terra e associate a specifici microrganismi del suolo selezionati in grado di contribuire all'aumento dei parametri biotecnici delle piante, alla maggior tolleranza agli stress ambientali e all'incremento delle caratteristiche geotecniche nel terreno con funzione antierosiva e stabilizzante, certificabile attraverso prove di taglio diretto eseguite in laboratorio o in sito. Valori medi di resistenza al taglio:15-20 kPa (dopo 4-6 mesi dalla posa) e 30-40 kPa (dopo 12-24 mesi dalla posa) con spostamenti orizzontali in esercizio trascurabili (inferiori a 20 mm)
			a	fornitura e posa in opera manuale modulo n. 1 pianta/m²	mq		10,66
			b	fornitura e posa in opera manuale modulo n. 2 piante/m²	mq		19,51
			c	fornitura e posa in opera manuale modulo n. 3 piante/m²	mq		28,37
			d	fornitura e posa in opera meccanizzata modulo n.1 pianta/m²	mq		10,10
			e	fornitura e posa in opera meccanizzata modulo n.2 piante/m²	mq		18,41
			f	fornitura e posa in opera meccanizzata modulo n.3 piante/m²	mq		26,71

	C04_38			VERNICIATURE E PREPARAZIONE CARPENTERIE
		C04_38_217	_	Preparazione di carpenterie metalliche per la verniciatura o altro trattamento di protezione, di impianti di sbarramento mediante picchiettatura, raschiatura, spazzolatura manuale o meccanica cosi' da togliere ogni traccia di ossidazione, scorie e par. Preparazione di carpenterie metalliche per la verniciatura o altro trattamento di protezione, di impianti di sbarramento mediante picchiettatura, raschiatura, spazzolatura manuale o meccanica cosi' da togliere ogni traccia di ossidazione, scorie e parti di vecchie vernici non aderenti al supporto, compresi eventuale lavaggio con solventi per la rimozione di residui grassi e patine oleose e quant'altro occorra per dare il lavoro finito a regola d'arte	mq		2,40
		C04_38_218		Preparazione di carpenterie metalliche per la verniciatura o altro trattamento di protezione, di impianti di sbarramento mediante sabbiatura eseguita con inerti silicei, compresi oneri per contenere la dispersione dei materiali di risulta dalla lavor. Preparazione di carpenterie metalliche per la verniciatura o altro trattamento di protezione, di impianti di sbarramento mediante sabbiatura eseguita con inerti silicei, compresi oneri per contenere la dispersione dei materiali di risulta dalla lavorazione, loro raccolta ed allontanamento a rifiuto ad opere finite e quant'altro occorra per dare il lavoro finito a regola d'arte:
			a	sabbiatura commerciale (grado Sa 2)	mq		2,60
			b	sabbiatura a metallo quasi bianco (grado Sa 2,5)	mq		3,20
			c	sabbiatura a metallo bianco (grado Sa 3)	mq		3,80
		C04_38_219	_	Verniciatura di carpenterie metalliche, di impianti di sbarramento gia' preparate con pulizia manuale o meccanica, mediante applicazione di un trasformatore di ruggine ad azione chimica e ciclo di verniciatura comprendente una mano di antiruggine ai f. Verniciatura di carpenterie metalliche, di impianti di sbarramento gia' preparate con pulizia manuale o meccanica, mediante applicazione di un trasformatore di ruggine ad azione chimica e ciclo di verniciatura comprendente una mano di antiruggine ai fosfati di zinco (s = 30-40 micron) e due successive di smalto poliuretanico con resine anticorrosive (s = 40-50 micron)	mq		14,90
		C04_38_220	_	Verniciatura di carpenterie metalliche di impianti di sbarramento, gia' preparate con sabbiatura a metallo quasi bianco, mediante ciclo costituito da una mano di zincante epossidico (s = 75 micron), e due mani successive di epossicatrame bituminoso (s. Verniciatura di carpenterie metalliche di impianti di sbarramento, gia' preparate con sabbiatura a metallo quasi bianco, mediante ciclo costituito da una mano di zincante epossidico (s = 75 micron), e due mani successive di epossicatrame bituminoso (s = 300-350 micron).	mq		10,80
		C04_38_221	_	Verniciatura di carpenterie metalliche di impianti di sbarramento, gia' preparate con sabbiatura a metallo quasi bianco con ciclo costituito da una mano di zincante epossidico (s = 75 micron), una mano di intermedio epossidico (s = 120 micron) e finit. Verniciatura di carpenterie metalliche di impianti di sbarramento, gia' preparate con sabbiatura a metallo quasi bianco con ciclo costituito da una mano di zincante epossidico (s = 75 micron), una mano di intermedio epossidico (s = 120 micron) e finitura con una o due mani di smalto poliuretanico (s = 50 micron).	mq		16,20

	C04_39			ZINCATURA, METALLIZZAZIONE E SABBIATURA
		C04_39_222	_	Zincatura a caldo di carpenterie metalliche, di impianti di sbarramento, nuove o comunque esenti da residui di vecchie verniciature, gia' eliminate a mezzo di sabbiatura commerciale (questa esclusa), escluso ogni onere per smontaggi, rimontaggi e tras. Zincatura a caldo di carpenterie metalliche, di impianti di sbarramento, nuove o comunque esenti da residui di vecchie verniciature, gia' eliminate a mezzo di sabbiatura commerciale (questa esclusa), escluso ogni onere per smontaggi, rimontaggi e trasporti da e per i luoghi di esercizio delle carpenterie	kg		0,70
		C04_39_223		Trattamento di metallizzazione mediante flammizzazione, su carpenterie metalliche, di impianti di sbarramento, gia' preparate con sabbiatura a metallo bianco, con riporto di metallo (s = 100 micron) applicato a caldo, in opera, con sistema tipo "METCO. Trattamento di metallizzazione mediante flammizzazione, su carpenterie metalliche, di impianti di sbarramento, gia' preparate con sabbiatura a metallo bianco, con riporto di metallo (s = 100 micron) applicato a caldo, in opera, con sistema tipo "METCO", compresa la verniciatura a finire con sigillante speciale:
			a	con riporto di zinco puro al 99%	mq		22,50
			b	con riporto di alluminio al 99%	mq		26,30
			c	con riporto di acciaio AISI 304	mq		32,20
		C04_39_224	_	Sabbiatura generale di pulizia su pareti in muratura e paramenti di strutture in c.a., di impianti di sbarramento, eseguita con inerti silicei, estesa a tutte le superfici in vista, anche sottosquadro, previa bonifica delle stesse da parti incoerenti. Sabbiatura generale di pulizia su pareti in muratura e paramenti di strutture in c.a., di impianti di sbarramento, eseguita con inerti silicei, estesa a tutte le superfici in vista, anche sottosquadro, previa bonifica delle stesse da parti incoerenti od eterogenee, compresi oneri per contenere la dispersione dei materiali di risulta dalla lavorazione, loro raccolta ed allontanamento a rifiuto ad opera finita e quant'altro occorra per dare il lavoro finito a regola d'arte	mq		3,80

D01	>---			IMPIANTI ELETTRICI NEGLI EDIFICI CIVILI

	D01_01			IMPIANTO ELETTRICO UTILIZZATORE DI TIPO INCASSATO
		D01_01_001		Impianto elettrico per punto luce, del tipo incassato, in unita' abitativa tipo di 100 m² in pianta, misurato a partire dalla scatola di derivazione in dorsale, questa esclusa; con sistema di distribuzione in conduttori del tipo FS17-450/750 V di sezi. Impianto elettrico per punto luce, del tipo incassato, in unita' abitativa tipo di 100 m² in pianta, misurato a partire dalla scatola di derivazione in dorsale, questa esclusa; con sistema di distribuzione in conduttori del tipo FS17-450/750 V di sezione proporzionata al carico, cavo di protezione incluso, posati in tubazione flessibile di pvc autoestinguente serie media escluse opere murarie:
			a	punto luce singolo	cad		22,19
			b	punto luce doppio	cad		23,82
			c	punto luce singolo con comando a rele' e pulsante unipolare	cad		69,93
			d	punto luce singolo con comando a regolazione di luminosita'	cad		74,65
		D01_01_002		Impianto elettrico per punto comando, del tipo incassato, in unita' abitativa tipo di 100 m² in pianta, misurato a partire dalla scatola di derivazione in dorsale, questa esclusa; con sistema di distribuzione in conduttori del tipo FS17-450/750 V di s. Impianto elettrico per punto comando, del tipo incassato, in unita' abitativa tipo di 100 m² in pianta, misurato a partire dalla scatola di derivazione in dorsale, questa esclusa; con sistema di distribuzione in conduttori del tipo FS17-450/750 V di sezione proporzionata al carico, posati in tubazione flessibile di pvc autoestinguente serie media: apparecchio del tipo componibile, serie media, fissato su supporto plastico in scatola da incasso con placca di finitura in resina o lega di alluminio escluse opere murarie:
			a	comando a singolo interruttore	cad		23,87
			b	comando a doppio interruttore	cad		33,26
			c	comando a singolo deviatore	cad		31,83
			d	comando a doppio deviatore	cad		41,97
			e	comando a singolo invertitore	cad		32,46
			f	comando a doppio invertitore	cad		44,18
		D01_01_003		Impianto elettrico per punto presa di corrente, del tipo incassato, in unita' abitativa tipo di 100 m² in pianta, misurato a partire dalla scatola di derivazione in dorsale, questa esclusa; con sistema di distribuzione in conduttori del tipo FS17-450/. Impianto elettrico per punto presa di corrente, del tipo incassato, in unita' abitativa tipo di 100 m² in pianta, misurato a partire dalla scatola di derivazione in dorsale, questa esclusa; con sistema di distribuzione in conduttori del tipo FS17-450/750 V di sezione proporzionata al carico, cavo di protezione incluso, posati in tubazione flessibile di pvc autoestinguente serie media: apparecchio del tipo componibile, serie media, fissato su supporto plastico in scatola da incasso con placca di finitura in resina o lega di alluminio:
			a	2 x 10 A+T, singola	cad		34,47
			b	2 x 10 A+T, singola con comando interruttore nella stessa custodia	cad		39,89
			c	2 x 10 A+T, singola con regolazione di luminosita' nella stessa custodia	cad		62,13
			d	2 x 10 A+T, doppia nella stessa custodia	cad		42,16
			e	2 x 10 A+T, con interblocco magnetotermico	cad		113,02
			f	2 x 10 A+T, interbloccata con interruttore magnetotermico differenziale (Id = 10 mA) nella stessa custodia	cad		203,45
			g	presa rasoio, tipo SELV, completa di trasformatore	cad		105,79
			h	2 x 16 A+T, singola	cad		37,45
			i	2 x 16 A+T, singola con comando interruttore nella stessa custodia	cad		44,93
			j	2 x 16 A+T, singola con regolazione di luminosita'	cad		65,11
			k	2 x 16 A+T, doppia nella stessa custodia	cad		48,12
			l	2 x 16 A+T, con interblocco magnetotermico	cad		121,39
			m	2 x 16 A+T, interbloccata con interruttore magnetotermico differenziale (Id = 10 mA) nella stessa custodia	cad		206,43
			n	bipasso 2 x 10/16 A+T, singola	cad		34,94
			o	bipasso 2 x 10/16 A+T, singola, comando interruttore nella stessa custodia	cad		42,42
			p	bipasso 2 x 10/16 A+T, singola con regolazione di luminosita' nella stessa custodia	cad		62,60
			q	bipasso 2 x 10/16 A+T, doppia	cad		43,49
			r	UNEL 2 x 10/16 A+T, singola	cad		37,13
			s	UNEL 2 x 10/16 A+T, doppia	cad		47,48
			t	UNEL 2 x 20 A+T singola, comando interruttore bipolare nella stessa custodia	cad		53,95
		D01_01_004		Impianto elettrico per alimentazioni particolari, del tipo ad incasso, in unita' abitativa tipo di 100 m² in pianta, misurato a partire dalla scatola di derivazione in dorsale, questa esclusa; con sistema di distribuzione in conduttori del tipo FS17-4. Impianto elettrico per alimentazioni particolari, del tipo ad incasso, in unita' abitativa tipo di 100 m² in pianta, misurato a partire dalla scatola di derivazione in dorsale, questa esclusa; con sistema di distribuzione in conduttori del tipo FS17-450/750 V di sezione proporzionata al carico, cavo di protezione incluso, posati in tubazione flessibile di pvc autoestinguente serie media; apparecchio, ove necessario, del tipo componibile, serie media, fissato su supporto plastico in scatola da incasso con placca di finitura in resina o lega di alluminio:
			a	interruttore 2 x 16 A per scaldacqua	cad		41,43
			b	interruttore 2 x 10 A magnetotermico	cad		83,49
			c	interruttore 2 x 10 A magnetotermico con passacordone	cad		93,16
			d	interruttore 2 x 10 A magnetotermico differenziale (Id = 10 mA)	cad		214,60
			e	interruttore 2 x 10 A magnetotermico differenziale (ld=10 mA) con passacordone	cad		224,27
			f	interruttore 2 x 16 A magnetotermico	cad		83,49
			g	interruttore 2 x 16 A magnetotermico con passacordone	cad		93,16
			h	interruttore 2 x 16 A magnetotermico differenziale (Id = 10 mA)	cad		214,60
			i	interruttore 2 x 16 A magnetotermico differenziale (Id = 10 mA) con passacordone	cad		224,27
			j	scatola terminale con passacordone	cad		30,57
			k	alimentazione aspiratore da comando luce	cad		30,35
			l	alimentazione aspiratore con temporizzatore	cad		105,94
			m	cassetta allacciata utente (asciugacapelli fisso escluso)	cad		26,15
		D01_01_005	_	Collegamento equipotenziale per vano	cad		122,46
		D01_01_006		Impianto elettrico per dorsale interna, del tipo incassato, in unita' abitativa tipo di 100 m² in pianta, misurato a partire dal centralino di appartamento, con scatole di derivazione da incasso per ogni ambiente, con sistema di distribuzione in condu. Impianto elettrico per dorsale interna, del tipo incassato, in unita' abitativa tipo di 100 m² in pianta, misurato a partire dal centralino di appartamento, con scatole di derivazione da incasso per ogni ambiente, con sistema di distribuzione in conduttori del tipo FS17-450/750 V posati in tubazioni flessibili di pvc autoestinguente serie media:
			a	2 x 1,5 mm² + T	cad		158,65
			b	2 x 2,5 mm² + T	cad		161,95
			c	2 x 4 mm² + T	cad		178,17
			d	2 x 6 mm² + T	cad		205,20
			e	2 x 10 mm² + T	cad		286,68
		D01_01_007		Impianto elettrico per segnalazione, del tipo incassato, in unita' abitativa tipo di 100 m² in pianta, misurato a partire dalla scatola di derivazione, questa esclusa; con sistema di distribuzione in conduttori del tipo FS17-450/750 V posati in tubazi. Impianto elettrico per segnalazione, del tipo incassato, in unita' abitativa tipo di 100 m² in pianta, misurato a partire dalla scatola di derivazione, questa esclusa; con sistema di distribuzione in conduttori del tipo FS17-450/750 V posati in tubazioni flessibili di pvc autoestinguente serie media; apparecchio del tipo componibile, serie media, fissato su supporto plastico in scatola da incasso con placca di finitura in resina o lega di alluminio:
			a	comando a pulsante	cad		46,28
			b	comando a pulsante con lampada di segnalazione 250 V c.a.	cad		47,52
			c	comando pulsante fuori porta	cad		34,39
			d	comando pulsante a tirante	cad		51,29
			e	suoneria per campanello porta	cad		33,26
			f	ronzatore per impianto interno	cad		33,26
			g	trasformatore PELV, 230 V c.a./12-24 V c.c., 25 VA	cad		77,21
		D01_01_008		Impianto di antenna terrestre, del tipo incassato, in unita' abitativa tipo di 100 m² in pianta, misurato a partire dai partitori di piano, con sistema di distribuzione con cavo coassiale 75 Ohm, posato in tubazione flessibili di pvc autoestinguente s. Impianto di antenna terrestre, del tipo incassato, in unita' abitativa tipo di 100 m² in pianta, misurato a partire dai partitori di piano, con sistema di distribuzione con cavo coassiale 75 Ohm, posato in tubazione flessibili di pvc autoestinguente serie media; presa IEC TV del tipo componibile, serie media, fissato su supporto plastico in scatola da incasso con placca di finitura in resina o lega di alluminio:
			a	presa televisiva in derivazione	cad		64,72
			b	presa televisiva in cascata	cad		53,87
		D01_01_009		Impianto elettrico per colonna montante, del tipo incassato, misurato a partire dal gruppo di misura al centralino di appartamento, con sistema di distribuzione in conduttori del tipo FS17-450/750 V, posati in tubazione flessibile di pvc autoestingue. Impianto elettrico per colonna montante, del tipo incassato, misurato a partire dal gruppo di misura al centralino di appartamento, con sistema di distribuzione in conduttori del tipo FS17-450/750 V, posati in tubazione flessibile di pvc autoestinguente serie media
			a	2 x 4 mm² + T, diametro 25 mm	m		10,80
			b	2 x 6 mm² + T, diametro 25 mm	m		12,48
			c	2 x 10 mm² + T, diametro 32 mm	m		14,49
			d	2 x 16 mm² + T, diametro 32 mm	m		16,53
			e	4 x 4 mm² + T, diametro 25 mm	m		13,32
			f	4 x 6 mm² + T, diametro 32 mm	m		15,47
			g	4 x 10 mm² + T, diametro 32 mm	m		18,45
			h	4 x 16 mm² + T, diametro 40 mm	m		22,87

	D01_02			IMPIANTO ELETTRICO UTILIZZATORE TIPO A VISTA
		D01_02_010		Impianto elettrico per punto luce, del tipo a vista, per unita' immobiliare tipo di 100 m² in pianta, in ambiente fino a 20 m², misurato a partire dalla scatola di derivazione posata nel medesimo ambiente questa esclusa, con sistema di distribuzione i. Impianto elettrico per punto luce, del tipo a vista, per unita' immobiliare tipo di 100 m² in pianta, in ambiente fino a 20 m², misurato a partire dalla scatola di derivazione posata nel medesimo ambiente questa esclusa, con sistema di distribuzione in conduttori del tipo FS17-450/750 V di sezione proporzionata al carico, cavo di protezione incluso, posati in tubazione rigida di pvc autoestinguente serie media class. 3321, fissata su supporti ogni 30 cm, inclusi accessori di collegamento e fissaggio:
			a	punto luce singolo, grado di protezione IP 40	cad		32,64
			b	punto luce singolo, grado di protezione IP 55	cad		34,49
		D01_02_011		Impianto elettrico per punto comando, del tipo a vista, per unita' immobiliare tipo di 100 m² in pianta, in ambiente fino a 20 m², misurato a partire dalla scatola di derivazione posata nel medesimo ambiente questa esclusa, con sistema di distribuzion. Impianto elettrico per punto comando, del tipo a vista, per unita' immobiliare tipo di 100 m² in pianta, in ambiente fino a 20 m², misurato a partire dalla scatola di derivazione posata nel medesimo ambiente questa esclusa, con sistema di distribuzione in conduttori del tipo FS17-450/750 V di sezione proporzionata al carico, cavo di protezione incluso, posati in tubazione rigida di pvc autoestinguente serie media class. 3321, fissata su supporti ogni 30 cm, inclusi accessori di collegamento e fissaggio; apparecchio del tipo componibile fissato su supporto plastico in scatola da parete:
			a	comando a singolo interruttore, grado di protezione IP 40	cad		38,80
			b	comando a singolo interruttore, grado di protezione IP 55	cad		42,11
			c	comando a singolo deviatore, grado di protezione IP 40	cad		53,11
			d	comando a singolo deviatore, grado di protezione IP 55	cad		57,04
			e	comando a singolo invertitore, grado di protezione IP 40	cad		63,85
			f	comando a singolo invertitore, grado di protezione IP 55	cad		67,98
			g	comando a pulsante, grado di protezione IP 40	cad		39,66
			h	comando a pulsante, grado di protezione IP 55	cad		43,17
		D01_02_012		Impianto elettrico per punto presa di corrente, del tipo a vista, per unita' immobiliare tipo di 100 m² in pianta, in ambiente fino a 20 m², misurato a partire dalla scatola di derivazione posata nel medesimo ambiente questa esclusa, con sistema di di. Impianto elettrico per punto presa di corrente, del tipo a vista, per unita' immobiliare tipo di 100 m² in pianta, in ambiente fino a 20 m², misurato a partire dalla scatola di derivazione posata nel medesimo ambiente questa esclusa, con sistema di distribuzione in conduttori del tipo FS17-450/750 V di sezione proporzionata al carico, cavo di protezione incluso, posati in tubazione rigida di pvc autoestinguente serie media class. 3321, fissata su supporti ogni 30 cm, inclusi accessori di collegamento e fissaggio; apparecchio del tipo componibile fissato su supporto plastico in scatola da parete:
			a	2 x 10 A + T, singola, in custodia IP 40	cad		51,77
			b	2 x 10 A + T, singola, in custodia IP 55	cad		55,59
			c	2 x 16 A + T, singola, in custodia IP 40	cad		53,71
			d	2 x 16 A + T, singola , in custodia IP 55	cad		55,59
			e	2 x 16 A + T, singola con interblocco magnetotermico, in custodia IP 40	cad		141,32

	D01_03			SCATOLE PER APPARECCHI
		D01_03_013		Scatola in resina per alloggiamento apparecchi:
			a	da incasso 2 posti, serie componibile	cad		5,98
			b	da incasso 3 posti, serie componibile	cad		5,40
			c	da incasso 5 posti, serie componibile	cad		8,33
			d	da incasso tonda diametro 60 mm	cad		5,76
			e	da parete completa di passacavi, grado di protezione IP 40, a 1 o 2 posti, serie componibile	cad		7,82
			f	da parete completa di passacavi, grado di protezione IP 40, a 3 posti, serie componibile	cad		8,76
			g	da parete completa di passacavi, grado di protezione IP 40, a 4 posti, serie componibile	cad		9,92
			h	da parete completa di passacavi, grado di protezione IP 40, a 6 posti, serie componibile	cad		12,53
			i	da parete completa di passacavi, grado di protezione IP 55, a 1 o 2 posti, serie componibile	cad		10,37
			j	da parete completa di passacavi, grado di protezione IP 55, a 3 posti, serie componibile	cad		12,24
			k	da parete completa di passacavi, grado di protezione IP 55, a 4 posti, serie componibile	cad		16,87
		D01_03_014		Accessori per scatole:
			a	supporto in resina 1 ÷ 3 posti	cad		2,64
			b	supporto in resina 5 posti	cad		5,02
			c	placca in resina 1 ÷ 3 posti	cad		3,88
			d	placca in resina 5 posti	cad		6,35
			e	placca in alluminio anodizzato bronzo 1 ÷ 3 posti	cad		5,03
			f	placca in alluminio anodizzato bronzo 5 posti	cad		12,00
			g	copriforo in resina, con o senza foro passacavo	cad		3,80

	D01_04			DISPOSITIVI DI COMANDO E DI CONTROLLO
		D01_04_015		Interruttore da 10 ÷ 16 A per tensione nominale 250 V: tipo da parete:
			a	unipolare 10 A in custodia IP 40	cad		13,82
			b	unipolare 10 A in custodia IP 55	cad		16,06
			c	bipolare 16 A in custodia IP 40	cad		24,37
			d	bipolare 16 A in custodia IP 55	cad		26,61
		D01_04_016		Interruttore da 10 ÷ 16 A per tensione nominale 250 V: tipo da incasso:
			a	unipolare 10 A, placca in resina per scatola diametro 60 mm, monoblocco	cad		8,36
			b	bipolare 10 A, placca in resina per scatola diametro 60 mm, monoblocco	cad		17,60
			c	unipolare 10 A, serie componibile	cad		5,42
			d	unipolare 16 A, serie componibile	cad		7,48
			e	bipolare 16 A, serie componibile	cad		15,98
			f	unipolare, tipo dimmer per regolazione luminosita', max 500 W, serie componibile	cad		27,66
			g	luminoso, unipolare 16 A, con lampada alimentata a 230 V c.a.	cad		18,08
		D01_04_017		Deviatore da 10 ÷ 16 A per tensione d'esercizio 250 V: tipo da parete:
			a	unipolare 10 A in custodia IP 40	cad		14,76
			b	unipolare 10 A in custodia IP 55	cad		17,00
			c	unipolare 16 A in custodia IP 40 con pressacavo	cad		18,58
			d	unipolare 16 A in custodia IP 55 con pressacavo	cad		20,82
		D01_04_018		Deviatore da 10 ÷ 16 A per tensione d'esercizio 250 V: tipo da incasso:
			a	unipolare 10 A, placca in resina per scatola diametro 60 mm, monoblocco	cad		9,57
			b	unipolare 10 A, serie componibile	cad		6,63
			c	unipolare 16 A, serie componibile	cad		9,26
		D01_04_019		Commutatore da 10 ÷ 16 A tensione di esercizio 250 V: tipo da parete:
			a	unipolare 10 A a pulsante 1-0-2 in custodia IP 40	cad		20,29
			b	unipolare 10 A, a pulsante 1-0-2 in custodia IP 55	cad		22,84
			c	unipolare 16 A, a doppio tasto 1-0-2 in custodia IP 40	cad		25,27
			d	unipolare 16 A, a doppio tasto 1-0-2 in custodia IP 55	cad		27,51
		D01_04_020		Commutatore da 10 ÷ 16 A tensione di esercizio 250 V: tipo da incasso:
			a	unipolare 10 A a pulsante 1-0-2	cad		12,78
			b	unipolare 16 A a doppio tasto 1-0-2	cad		16,52
		D01_04_021		Invertitore 10 ÷ 16 A tensione nominale 250 V: tipo da parete:
			a	unipolare 16 A in custodia IP 40	cad		25,50
			b	unipolare 16 A in custodia IP 55	cad		28,05
		D01_04_022		Invertitore 10 ÷ 16 A tensione nominale 250 V: tipo da incasso:
			a	unipolare 10 A, placca in resina per scatola diametro 60 mm, monoblocco	cad		18,58
			b	unipolare 16 A serie componibile	cad		17,07
		D01_04_023		Pulsante da 10 ÷ 16 A tensione nominale 250 V: tipo a parete:
			a	unipolare 10 A in chiusura, custodia IP 40	cad		15,14
			b	unipolare 10 A in chiusura, custodia IP 55	cad		17,69
			c	unipolare 10 A in apertura, custodia IP 40	cad		15,33
			d	unipolare 10 A in apertura, custodia IP 55	cad		17,88
			e	unipolare 16 A in apertura, custodia IP 40	cad		19,92
			f	unipolare 16 A in chiusura, custodia IP 55	cad		22,61
		D01_04_024		Pulsante da 10 ÷ 16 A tensione nominale 250 V: tipo da incasso:
			a	unipolare 10 A, placca in resina per scatola diametro 60 mm, monoblocco	cad		9,64
			b	unipolare 10 A, placca in resina per scatola diametro 60 mm e targhetta portanome, monoblocco	cad		11,84
			c	unipolare 10 A in chiusura, serie componibile	cad		7,33
			d	unipolare 10 A in apertura, serie componibile	cad		7,52
			e	unipolare 10 A con cordone, serie componibile	cad		15,33
			f	unipolare 16 A in chiusura, serie componibile	cad		12,10
			g	unipolare 16 A in apertura, serie componibile	cad		12,24
			h	bipolare 10 A in chiusura, serie componibile	cad		12,59
			i	bipolare 10 A con cordone, serie componibile	cad		14,69
			j	doppio unipolare 10 A in chiusura, serie componibile	cad		11,30
			k	luminoso unipolare 10 A con lampada a scarica 230 V c.a., serie componibile	cad		12,08
		D01_04_025		Pulsante da 10 ÷ 16 A tensione nominale 250 V: rele' da 10 A tensione nominale 250 V:
			a	interruttore, alimentazione bobina 230 V c.a.	cad		13,31
			b	commutatore, 4 sequenze, alimentazione bobina 12 V c.a.	cad		16,18
			c	commutatore, 4 sequenze, alimentazione bobina 230 V c.a.	cad		16,18
		D01_04_026	_	Rele' crepuscolare elettronico, in contenitore in ABS da esterno installato a muro o su palo, soglia di intervento regolabile 3-70 lux, ritardo fisso 10 sec, grado di protezione IP 53, portata rele' 10 A per carico resistivo, alimentazione 230 V c.a.	cad		54,86
		D01_04_027		Interruttore orario digitale, portata contatti 16 A - 230 V, in contenitore isolante serie modulare montato su barra DIN35, grado di protezione IP 20, alimentazione 230 V - 50 Hz, 1 contatto di scambio:
			a	giornaliero	cad		103,97
			b	settimanale	cad		84,39
		D01_04_028	_	Temporizzatore elettronico per comando luce scale, locali di servizio, aspiratori domestici, uscita a rele' NO 6 A 230 V, individuazione al buio, alimentazione 230 V - 50 Hz, in contenitore isolante serie modulare	cad		90,47
		D01_04_029		Termostato elettronico per controllo della temperatura ambiente in impianti di solo riscaldamento, alimentazione 230 V - 50 Hz, campo di regolazione della temperatura da 5 °C a 35 °C, uscita a rele' con contatti a due vie con portata 5 A 250 V, in con. Termostato elettronico per controllo della temperatura ambiente in impianti di solo riscaldamento, alimentazione 230 V - 50 Hz, campo di regolazione della temperatura da 5 °C a 35 °C, uscita a rele' con contatti a due vie con portata 5 A 250 V, in contenitore in materiale plastico modulare:
			a	con dispositivo per l'inserimento di riduzione della temperatura notturna su ciclo fisso	cad		139,77
			b	con dispositivo per l'inserimento di riduzione della temperatura notturna con riduzione della temperatura da 2 a 6 °C e durata del ciclo a temperatura ridotta da 6 h a 10 h	cad		149,61
		D01_04_030	_	Cronotermostato elettronico per controllo della temperatura ambiente in impianti di riscaldamento e condizionamento, programmazione giornaliera/settimanale, ingresso per l'attivazione/disattivazione remota da combinatore telefonico, uscita a rele' in. Cronotermostato elettronico per controllo della temperatura ambiente in impianti di riscaldamento e condizionamento, programmazione giornaliera/settimanale, ingresso per l'attivazione/disattivazione remota da combinatore telefonico, uscita a rele' in scambio 5(2) A 250 V, alimentazione a batteria stilo AA LR6 1,5 V, in contenitore isolante serie modulare	cad		205,88
		D01_04_031		Cronotermostato elettronico per controllo della temperatura ambiente in impianti di riscaldamento e condizionamento, programmazione giornaliera/settimanale, 3 livelli di temperatura, passo temporale di 20 minuti, due programmi fissi e due impostabili. Cronotermostato elettronico per controllo della temperatura ambiente in impianti di riscaldamento e condizionamento, programmazione giornaliera/settimanale, 3 livelli di temperatura, passo temporale di 20 minuti, due programmi fissi e due impostabili, blocco tastiera a mezzo parola chiave, display a led per visualizzazione temperatura ambiente, temperatura programmata, orodatario; campo di regolazione della temperatura da 5 °C a 35 °C, funzione antigelo, telecontrollabile a mezzo di combinatore telefonico, uscita a rele' con contatti a due vie con portata 2 A - 250 V e contatto di scambio NO-NC, in contenitore in materiale plastico modulare:
			a	alimentazione 230 V - 50 Hz	cad		172,68
			b	alimentazione 3 V c.c. a batterie, queste escluse	cad		172,68
		D01_04_032		Rivelatore di gas con sensore sostituibile, segnalazione acustica e luminosa, uscite 12 V c.c. per comando di elettrovalvola con assorbimento massimo 13 W e contatti NO ed NC per segnalazioni aggiuntive; alimentazione 230 V - 50 Hz, in contenitore in. Rivelatore di gas con sensore sostituibile, segnalazione acustica e luminosa, uscite 12 V c.c. per comando di elettrovalvola con assorbimento massimo 13 W e contatti NO ed NC per segnalazioni aggiuntive; alimentazione 230 V - 50 Hz, in contenitore in materiale plastico da parete, incluso bomboletta per la verifica dell'installazione:
			a	per GPL	cad		200,86
			b	per gas metano	cad		200,86
		D01_04_033		Sensore di ricambio per rivelatore di gas:
			a	per GPL	cad		100,58
			b	per gas metano	cad		100,58
		D01_04_034	_	Elettrovalvola da 3/4" per gas metano o GPL, a riarmo manuale NO, corpo in ottone, alimentazione 12 V c.c., assorbimento 13 W	cad		146,93

	D01_05			PRESE DI CORRENTE
		D01_05_035		Presa di corrente bipolare per tensione esercizio 250 V ad alveoli schermati: tipo da parete:
			a	2P+T 10 A custodia IP 40	cad		15,81
			b	2P+T 10 A in custodia IP 55	cad		18,37
			c	2P+T 10 ÷ 16 A bipasso in custodia IP 40	cad		16,05
			d	2P+T 16 A in custodia IP 40	cad		18,80
			e	2P+T 16 A in custodia IP 55	cad		21,36
			f	2P+T 10 ÷ 16 A bipasso in custodia IP 55	cad		19,07
			g	2P+T 10 ÷ 16 A bipasso con interblocco magnetotermico, in custodia IP 40	cad		99,83
		D01_05_036		Presa di corrente bipolare per tensione esercizio 250 V ad alveoli schermati: tipo da incasso:
			a	monoblocco 2P+T 10 ÷ 16 A bipasso	cad		9,54
			b	serie componibile 2P+T 10 A	cad		7,69
			c	serie componibile 2P+T 16 A	cad		10,67
			d	serie componibile 2P+T 10 ÷ 16 A bipasso	cad		8,55
			e	sicura 2P+T 10 A con interblocco magnetotermico	cad		83,32
			f	sicura 2P+T 16 A con interblocco magnetotermico	cad		91,70
			g	serie componibile 2P+T 10 A con trafo di isolamento, completa di supporto e placca in resina	cad		82,62
			h	serie componibile 2P+T 10 ÷ 16 A tipo UNEL	cad		10,35
			i	serie componibile di sicurezza 2P+T 20 A	cad		8,27

	D01_06			ASPIRATORI ELICOIDALI
		D01_06_037		Aspiratore elicoidale da muro per espulsione dell'aria in condotto di ventilazione, in involucro stampato in resine ad elevate caratteristiche meccaniche, motore con protezione termica alimentato a 230 V - 50 Hz, installato in ambienti civili:
			a	portata massima 90 m³/h, prevalenza massima 11,5 mm H2O, potenza assorbita 40 W, diametro mandata 100 mm	cad		107,04
			b	portata massima 90 m³/h, prevalenza massima 11,5 mm H2O, potenza assorbita 40 W, diametro mandata 100 mm con timer incorporato	cad		141,76
			c	portata massima 165 m³/h, prevalenza massima 20 mm H2O, potenza assorbita 45 W, diametro mandata 100 mm	cad		157,11
			d	portata massima 165 m³/h, prevalenza massima 20 mm H2O, potenza assorbita 45 W, diametro mandata 100 mm con timer incorporato	cad		191,90
			e	portata massima 260 m³/h, prevalenza massima 32 mm H2O, potenza assorbita 90 W, diametro mandata 100 mm	cad		189,56
			f	portata massima 260 m³/h, prevalenza massima 32 mm H2O, potenza assorbita 90 W, diametro mandata 100 mm con timer incorporato	cad		223,95
			g	portata massima 370 m³/h, prevalenza massima 44 mm H2O, potenza assorbita 80 W, diametro mandata 120 mm	cad		209,37

	D01_07			CANALINE E MINICANALI
		D01_07_038		Canalina in pvc completa di coperchio, dei raccordi e dei dispositivi di fissaggio necessari:
			a	per battiscopa, con tre scomparti, 20 x 90 mm	m		13,96
			b	per battiscopa, con quattro scomparti, 25 x 100 mm	m		21,68
			c	per battiscopa, con cinque scomparti, 25 x 100 mm	m		21,68
			d	per cornici e pareti, 20 x 70 mm	m		12,52
		D01_07_039		Canalina in pvc per pavimento completa di coperchio con bordi arrotondati, dei raccordi e dei dispositivi di fissaggio necessari:
			a	10 x 35 mm	m		9,78
			b	12 x 50 mm	m		12,63
			c	18 x 75 mm	m		15,85
		D01_07_040		Minicanale in pvc con coperchio standard o avvolgente: uno scomparto:
			a	10 x 20 mm	m		3,89
			b	10 x 30 mm	m		4,65
			c	18 x 15 mm	m		4,69
			d	18 x 25 mm	m		5,43
		D01_07_041		Minicanale in pvc con coperchio standard o avvolgente: due scomparti:
			a	10 x 20 mm	m		3,97
			b	10 x 30 mm	m		4,88
			c	18 x 40 mm	m		6,66
			d	10 x 40 mm	m		6,24
		D01_07_042		Minicanale in pvc con coperchio standard o avvolgente: tre scomparti:
			a	20 x 50 mm	m		7,96
			b	18 x 60 mm	m		7,19
		D01_07_043		Accessori per canaline e minicanali:
			a	scatola portapparecchi, 3/4 moduli, per canalina battiscopa, altezza 90 mm	cad		11,73
			b	scatola portapparecchi, 3/4 moduli, per canalina battiscopa, altezza 100 mm	cad		24,41
			c	scatola portapparecchi per canalina a cornice	cad		11,17
			d	torretta portapparecchi bifacciale a tre moduli per canalina a pavimento	cad		32,90
			e	scatola portapparecchi per minicanale in pvc	cad		9,80

	D01_08			DISPOSITIVI DI PROTEZIONE
		D01_08_044		Interruttore automatico magnetotermico, serie modulare, tensione nominale 230/400 V c.a.: potere d'interruzione 4,5 kA:
			a	unipolare 6 A	cad		23,04
			b	unipolare 10 ÷ 25 A	cad		24,00
			c	unipolare 32 A	cad		24,51
			d	unipolare+neutro 6 ÷ 32 A	cad		31,37
			e	bipolare 6 A	cad		45,48
			f	bipolare 10 ÷ 32 A	cad		45,48
			g	bipolare 40 ÷ 63 A	cad		66,44
			h	tripolare 6 A	cad		77,02
			i	tripolare 10 ÷ 25 A	cad		77,87
			j	tripolare 32 ÷ 63 A	cad		94,58
			k	tetrapolare 6 A	cad		97,37
			l	tetrapolare 10 ÷ 25 A	cad		96,57
			m	tetrapolare 32 ÷ 63 A	cad		125,11
		D01_08_045		Interruttore automatico magnetotermico, serie modulare, tensione nominale 230/400 V c.a.: potere d'interruzione 6 kA:
			a	unipolare 6 A	cad		35,92
			b	unipolare 10 ÷ 32 A	cad		32,77
			c	unipolare 40 ÷ 63 A	cad		47,13
			d	unipolare+neutro 6 A	cad		61,67
			e	unipolare+neutro 10 ÷ 32 A	cad		57,25
			f	unipolare+neutro 40 ÷ 63 A	cad		81,54
			g	bipolare 6 A	cad		69,64
			h	bipolare 10 ÷ 32 A	cad		68,69
			i	bipolare 40 ÷ 63 A	cad		88,82
			j	tripolare 6 A	cad		106,79
			k	tripolare 10 ÷ 32 A	cad		98,00
			l	tripolare 40 ÷ 63 A	cad		134,00
			m	tetrapolare 6 A	cad		140,10
			n	tetrapolare 10 ÷ 32 A	cad		114,57
			o	tetrapolare 40 ÷ 63 A	cad		157,62
		D01_08_046		Modulo automatico differenziale da associare agli interruttori magnetotermici della serie modulare, tensione nominale 230/400 V c.a.: sensibilita' 0,03 A, tipo «AC»:
			a	bipolare, per magnetotermici con portata fino a 32 A	cad		82,58
			b	tripolare, per magnetotermici con portata fino a 63 A	cad		164,34
			c	tetrapolare, per magnetotermici con portata fino a 32 A	cad		146,54
			d	tetrapolare, per magnetotermici con portata fino a 63 A	cad		161,59
		D01_08_047		Modulo automatico differenziale da associare agli interruttori magnetotermici della serie modulare, tensione nominale 230/400 V c.a.: sensibilita' 0,03 A, tipo «A»:
			a	bipolare, per magnetotermici con portata fino a 32 A	cad		115,94
			b	bipolare, per magnetotermici con portata fino a 63 A	cad		150,93
			c	tripolare, per magnetotermici con portata fino a 63 A	cad		184,56
			d	tetrapolare, per magnetotermici con portata fino a 32 A	cad		187,48
			e	tetrapolare, per magnetotermici con portata fino a 63 A	cad		216,94
		D01_08_048		Modulo automatico differenziale da associare agli interruttori magnetotermici della serie modulare, tensione nominale 230/400 V c.a.: sensibilita' 0,3 A o 0,5 A, tipo «AC»:
			a	bipolare, per magnetotermici con portata fino a 32 A	cad		73,77
			b	bipolare, per magnetotermici con portata fino a 63 A	cad		89,82
			c	tripolare, per magnetotermici con portata fino a 63 A	cad		117,59
			d	tetrapolare, per magnetotermici con portata fino a 32 A	cad		115,05
			e	tetrapolare, per magnetotermici con portata fino a 63 A	cad		123,20
		D01_08_049		Modulo automatico differenziale da associare agli interruttori magnetotermici della serie modulare, tensione nominale 230/400 V c.a.: sensibilita' 0,3 A o 0,5 A, tipo «A»:
			a	bipolare, per magnetotermici con portata fino a 32 A	cad		107,64
			b	bipolare, per magnetotermici con portata fino a 63 A	cad		129,62
			c	tripolare, per magnetotermici con portata fino a 63 A	cad		153,69
			d	tetrapolare, per magnetotermici con portata fino a 32 A	cad		146,39
			e	tetrapolare, per magnetotermici con portata fino a 63 A	cad		166,72
		D01_08_050		Modulo automatico differenziale da associare agli interruttori magnetotermici della serie modulare, tensione nominale 230/400 V c.a.: sensibilita' 0,3 A, tipo «AS»:
			a	bipolare, per magnetotermici con portata fino a 32 A	cad		176,68
			b	bipolare, per magnetotermici con portata fino a 63 A	cad		191,38
			c	tetrapolare, per magnetotermici con portata fino a 32 A	cad		203,31
			d	tetrapolare, per magnetotermici con portata fino a 63 A	cad		218,11
		D01_08_051		Modulo automatico differenziale da associare agli interruttori magnetotermici della serie modulare, tensione nominale 230/400 V c.a.: sensibilita' 1 A, tipo «AS»:
			a	bipolare, per magnetotermici con portata fino a 32 A	cad		196,80
			b	bipolare, per magnetotermici con portata fino a 63 A	cad		213,04
			c	tetrapolare, per magnetotermici con portata fino a 32 A	cad		230,46
			d	tetrapolare, per magnetotermici con portata fino a 63 A	cad		242,18
		D01_08_052		Interruttore automatico differenziale bipolare, serie modulare, senza sganciatore magnetotermico, tensione nominale 230/400 V: sensibilita' 0,03 A, tipo «AC»:
			a	portata 25 A	cad		70,66
			b	portata 40 A	cad		100,22
			c	portata 63 A	cad		159,28
		D01_08_053		Interruttore automatico differenziale bipolare, serie modulare, senza sganciatore magnetotermico, tensione nominale 230/400 V: sensibilita' 0,03 A, tipo «A»:
			a	portata 25 A	cad		136,99
			b	portata 40 A	cad		156,09
			c	portata 63 A	cad		222,42
		D01_08_054		Interruttore automatico differenziale tetrapolare, serie modulare, senza sganciatore magnetotermico per correnti alternate sinusoidali, tensione nominale 380 V: sensibilita' 0,03 A, tipo «AC»:
			a	portata 25 A	cad		166,77
			b	portata 40 A	cad		174,27
			c	portata 63 A	cad		283,59
		D01_08_055		Interruttore automatico differenziale tetrapolare, serie modulare, senza sganciatore magnetotermico per correnti alternate sinusoidali, tensione nominale 380 V: sensibilita' 0,03 A, tipo «A»:
			a	portata 25 A	cad		213,41
			b	portata 40 A	cad		226,19
			c	portata 63 A	cad		344,43
		D01_08_056		Centralino da incasso in resina, grado di protezione IP 30, completo di scatola da incasso in resina, telaio portapparecchi, pannello frontale e portello trasparente:
			a	a 8 moduli	cad		30,14
			b	a 12 moduli	cad		43,43
			c	a 24 moduli	cad		72,18
			d	a 36 moduli	cad		99,50

D02	>---			IMPIANTI ELETTRICI IN BASSA TENSIONE

	D02_01			CAVI
		D02_01_001		Cavo flessibile unipolare FS17-450/750 V, conforme ai requisiti della Normativa Europea Regolamento UE 305/2011 - Prodotti da Costruzione CPR e alla CEI UNEL 35716, tensione nominale non superiore a 450-750 V, isolato in pvc, non propagante l'incendi. Cavo flessibile unipolare FS17-450/750 V, conforme ai requisiti della Normativa Europea Regolamento UE 305/2011 - Prodotti da Costruzione CPR e alla CEI UNEL 35716, tensione nominale non superiore a 450-750 V, isolato in pvc, non propagante l'incendio conforme CEI EN 60332-1-2:
			a	sezione 1 mm²	m		0,90
			b	sezione 1,5 mm²	m		0,94
			c	sezione 2,5 mm²	m		1,26
			d	sezione 4 mm²	m		1,74
			e	sezione 6 mm²	m		2,20
			f	sezione 10 mm²	m		3,42
			g	sezione 16 mm²	m		4,29
			h	sezione 25 mm²	m		5,85
			i	sezione 35 mm²	m		7,30
			j	sezione 50 mm²	m		9,71
			k	sezione 70 mm²	m		12,69
			l	sezione 95 mm²	m		16,29
			m	sezione 120 mm²	m		20,76
			n	sezione 150 mm²	m		25,26
			o	sezione 185 mm²	m		30,15
			p	sezione 240 mm²	m		38,20
		D02_01_002		Cavo flessibile FROR conforme CEI 20-20 tensione nominale non superiore a 450-750 V, isolato in pvc con guaina di pvc, non propagante l'incendio CEI 20-22 II: bipolare:
			a	sezione 1 mm²	m		1,93
			b	sezione 1,5 mm²	m		2,31
			c	sezione 2,5 mm²	m		2,94
			d	sezione 4 mm²	m		3,76
			e	sezione 6 mm²	m		4,62
		D02_01_003		Cavo flessibile FROR conforme CEI 20-20 tensione nominale non superiore a 450-750 V, isolato in pvc con guaina di pvc, non propagante l'incendio CEI 20-22 II: tripolare:
			a	sezione 1 mm²	m		2,37
			b	sezione 1,5 mm²	m		2,78
			c	sezione 2,5 mm²	m		3,59
			d	sezione 4 mm²	m		4,58
			e	sezione 6 mm²	m		5,70
		D02_01_004		Cavo flessibile FROR conforme CEI 20-20 tensione nominale non superiore a 450-750 V, isolato in pvc con guaina di pvc, non propagante l'incendio CEI 20-22 II: tetrapolare:
			a	sezione 1 mm²	m		2,81
			b	sezione 1,5 mm²	m		3,34
			c	sezione 2,5 mm²	m		4,25
			d	sezione 4 mm²	m		5,44
			e	sezione 6 mm²	m		7,15
		D02_01_005		Cavo flessibile FROR conforme CEI 20-20 tensione nominale non superiore a 450-750 V, isolato in pvc con guaina di pvc, non propagante l'incendio CEI 20-22 II: pentapolare:
			a	sezione 1 mm²	m		3,34
			b	sezione 1,5 mm²	m		3,89
			c	sezione 2,5 mm²	m		4,96
			d	sezione 4 mm²	m		6,71
			e	sezione 6 mm²	m		8,60
		D02_01_006		Cavo flessibile conforme ai requisiti della Normativa Europea Regolamento UE 305/2011 - Prodotti da Costruzione CPR e alla CEI UNEL 35318, designazione secondo CEI UNEL 35011, isolato con gomma etilenpropilenica ad alto modulo con guaina in pvc, tens. Cavo flessibile conforme ai requisiti della Normativa Europea Regolamento UE 305/2011 - Prodotti da Costruzione CPR e alla CEI UNEL 35318, designazione secondo CEI UNEL 35011, isolato con gomma etilenpropilenica ad alto modulo con guaina in pvc, tensione nominale 0,6/1 kV, non propagante l'incendio conforme CEI EN 60332-1-2: unipolare FG16R16 0,6/1 kV:
			a	sezione 1,5 mm²	m		1,39
			b	sezione 2,5 mm²	m		1,64
			c	sezione 4 mm²	m		2,19
			d	sezione 6 mm²	m		2,59
			e	sezione 10 mm²	m		3,74
			f	sezione 16 mm²	m		4,82
			g	sezione 25 mm²	m		6,35
			h	sezione 35 mm²	m		7,99
			i	sezione 50 mm²	m		10,61
			j	sezione 70 mm²	m		14,21
			k	sezione 95 mm²	m		17,75
			l	sezione 120 mm²	m		21,39
			m	sezione 150 mm²	m		25,75
			n	sezione 185 mm²	m		31,86
			o	sezione 240 mm²	m		38,10
		D02_01_007		Cavo flessibile conforme ai requisiti della Normativa Europea Regolamento UE 305/2011 - Prodotti da Costruzione CPR e alla CEI UNEL 35318, designazione secondo CEI UNEL 35011, isolato con gomma etilenpropilenica ad alto modulo con guaina in pvc, tens. Cavo flessibile conforme ai requisiti della Normativa Europea Regolamento UE 305/2011 - Prodotti da Costruzione CPR e alla CEI UNEL 35318, designazione secondo CEI UNEL 35011, isolato con gomma etilenpropilenica ad alto modulo con guaina in pvc, tensione nominale 0,6/1 kV, non propagante l'incendio conforme CEI EN 60332-1-2: bipolare FG16OR16 0,6/1 kV:
			a	sezione 1,5 mm²	m		2,49
			b	sezione 2,5 mm²	m		3,09
			c	sezione 4 mm²	m		3,80
			d	sezione 6 mm²	m		4,73
			e	sezione 10 mm²	m		7,07
			f	sezione 16 mm²	m		9,50
			g	sezione 25 mm²	m		13,00
			h	sezione 35 mm²	m		16,70
			i	sezione 50 mm²	m		22,95
		D02_01_008		Cavo flessibile conforme ai requisiti della Normativa Europea Regolamento UE 305/2011 - Prodotti da Costruzione CPR e alla CEI UNEL 35318, designazione secondo CEI UNEL 35011, isolato con gomma etilenpropilenica ad alto modulo con guaina in pvc, tens. Cavo flessibile conforme ai requisiti della Normativa Europea Regolamento UE 305/2011 - Prodotti da Costruzione CPR e alla CEI UNEL 35318, designazione secondo CEI UNEL 35011, isolato con gomma etilenpropilenica ad alto modulo con guaina in pvc, tensione nominale 0,6/1 kV, non propagante l'incendio conforme CEI EN 60332-1-2: tripolare FG16OR16 0,6/1 kV:
			a	sezione 1,5 mm²	m		2,99
			b	sezione 2,5 mm²	m		3,70
			c	sezione 4 mm²	m		4,65
			d	sezione 6 mm²	m		5,79
			e	sezione 10 mm²	m		9,08
			f	sezione 16 mm²	m		12,18
			g	sezione 25 mm²	m		17,65
			h	sezione 35 mm²	m		22,74
			i	sezione 50 mm²	m		30,77
			j	sezione 70 mm²	m		44,80
			k	sezione 95 mm²	m		57,76
			l	sezione 120 mm²	m		71,01
			m	sezione 150 mm²	m		86,61
		D02_01_009		Cavo flessibile conforme ai requisiti della Normativa Europea Regolamento UE 305/2011 - Prodotti da Costruzione CPR e alla CEI UNEL 35318, designazione secondo CEI UNEL 35011, isolato con gomma etilenpropilenica ad alto modulo con guaina in pvc, tens. Cavo flessibile conforme ai requisiti della Normativa Europea Regolamento UE 305/2011 - Prodotti da Costruzione CPR e alla CEI UNEL 35318, designazione secondo CEI UNEL 35011, isolato con gomma etilenpropilenica ad alto modulo con guaina in pvc, tensione nominale 0,6/1 kV, non propagante l'incendio conforme CEI EN 60332-1-2: tetrapolare FG16OR16 0,6/1 kV:
			a	sezione 4 x 1,5 mm²	m		3,50
			b	sezione 4 x 2,5 mm²	m		4,39
			c	sezione 4 x 4 mm²	m		5,56
			d	sezione 4 x 6 mm²	m		7,24
			e	sezione 4 x 10 mm²	m		11,23
			f	sezione 4 x 16 mm²	m		15,11
			g	sezione 4 x 25 mm²	m		21,80
			h	sezione 4 x 35 mm²	m		26,91
			i	sezione 4 x 50 mm²	m		35,15
			j	sezione 3,5 x 70 mm²	m		50,88
			k	sezione 3,5 x 95 mm²	m		66,60
			l	sezione 3,5 x 120 mm²	m		86,51
			m	sezione 3,5 x 150 mm²	m		103,98
			n	sezione 3,5 x 185 mm²	m		124,76
			o	sezione 3,5 x 240 mm²	m		165,51
		D02_01_010		Cavo flessibile conforme ai requisiti della Normativa Europea Regolamento UE 305/2011 - Prodotti da Costruzione CPR e alla CEI UNEL 35318, designazione secondo CEI UNEL 35011, isolato con gomma etilenpropilenica ad alto modulo con guaina in pvc, tens. Cavo flessibile conforme ai requisiti della Normativa Europea Regolamento UE 305/2011 - Prodotti da Costruzione CPR e alla CEI UNEL 35318, designazione secondo CEI UNEL 35011, isolato con gomma etilenpropilenica ad alto modulo con guaina in pvc, tensione nominale 0,6/1 kV, non propagante l'incendio conforme CEI EN 60332-1-2: pentapolare FG16OR16 0,6/1 kV:
			a	sezione 1,5 mm²	m		3,87
			b	sezione 2,5 mm²	m		4,95
			c	sezione 4 mm²	m		6,70
			d	sezione 6 mm²	m		8,82
			e	sezione 10 mm²	m		13,53
			f	sezione 16 mm²	m		18,80
			g	sezione 25 mm²	m		27,65
		D02_01_011		Cavo flessibile conforme ai requisiti della Normativa Europea Regolamento UE 305/2011 - Prodotti da Costruzione CPR e alla CEI UNEL 35324 a bassissima emissione di fumi e gas tossici conforme CEI 20-38, isolato con gomma etilenpropilenica ad alto mod. Cavo flessibile conforme ai requisiti della Normativa Europea Regolamento UE 305/2011 - Prodotti da Costruzione CPR e alla CEI UNEL 35324 a bassissima emissione di fumi e gas tossici conforme CEI 20-38, isolato con gomma etilenpropilenica ad alto modulo con guaina di speciale mescola termoplastica, non propagante l'incendio conforme CEI EN 60332-1-2: unipolare FG16M16 0,6/1 kV:
			a	sezione 10 mm²	m		3,94
			b	sezione 16 mm²	m		5,01
			c	sezione 25 mm²	m		6,43
			d	sezione 35 mm²	m		8,04
			e	sezione 50 mm²	m		10,66
			f	sezione 70 mm²	m		14,35
			g	sezione 95 mm²	m		17,85
			h	sezione 120 mm²	m		21,32
			i	sezione 150 mm²	m		25,75
			j	sezione 185 mm²	m		32,08
			k	sezione 240 mm²	m		39,40
			l	sezione 300 mm²	m		48,35
		D02_01_012		Cavo flessibile conforme ai requisiti della Normativa Europea Regolamento UE 305/2011 - Prodotti da Costruzione CPR e alla CEI UNEL 35324 a bassissima emissione di fumi e gas tossici conforme CEI 20-38, isolato con gomma etilenpropilenica ad alto mod. Cavo flessibile conforme ai requisiti della Normativa Europea Regolamento UE 305/2011 - Prodotti da Costruzione CPR e alla CEI UNEL 35324 a bassissima emissione di fumi e gas tossici conforme CEI 20-38, isolato con gomma etilenpropilenica ad alto modulo con guaina di speciale mescola termoplastica, non propagante l'incendio conforme CEI EN 60332-1-2: bipolare FG16OM16 0,6/1 kV:
			a	sezione 1,5 mm²	m		2,62
			b	sezione 2,5 mm²	m		3,24
			c	sezione 4 mm²	m		4,00
			d	sezione 6 mm²	m		4,92
			e	sezione 10 mm²	m		7,50
			f	sezione 16 mm²	m		9,98
			g	sezione 25 mm²	m		13,67
			h	sezione 35 mm²	m		17,55
			i	sezione 50 mm²	m		23,86
		D02_01_013		Cavo flessibile conforme ai requisiti della Normativa Europea Regolamento UE 305/2011 - Prodotti da Costruzione CPR e alla CEI UNEL 35324 a bassissima emissione di fumi e gas tossici conforme CEI 20-38, isolato con gomma etilenpropilenica ad alto mod. Cavo flessibile conforme ai requisiti della Normativa Europea Regolamento UE 305/2011 - Prodotti da Costruzione CPR e alla CEI UNEL 35324 a bassissima emissione di fumi e gas tossici conforme CEI 20-38, isolato con gomma etilenpropilenica ad alto modulo con guaina di speciale mescola termoplastica, non propagante l'incendio conforme CEI EN 60332-1-2: tripolare FG16OM16 0,6/1 kV:
			a	sezione 1,5 mm²	m		3,14
			b	sezione 2,5 mm²	m		3,87
			c	sezione 4 mm²	m		4,88
			d	sezione 6 mm²	m		6,04
			e	sezione 10 mm²	m		9,58
			f	sezione 16 mm²	m		12,97
			g	sezione 25 mm²	m		18,34
			h	sezione 35 mm²	m		23,80
			i	sezione 50 mm²	m		32,41
			j	sezione 70 mm²	m		45,47
			k	sezione 95 mm²	m		58,26
		D02_01_014		Cavo flessibile conforme ai requisiti della Normativa Europea Regolamento UE 305/2011 - Prodotti da Costruzione CPR e alla CEI UNEL 35324 a bassissima emissione di fumi e gas tossici conforme CEI 20-38, isolato con gomma etilenpropilenica ad alto mod. Cavo flessibile conforme ai requisiti della Normativa Europea Regolamento UE 305/2011 - Prodotti da Costruzione CPR e alla CEI UNEL 35324 a bassissima emissione di fumi e gas tossici conforme CEI 20-38, isolato con gomma etilenpropilenica ad alto modulo con guaina di speciale mescola termoplastica, non propagante l'incendio conforme CEI EN 60332-1-2: tetrapolare FG16OM16 0,6/1 kV:
			a	sezione 1,5 mm²	m		3,72
			b	sezione 2,5 mm²	m		4,65
			c	sezione 4 mm²	m		5,86
			d	sezione 6 mm²	m		7,59
			e	sezione 10 mm²	m		12,01
			f	sezione 16 mm²	m		16,23
			g	sezione 25 mm²	m		22,96
			h	sezione 35 mm²	m		28,31
			i	sezione 50 mm²	m		36,55
			j	sezione 70 mm²	m		51,28
			k	sezione 95 mm²	m		67,23

	D02_02			CAVI AD ISOLAMENTO MINERALE
		D02_02_015		Cavo multipolare stagno non propagante l'incendio (IEC332), tensione nominale 450/750 V serie pesante, con guaina esterna in rame, isolante minerale all'ossido di magnesio, conduttori in rame a filo unico, conforme IEC 702, CEI 20-39/1, CEI 20-36, CE. Cavo multipolare stagno non propagante l'incendio (IEC332), tensione nominale 450/750 V serie pesante, con guaina esterna in rame, isolante minerale all'ossido di magnesio, conduttori in rame a filo unico, conforme IEC 702, CEI 20-39/1, CEI 20-36, CEI 20-37, fissato a parete o a soffitto con graffette in rame nudo:
			a	2 x 1,5 mm²	m		21,94
			b	2 x 2,5 mm²	m		25,82
			c	2 x 4 mm²	m		28,70
			d	2 x 6 mm²	m		34,90
			e	2 x 10 mm²	m		43,70
			f	2 x 16 mm²	m		54,30
			g	2 x 25 mm²	m		72,32
			h	3 x 1,5 mm²	m		23,63
			i	3 x 2,5 mm²	m		26,94
			j	3 x 4 mm²	m		31,14
			k	3 x 6 mm²	m		40,31
			l	3 x 10 mm²	m		50,35
			m	3 x 16 mm²	m		60,69
			n	3 x 25 mm²	m		85,29
			o	4 x 1,5 mm²	m		26,99
			p	4 x 2,5 mm²	m		31,00
			q	4 x 4 mm²	m		39,07
			r	4 x 6 mm²	m		46,11
			s	4 x 10 mm²	m		56,06
			t	4 x 16 mm²	m		75,12
			u	4 x 25 mm²	m		101,19

	D02_03			CANALI PORTACAVI IN LAMIERA
		D02_03_016		Canale in lamiera zincata a caldo con processo Sendzimir, conforme UNI EN 10327, spessore del rivestimento protettivo non inferiore a 14 µ, lunghezza del singolo elemento 3,0 m, a fondo cieco o forato coperchio escluso, compresi accessori di fissaggi. Canale in lamiera zincata a caldo con processo Sendzimir, conforme UNI EN 10327, spessore del rivestimento protettivo non inferiore a 14 µ, lunghezza del singolo elemento 3,0 m, a fondo cieco o forato coperchio escluso, compresi accessori di fissaggio:
			a	sezione 75 x 75 mm, spessore 8/10 mm	m		18,71
			b	sezione 100 x 75 mm, spessore 8/10 mm	m		21,19
			c	sezione 150 x 75 mm, spessore 10/10 mm	m		26,02
			d	sezione 200 x 75 mm, spessore 10/10 mm	m		30,30
			e	sezione 300 x 75 mm, spessore 12/10 mm	m		34,93
			f	sezione 400 x 75 mm, spessore 12/10 mm	m		41,11
			g	sezione 500 x 75 mm, spessore 12/10 mm	m		49,02
			h	sezione 100 x 100 mm, spessore 8/10 mm	m		22,14
			i	sezione 150 x 100 mm, spessore 10/10 mm	m		27,62
			j	sezione 200 x 100 mm, spessore 10/10 mm	m		32,44
			k	sezione 300 x 100 mm, spessore 10/10 mm	m		37,69
			l	sezione 400 x 100 mm, spessore 12/10 mm	m		43,13
			m	sezione 500 x 100 mm, spessore 12/10 mm	m		49,92
		D02_03_017		Accessori per canali, in lamiera zincata a caldo con processo Sendzimir, conforme UNI EN 10327, spessore del rivestimento protettivo non inferiore a 14 µ, con esclusione del coperchio, compresi accessori di fissaggio: deviazione piana a 45° o 90°:
			a	sezione 75 x 75 mm, spessore 8/10 mm	cad		12,71
			b	sezione 100 x 75 mm, spessore 8/10 mm	cad		13,31
			c	sezione 150 x 75 mm, spessore 10/10 mm	cad		15,13
			d	sezione 200 x 75 mm, spessore 10/10 mm	cad		18,72
			e	sezione 300 x 75 mm, spessore 12/10 mm	cad		24,42
			f	sezione 400 x 75 mm, spessore 12/10 mm	cad		31,74
			g	sezione 500 x 75 mm, spessore 12/10 mm	cad		36,23
			h	sezione 100 x 100 mm, spessore 8/10 mm	cad		14,17
			i	sezione 100 x 100 mm, spessore 12/10 mm	cad		15,39
			j	sezione 150 x 100 mm, spessore 10/10 mm	cad		16,07
			k	sezione 200 x 100 mm, spessore 10/10 mm	cad		20,37
			l	sezione 200 x 100 mm, spessore 12/10 mm	cad		23,05
			m	sezione 300 x 100 mm, spessore 12/10 mm	cad		26,52
			n	sezione 300 x 100 mm, spessore 12/10 mm	cad		30,25
			o	sezione 400 x 100 mm, spessore 12/10 mm	cad		33,56
			p	sezione 500 x 100 mm, spessore 12/10 mm	cad		38,03
			q	sezione 600 x 100 mm, spessore 12/10 mm	cad		50,84
		D02_03_018		Accessori per canali, in lamiera zincata a caldo con processo Sendzimir, conforme UNI EN 10327, spessore del rivestimento protettivo non inferiore a 14 µ, con esclusione del coperchio, compresi accessori di fissaggio: deviazione in salita o in disces. Accessori per canali, in lamiera zincata a caldo con processo Sendzimir, conforme UNI EN 10327, spessore del rivestimento protettivo non inferiore a 14 µ, con esclusione del coperchio, compresi accessori di fissaggio: deviazione in salita o in discesa, a 45° o 90°:
			a	sezione 75 x 75 mm, spessore 8/10 mm	cad		13,93
			b	sezione 100 x 75 mm, spessore 8/10 mm	cad		14,52
			c	sezione 150 x 75 mm, spessore 10/10 mm	cad		17,39
			d	sezione 200 x 75 mm, spessore 10/10 mm	cad		20,22
			e	sezione 300 x 75 mm, spessore 12/10 mm	cad		24,12
			f	sezione 400 x 75 mm, spessore 12/10 mm	cad		28,50
			g	sezione 500 x 75 mm, spessore 12/10 mm	cad		32,51
			h	sezione 100 x 100 mm, spessore 8/10 mm	cad		15,73
			i	sezione 150 x 100 mm, spessore 10/10 mm	cad		18,76
			j	sezione 200 x 100 mm, spessore 10/10 mm	cad		21,92
			k	sezione 300 x 100 mm, spessore 12/10 mm	cad		26,29
			l	sezione 400 x 100 mm, spessore 12/10 mm	cad		30,43
			m	sezione 500 x 100 mm, spessore 12/10 mm	cad		35,40
		D02_03_019		Accessori per canali, in lamiera zincata a caldo con processo Sendzimir, conforme UNI EN 10327, spessore del rivestimento protettivo non inferiore a 14 µ, con esclusione del coperchio, compresi accessori di fissaggio: derivazione piana a tre vie:
			a	sezione 75 x 75 mm, spessore 8/10 mm	cad		20,88
			b	sezione 100 x 75 mm, spessore 8/10 mm	cad		22,33
			c	sezione 150 x 75 mm, spessore 10/10 mm	cad		23,57
			d	sezione 200 x 75 mm, spessore 10/10 mm	cad		27,07
			e	sezione 300 x 75 mm, spessore 12/10 mm	cad		33,31
			f	sezione 400 x 75 mm, spessore 12/10 mm	cad		40,45
			g	sezione 500 x 75 mm, spessore 12/10 mm	cad		46,95
			h	sezione 100 x 100 mm, spessore 8/10 mm	cad		24,14
			i	sezione 150 x 100 mm, spessore 10/10 mm	cad		25,49
			j	sezione 200 x 100 mm, spessore 10/10 mm	cad		28,79
			k	sezione 300 x 100 mm, spessore 12/10 mm	cad		34,25
			l	sezione 400 x 100 mm, spessore 12/10 mm	cad		51,82
			m	sezione 500 x 100 mm, spessore 12/10 mm	cad		56,54
		D02_03_020		Accessori per canali, in lamiera zincata a caldo con processo Sendzimir, conforme UNI EN 10327, spessore del rivestimento protettivo non inferiore a 14 µ, con esclusione del coperchio, compresi accessori di fissaggio: derivazione piana a croce:
			a	sezione 75 x 75 mm, spessore 8/10 mm	cad		28,37
			b	sezione 100 x 75 mm, spessore 8/10 mm	cad		29,37
			c	sezione 150 x 75 mm, spessore 10/10 mm	cad		31,51
			d	sezione 200 x 75 mm, spessore 10/10 mm	cad		33,06
			e	sezione 300 x 75 mm, spessore 12/10 mm	cad		40,26
			f	sezione 400 x 75 mm, spessore 12/10 mm	cad		46,77
			g	sezione 500 x 75 mm, spessore 12/10 mm	cad		52,11
			h	sezione 100 x 100 mm, spessore 8/10 mm	cad		31,22
			i	sezione 150 x 100 mm, spessore 10/10 mm	cad		33,70
			j	sezione 200 x 100 mm, spessore 10/10 mm	cad		35,29
			k	sezione 300 x 100 mm, spessore 12/10 mm	cad		40,95
			l	sezione 400 x 100 mm, spessore 12/10 mm	cad		66,84
			m	sezione 500 x 100 mm, spessore 12/10 mm	cad		72,71
		D02_03_021		Coperchi per canali a fondo forato o cieco e per passerelle in lamiera zincata a caldo con processo Sendzimir, conforme UNI EN 10327, spessore del rivestimento protettivo non inferiore a 14 µ:. Coperchi per canali a fondo forato o cieco e per passerelle in lamiera zincata a caldo con processo Sendzimir, conforme UNI EN 10327, spessore del rivestimento protettivo non inferiore a 14 µ:
			a	larghezza 75 mm, spessore 6/10 mm	m		4,92
			b	larghezza 100 mm, spessore 6/10 mm	m		5,22
			c	larghezza 150 mm, spessore 6/10 mm	m		6,33
			d	larghezza 200 mm, spessore 6/10 mm	m		7,63
			e	larghezza 300 mm, spessore 8/10 mm	m		9,05
			f	larghezza 400 mm, spessore 8/10 mm	m		9,62
			g	larghezza 500 mm, spessore 8/10 mm	m		10,87
		D02_03_022		Coperchi per canali a fondo forato o cieco e per passerelle in lamiera zincata a caldo con processo Sendzimir, conforme UNI EN 10327, spessore del rivestimento protettivo non inferiore a 14 µ: per deviazione piana a 45° o 90°:
			a	larghezza 75 mm, spessore 8/10 mm	cad		5,90
			b	larghezza 100 mm, spessore 8/10 mm	cad		6,14
			c	larghezza 150 mm, spessore 8/10 mm	cad		7,80
			d	larghezza 200 mm, spessore 8/10 mm	cad		9,23
			e	larghezza 300 mm, spessore 8/10 mm	cad		10,64
			f	larghezza 400 mm, spessore 8/10 mm	cad		12,66
			g	larghezza 500 mm, spessore 8/10 mm	cad		14,80
		D02_03_023		Coperchi per canali a fondo forato o cieco e per passerelle in lamiera zincata a caldo con processo Sendzimir, conforme UNI EN 10327, spessore del rivestimento protettivo non inferiore a 14 µ: per deviazione in salita o in discesa a 90°:
			a	larghezza 75 mm, spessore 8/10 mm	cad		7,34
			b	larghezza 100 mm, spessore 8/10 mm	cad		7,56
			c	larghezza 150 mm, spessore 8/10 mm	cad		7,86
			d	larghezza 200 mm, spessore 8/10 mm	cad		8,89
			e	larghezza 300 mm, spessore 8/10 mm	cad		11,14
			f	larghezza 400 mm, spessore 8/10 mm	cad		12,66
			g	larghezza 500 mm, spessore 8/10 mm	cad		14,62
		D02_03_024		Coperchi per canali a fondo forato o cieco e per passerelle in lamiera zincata a caldo con processo Sendzimir, conforme UNI EN 10327, spessore del rivestimento protettivo non inferiore a 14 µ: per deviazione in salita o in discesa a 45°:
			a	larghezza 75 mm, spessore 8/10 mm	cad		7,34
			b	larghezza 100 mm, spessore 8/10 mm	cad		7,56
			c	larghezza 150 mm, spessore 8/10 mm	cad		7,86
			d	larghezza 200 mm, spessore 8/10 mm	cad		8,89
			e	larghezza 300 mm, spessore 8/10 mm	cad		11,14
			f	larghezza 400 mm, spessore 8/10 mm	cad		12,66
			g	larghezza 500 mm, spessore 8/10 mm	cad		14,62
		D02_03_025		Coperchi per canali a fondo forato o cieco e per passerelle in lamiera zincata a caldo con processo Sendzimir, conforme UNI EN 10327, spessore del rivestimento protettivo non inferiore a 14 µ: per derivazione piana a 3 vie:
			a	larghezza 75 mm, spessore 8/10 mm	cad		7,80
			b	larghezza 100 mm, spessore 8/10 mm	cad		8,20
			c	larghezza 150 mm, spessore 8/10 mm	cad		9,15
			d	larghezza 200 mm, spessore 8/10 mm	cad		10,64
			e	larghezza 300 mm, spessore 8/10 mm	cad		14,62
			f	larghezza 400 mm, spessore 8/10 mm	cad		18,23
			g	larghezza 500 mm, spessore 8/10 mm	cad		21,66
		D02_03_026		Coperchi per canali a fondo forato o cieco e per passerelle in lamiera zincata a caldo con processo Sendzimir, conforme UNI EN 10327, spessore del rivestimento protettivo non inferiore a 14 µ: per derivazione piana a 4 vie:
			a	larghezza 75 mm, spessore 8/10 mm	cad		10,81
			b	larghezza 100 mm, spessore 8/10 mm	cad		11,32
			c	larghezza 150 mm, spessore 8/10 mm	cad		12,12
			d	larghezza 200 mm, spessore 8/10 mm	cad		12,84
			e	larghezza 300 mm, spessore 8/10 mm	cad		16,00
			f	larghezza 400 mm, spessore 8/10 mm	cad		19,51
			g	larghezza 500 mm, spessore 8/10 mm	cad		22,47
		D02_03_027		Setto separatore in lamiera zincata a caldo con processo Sendzimir, spessore del rivestimento non inferiore a 14 µ, conforme UNI EN 10327, in elementi dello spessore di 8/10 mm preforati, per canale di altezza:
			a	75 mm	cad		9,34
			b	100 mm	cad		10,29

	D02_04			CANALI PORTACAVI IN PVC
		D02_04_028		Canale portacavi in pvc rigido, divisibile in scomparti, completo di coperchio, installato a parete o soffitto inclusi raccordi e terminali:
			a	60 x 40 mm	m		14,77
			b	80 x 40 mm	m		20,30
			c	100 x 40 mm	m		23,21
			d	120 x 40 mm	m		28,96
			e	60 x 60 mm	m		17,42
			f	80 x 60 mm	m		23,06
			g	100 x 60 mm	m		30,07
			h	120 x 60 mm	m		34,36
			i	150 x 60 mm	m		40,55
			j	200 x 60 mm	m		50,11
			k	250 x 60 mm	m		64,99
			l	150 x 80 mm	m		48,98
			m	200 x 80 mm	m		60,29

	D02_05			CANALI PORTACAVI IN PVC RIGIDO SOTTO PAVIMENTO
		D02_05_029		Canale in pvc rigido da incasso sotto pavimento, completo di coperchio:
			a	sezione 30 x 75 mm, ad unico scomparto	m		13,85
			b	sezione 30 x 75 mm, a doppio scomparto	m		14,63
			c	sezione 30 x 110 mm, a doppio scomparto	m		15,36
		D02_05_030		Accessori per canale in pvc rigido da incasso sotto pavimento, completi di coperchio:
			a	curva piana, canale sezione 30 x 75 mm	cad		10,55
			b	curva piana, canale sezione 30 x 110 mm	cad		11,45
			c	curva a parete, canale sezione 30 x 75 mm	cad		11,11
			d	curva a parete, canale sezione 30 x 110 mm	cad		11,48
			e	giunto flessibile, canale sezione 30 x 75 mm	cad		4,93
			f	giunto flessibile, canale sezione 30 x 110 mm	cad		9,71
		D02_05_031		Scatole di derivazione in pvc, per installazione sotto pavimento:
			a	dimensioni 155 x 155 mm, altezza 90 mm, incluso tappo di chiusura	cad		28,95
			b	ispezionabile, dimensioni 155 x 155 mm, con rialzo metallico per installazione a filo pavimento, incluso coperchio	cad		60,21
			c	per attacco di torretta o colonna, dimensioni 155 x 155 mm, con rialzo metallico per installazione a filo pavimento	cad		56,21
			d	dimensioni 450 x 450 mm, altezza 65 mm, incluso coperchio in lamiera	cad		140,29
		D02_05_032		Accessori per scatole di derivazione:
			a	coperchio in acciaio inox dimensioni 155 x 155 mm	cad		19,85
			b	piastra in acciaio inox, dimensioni 155 x 155 mm, per installazione di torrette o colonne	cad		12,29
			c	coperchio in lega di alluminio per cassette 450 x 450 mm, altezza 25 mm per pavimenti in marmo	cad		95,53
			d	cornice in acciaio cromato per cassette 450 x 450 mm	cad		160,31
		D02_05_033	_	Torretta porta apparecchi a pavimento, in resina con resistenza all'urto pari a 6 Joule, predisposta per l'installazione di supporto a 3 posti per dispositivi civili componibili	cad		36,56
		D02_05_034		Colonna porta apparecchi a pavimento, in alluminio anodizzato, predisposta per l'installazione di accessori e dispositivi componibili:
			a	bifacciale, dimensioni 130 x 130 mm, altezza 660 mm	cad		146,26
			b	bifacciale, dimensioni 130 x 130 mm, altezza 1.500 mm	cad		402,60
			c	bifacciale, dimensioni 130 x 130 mm, altezza 2.700 mm	cad		437,86

	D02_06			TUBI DI PROTEZIONE IN PVC
		D02_06_035		Tubo di protezione isolante rigido in pvc autoestinguente, piegabile a freddo, serie media, conforme CEI EN 50086, installato ad incasso, del diametro nominale di:
			a	16 mm	m		5,25
			b	20 mm	m		6,16
			c	25 mm	m		7,18
			d	32 mm	m		8,37
			e	40 mm	m		9,68
			f	50 mm	m		11,59
		D02_06_036		Tubo di protezione isolante rigido in pvc autoestinguente, conforme CEI EN 50086: serie media class. 3321, installato a vista in impianti con grado di protezione IP 40, fissato su supporti (almeno ogni 30 cm), accessori di collegamento e fissaggio in. Tubo di protezione isolante rigido in pvc autoestinguente, conforme CEI EN 50086: serie media class. 3321, installato a vista in impianti con grado di protezione IP 40, fissato su supporti (almeno ogni 30 cm), accessori di collegamento e fissaggio inclusi, del diametro nominale di:
			a	16 mm	m		8,06
			b	20 mm	m		8,48
			c	25 mm	m		9,51
			d	32 mm	m		11,83
			e	40 mm	m		14,18
			f	50 mm	m		16,31
		D02_06_037		Tubo di protezione isolante rigido in pvc autoestinguente, conforme CEI EN 50086: serie media class. 3321, installato a vista in impianti con grado di protezione IP 65, fissato su supporti (almeno ogni 30 cm), accessori di collegamento e fissaggio in. Tubo di protezione isolante rigido in pvc autoestinguente, conforme CEI EN 50086: serie media class. 3321, installato a vista in impianti con grado di protezione IP 65, fissato su supporti (almeno ogni 30 cm), accessori di collegamento e fissaggio inclusi, del diametro nominale di:
			a	16 mm	m		8,68
			b	20 mm	m		9,42
			c	25 mm	m		10,84
			d	32 mm	m		12,58
			e	40 mm	m		14,38
			f	50 mm	m		17,25
		D02_06_038		Tubo di protezione isolante rigido in pvc autoestinguente, conforme CEI EN 50086: serie pesante class. 4321, installato a vista in impianti con grado di protezione IP 40, fissato su supporti (almeno ogni 30 cm), accessori di collegamento e fissaggio. Tubo di protezione isolante rigido in pvc autoestinguente, conforme CEI EN 50086: serie pesante class. 4321, installato a vista in impianti con grado di protezione IP 40, fissato su supporti (almeno ogni 30 cm), accessori di collegamento e fissaggio inclusi, del diametro nominale di:
			a	16 mm	m		9,31
			b	20 mm	m		9,83
			c	25 mm	m		11,09
			d	32 mm	m		14,49
			e	40 mm	m		17,25
			f	50 mm	m		19,64
		D02_06_039		Tubo di protezione isolante rigido in pvc autoestinguente, conforme CEI EN 50086: serie pesante class. 4321, installato a vista in impianti con grado di protezione IP 65, fissato su supporti (almeno ogni 30 cm), accessori di collegamento e fissaggio. Tubo di protezione isolante rigido in pvc autoestinguente, conforme CEI EN 50086: serie pesante class. 4321, installato a vista in impianti con grado di protezione IP 65, fissato su supporti (almeno ogni 30 cm), accessori di collegamento e fissaggio inclusi, del diametro nominale di:
			a	16 mm	m		10,45
			b	20 mm	m		11,28
			c	25 mm	m		13,01
			d	32 mm	m		15,74
			e	40 mm	m		18,28
			f	50 mm	m		21,25

	D02_07			CAVIDOTTI
		D02_07_040		Cavidotto flessibile in polietilene a doppia parete, per canalizazioni interrate, corrugato esternamente e liscio internamente, inclusi manicotti di giunzione e selle distanziali in materiale plastico, conforme norme CEI EN 50086, con resistenza allo. Cavidotto flessibile in polietilene a doppia parete, per canalizazioni interrate, corrugato esternamente e liscio internamente, inclusi manicotti di giunzione e selle distanziali in materiale plastico, conforme norme CEI EN 50086, con resistenza allo schiacciamento > 450 N, escluse tutte le opere provvisionali e di scavo, diametro esterno:
			a	40 mm	m		3,42
			b	50 mm	m		3,97
			c	63 mm	m		4,81
			d	75 mm	m		5,71
			e	90 mm	m		6,67
			f	110 mm	m		8,25
			g	125 mm	m		9,34
			h	160 mm	m		12,35
			i	200 mm	m		17,23

	D02_08			CASSETTE DI DERIVAZIONE
		D02_08_041		Cassetta di derivazione da incasso, in materiale plastico autoestinguente, dotata di coperchio e viti di fissaggio, inclusi gli accessori per la giunzione dei cavi, dimensioni in mm:
			a	90 x 90 x 45	cad		14,74
			b	120 x 95 x 50	cad		16,90
			c	120 x 95 x 70	cad		19,19
			d	150 x 100 x 70	cad		21,86
			e	160 x 130 x 70	cad		25,14
			f	200 x 150 x 70	cad		29,78
			g	290 x 150 x 70	cad		33,21
			h	390 x 150 x 70	cad		40,38
			i	480 x 160 x 70	cad		55,77
		D02_08_042		Cassetta di derivazione da parete, in materiale plastico autoestinguente, inclusi accessori per giunzione cavi, coperchio e viti di fissaggio: grado di protezione IP 44 o superiore, a media resistenza (75 °C), con passacavi, dimensioni in mm:
			a	diametro 65 x 35	cad		20,33
			b	diametro 80 x 40	cad		26,92
			c	80 x 80 x 40	cad		27,36
			d	100 x 100 x 50	cad		31,98
			e	120 x 80 x 50	cad		32,36
			f	150 x 110 x 70	cad		38,66
			g	190 x 140 x 70, con apertura a cerniera	cad		48,38
			h	240 x 190 x 90, con apertura a cerniera	cad		60,91
			i	300 x 220 x 120, con apertura a cerniera	cad		83,08
			j	380 x 300 x 120, con apertura a cerniera	cad		100,49
			k	460 x 380 x 120, con apertura a cerniera	cad		130,10
		D02_08_043		Cassetta di derivazione da parete, in materiale plastico autoestinguente, inclusi accessori per giunzione cavi, coperchio e viti di fissaggio: grado di protezione IP 56, a media resistenza (75 °C), pareti lisce, dimensioni in mm:
			a	100 x 100 x 50	cad		41,58
			b	120 x 80 x 50	cad		41,64
			c	150 x 110 x 70	cad		47,77
			d	190 x 140 x 70, con apertura a cerniera	cad		59,10
			e	240 x 190 x 90, con apertura a cerniera	cad		66,70
			f	300 x 220 x 120, con apertura a cerniera	cad		92,61
			g	380 x 300 x 120, con apertura a cerniera	cad		121,08
			h	460 x 380 x 120, con apertura a cerniera	cad		153,25

	D02_09			FRUTTI DI DERIVAZIONE
		D02_09_044		Frutto di derivazione da 500 V con morsetti a sella:
			a	3 x 16 mm² per contenitore da 90 x 90 mm	cad		17,06
			b	3 x 25 mm² per contenitore da 125 x 125 mm	cad		28,79
			c	3 x 40 mm² per contenitore da 155 x 155 mm	cad		30,35
			d	3 x 70 mm² per contenitore da 185 x 185 mm	cad		33,59
			e	3 x 125 mm² per contenitore da 220 x 220 mm	cad		47,18
			f	3 x 200 mm² per contenitore da 295 x 295 mm	cad		102,39
			g	3 x 315 mm² per contenitore da 375 x 375 mm	cad		176,28
			h	4 x 16 mm² per contenitore da 125 x 125 mm	cad		21,55
			i	4 x 25 mm² per contenitore da 155 x 155 mm	cad		27,03
			j	4 x 40 mm² per contenitore da 185 x 185 mm	cad		32,51
			k	4 x 70 mm² per contenitore da 220 x 220 mm	cad		38,92
			l	4 x 125 mm² per contenitore da 295 x 295 mm	cad		73,66
			m	4 x 200 mm² per contenitore da 375 x 375 mm	cad		133,81
		D02_09_045		Frutto di derivazione con 4 morsetti da 6 mm²:
			a	500 V	cad		6,29
			b	380 V	cad		6,83

	D02_10			SBARRE
		D02_10_046	_	Minisbarra da 100 A, tripolare + neutro + terra con conduttori in rame elettrolitico, grado di protezione IP 55, in elementi rettilinei di lunghezza 3 m	cad		246,72
		D02_10_047		Accessori per minisbarre da 100 A:
			a	alimentazione di testata, IP 55	cad		133,02
			b	alimentazione intermedia, IP 55	cad		211,13
			c	elemento di congiunzione IP 55	cad		44,17
			d	elemento ad angolo IP 55	cad		254,08
			e	staffa di sospensione	cad		11,96
			f	portastaffa a parete	cad		43,93
			g	portastaffa a soffitto	cad		15,62
		D02_10_048		Blindosbarra per impianti di illuminazione, con condotti in rame elettrolitico, carcassa in lamiera utilizzata anche come conduttore di protezione, tensione d'esercizio 400 V, grado di protezione IP 55, in elementi rettilinei di lunghezza 3 m:
			a	bipolare, portata 25 A	cad		65,63
			b	tripolare+neutro, portata 25 A	cad		79,63
			c	bipolare, portata 40 A	cad		77,34
			d	tripolare+neutro, portata 40 A	cad		92,18
		D02_10_049		Elemento per alimentazione di blindosbarra per impianti di illuminazione, tensione d'esercizio 400 V, grado di protezione IP 55:
			a	3 x 25 A+N	cad		46,83
			b	3 x 40 A+N	cad		51,34
		D02_10_050		Spine di derivazione per blindosbarra per impianti di illuminazione, tensione d'esercizio 400 V, grado di protezione IP 55:
			a	2 x 10 A+T	cad		31,78
			b	2 x 10 A+T con portafusibili	cad		37,21

	D02_11			PRESE CEE
		D02_11_051		Presa CEE da quadro con frutto semi-incassato e coperchietto di protezione, custodia in tecnopolimero, grado di protezione frontale IP 44 per 16 ÷ 32 A, IP 67 per 63 ÷ 125 A, resistenza al «filo incandescente» 650 °C, diritta:
			a	2p + T, 16 A-220 ÷ 250 V	cad		13,34
			b	2p + T, 32 A-220 ÷ 250 V	cad		17,64
			c	3p + T, 16 A-380 ÷ 415 V	cad		15,57
			d	3p + N + T, 16 A-220 ÷ 250 V	cad		18,95
			e	3p + N + T, 32 A-220 ÷ 250 V	cad		23,55
		D02_11_052		Presa CEE da parete con interruttore di blocco e fusibili, custodia in tecnopolimero autoestinguente, resistenza al «filo incandescente» 650 °C, grado di protezione IP 67:
			a	2p + T, 16 A-220 ÷ 250 V	cad		66,92
			b	2p + T, 16 A-380 ÷ 415 V	cad		79,08
			c	2p + T, 32 A-220 ÷ 250 V	cad		90,25
			d	2p + T, 32 A-380 ÷ 415 V	cad		93,04
			e	2p + T, 63 A-220 ÷ 250 V	cad		143,94
			f	2p + T, 63 A-380 ÷ 415 V	cad		168,81
			g	3p + T, 16 A-220 ÷ 250 V	cad		75,09
			h	3p + T, 16 A-380 ÷ 415 V	cad		74,46
			i	3p + T, 32 A-220 ÷ 250 V	cad		110,41
			j	3p + T, 32 A-380 ÷ 415 V	cad		105,72
			k	3p + T, 63 A-220 ÷ 250 V	cad		181,23
			l	3p + T, 63 A-380 ÷ 415 V	cad		156,72
			m	3p + N + T, 16 A-220 ÷ 250 V	cad		95,79
			n	3p + N + T, 16 A-380 ÷ 415 V	cad		81,19
			o	3p + N + T, 32 A-220 ÷ 250 V	cad		118,40
			p	3p + N + T, 32 A-380 ÷ 415 V	cad		112,91
			q	3p + N + T, 63 A-220 ÷ 250 V	cad		194,54
			r	3p + N + T, 63 A-380 ÷ 415 V	cad		169,40

	D02_12			MORSETTERIE, PORTAFUSIBILI E FUSIBILI
		D02_12_053		Morsetto semplice con corpo in plastica ed inserto in metallo, a 2 collegamenti a vite, per barra DIN:
			a	sezione nominale 2,5 mm²	cad		1,26
			b	sezione nominale 4 mm²	cad		1,41
			c	sezione nominale 6 mm²	cad		1,49
			d	sezione nominale 10 mm²	cad		1,78
			e	sezione nominale 16 mm²	cad		2,34
			f	sezione nominale 25 ÷ 35 mm²	cad		3,40
			g	sezione nominale 70 mm²	cad		9,40
		D02_12_054		Base portafusibili per fusibili a coltello, tensione d'esercizio 500 V:
			a	unipolare portata 100 A, per fusibili grandezza 00	cad		27,08
			b	tripolare portata 100 A, per fusibili grandezza 00	cad		50,70
			c	tripolare portata 160 A, per fusibili grandezza 0	cad		67,03
			d	unipolare portata 250 A, per fusibili grandezza 1	cad		38,83
			e	tripolare portata 250 A, per fusibili grandezza 1	cad		84,31
			f	unipolare portata 400 A, per fusibili grandezza 2	cad		48,91
			g	tripolare portata 400 A, per fusibili grandezza 2	cad		112,32
		D02_12_055		Fusibile a coltello per applicazioni industriali, a norme, con potere di interruzione a 120 kA, tensione 500 V:
			a	grandezza 00, corrente nominale da 16 ÷ 125 A	cad		10,51
			b	grandezza 0, corrente nominale da 40 ÷ 160 A	cad		11,15
			c	grandezza 1, corrente nominale da 80 ÷ 250 A	cad		16,07
			d	grandezza 2, corrente nominale da 125 ÷ 400 A	cad		21,51
			e	grandezza 3, corrente nominale da 500 ÷ 630 A	cad		50,51
		D02_12_056		Base portafusibile sezionabile per fusibili cilindrici dimensione 8,5 x 31,5 mm, tensione nominale 400/690 V, in poliestere e fibra di vetro, installata su barra DIN35, conforme norma IEC 269-3-1:
			a	unipolare portata 25 A	cad		11,11
			b	unipolare con led di segnalazione, portata 25 A	cad		14,02
			c	unipolare piu' neutro portata 25 A	cad		16,96
			d	bipolare portata 25 A	cad		17,90
			e	tripolare portata 25 A	cad		25,17
			f	tripolare piu' neutro portata 25 A	cad		31,48
		D02_12_057		Base portafusibile sezionabile, per fusibili cilindrici dimensione 10,3 x 38 mm, tensione nominale 400/690 V, in poliestere e fibra di vetro, installata su barra DIN35, conforme norma IEC 269-3-1:
			a	unipolare portata 32 A	cad		11,11
			b	unipolare con led di segnalazione, portata 32 A	cad		14,02
			c	unipolare piu' neutro portata 32 A	cad		16,96
			d	unipolare piu' neutro, portata 32 A, con led di segnalazione	cad		18,95
			e	bipolare portata 32 A	cad		17,90
			f	bipolare portata 32 A, con led di segnalazione	cad		20,27
			g	tripolare portata 32 A	cad		25,17
			h	tripolare portata 32 A, con led di segnalazione	cad		28,40
			i	tripolare piu' neutro portata 32 A	cad		31,48
		D02_12_058		Fusibile cilindrico rapido tipo gF, tensione nominale 250 V, potere di interruzione 6 kA, conforme normativa IEC:
			a	dimensione 6,3 x 23 mm, corrente nominale fino 10 A	cad		2,20
			b	dimensione 8,5 x 23 mm, corrente nominale fino 16 A	cad		2,16
			c	dimensione 8,5 x 23 mm, corrente nominale fino 16 A, con segnalazione di fusione	cad		2,49
			d	dimensione 10,3 x 25,8, corrente nominale fino 16 A	cad		2,19
			e	dimensione 10,3 x 25,8, corrente nominale fino 16 A, con segnalazione di fusione	cad		2,35
		D02_12_059		Fusibile cilindrico rapido tipo gF, tensione nominale 380 V, potere di interruzione 20 kA, conforme normativa IEC:
			a	dimensione 8,5 x 31,5 mm, corrente nominale fino 25 A	cad		2,16
			b	dimensione 8,5 x 31,5 mm, corrente nominale fino 25 A, con segnalazione di fusione	cad		2,20
			c	dimensione 8,5 x 36 mm, corrente nominale fino 32 A	cad		2,35
			d	dimensione 8,5 x 36 mm, corrente nominale fino 32 A, con segnalazione di fusione	cad		2,93
			e	dimensione 10,3 x 31,5, corrente nominale fino 25 A	cad		2,19
			f	dimensione 10,3 x 31,5, corrente nominale fino 25 A, con segnalazione di fusione	cad		2,29
			g	dimensione 10,3 x 38, corrente nominale fino 32 A	cad		2,21
			h	dimensione 10,3 x 38, corrente nominale fino 32 A, con segnalazione di fusione	cad		2,95
		D02_12_060		Fusibile cilindrico ritardato tipo aM, tensione nominale 690 V, potere di interruzione 80 kA, conforme normativa IEC:
			a	dimensione 14 x 51 mm, corrente nominale fino 25 A	cad		3,17
			b	dimensione 14 x 51 mm, corrente nominale fino 25 A, con segnalazione di fusione	cad		3,88
			c	dimensione 22 x 58 mm, corrente nominale fino 80 A	cad		5,02
			d	dimensione 22 x 58 mm, corrente nominale fino 80 A, con segnalazione di fusione	cad		5,25

	D02_13			INTERRUTTORI AUTOMATICI MODULARI
		D02_13_061		Interruttore automatico magnetotermico, serie modulare, tensione nominale 230/400 V c.a., potere d'interruzione 10 kA, curva caratteristica di intervento tipo "C" (CEI-EN 60947-2):
			a	unipolare 6 A	cad		42,40
			b	unipolare 10 ÷ 32 A	cad		38,88
			c	unipolare 40 ÷ 63 A	cad		53,07
			d	unipolare 80 A	cad		86,32
			e	unipolare 100 A	cad		96,09
			f	unipolare 125 A	cad		150,68
			g	bipolare 6 A	cad		83,80
			h	bipolare 10 ÷ 32 A	cad		74,53
			i	bipolare 40 ÷ 63 A	cad		97,49
			j	bipolare 80 A	cad		140,15
			k	bipolare 100 A	cad		160,55
			l	bipolare 125 A	cad		254,43
			m	tripolare 6 A	cad		125,36
			n	tripolare 10 ÷ 32 A	cad		111,70
			o	tripolare 40 ÷ 63 A	cad		147,44
			p	tripolare 80 A	cad		188,74
			q	tripolare 100 A	cad		203,42
			r	tripolare 125 A	cad		348,43
			s	tetrapolare 6 A	cad		161,99
			t	tetrapolare 10 ÷ 32 A	cad		138,34
			u	tetrapolare 40 ÷ 63 A	cad		185,46
			v	tetrapolare 80 A	cad		227,18
			w	tetrapolare 100 A	cad		272,06
			x	tetrapolare 125 A	cad		468,24
		D02_13_062		Modulo automatico differenziale da associare agli interruttori magnetotermici della serie modulare, tensione nominale 230/400 V c.a.: sensibilita' 0,03 A, tipo «AC»:
			a	bipolare, per magnetotermici con portata fino a 32 A	cad		82,58
			b	bipolare, per magnetotermici con portata 63 A	cad		164,97
			c	tripolare, per magnetotermici con portata 80 ÷ 125 A	cad		151,28
			d	tetrapolare, per magnetotermici con portata fino a 32 A	cad		146,54
			e	tetrapolare, per magnetotermici con portata fino a 63 A	cad		161,59
			f	tetrapolare, per magnetotermici con portata 80 ÷ 125 A	cad		246,11
		D02_13_063		Modulo automatico differenziale da associare agli interruttori magnetotermici della serie modulare, tensione nominale 230/400 V c.a.: sensibilita' 0,03 A, tipo «A»:
			a	bipolare, per magnetotermici con portata fino a 32 A	cad		115,94
			b	bipolare, per magnetotermici con portata fino a 63 A	cad		150,93
			c	tripolare, per magnetotermici con portata fino a 63 A	cad		227,34
			d	tripolare, per magnetotermici con portata fino a 63 A	cad		184,56
			e	tetrapolare, per magnetotermici con portata fino a 32 A	cad		187,48
			f	tetrapolare, per magnetotermici con portata fino a 63 A	cad		216,94
			g	tetrapolare, per magnetotermici con portata 80 ÷ 125 A	cad		291,31
		D02_13_064		Modulo automatico differenziale da associare agli interruttori magnetotermici della serie modulare, tensione nominale 230/400 V c.a.: sensibilita' 0,3 A o 0,5 A, tipo «AC»:
			a	bipolare, per magnetotermici con portata fino a 32 A	cad		73,77
			b	bipolare, per magnetotermici con portata fino a 63 A	cad		89,82
			c	bipolare, per magnetotermici con portata 80 ÷ 125 A	cad		135,99
			d	tripolare, per magnetotermici con portata fino a 63 A	cad		117,59
			e	tetrapolare, per magnetotermici con portata fino a 32 A	cad		115,05
			f	tetrapolare, per magnetotermici con portata fino a 63 A	cad		123,20
			g	tetrapolare, per magnetotermici con portata 80 ÷ 125 A	cad		177,00
		D02_13_065		Modulo automatico differenziale da associare agli interruttori magnetotermici della serie modulare, tensione nominale 230/400 V c.a.: sensibilita' 0,3 A o 0,5 A, tipo «A»:
			a	bipolare, per magnetotermici con portata fino a 32 A	cad		107,64
			b	bipolare, per magnetotermici con portata fino a 63 A	cad		129,62
			c	bipolare, per magnetotermici con portata 80 ÷ 125 A	cad		192,69
			d	tripolare, per magnetotermici con portata fino a 63 A	cad		153,69
			e	tetrapolare, per magnetotermici con portata fino a 32 A	cad		146,39
			f	tetrapolare, per magnetotermici con portata fino a 63 A	cad		166,72
			g	tetrapolare, per magnetotermici con portata 80 ÷ 125 A	cad		234,38
		D02_13_066		Interruttore automatico differenziale bipolare, serie modulare, senza sganciatori magnetotermici, tensione nominale 230/400 V: sensibilita' 0,03 A, tipo «AC»:
			a	portata 25 A	cad		70,66
			b	portata 40 A	cad		100,22
			c	portata 63 A	cad		159,28
		D02_13_067		Interruttore automatico differenziale bipolare, serie modulare, senza sganciatori magnetotermici, tensione nominale 230/400 V: sensibilita' 0,3 A o 0,5 A, tipo «AC»:
			a	portata 16 A	cad		95,14
			b	portata 25 A	cad		112,56
			c	portata 40 A	cad		154,56
			d	portata 63 A	cad		199,82
		D02_13_068		Interruttore automatico differenziale bipolare, serie modulare, senza sganciatori magnetotermici, tensione nominale 230/400 V: sensibilita' 0,03 A, tipo «A»:
			a	portata 25 A	cad		136,99
			b	portata 40 A	cad		156,09
			c	portata 63 A	cad		222,42
		D02_13_069		Interruttore automatico differenziale bipolare, serie modulare, senza sganciatori magnetotermici, tensione nominale 230/400 V: sensibilita' 0,3 A o 0,5 A, tipo «A»:
			a	portata 25 A	cad		130,24
			b	portata 40 A	cad		148,65
			c	portata 63 A	cad		189,98
			d	portata 80 A	cad		238,55
		D02_13_070		Interruttore automatico differenziale tetrapolare, serie modulare, senza sganciatori magnetotermici per correnti alternate sinusoidali, tensione nominale 380 V: sensibilita' 0,03 A, tipo «AC»:
			a	portata 25 A	cad		160,51
			b	portata 40 A	cad		168,01
			c	portata 63 A	cad		277,33
		D02_13_071		Interruttore automatico differenziale tetrapolare, serie modulare, senza sganciatori magnetotermici per correnti alternate sinusoidali, tensione nominale 380 V: sensibilita' 0,3 A o 0,5 A, tipo «AC»:
			a	portata 25 A	cad		131,67
			b	portata 40 A	cad		149,63
			c	portata 63 A	cad		180,72
		D02_13_072		Interruttore automatico differenziale tetrapolare, serie modulare, senza sganciatori magnetotermici per correnti alternate sinusoidali, tensione nominale 380 V: sensibilita' 0,03 A, tipo «A»:
			a	portata 25 A	cad		207,15
			b	portata 40 A	cad		219,93
			c	portata 63 A	cad		338,17
		D02_13_073		Interruttore automatico differenziale tetrapolare, serie modulare, senza sganciatori magnetotermici per correnti alternate sinusoidali, tensione nominale 380 V: sensibilita' 0,3 A o 0,5 A, tipo «A»:
			a	portata 25 A	cad		165,11
			b	portata 40 A	cad		193,88
			c	portata 63 A	cad		232,61

	D02_14			INTERRUTTORI AUTOMATICI SCATOLATI
		D02_14_074		Interruttore automatico magnetotermico, in scatola isolante, 100 A: tripolare, in versione:
			a	fissa e attacchi anteriori, isolamento 690 V, potere di interruzione 30 kA a 380 ÷ 415 V	cad		423,30
			b	fissa e attacchi posteriori, isolamento 690 V, potere di interruzione 30 kA a 380 ÷ 415 V	cad		508,49
			c	estraibile, isolamento 690 V, potere di interruzione 30 kA a 380 ÷ 415 V	cad		582,78
			d	fissa e attacchi anteriori, isolamento 500 V, potere di interruzione 16 kA a 380 ÷ 415 V	cad		232,90
			e	fissa e attacchi posteriori, isolamento 500 V, potere di interruzione 16 kA a 380 ÷ 415 V	cad		308,69
			f	estraibile, isolamento 500 V, potere di interruzione 16 kA a 380 ÷ 415 V	cad		374,07
		D02_14_075		Interruttore automatico magnetotermico, in scatola isolante, 100 A: tetrapolare, in versione:
			a	fissa e attacchi anteriori, isolamento 690 V, potere di interruzione 30 kA a 380 ÷ 415 V	cad		546,72
			b	fissa e attacchi posteriori, isolamento 690 V, potere di interruzione 30 kA a 380 ÷ 415 V	cad		664,00
			c	estraibile, isolamento 690 V, potere di interruzione 16 kA a 380 ÷ 415 V	cad		747,50
			d	fissa e attacchi anteriori, isolamento 500 V, potere di interruzione 16 kA a 380 ÷ 415 V	cad		265,75
			e	fissa e attacchi posteriori, isolamento 500 V, potere di interruzione 16 kA a 380 ÷ 415 V	cad		370,59
			f	estraibile, isolamento 500 V, potere di interruzione 16 kA a 380 ÷ 415 V	cad		446,61
		D02_14_076		Interruttore automatico magnetotermico, in scatola isolante, 125 A, con tensione nominale 500 V, potere di interruzione 35 kA a 380 ÷ 415 V: tripolare, in versione:
			a	fissa e attacchi anteriori	cad		518,65
			b	fissa e attacchi posteriori	cad		595,87
			c	estraibile	cad		690,48
		D02_14_077		Interruttore automatico magnetotermico, in scatola isolante, 125 A, con tensione nominale 500 V, potere di interruzione 35 kA a 380 ÷ 415 V: tetrapolare, in versione:
			a	fissa e attacchi anteriori	cad		577,82
			b	fissa e attacchi posteriori	cad		655,05
			c	estraibile	cad		749,65
		D02_14_078		Interruttore automatico magnetotermico, in scatola isolante, 160 A, con tensione nominale 690 V, potere di interruzione 35 kA a 380 ÷ 415 V: tripolare, in versione:
			a	fissa e attacchi anteriori	cad		651,80
			b	fissa e attacchi posteriori	cad		742,86
			c	estraibile	cad		800,39
		D02_14_079		Interruttore automatico magnetotermico, in scatola isolante, 160 A, con tensione nominale 690 V, potere di interruzione 35 kA a 380 ÷ 415 V: tetrapolare, in versione:
			a	fissa e attacchi anteriori	cad		745,55
			b	fissa e attacchi posteriori	cad		859,89
			c	estraibile	cad		937,30
		D02_14_080		Interruttore automatico magnetotermico, in scatola isolante, 250 A, con tensione nominale 690 V, potere di interruzione 35 kA a 380 ÷ 415 V: tripolare, in versione:
			a	fissa e attacchi anteriori	cad		1154,69
			b	fissa e attacchi posteriori	cad		1274,39
			c	estraibile	cad		1388,08
			d	sezionabile	cad		1324,61
		D02_14_081		Interruttore automatico magnetotermico, in scatola isolante, 250 A, con tensione nominale 690 V, potere di interruzione 35 kA a 380 ÷ 415 V: tetrapolare, in versione:
			a	fissa e attacchi anteriori	cad		1408,29
			b	fissa e attacchi posteriori	cad		1567,61
			c	estraibile	cad		1707,73
			d	sezionabile	cad		1751,86
		D02_14_082		Interruttore automatico con sganciatore differenziale, in scatola isolante, ad intervento selezionabile in corrente, da 0,03 A a 0,3 A, ed in ritardo da 0 sec a 1,5 sec, tensione d'isolamento 440 V, versione fissa attacchi anteriori, potere d'interru. Interruttore automatico con sganciatore differenziale, in scatola isolante, ad intervento selezionabile in corrente, da 0,03 A a 0,3 A, ed in ritardo da 0 sec a 1,5 sec, tensione d'isolamento 440 V, versione fissa attacchi anteriori, potere d'interruzione 35 kA a 400 V:
			a	tripolare fino a 125 A	cad		1396,97
			b	tetrapolare fino a 125 A	cad		1768,54
			c	tripolare 160 A	cad		1681,32
			d	tetrapolare 160 A	cad		1878,11
			e	tripolare 250 A	cad		2328,81
			f	tetrapolare 250 A	cad		2580,74
		D02_14_083		Comando a motore, per interruttori automatici magnetotermici scatolati, fissaggio laterale predisposto per guida DIN:
			a	per interruttori fino a 125 A	cad		301,05
			b	per interruttori fino a 160 A	cad		313,57
			c	per interruttori fino a 250 A	cad		820,29
			d	per interruttori fino a 630 A	cad		1058,97
			e	per interruttori fino a 1600 A	cad		1569,31
		D02_14_084	_	Manovra a maniglia rotante, per interruttori automatici magnetotermici scatolati da 160 A a 1250 A	cad		98,08
		D02_14_085	_	Blocco a chiave per manovra a maniglia rotante, per interruttori automatici magnetotermici scatolati da 160 A a 1250 A	cad		83,26
		D02_14_086	_	Coppia di contatti ausiliari, per interruttori automatici magnetotermici scatolati da 125 A a 1250 A, tensione d'esercizio 400 V, N.O. o N.C.	cad		49,22
		D02_14_087	_	Sganciatore a lancio corrente, per interruttori automatici magnetotermici scatolati da 125 A a 1600 A, alimentazione in c.a. o c.c.	cad		136,22
		D02_14_088	_	Sganciatore di minima tensione, per interruttori automatici magnetotermici scatolati da 125 A a 1600 A, alimentazione in c.a. o c.c.	cad		174,05

	D02_15			DISPOSITIVI MODULARI PER QUADRISTICA
		D02_15_089		Interruttore di manovra sezionatore tripolare, tensione d'esercizio fino a 400 V c.a., in contenitore isolante serie modulare, installato su guida DIN35, della portata di:
			a	16 A	cad		45,88
			b	32 A	cad		47,41
			c	63 A	cad		78,23
			d	100 A	cad		90,98
			e	125 A	cad		148,05
		D02_15_090		Interruttore di manovra sezionatore tetrapolare, tensione d'esercizio fino a 400 V c.a., in contenitore isolante serie modulare, installato su guida DIN35, della portata di:
			a	16 A	cad		55,44
			b	32 A	cad		57,33
			c	63 A	cad		97,04
			d	100 A	cad		113,68
			e	125 A	cad		183,23

	D02_16			STRUMENTI DI MISURA
		D02_16_091	_	Voltmetro ad indicazione digitale, con display a tre cifre, in contenitore isolante serie modulare, con alimentazione 230 V c.a. separata dalla misura, portata di fondo scala 600 V c.a.	cad		104,34
		D02_16_092	_	Amperometro ad indicazione digitale, con display a tre cifre, in contenitore isolante serie modulare, inserzione tramite trasformatore amperometrico ed alimentazione 230 V c.a., portata di fondo scala 999 A	cad		188,60
		D02_16_093	_	Frequenzimetro ad indicazione digitale con display a 3 cifre in contenitore isolante serie modulare, alimentazione 230 V, campo di misura 20-100 Hz	cad		97,93
		D02_16_094		Commutatore volmetrico per sistema di alimentazione trifase, installato su barra DIN35:
			a	a 4 posizioni	cad		68,20
			b	a 7 posizioni	cad		94,26
		D02_16_095	_	Commutatore amperometrico a 4 posizioni per sistema di alimentazione trifase, installato su barra DIN35	cad		77,33
		D02_16_096	_	Trasformatore amperometrico per cavo o barra passante, per corrente primaria fino a 250 A, installato su barra DIN35	cad		46,75
		D02_16_097		Trasformatore amperometrico per cavo o barra passante, per corrente primaria fino a 800 A, fissato a viti su pannello di fondo:
			a	per corrente primaria fino a 400 A	cad		59,06
			b	per corrente primaria fino a 600 A	cad		70,39
			c	per corrente primaria fino a 800 A	cad		98,32
		D02_16_098	_	Contatore monofase statico di energia attiva per corrente alternata, in contenitore isolante serie modulare, alimentazione 230 V - 50 Hz, ad inserzione diretta sulla linea, precisione classe 2, risoluzione 0,1 kWh, con numeratore meccanico a 6 cifre	cad		88,75
		D02_16_099		Contatore trifase statico di energia per corrente alternata, in contenitore isolante serie modulare, alimentazione 380 V - 50 Hz, precisione classe 2, risoluzione 1 kWh, inserzione su linea e trasformatori amperometrici, rapporti di trasformazione se. Contatore trifase statico di energia per corrente alternata, in contenitore isolante serie modulare, alimentazione 380 V - 50 Hz, precisione classe 2, risoluzione 1 kWh, inserzione su linea e trasformatori amperometrici, rapporti di trasformazione selezionabili:
			a	ad un numeratore meccanico a 6 cifre per conteggio di energia attiva	cad		313,97
			b	a due numeratori meccanici a 6 cifre per conteggio separato energia attiva e reattiva	cad		504,34

	D02_17			QUADRI ELETTRICI
		D02_17_100		Quadro da parete e da incasso con portello trasparente, equipaggiato con guida DIN35: in lamiera verniciata con resine epossidiche:
			a	per 12 moduli disposti su una fila	cad		117,05
			b	per 24 moduli disposti su due file	cad		166,78
			c	per 36 moduli disposti su tre file	cad		228,80
		D02_17_101		Quadro da parete e da incasso con portello trasparente, equipaggiato con guida DIN35: in resina, IP 54/65:
			a	per 4 moduli disposti su una fila	cad		31,48
			b	per 8 moduli disposti su una fila	cad		36,89
			c	per 12 moduli disposti su una fila	cad		55,98
			d	per 24 moduli disposti su due file	cad		79,63
			e	per 36 moduli disposti su tre file	cad		117,17
		D02_17_102		Quadro da incasso in lamiera di acciaio, spessore 10/10 mm, verniciata alle resine epossidiche, corrente nominale fino a 160 A, equipaggiato con guide DIN35, portelli frontali ed accessori per apparecchi modulari: senza porta, grado di protezione IP. Quadro da incasso in lamiera di acciaio, spessore 10/10 mm, verniciata alle resine epossidiche, corrente nominale fino a 160 A, equipaggiato con guide DIN35, portelli frontali ed accessori per apparecchi modulari: senza porta, grado di protezione IP 30 per:
			a	96 moduli su 4 file, passo 150 mm, dimensioni 600 x 600 x 130 mm	cad		352,58
			b	120 moduli su 4 file, passo 150/200 mm, dimensioni 600 x 800 x 130 mm	cad		428,19
			c	144 moduli su 4 file, passo 150/200 mm, dimensioni 600 x 1.000 x 130 mm	cad		516,57
		D02_17_103		Quadro da incasso in lamiera di acciaio, spessore 10/10 mm, verniciata alle resine epossidiche, corrente nominale fino a 160 A, equipaggiato con guide DIN35, portelli frontali ed accessori per apparecchi modulari: con porta cieca in lamiera completa. Quadro da incasso in lamiera di acciaio, spessore 10/10 mm, verniciata alle resine epossidiche, corrente nominale fino a 160 A, equipaggiato con guide DIN35, portelli frontali ed accessori per apparecchi modulari: con porta cieca in lamiera completa di serratura a chiave, grado di protezione IP 40 per:
			a	96 moduli su 4 file, passo 150 mm, dimensioni 600 x 600 x 140 mm	cad		430,57
			b	120 moduli su 4 file, passo 150/200 mm, dimensioni 600 x 800 x 140 mm	cad		512,36
			c	144 moduli su 4 file, passo 150/200 mm, dimensioni 600 x 1.000 x 140 mm	cad		622,36
		D02_17_104		Quadro da incasso in lamiera di acciaio, spessore 10/10 mm, verniciata alle resine epossidiche, corrente nominale fino a 160 A, equipaggiato con guide DIN35, portelli frontali ed accessori per apparecchi modulari: con porta trasparente in vetro di si. Quadro da incasso in lamiera di acciaio, spessore 10/10 mm, verniciata alle resine epossidiche, corrente nominale fino a 160 A, equipaggiato con guide DIN35, portelli frontali ed accessori per apparecchi modulari: con porta trasparente in vetro di sicurezza completa di serratura a chiave, grado di protezione IP 40 per:
			a	96 moduli su 4 file, passo 150 mm, dimensioni 600 x 600 x 170 mm	cad		493,12
			b	120 moduli su 4 file, passo 150/200 mm, dimensioni 600 x 800 x 170 mm	cad		588,04
			c	144 moduli su 4 file, passo 150/200 mm, dimensioni 600 x 1.000 x 170 mm	cad		695,72
		D02_17_105		Armadio da parete in poliestere, con portello cieco, grado di protezione IP 55, inclusi gli accessori di fissaggio per l'installazione di apparecchiature scatolate e modulari, delle dimensioni:
			a	650 x 400 x 200 mm	cad		222,57
			b	800 x 600 x 300 mm	cad		502,79
			c	1.000 x 800 x 300 mm	cad		887,00
		D02_17_106		Armadio da parete in poliestere, con portello trasparente, grado di protezione IP 55, inclusi gli accessori di fissaggio per l'installazione di apparecchiature scatolate e modulari, delle dimensioni:
			a	650 x 400 x 200 mm	cad		281,26
			b	800 x 600 x 300 mm	cad		509,05
			c	1.000 x 800 x 300 mm	cad		932,56
		D02_17_107		Armadio da parete in poliestere rinforzato con fibra di vetro con portello cieco incernierato completo di serratura, grado di protezione IP 65, isolamento in classe II, inclusi pannelli frontali e accessori di fissaggio per apparecchiature scatolate. Armadio da parete in poliestere rinforzato con fibra di vetro con portello cieco incernierato completo di serratura, grado di protezione IP 65, isolamento in classe II, inclusi pannelli frontali e accessori di fissaggio per apparecchiature scatolate o modulari, delle seguenti dimensioni (h x l x p):
			a	300 x 220 x 160 mm	cad		132,53
			b	400 x 300 x 200 mm	cad		215,47
			c	500 x 400 x 200 mm	cad		274,88
			d	600 x 400 x 250 mm	cad		325,08
			e	700 x 500 x 250 mm	cad		392,60
			f	800 x 600 x 300 mm	cad		671,05
			g	1.000 x 800 x 300 mm	cad		1186,70
		D02_17_108		Armadio da parete in poliestere rinforzato con fibra di vetro con portello trasparente incernierato completo di serratura, grado di protezione IP 65, isolamento in classe II, inclusi pannelli frontali e accessori di fissaggio per apparecchiature scat. Armadio da parete in poliestere rinforzato con fibra di vetro con portello trasparente incernierato completo di serratura, grado di protezione IP 65, isolamento in classe II, inclusi pannelli frontali e accessori di fissaggio per apparecchiature scatolate o modulari, delle seguenti dimensioni (h x l x p):
			a	400 x 300 x 200 mm	cad		242,06
			b	500 x 400 x 200 mm	cad		305,66
			c	600 x 400 x 250 mm	cad		348,62
			d	700 x 500 x 250 mm	cad		449,19
			e	800 x 600 x 300 mm	cad		705,98
			f	1.000 x 800 x 300 mm	cad		1244,29
		D02_17_109		Armadio da pavimento in poliestere rinforzato con fibra di vetro con portello cieco incernierato completo di serratura a chiave e zoccolo inferiore, grado di protezione IP 65, isolamento in classe II, inclusi pannelli frontali e accessori di fissaggi. Armadio da pavimento in poliestere rinforzato con fibra di vetro con portello cieco incernierato completo di serratura a chiave e zoccolo inferiore, grado di protezione IP 65, isolamento in classe II, inclusi pannelli frontali e accessori di fissaggio per apparecchiature scatolate o modulari, delle seguenti dimensioni (h x l x p):
			a	1400 x 800 x 400 mm	cad		3046,94
			b	1800 x 800 x 400 mm	cad		3631,42

	D02_18			CARPENTERIE METALLICHE COMPONIBILI
		D02_18_110		Carpenteria in lamiera metallica verniciata con resine epossidiche, tipo componibile in elementi prefabbricati inclusi gli accessori per l'alloggiamento dispositivi elettrici scatolati e modulari, grado di protezione IP 55, completo di portello cieco. Carpenteria in lamiera metallica verniciata con resine epossidiche, tipo componibile in elementi prefabbricati inclusi gli accessori per l'alloggiamento dispositivi elettrici scatolati e modulari, grado di protezione IP 55, completo di portello cieco con serratura a chiave, delle seguenti dimensioni:
			a	1.000 x 600 x 275 mm	cad		660,44
			b	1.200 x 600 x 275 mm	cad		746,21
			c	1.400 x 600 x 275 mm, completo di zoccolo inferiore	cad		980,47
			d	1.800 x 600 x 275 mm, completo di zoccolo inferiore	cad		1239,36
			e	1.800 x 600 x 400 mm	cad		1437,07
			f	1.800 x 250 x 400 mm	cad		1017,54
			g	2.000 x 600 x 600 mm, completo di zoccolo inferiore	cad		1799,44
			h	2.000 x 600 x 800 mm, completo di zoccolo inferiore	cad		1961,79
			i	2.000 x 600 x 1.200 mm, completo di zoccolo inferiore	cad		2936,60
			j	2.000 x 850 x 600 mm, completo di zoccolo inferiore	cad		2045,20
			k	2.000 x 850 x 800 mm, completo di zoccolo inferiore	cad		2220,40
		D02_18_111		Carpenteria in lamiera metallica verniciata con resine epossidiche, tipo componibile in elementi prefabbricati, inclusi gli accessori per l'alloggiamento dispositivi elettrici scatolati e modulari, grado di protezione IP 55, completo di portello in c. Carpenteria in lamiera metallica verniciata con resine epossidiche, tipo componibile in elementi prefabbricati, inclusi gli accessori per l'alloggiamento dispositivi elettrici scatolati e modulari, grado di protezione IP 55, completo di portello in cristallo trasparente con serratura a chiave, delle seguenti dimensioni:
			a	1.000 x 600 x 275 mm	cad		742,73
			b	1.200 x 600 x 275 mm	cad		840,76
			c	1.400 x 600 x 275 mm, completo di zoccolo inferiore	cad		1080,63
			d	1.800 x 600 x 275 mm, completo di zoccolo inferiore	cad		1346,52
			e	1.800 x 600 x 400 mm	cad		1626,89
			f	2.000 x 600 x 600 mm, completo di zoccolo inferiore	cad		2016,19
			g	2.000 x 600 x 800 mm, completo di zoccolo inferiore	cad		2178,54
			h	2.000 x 600 x 1.200 mm, completo di zoccolo inferiore	cad		2950,15
			i	2.000 x 850 x 600 mm, completo di zoccolo inferiore	cad		2317,32
			j	2.000 x 850 x 800 mm, completo di zoccolo inferiore	cad		2492,51

	D02_19			ACCESSORI PER IL CABLAGGIO
		D02_19_112		Set di 4 barre conduttrici a «C» in rame elettrolitico, lunghezza 1800 mm, complete degli accessori per il fissaggio delle stesse ed i collegamenti elettrici con bandelle flessibili:
			a	portata 500 A	cad		952,80
			b	portata 800 A	cad		1433,82
			c	portata 1000 A	cad		2338,30
			d	portata 1250 A	cad		3536,38
		D02_19_113		Gruppo di ventilazione per quadri elettrici, con ventilatore assiale montato su cuscinetti, griglia e contenitore in ABS, grado di protezione IP 54, tensione nominale 230 V c.a., completo di morsettiera e guarnizione:
			a	potenza assorbita 10 W, dimensioni griglia 100 x 100 mm, portata 23 m³/h	cad		117,95
			b	potenza assorbita 20 W, dimensioni griglia 150 x 150 mm, portata 57 m³/h	cad		156,57
			c	potenza assorbita 23 W, dimensioni griglia 200 x 200 mm, portata 120 m³/h	cad		209,07
			d	potenza assorbita 60 W, dimensioni griglia 250 x 250 mm, portata 240 m³/h	cad		249,58
			e	potenza assorbita 72 W, dimensioni griglia 320 x 320 mm, portata 520 m³/h	cad		309,55
		D02_19_114		Resistenza anticondensa, con elemento riscaldante costituito da termistore/PTC, alimentazione 110/260 V, in opera su barra DIN35 questa esclusa, con potenza assorbita di:
			a	60 W	cad		2243,68
			b	120 W	cad		2260,75
			c	350 W, con termostato incorporato	cad		873,49
		D02_19_115		Termostato da quadro, a contatto bimetallico, in contenitore plastico modulare in opera su barra DIN35 questa esclusa:
			a	per disconnettere il riscaldamento o attivare la ventilazione	cad		37,48
			b	per disconnettere il riscaldamento ed attivare la ventilazione	cad		64,05

D03	>---			ILLUMINAZIONE CIVILE ED INDUSTRIALE

	D03_01			LAMPADE FLUORESCENTI E REATTORI
		D03_01_001		Lampade fluorescenti, diametro 26 mm, attacco G13: ad alta efficienza e resa cromatica, tonalita' 830/865:
			a	15 W, lunghezza 437 mm	cad		15,82
			b	18 W, lunghezza 590 mm	cad		7,60
			c	30 W, lunghezza 894 mm	cad		16,70
			d	36 W, lunghezza 1.200 mm	cad		8,00
			e	58 W, lunghezza 1.500 mm	cad		8,88
		D03_01_002		Lampade fluorescenti, diametro 26 mm, attacco G13: ad alta efficienza e resa cromatica, tonalita' 930/950:
			a	18 W, lunghezza 590 mm	cad		12,55
			b	36 W, lunghezza 1.200 mm	cad		12,80
			c	58 W, lunghezza 1.500 mm	cad		16,81
		D03_01_003		Lampade fluorescenti lineari T5 a risparmio energetico, diametro 16 mm, attacco G5:
			a	potenza 13 W	cad		11,10
			b	potenza 19 W	cad		11,14
			c	potenza 25 W	cad		13,24
			d	potenza 32 W	cad		13,24
			e	potenza 50 W	cad		14,42
			f	potenza 73 W	cad		18,09
		D03_01_004		Lampade fluorescenti elettroniche Argon, tonalita' 830/840:
			a	16 W, lunghezza 590 mm	cad		13,06
			b	30 W, lunghezza 1.200 mm	cad		13,06
			c	50 W, lunghezza 1.500 mm	cad		17,16
		D03_01_005		Lampade fluorescenti circolari, tonalita' 830/865: diametro tubo 16 mm:
			a	22 W, diametro 230 mm	cad		30,97
			b	40 W, diametro 305 mm	cad		37,85
			c	55 W, diametro 305 mm	cad		37,85
			d	60 W, diametro esterno 380 mm	cad		37,85
		D03_01_006		Lampade fluorescenti circolari, tonalita' 830/865: diametro tubo 31 mm:
			a	32 W, diametro 305 mm	cad		9,91
			b	40 W, diametro 405 mm	cad		13,63
		D03_01_007		Lampade fluorescenti, tipo compatte: con diametro 10 mm, attacco G 23, starter incorporato, tonalita' 827/840:
			a	5 W, lunghezza 104 mm	cad		6,73
			b	7 W, lunghezza 111 mm	cad		6,73
			c	9 W, lunghezza 143 mm	cad		6,73
			d	11 W, lunghezza 212 mm	cad		6,73
		D03_01_008		Lampade fluorescenti, tipo compatte: con diametro 12 mm, attacco 2G7, starter separato:
			a	7 W, lunghezza 114 mm	cad		7,98
			b	9 W, lunghezza 144 mm	cad		7,98
			c	11 W, lunghezza 214 mm	cad		7,98
		D03_01_009		Lampade fluorescenti, tipo compatte: con diametro 15 mm, attacco 2G 11, starter separato:
			a	18 W, lunghezza 225 mm	cad		12,73
			b	24 W, lunghezza 320 mm	cad		13,40
			c	36 W, lunghezza 415 mm	cad		13,40
		D03_01_010		Lampade fluorescenti, tipo compatte: con diametro 15 mm, attacco G 24, starter incorporato:
			a	10 W, lunghezza 118 mm	cad		11,14
			b	13 W, lunghezza 140 mm	cad		11,14
			c	18 W, lunghezza 153 mm	cad		11,14
			d	26 W, lunghezza 173 mm	cad		11,14
		D03_01_011		Lampade fluorescenti, tipo compatte: integrate con bulbo prismatico, attacco E 27, 230 V - 50 Hz, diametro 64 mm:
			a	12 W	cad		19,98
			b	16 W	cad		19,98
			c	20 W	cad		19,98
		D03_01_012		Lampade fluorescenti, tipo compatte: integrate con bulbo bianco, attacco E 27, 230 V - 50 Hz, diametro 64 mm:
			a	12 W	cad		30,27
			b	16 W	cad		32,39
			c	20 W	cad		32,39
			d	23 W	cad		33,62
		D03_01_013		Lampade fluorescenti, tipo compatte: integrate, attacco E 27, a globo, 230 V - 50 Hz:
			a	20 W	cad		26,07
			b	23 W	cad		26,08
		D03_01_014		Lampade fluorescenti tipo compatte integrate a tubi scoperti, elettroniche, 230 V - 50 Hz: attacco E 27:
			a	8 W, lunghezza 119 mm	cad		19,23
			b	11 W, lunghezza 141 mm	cad		19,23
			c	20 W, lunghezza 137 mm	cad		24,03
			d	23 W, lunghezza 152 mm	cad		24,03
			e	27 W, lunghezza 174 mm	cad		25,66
			f	33 W, lunghezza 196 mm	cad		25,66
		D03_01_015		Lampade fluorescenti tipo compatte integrate a tubi scoperti, elettroniche, 230 V - 50 Hz: attacco E 14:
			a	5 W, lunghezza 107 mm	cad		9,52
			b	8 W, lunghezza 107 mm	cad		9,52
			c	11 W, lunghezza 117 mm	cad		9,52
		D03_01_016		Lampade fluorescenti bianche diametro 38 mm:
			a	20 W, lunghezza 590 mm	cad		17,49
			b	40 W, lunghezza 1.200 mm	cad		17,74
			c	65 W, lunghezza 1.500 mm	cad		24,77
		D03_01_017		Reattore elettromagnetico per lampade fluorescenti lineari:
			a	fino a 38 W	cad		15,00
			b	da 38 a 65 W	cad		17,63
		D03_01_018		Reattori per lampade elettroniche Argon, 230 V - 50 Hz: standard:
			a	monolampada, 16 ÷ 50 W	cad		34,12
			b	bilampada, 16 ÷ 50 W	cad		36,42
		D03_01_019		Reattori per lampade elettroniche Argon, 230 V - 50 Hz: con regolatore:
			a	monolampada, 18 W	cad		85,65
			b	bilampada, 18 W	cad		95,31
			c	monolampada, 26 ÷ 42 W	cad		81,72
			d	bilampada, 26 ÷ 42 W	cad		92,55
		D03_01_020	_	Reattori per lampade fluorescenti tipo compatte, 230 V - 50 Hz, 18 ÷ 36 W, attacco 2G11	cad		18,14

	D03_02			LAMPADE A VAPORI DI MERCURIO E REATTORI
		D03_02_021		Lampade a vapori di mercurio: a bulbo fluorescente, luce bianca standard, attacco E 27:
			a	50 W, lumen 1.800	cad		12,19
			b	80 W, lumen 3.700	cad		8,86
			c	125 W, lumen 6.200	cad		8,86
		D03_02_022		Lampade a vapori di mercurio: a bulbo fluorescente, luce bianca standard, attacco E 40:
			a	250 W, lumen 12.700	cad		20,97
			b	400 W, lumen 22.000	cad		38,82
			c	700 W, lumen 38.500	cad		95,12
			d	1.000 W, lumen 58.500	cad		127,41
		D03_02_023		Lampade a vapori di mercurio: a bulbo fluorescente, luce calda extra, attacco E 27:
			a	50 W, lumen 2.000	cad		12,19
			b	80 W, lumen 4.100	cad		8,86
			c	125 W, lumen 6.700	cad		8,86
		D03_02_024		Lampade a vapori di mercurio: a bulbo fluorescente, luce calda extra, attacco E 40:
			a	250 W, lumen 14.200	cad		20,97
			b	400 W, lumen 24.200	cad		38,82
		D03_02_025		Lampade miscelate mercurio/incandescenza: attacco E 27:
			a	100 W, lumen 1.100	cad		19,26
			b	160 W, lumen 3.150	cad		16,15
			c	250 W, lumen 5.500	cad		21,37
		D03_02_026		Lampade miscelate mercurio/incandescenza: attacco E 40:
			a	250 W, lumen 5.500	cad		20,31
			b	500 W, lumen 13.000	cad		58,60
		D03_02_027		Reattori per lampade a vapori di mercurio: in aria, classe F, 230 V - 50 Hz:
			a	50 W	cad		34,12
			b	80 W	cad		34,12
			c	125 W	cad		32,27
			d	250 W	cad		47,92
			e	400 W	cad		59,88
		D03_02_028		Reattori per lampade a vapori di mercurio: incapsulati, classe H, 230 V - 50 Hz:
			a	80 W	cad		51,14
			b	125 W	cad		51,14
			c	250 W	cad		60,80
			d	400 W	cad		65,40

	D03_03			LAMPADE A VAPORI DI SODIO E REATTORI
		D03_03_029		Lampade a vapori di sodio ad alta pressione tipo a bulbo ovoidale: con accenditore incorporato, attacco E 27:
			a	50 W, lumen 3.500	cad		34,21
			b	70 W, lumen 5.600	cad		24,64
		D03_03_030	_	Lampade a vapori di sodio ad alta pressione tipo a bulbo ovoidale: con accenditore separato, attacco E 27, 70 W, lumen 5.800	cad		25,79
		D03_03_031		Lampade a vapori di sodio ad alta pressione tipo a bulbo ovoidale: con accenditore separato, attacco E 40:
			a	100 W, lumen 9.700	cad		26,80
			b	150 W, lumen 16.100	cad		47,79
			c	250 W, lumen 30.900	cad		49,74
			d	400 W, lumen 55.400	cad		58,80
		D03_03_032		Lampade a vapori di sodio ad alta pressione tipo a bulbo tubolare chiaro con accenditore separato: attacco E 40:
			a	100 W, lumen 10.000	cad		29,57
			b	150 W, lumen 17.100	cad		34,66
			c	250 W, lumen 32.000	cad		36,05
			d	400 W, lumen 54.000	cad		42,28
		D03_03_033		Lampade a vapori di sodio ad alta pressione tipo a bulbo tubolare chiaro con accenditore separato: ad alta efficienza e maggiore durata, attacco E 40:
			a	100 W, lumen 10.000	cad		29,03
			b	150 W, lumen 16.000	cad		47,79
			c	250 W, lumen 33.000	cad		49,74
			d	400 W, lumen 56.000	cad		58,79
		D03_03_034		Reattori per lampade a vapori di sodio, alta pressione: in aria, classe F, 230 V - 50 Hz:
			a	70 W	cad		37,40
			b	100 W	cad		42,92
			c	150 W	cad		54,42
			d	250 W	cad		65,00
		D03_03_035		Reattori per lampade a vapori di sodio, alta pressione: incapsulati, classe H, 230 V - 50 Hz:
			a	70 W	cad		55,80
			b	100 W	cad		64,08
			c	150 W	cad		75,12
			d	250 W	cad		85,25
			e	400 W	cad		113,31
		D03_03_036	_	Accenditori per lampade a vapori di sodio, fino a 400 W	cad		21,76

	D03_04			LAMPADE A IODURI METALLICI E REATTORI
		D03_04_037		Lampade a ioduri metallici, tipo a bulbo tubolare, luce bianca solare con accenditore separato, attacco E 40:
			a	250 W, lumen 17.000	cad		56,36
			b	400 W, lumen 31.500	cad		58,26
		D03_04_038		Lampade a ioduri metallici, tipo a bulbo ovoidale opalizzato, attacco E 40: con accenditore separato:
			a	250 W, lumen 17.000	cad		59,23
			b	400 W, lumen 27.600	cad		60,57
		D03_04_039	_	Lampade a ioduri metallici, tipo a bulbo ovoidale opalizzato, attacco E 40: con accenditore incorporato, 400 W, lumen 30.600	cad		82,52
		D03_04_040		Reattori per lampade a ioduri metallici: in aria, classe F, 230 V - 50 Hz:
			a	250 W	cad		48,44
			b	400 W	cad		60,40
		D03_04_041		Reattori per lampade a ioduri metallici: incapsulati nylon, classe H, 230 V - 50 Hz:
			a	250 W	cad		61,32
			b	400 W	cad		65,92
		D03_04_042	_	Accenditori per lampade a ioduri metallici, 250/400 W	cad		19,00

	D03_05			LAMPADE ALOGENE
		D03_05_043		Lampade alogene alimentazione 230 V c.a.: forma a goccia chiara, attacco E 27:
			a	potenza 28 W	cad		3,26
			b	potenza 42 W	cad		3,26
			c	potenza 52 W	cad		3,26
			d	potenza 70 W	cad		3,26
			e	potenza 105 W	cad		3,28
		D03_05_044		Lampade alogene alimentazione 230 V c.a.: forma sferica chiara, attacco E 14 o E 27:
			a	potenza 18 W	cad		3,28
			b	potenza 28 W	cad		3,16
			c	potenza 42 W	cad		3,16
		D03_05_045		Lampade alogene alimentazione 230 V c.a.: forma ad oliva, tortiglione o colpo di vento, chiara, attacco E 14:
			a	potenza 18 W	cad		3,28
			b	potenza 28 W	cad		3,26
			c	potenza 42 W	cad		3,26
		D03_05_046		Lampade alogene alimentazione 230 V c.a.: forma a globo diametro 126 mm, chiara, attacco E 27:
			a	potenza 18 W	cad		6,54
			b	potenza 28 W	cad		6,54
			c	potenza 42 W	cad		6,54
			d	potenza 70 W	cad		6,54
		D03_05_047		Lampade alogene alimentazione 230 V c.a.: a riflettore, attacco E 27:
			a	potenza 28 W, diametro 104 mm	cad		4,07
			b	potenza 42 W, diametro 104 mm	cad		4,07
			c	potenza 42 W, diametro 110 mm	cad		3,88
			d	potenza 70 W, diametro 110 mm	cad		3,88
		D03_05_048		Lampada alogena lineare a doppio attacco:
			a	48 W, dimensioni 11 x 78 mm	cad		5,76
			b	80 W, dimensioni 11 x 78 mm	cad		5,76
			c	120 W, dimensioni 11 x 78 mm	cad		5,76
			d	240 W, dimensioni 11 x 118 mm	cad		5,76
		D03_05_049		Lampada alogena a bassa tensione: standard con vetro frontale e riflettore dicroico, diametro 50 mm, attacco GU 5.3:
			a	20 W	cad		3,53
			b	35 W	cad		3,53
			c	50 W	cad		3,53
		D03_05_050		Lampada alogena a bassa tensione: con vetro frontale e riflettore in alluminio, attacco BA 15d:
			a	20 W	cad		27,29
			b	50 W	cad		22,09
		D03_05_051		Lampada alogena senza riflettore, attacco GY 6,35, dimensioni 12 x 44 mm:
			a	20 W	cad		3,34
			b	35 W	cad		3,34
			c	50 W	cad		3,34
		D03_05_052		Lampada alogena, attacco E 27, 50 W, dimensioni 64 x 88 mm:
			a	con vetro frontale trasparente	cad		15,29
			b	con vetro frontale sfaccettato	cad		15,29

	D03_06			LAMPADE A LED
		D03_06_053		Lampada a filamento led, chiara, attacco E 14 o E 27, fascio luminoso 360°, alimentazione 230 V c.a.: a goccia, attacco E 27:
			a	potenza 4 W, temperatura di colore 2700 K, 470 lm	cad		9,95
			b	potenza 6 W, temperatura di colore 2700 K, 628 lm	cad		11,95
			c	potenza 6 W, temperatura di colore 3000 K, 750 lm	cad		15,03
			d	potenza 8 W, temperatura di colore 2700 K, 810 lm	cad		15,35
			e	potenza 8 W, temperatura di colore 2700 K, 700 lm, dimmerabile	cad		22,04
		D03_06_054		Lampada a filamento led, chiara, attacco E 14 o E 27, fascio luminoso 360°, alimentazione 230 V c.a.: a sfera, a candela, a tortiglione o "colpo di vento":
			a	potenza 2 W, attacco E 14/E 27, temperatura di colore 2700 K, 245 lm	cad		7,63
			b	potenza 4 W, attacco E 14/E 27, temperatura di colore 2700 K, 395 lm	cad		9,17
			c	potenza 5 W, attacco E 14/E 27, temperatura di colore 3000 K, 550 lm	cad		12,16
		D03_06_055	_	Lampada a filamento led, chiara, attacco E 14 o E 27, fascio luminoso 360°, alimentazione 230 V c.a.: a globo, potenza 8 W, attacco E 27, temperatura di colore 2700 K, 1000 lm	cad		20,76
		D03_06_056		Lampada a filamento led, chiara, attacco E 14 o E 27, fascio luminoso 360°, alimentazione 230 V c.a.: tubolare, attacco E 14:
			a	potenza 2 W, temperatura di colore 2700 K, 240 lm	cad		8,40
			b	potenza 6 W, temperatura di colore 2700 K, 750 lm	cad		11,95
		D03_06_057		Lampada a led attacco E 14 o E 27, alimentazione 230 V c.a.: a goccia, smerigliata, fascio luminoso 300°, attacco E 27:
			a	potenza 5 W, temperatura di colore 3000 K, 470 lm	cad		6,46
			b	potenza 5 W, temperatura di colore 6500 K, 500 lm	cad		6,46
			c	potenza 8,5 W, temperatura di colore 3000 K, 810 lm	cad		7,67
			d	potenza 8,5 W, temperatura di colore 6500 K, 870 lm	cad		7,67
			e	potenza 10 W, temperatura di colore 3000 K, 1.000 lm	cad		10,54
			f	potenza 10 W, temperatura di colore 6500 K, 1.070 lm	cad		10,54
			g	potenza 16 W, temperatura di colore 3000 K, 1.525 lm	cad		18,13
			h	potenza 16 W, temperatura di colore 6500 K, 1.525 lm	cad		18,13
		D03_06_058		Lampada a led attacco E 14 o E 27, alimentazione 230 V c.a.: a goccia, smerigliata, fascio luminoso 270°, attacco E 27, dimmerabile:
			a	potenza 10 W, temperatura di colore 3000 K, 850 lm	cad		16,22
			b	potenza 10 W, temperatura di colore 6500 K, 1.000 lm	cad		16,22
		D03_06_059		Lampada a led attacco E 14 o E 27, alimentazione 230 V c.a.: a goccia, smerigliata, fascio luminoso 360°, attacco E 27:
			a	potenza 5 W, temperatura di colore 2700 o 6400 K, 470 lm	cad		9,17
			b	potenza 5 W, temperatura di colore 2700 o 6400 K, 810 lm	cad		13,81
		D03_06_060	_	Lampada a led attacco E 14 o E 27, alimentazione 230 V c.a.: a sfera, a candela o "colpo di vento", chiara, fascio luminoso 240°, potenza 5 W, attacco E 14 o E 27, temperatura di colore 3000 K, 350 lm	cad		8,40
		D03_06_061		Lampada a led attacco E 14 o E 27, alimentazione 230 V c.a.: a sfera, a candela o "colpo di vento", smerigliata, fascio luminoso 240°:
			a	potenza 4 W, attacco E 14 o E 27, temperatura di colore 3000 K, 322 lm	cad		6,86
			b	potenza 5 W, attacco E 14 o E 27, temperatura di colore 3000 o 6000 K, 400 lm	cad		8,40
			c	potenza 6 W, attacco E 14 o E 27, temperatura di colore 3000 K, 470 lm	cad		9,95
			d	potenza 5 W, attacco E 14 o E 27, temperatura di colore 3000 K, 396 lm, dimmerabile	cad		11,49
		D03_06_062		Lampada a led attacco E 14 o E 27, alimentazione 230 V c.a.: a globo, smerigliata, attacco E 27, fascio luminoso 220°:
			a	potenza 10 W, temperatura di colore 3000 K, 806 lm	cad		15,35
			b	potenza 12 W, temperatura di colore 3000 K, 1.055 lm	cad		17,67
			c	potenza 18 W, temperatura di colore 3000 K, 1.521 lm	cad		22,30
		D03_06_063		Lampada a led attacco E 14 o E 27, alimentazione 230 V c.a.: a globo, smerigliata, attacco E 27, fascio luminoso 300°:
			a	potenza 13 W, temperatura di colore 3000 K, 1.200 lm	cad		21,68
			b	potenza 15 W, temperatura di colore 3000 K, 1.200 lm, dimmerabile	cad		32,46
			c	potenza 16 W, temperatura di colore 3000 K o 6000 K, 1.300 lm, dimmerabile	cad		55,19
		D03_06_064		Lampada a led, alimentazione 230 V c.a.: a riflettore, smerigliata, attacco E 27:
			a	potenza 8 W, temperatura di colore 3000 K, fascio luminoso 120°, 806 lm	cad		11,49
			b	potenza 15 W, temperatura di colore 3000 K, fascio luminoso 120°, 1.220 lm	cad		14,58
			c	potenza 5,8 W, temperatura di colore 3000 K, fascio luminoso 30°, 260 lm, dimmerabile	cad		26,20
			d	potenza 5,8 W, temperatura di colore 6500 K, fascio luminoso 30°, 420 lm, dimmerabile	cad		26,20
		D03_06_065		Lampada a led, alimentazione 230 V c.a.: a faretto, attacco GU10:
			a	potenza 4 W, temperatura di colore 3000 K, fascio luminoso 100°, n. 15 led, 350 lm	cad		6,41
			b	potenza 4 W, temperatura di colore 4000 K, fascio luminoso 100°, n. 15 led, 380 lm	cad		6,41
			c	potenza 4 W, temperatura di colore 3000 K, fascio luminoso 45°, n. 1 led, 330 lm, dimmerabile	cad		22,99
			d	potenza 6 W, temperatura di colore 3000 K, fascio luminoso 120°, n. 15 led, 450 lm	cad		8,92
			e	potenza 6 W, temperatura di colore 4000 K, fascio luminoso 30°, n. 3 led, 456 lm	cad		19,57
			f	potenza 7 W, temperatura di colore 3000 K, fascio luminoso 36°, n. 1 led, 450 lm, dimmerabile	cad		16,11
		D03_06_066		Lampada a led, alimentazione 230 V c.a.: a faretto, attacco E 27, fascio luminoso 30 ÷ 36°:
			a	potenza 11,5 W, temperatura di colore 4000 K, 900 lm, PAR30	cad		39,65
			b	potenza 15 W, temperatura di colore 3000 K, 1.145 lm, PAR38	cad		46,82
			c	potenza 16 W, temperatura di colore 3000 K, n. 12 led, 850 lm, dimmerabile, PAR38	cad		51,33
		D03_06_067		Lampada a led, alimentazione 230 V c.a.: tubolari T8, attacco G13, fascio luminoso 270°:
			a	potenza 9 W, temperatura di colore 4000 K o 6500 K, 900 lm, lunghezza 600 mm	cad		14,58
			b	potenza 15 W, temperatura di colore 4000 K o 6500 K, 1.200 lm, lunghezza 600 mm	cad		16,29
			c	potenza 14 W, temperatura di colore 4000 K o 6500 K, 1.400 lm, lunghezza 900 mm	cad		16,12
			d	potenza 18 W, temperatura di colore 4000 K o 6500 K, 1.930 lm, lunghezza 1.200 mm	cad		19,99
			e	potenza 25 W, temperatura di colore 4000 K o 6500 K, 2.200 lm, lunghezza 1.200 mm	cad		18,09
			f	potenza 22 W, temperatura di colore 4000 K o 6500 K, 2.300 lm, lunghezza 1.500 mm	cad		24,62
			g	potenza 25 W, temperatura di colore 4000 K o 6500 K, 2.200 lm, lunghezza 1.500 mm	cad		21,68
		D03_06_068		Lampada a led, alimentazione 12 V: a faretto, attacco GU5,3:
			a	potenza 4 W, temperatura di colore 3000 K, fascio luminoso 36°, n. 4 led, 300 lm	cad		6,35
			b	potenza 4 W, temperatura di colore 4000 K, fascio luminoso 36°, n. 4 led, 325 lm	cad		6,35
			c	potenza 5 W, temperatura di colore 4000 K, fascio luminoso 30°, n. 3 led, 456 lm	cad		15,54
			d	potenza 5 W, temperatura di colore 3000 K, fascio luminoso 30°, n. 3 led, 429 lm, dimmerabile	cad		24,77
			e	potenza 5 W, temperatura di colore 4000 K, fascio luminoso 30°, n. 3 led, 456 lm, dimmerabile	cad		24,77
			f	potenza 6 W, temperatura di colore 3000 K, fascio luminoso 120°, n. 16 led, 450 lm	cad		8,86
			g	potenza 6 W, temperatura di colore 4000 K, fascio luminoso 120°, n. 16 led, 485 lm	cad		8,86
			h	potenza 6 W, temperatura di colore 3000 K, fascio luminoso 30°, n. 1 led, 350 lm, dimmerabile	cad		18,93
		D03_06_069		Lampada a led, alimentazione 12 V: attacco G4:
			a	potenza 1,5 W, fascio luminoso 340°, temperatura di colore 3000 K, n. 24 led, 110 lm	cad		5,27
			b	potenza 2,5 W, fascio luminoso 250°, temperatura di colore 3000 K, n. 1 led, 190 lm	cad		9,58
			c	potenza 2,5 W, fascio luminoso 250°, temperatura di colore 4000 K, n. 1 led, 210 lm	cad		9,58
		D03_06_070		Striscia modulare led, fascio luminoso 120°, alimentazione 24 V, posta in opera in idoneo alloggiamento da computarsi a parte, escluso alimentatore:
			a	potenza 4,8 W, temperatura di colore 3000 K, 360 lm	cad		7,07
			b	potenza 4,8 W, temperatura di colore 6000 K, 420 lm	cad		7,07
			c	potenza 7,2 W, temperatura di colore 3000 K, 420 lm	cad		8,61
			d	potenza 7,2 W, temperatura di colore 6000 K, 480 lm	cad		8,61
			e	potenza 14,4 W, temperatura di colore 3000 K, 840 lm	cad		11,56
			f	potenza 14,4 W, temperatura di colore 6000 K, 960 lm	cad		11,56
		D03_06_071		Alimentatore elettromeccanico per striscia modulare led, ingresso 230 V - 50 Hz, uscita 24 V:
			a	20 W	cad		20,92
			b	35 W	cad		23,24
			c	60 W	cad		25,56
			d	100 W	cad		30,96
			e	120 W	cad		32,51
			f	150 W	cad		34,82
			g	200 W	cad		40,23
		D03_06_072		Alimentatore elettronico a tensione costante 24 V c.c. per striscia modulare LED, tensione di ingresso 198-264 V c.a., dimmerabile tramite interfaccia 1-10 V, involucro in materiale metallico, grado di protezione IP67, potenza resa:
			a	80 W	cad		155,87
			b	120 W	cad		180,46
			c	240 W	cad		245,87
		D03_06_073		Alimentatore elettronico a tensione costante 24 V c.c. per moduli LED, tensione di ingresso 180-254 V c.a., non dimmerabile, involucro in materiale termoplastico autoestinguente, potenza resa:
			a	6 W, grado di protezione IP 65	cad		51,00
			b	8 W, grado di protezione IP 20	cad		41,27
			c	20 W, grado di protezione IP 20	cad		44,06
			d	30 W, grado di protezione IP 66	cad		75,14
			e	50 W, grado di protezione IP 20	cad		79,83
			f	80 W, grado di protezione IP 67	cad		114,15
			g	120 W, grado di protezione IP 67	cad		139,20
			h	240 W, grado di protezione IP 68	cad		214,33

	D03_07			TRASFORMATORI PER LAMPADE 12 V
		D03_07_074	_	Trasformatore elettromeccanico, 230 V - 12 V, tipo SELV in classe II, per lampade alogene a bassa tensione, potenza massima disponibile 50 VA	cad		23,85
		D03_07_075		Trasformatore elettronico, 230 V - 12 V, tipo SELV in classe II, protezione incorporata contro cortocircuiti e sovraccarichi, per lampade a bassa tensione, conformita' EMC alle norme EN 61000-3-2 e EN 55015, potenza massima disponibile:. Trasformatore elettronico, 230 V - 12 V, tipo SELV in classe II, protezione incorporata contro cortocircuiti e sovraccarichi, per lampade a bassa tensione, conformita' EMC alle norme EN 61000-3-2 e EN 55015, potenza massima disponibile:
			a	60 W	cad		27,33
			b	105 W	cad		30,58
			c	160 W	cad		36,97
			d	200 W	cad		40,18

	D03_08			APPARECCHI ILLUMINANTI
		D03_08_076		Apparecchio di illuminazione, serie componibile, con corpo base mono e bilampada, installato a soffitto e/o a canalina, idoneo a varie composizioni secondo le esigenze applicative. Corpo base in lamiera di acciaio, verniciato con trattamento anticorr. Apparecchio di illuminazione, serie componibile, con corpo base mono e bilampada, installato a soffitto e/o a canalina, idoneo a varie composizioni secondo le esigenze applicative. Corpo base in lamiera di acciaio, verniciato con trattamento anticorrosivo, contenente l'equipaggiamento elettrico, cablato e rifasato, portalampada ad innesto, IP 20: con reattore elettronico per lampade da:
			a	1 x 36 W	cad		141,07
			b	2 x 36 W	cad		167,09
			c	1 x 58 W	cad		144,28
			d	2 x 58 W	cad		173,49
		D03_08_077		Apparecchio di illuminazione, serie componibile, con corpo base mono e bilampada, installato a soffitto e/o a canalina, idoneo a varie composizioni secondo le esigenze applicative. Corpo base in lamiera di acciaio, verniciato con trattamento anticorr. Apparecchio di illuminazione, serie componibile, con corpo base mono e bilampada, installato a soffitto e/o a canalina, idoneo a varie composizioni secondo le esigenze applicative. Corpo base in lamiera di acciaio, verniciato con trattamento anticorrosivo, contenente l'equipaggiamento elettrico, cablato e rifasato, portalampada ad innesto, IP 20: con reattore elettronico dimming per lampade da:
			a	1 x 36 W	cad		176,80
			b	2 x 36 W	cad		214,39
			c	1 x 58 W	cad		183,86
			d	2 x 58 W	cad		225,62
		D03_08_078		Portalampada in policarbonato IP 40 completo di ghiere e tubi:
			a	1 x 36 W	cad		53,43
			b	2 x 36 W	cad		62,70
			c	1 x 58 W	cad		63,98
			d	2 x 58 W	cad		69,77
		D03_08_079		Riflettore in lamiera d'acciaio verniciato bianco, montato su corpo base, mono e bilampada, per lampade da:
			a	36 W	cad		26,40
			b	58 W	cad		30,55
		D03_08_080		Accessori per riflettore:
			a	testata di chiusura	cad		8,99
			b	mostrina accoppiamento per file continue	cad		11,23
		D03_08_081		Schermo lamellare bianco per riflettore per lampade da:
			a	2 x 36 W	cad		30,55
			b	2 x 58 W	cad		33,54

	D03_09			APPARECCHI DI ILLUMINAZIONE PER CONTROSOFFITTI
		D03_09_082		Apparecchio di illuminazione per controsoffitti a pannelli e doghe e profili in vista o non in vista, completo di lampade fluorescenti; corpo base in acciaio preverniciato, cablata con reattore elettronico: con ottica speculare, grado di protezione I. Apparecchio di illuminazione per controsoffitti a pannelli e doghe e profili in vista o non in vista, completo di lampade fluorescenti; corpo base in acciaio preverniciato, cablata con reattore elettronico: con ottica speculare, grado di protezione IP 20, altezza totale 80 mm:
			a	2 x 18 W, dimensioni 290 x 620 mm	cad		119,53
			b	2 x 36 W, dimensioni 290 x 1.230 mm	cad		149,99
			c	2 x 58 W, dimensioni 290 x 1.530 mm	cad		166,49
			d	4 x 18 W, dimensioni 595 x 620 mm	cad		160,99
			e	4 x 36 W, dimensioni 595 x 1.230 mm	cad		249,02
		D03_09_083		Apparecchio di illuminazione per controsoffitti a pannelli e doghe e profili in vista o non in vista, completo di lampade fluorescenti; corpo base in acciaio preverniciato, cablata con reattore elettronico: con ottica satinata rigata, grado di protez. Apparecchio di illuminazione per controsoffitti a pannelli e doghe e profili in vista o non in vista, completo di lampade fluorescenti; corpo base in acciaio preverniciato, cablata con reattore elettronico: con ottica satinata rigata, grado di protezione IP 20, altezza totale 80 mm:
			a	2 x 18 W, dimensioni 290 x 620 mm	cad		104,93
			b	2 x 36 W, dimensioni 290 x 1.230 mm	cad		126,48
			c	2 x 58 W, dimensioni 290 x 1.530 mm	cad		141,35
			d	4 x 18 W, dimensioni 595 x 620 mm	cad		139,91
			e	4 x 36 W, dimensioni 595 x 1.230 mm	cad		201,18
		D03_09_084		Apparecchio di illuminazione per controsoffitti a pannelli e doghe e profili in vista o non in vista, completo di lampade fluorescenti; corpo base in acciaio preverniciato, cablata con reattore elettronico: con schermo di chiusura in policarbonato, g. Apparecchio di illuminazione per controsoffitti a pannelli e doghe e profili in vista o non in vista, completo di lampade fluorescenti; corpo base in acciaio preverniciato, cablata con reattore elettronico: con schermo di chiusura in policarbonato, grado di protezione IP 40, altezza totale 95 mm:
			a	1 x 13 W, dimensioni 115 x 570 mm	cad		115,36
			b	1 x 25 W, dimensioni 115 x 1.170 mm	cad		147,44
			c	1 x 32 W, dimensioni 115 x 1.470 mm	cad		165,74
			d	2 x 13 W, dimensioni 115 x 570 mm	cad		123,47
			e	2 x 25 W, dimensioni 115 x 1.170 mm	cad		153,12
			f	2 x 32 W, dimensioni 115 x 1.470 mm	cad		168,99
		D03_09_085		Apparecchio di illuminazione per controsoffitti a pannelli e doghe e profili in vista o non in vista, completo di lampade fluorescenti; corpo base in acciaio preverniciato, cablata con reattore elettronico: con ottica parabolica in alluminio specular. Apparecchio di illuminazione per controsoffitti a pannelli e doghe e profili in vista o non in vista, completo di lampade fluorescenti; corpo base in acciaio preverniciato, cablata con reattore elettronico: con ottica parabolica in alluminio speculare antiriflesso ed antiridescente, grado di protezione IP 40, altezza totale 90 mm:
			a	2 x 50 W, dimensioni 333 x 1.240 mm	cad		196,21
			b	2 x 73 W, dimensioni 333 x 1.540 mm	cad		231,36
			c	3 x 50 W, dimensioni 470 x 1.240 mm	cad		243,69
			d	3 x 73 W, dimensioni 470 x 1.540 mm	cad		300,10
			e	4 x 50 W, dimensioni 610 x 1.240 mm	cad		277,40
			f	4 x 73 W, dimensioni 610 x 1.540 mm	cad		346,78
		D03_09_086		Apparecchio di illuminazione per controsoffitti a pannelli e doghe e profili in vista o non in vista, completo di lampade fluorescenti; corpo base in acciaio preverniciato, cablata con reattore elettronico: con ottica parabolica in alluminio specular. Apparecchio di illuminazione per controsoffitti a pannelli e doghe e profili in vista o non in vista, completo di lampade fluorescenti; corpo base in acciaio preverniciato, cablata con reattore elettronico: con ottica parabolica in alluminio speculare antiriflesso ed antiridescente e diffusore in policarbonato, grado di protezione IP 65, altezza totale 90 mm:
			a	2 x 50 W, dimensioni 370 x 1.260 mm	cad		314,58
			b	2 x 73 W, dimensioni 370 x 1.570 mm	cad		367,56
			c	3 x 50 W, dimensioni 510 x 1.260 mm	cad		388,02
			d	3 x 73 W, dimensioni 510 x 1.570 mm	cad		457,40
			e	4 x 50 W, dimensioni 650 x 1.270 mm	cad		436,32
			f	4 x 73 W, dimensioni 650 x 1.570 mm	cad		523,54
		D03_09_087	_	Apparecchio di illuminazione a led per controsoffitti modulari e in cartongesso, anche per sostituzione apparecchi a lampade fluorescenti 4 x 18 W, con alimentatore esterno, temperatura di colore 4000 K, bordo perimetrale in alluminio, classe di isol. Apparecchio di illuminazione a led per controsoffitti modulari e in cartongesso, anche per sostituzione apparecchi a lampade fluorescenti 4 x 18 W, con alimentatore esterno, temperatura di colore 4000 K, bordo perimetrale in alluminio, classe di isolamento 1, grado di protezione IP 20, alimentazione 230 V 50 Hz, classe energetica A, potenza 42 W, equivalente a 100 W a fluorescenza	cad		140,35

	D03_10			APPARECCHI AD INCASSO
		D03_10_088		Apparecchio ad incasso con corpo in fusione di alluminio, riflettore in alluminio satinato, anello esterno fisso in policarbonato verniciato, ad alto rendimento per un ampio fascio di luce, diametro esterno 200 mm: per lampade alogene, alimentato a 1. Apparecchio ad incasso con corpo in fusione di alluminio, riflettore in alluminio satinato, anello esterno fisso in policarbonato verniciato, ad alto rendimento per un ampio fascio di luce, diametro esterno 200 mm: per lampade alogene, alimentato a 12 V, escluso trasformatore, profondita' 215 mm:
			a	con riflettore dicroico fino a 50 W	cad		79,04
			b	senza riflettore dicroico fino a 75 W	cad		84,39
		D03_10_089		Apparecchio ad incasso con corpo in fusione di alluminio, riflettore in alluminio satinato, anello esterno fisso in policarbonato verniciato, ad alto rendimento per un ampio fascio di luce, diametro esterno 200 mm: per lampade a ioduri metallici dopp. Apparecchio ad incasso con corpo in fusione di alluminio, riflettore in alluminio satinato, anello esterno fisso in policarbonato verniciato, ad alto rendimento per un ampio fascio di luce, diametro esterno 200 mm: per lampade a ioduri metallici doppio attacco, alimentato a 230 V, completo di box con unita' elettrica e vetro di protezione, profondita' 215 mm:
			a	70 W	cad		232,27
			b	150 W	cad		237,62
		D03_10_090		Apparecchio ad incasso con corpo in fusione di alluminio, riflettore in alluminio satinato, anello esterno fisso in policarbonato verniciato, ad alto rendimento per un ampio fascio di luce, diametro esterno 200 mm: per lampade a vapori di sodio, alim. Apparecchio ad incasso con corpo in fusione di alluminio, riflettore in alluminio satinato, anello esterno fisso in policarbonato verniciato, ad alto rendimento per un ampio fascio di luce, diametro esterno 200 mm: per lampade a vapori di sodio, alimentato a 230 V, completo di box con unita' elettrica, profondita' 215 mm:
			a	50 W	cad		232,27
			b	100 W	cad		237,62
		D03_10_091	_	Apparecchio ad incasso con corpo in fusione di alluminio, riflettore in alluminio satinato, anello esterno fisso in policarbonato verniciato, ad alto rendimento per un ampio fascio di luce, diametro esterno 200 mm: per lampade fluorescenti compatte n. Apparecchio ad incasso con corpo in fusione di alluminio, riflettore in alluminio satinato, anello esterno fisso in policarbonato verniciato, ad alto rendimento per un ampio fascio di luce, diametro esterno 200 mm: per lampade fluorescenti compatte non integrate fino a 13 W, alimentato a 230 V, unita' elettrica incorporata, profondita' 250 ÷ 280 mm	cad		102,00
		D03_10_092		Apparecchio ad incasso con corpo in fusione di alluminio, riflettore in alluminio brillantato, anello esterno fisso in policarbonato verniciato, ad alto rendimento per un ampio fascio di luce, unita' elettrica incorporata per lampade fluorescenti comp. Apparecchio ad incasso con corpo in fusione di alluminio, riflettore in alluminio brillantato, anello esterno fisso in policarbonato verniciato, ad alto rendimento per un ampio fascio di luce, unita' elettrica incorporata per lampade fluorescenti compatte non integrate, diametro esterno 320 mm, profondita' 180 mm:
			a	2 x 18 W	cad		204,82
			b	2 x 26 W	cad		213,66
		D03_10_093		Apparecchio ad incasso con corpo in alluminio, lampada led temperatura di colore 3000 K, alimentatore incorporato, riflettore in alluminio cromato, classe di isolamento 1, grado di protezione IP 23, alimentazione 230 V 50 Hz, classe energetica A, ape. Apparecchio ad incasso con corpo in alluminio, lampada led temperatura di colore 3000 K, alimentatore incorporato, riflettore in alluminio cromato, classe di isolamento 1, grado di protezione IP 23, alimentazione 230 V 50 Hz, classe energetica A, apertura del fascio 95°:
			a	potenza 10 W, equivalente a 18 W fluorescente, diametro 160 mm	cad		72,14
			b	potenza 20 W, equivalente a 36 W fluorescente, diametro 190 mm	cad		98,27
			c	potenza 30 W, equivalente a 52 W fluorescente, diametro 230 mm	cad		136,11

	D03_11			ILLUMINAZIONE DECORATIVA DI AMBIENTI
		D03_11_094	_	Faretto ad incasso con attacco per lampade alogene a bassa tensione, corpo in acciaio verniciato con polveri epossidiche e riflettore in alluminio brillantato, alimentato a 12 V, diametro esterno 68 mm e profondita' 20 mm, escluso trasformatore	cad		12,53
		D03_11_095	_	Faretto ad incasso con attacco per lampade alogene a bassa tensione, corpo in acciaio verniciato, alimentato a 12 V, diametro esterno 50 mm e profondita' 40 mm, escluso trasformatore	cad		13,92
		D03_11_096		Faretto ad incasso con attacco per lampade alogene con riflettore dicroico, corpo in alluminio verniciato, sfera orientabile, alimentato a 12 V 35 ÷ 50 W, completo di distanziale di sicurezza e morsetto di collegamento, escluso trasformatore:
			a	diametro esterno 100 mm, profondita' 56 mm	cad		17,41
			b	diametro esterno 107 mm, profondita' 38 mm	cad		17,41
			c	diametro esterno 80 mm, profondita' 83 mm	cad		16,02
		D03_11_097		Faretto ad incasso con attacco E 14/E 27 per lampade a riflettore, corpo in acciaio verniciato, alimentato a 230 V, anello fisso:
			a	diametro esterno 80 mm, profondita' 100 mm	cad		16,02
			b	diametro esterno 120 mm, profondita' 120 mm	cad		16,48
			c	diametro esterno 124 mm, profondita' 120 mm	cad		17,64
		D03_11_098	_	Faretto ad incasso orientabile con anello esterno in alluminio, con lampade led temperatura di colore 4000 K, alimentatore separato incluso, corpo in alluminio, riflettore in alluminio cromato, classe di isolamento 1, grado di protezione IP 23, alime. Faretto ad incasso orientabile con anello esterno in alluminio, con lampade led temperatura di colore 4000 K, alimentatore separato incluso, corpo in alluminio, riflettore in alluminio cromato, classe di isolamento 1, grado di protezione IP 23, alimentazione 230 V 50 Hz, classe energetica A, apertura del fascio 35°, potenza 3 W, equivalente a 35 W alogena, diametro 70 mm	cad		29,85
		D03_11_099	_	Apparecchio ad incasso con corpo in alluminio pressofuso, lampada led temperatura di colore 3000 K, alimentatore separato precablato incluso, riflettore in alluminio cromato, diametro 140 mm, orientabile, classe di isolamento 1, grado di protezione I. Apparecchio ad incasso con corpo in alluminio pressofuso, lampada led temperatura di colore 3000 K, alimentatore separato precablato incluso, riflettore in alluminio cromato, diametro 140 mm, orientabile, classe di isolamento 1, grado di protezione IP 44, alimentazione 230 V 50 Hz, classe energetica A, apertura del fascio 30°, potenza 16 W, equivalente a 36 W fluorescente	cad		138,09

	D03_12			PLAFONIERE
		D03_12_100		Plafoniera tonda con corpo in termoplastico autoestinguente, diffusore in policarbonato stabilizzato ai raggi UV, IP 65, diametro esterno 21 cm:
			a	per lampada attacco E 27	cad		21,88
			b	per lampada fluorescenti compatte attacco 2G7 fino a 9 W	cad		36,16
		D03_12_101		Plafoniera tonda con corpo in termoplastico autoestinguente, diffusore in policarbonato stabilizzato ai raggi UV, IP 65, diametro esterno 28 cm:
			a	per lampade attacco E 27	cad		26,89
			b	per lampade fluorescenti compatte attacco G 24 fino a 26 W	cad		45,62
		D03_12_102		Plafoniera stagna con corpo in poliestere rinforzato e schermo in policarbonato autoestinguente, cablata e rifasata per lampade fluorescenti lineari diametro 16 mm, lunghezza 1.600 mm, grado di protezione IP 66, per lampade da:
			a	1 x 18 W	cad		98,08
			b	2 x 18 W	cad		109,88
			c	1 x 36 W	cad		118,49
			d	2 x 36 W	cad		143,41
			e	1 x 58 W	cad		129,80
			f	2 x 58 W	cad		152,92
		D03_12_103		Plafoniera stagna rettangolare, corpo in policarbonato autoestinguente, schermo in policarbonato autoestinguente trasparente prismatizzato internamente, installata a parete, plafone o a sospensione, apparecchio con grado di protezione IP 66, lampade. Plafoniera stagna rettangolare, corpo in policarbonato autoestinguente, schermo in policarbonato autoestinguente trasparente prismatizzato internamente, installata a parete, plafone o a sospensione, apparecchio con grado di protezione IP 66, lampade LED temperatura di colore 4000 K, alimentazione 230 V c.a.: monolampada:
			a	lunghezza 690 mm, 10 W, 1.620 lm	cad		96,49
			b	lunghezza 1.300 mm, 18 W, 2.920 lm	cad		115,95
			c	lunghezza 1.600 mm, 24 W, 3.890 lm	cad		137,85
			d	lunghezza 1.600 mm, 28 W, 4.540 lm	cad		162,17
		D03_12_104		Plafoniera stagna rettangolare, corpo in policarbonato autoestinguente, schermo in policarbonato autoestinguente trasparente prismatizzato internamente, installata a parete, plafone o a sospensione, apparecchio con grado di protezione IP 66, lampade. Plafoniera stagna rettangolare, corpo in policarbonato autoestinguente, schermo in policarbonato autoestinguente trasparente prismatizzato internamente, installata a parete, plafone o a sospensione, apparecchio con grado di protezione IP 66, lampade LED temperatura di colore 4000 K, alimentazione 230 V c.a.: bilampada:
			a	lunghezza 690 mm, 20 W, 3.420 lm	cad		124,88
			b	lunghezza 1.300 mm, 36 W, 5.830 lm	cad		156,50
			c	lunghezza 1.600 mm, 48 W, 7.780 lm	cad		184,88
			d	lunghezza 1.600 mm, 56 W, 9.070 lm	cad		222,18

	D03_13			APPARECCHI DI ILLUMINAZIONE PER AMBIENTI USO UFFICIO
		D03_13_105		Apparecchio di illuminazione montato a sospensione, in alluminio estruso verniciato, ottica con lamelle in alluminio speculare a doppia parabolicita', antiriflesso a bassissima luminanza, grado di protezione IP 20, cablato per lampade fluorescenti lin. Apparecchio di illuminazione montato a sospensione, in alluminio estruso verniciato, ottica con lamelle in alluminio speculare a doppia parabolicita', antiriflesso a bassissima luminanza, grado di protezione IP 20, cablato per lampade fluorescenti lineari attacco G5, conforme alla norma UNI EN 12464, larghezza 210 mm: lunghezza 580 mm:
			a	1 x 13 W	cad		147,58
			b	2 x 13 W	cad		155,69
		D03_13_106		Apparecchio di illuminazione montato a sospensione, in alluminio estruso verniciato, ottica con lamelle in alluminio speculare a doppia parabolicita', antiriflesso a bassissima luminanza, grado di protezione IP 20, cablato per lampade fluorescenti lin. Apparecchio di illuminazione montato a sospensione, in alluminio estruso verniciato, ottica con lamelle in alluminio speculare a doppia parabolicita', antiriflesso a bassissima luminanza, grado di protezione IP 20, cablato per lampade fluorescenti lineari attacco G5, conforme alla norma UNI EN 12464, larghezza 210 mm: lunghezza 1.180 mm:
			a	1 x 25 W	cad		176,76
			b	2 x 25 W	cad		189,65
		D03_13_107		Apparecchio di illuminazione montato a sospensione, in alluminio estruso verniciato, ottica con lamelle in alluminio speculare a doppia parabolicita', antiriflesso a bassissima luminanza, grado di protezione IP 20, cablato per lampade fluorescenti lin. Apparecchio di illuminazione montato a sospensione, in alluminio estruso verniciato, ottica con lamelle in alluminio speculare a doppia parabolicita', antiriflesso a bassissima luminanza, grado di protezione IP 20, cablato per lampade fluorescenti lineari attacco G5, conforme alla norma UNI EN 12464, larghezza 210 mm: lunghezza 1.480 mm:
			a	1 x 32 ÷ 45 W	cad		314,61
			b	2 x 32 ÷ 45 W	cad		240,02
		D03_13_108		Apparecchio di illuminazione per lampade fluorescenti, in alluminio anodizzato, ottica micro lenticolare, reattore elettronico, IP 40, cablato e rifasato, dotato di schermi e lampade, delle dimensioni di 30 x 120 cm, conforme alla norma UNI EN 12464-. Apparecchio di illuminazione per lampade fluorescenti, in alluminio anodizzato, ottica micro lenticolare, reattore elettronico, IP 40, cablato e rifasato, dotato di schermi e lampade, delle dimensioni di 30 x 120 cm, conforme alla norma UNI EN 12464-1: montato a plafone:
			a	2 x 35 W	cad		609,02
			b	2 x 54 W	cad		600,52
		D03_13_109		Apparecchio di illuminazione per lampade fluorescenti, in alluminio anodizzato, ottica micro lenticolare, reattore elettronico, IP 40, cablato e rifasato, dotato di schermi e lampade, delle dimensioni di 30 x 120 cm, conforme alla norma UNI EN 12464-. Apparecchio di illuminazione per lampade fluorescenti, in alluminio anodizzato, ottica micro lenticolare, reattore elettronico, IP 40, cablato e rifasato, dotato di schermi e lampade, delle dimensioni di 30 x 120 cm, conforme alla norma UNI EN 12464-1: montato a sospensione:
			a	2 x 28 W	cad		675,40
			b	2 x 54 W	cad		668,20
		D03_13_110		Apparecchio di illuminazione per lampade fluorescenti, in alluminio anodizzato, ottica micro lenticolare, reattore elettronico, IP 40, cablato e rifasato, dotato di schermi e lampade, delle dimensioni di 30 x 120 cm, conforme alla norma UNI EN 12464-. Apparecchio di illuminazione per lampade fluorescenti, in alluminio anodizzato, ottica micro lenticolare, reattore elettronico, IP 40, cablato e rifasato, dotato di schermi e lampade, delle dimensioni di 30 x 120 cm, conforme alla norma UNI EN 12464-1: montato ad incasso:
			a	2 x 28 W	cad		627,72
			b	2 x 54 W	cad		599,80
		D03_13_111		Apparecchio di illuminazione per lampade fluorescenti, in alluminio anodizzato, ottica micro lenticolare, reattore elettronico, IP 40, cablato e rifasato, dotato di schermi e lampade, delle dimensioni di 30 x 150 cm, conforme alla norma UNI EN 12464-. Apparecchio di illuminazione per lampade fluorescenti, in alluminio anodizzato, ottica micro lenticolare, reattore elettronico, IP 40, cablato e rifasato, dotato di schermi e lampade, delle dimensioni di 30 x 150 cm, conforme alla norma UNI EN 12464-1: montato a plafone:
			a	2 x 35 W	cad		609,02
			b	2 x 49 W	cad		609,02
		D03_13_112		Apparecchio di illuminazione per lampade fluorescenti, in alluminio anodizzato, ottica micro lenticolare, reattore elettronico, IP 40, cablato e rifasato, dotato di schermi e lampade, delle dimensioni di 30 x 150 cm, conforme alla norma UNI EN 12464-. Apparecchio di illuminazione per lampade fluorescenti, in alluminio anodizzato, ottica micro lenticolare, reattore elettronico, IP 40, cablato e rifasato, dotato di schermi e lampade, delle dimensioni di 30 x 150 cm, conforme alla norma UNI EN 12464-1: montato a sospensione:
			a	2 x 28 W	cad		675,40
			b	2 x 49 W	cad		709,64
		D03_13_113		Apparecchio di illuminazione per lampade fluorescenti, in alluminio anodizzato, ottica micro lenticolare, reattore elettronico, IP 40, cablato e rifasato, dotato di schermi e lampade, delle dimensioni di 30 x 150 cm, conforme alla norma UNI EN 12464-. Apparecchio di illuminazione per lampade fluorescenti, in alluminio anodizzato, ottica micro lenticolare, reattore elettronico, IP 40, cablato e rifasato, dotato di schermi e lampade, delle dimensioni di 30 x 150 cm, conforme alla norma UNI EN 12464-1: montato ad incasso:
			a	2 x 35 W	cad		655,65
			b	2 x 49 W	cad		655,65
		D03_13_114		Apparecchio di illuminazione, corpo base in acciaio preverniciato con polvere poliestere, ottica in alluminio satinato o speculare, antiriflesso a bassissima luminanza, grado di protezione IP 20, altezza totale 80 mm, cablato con reattore elettronico. Apparecchio di illuminazione, corpo base in acciaio preverniciato con polvere poliestere, ottica in alluminio satinato o speculare, antiriflesso a bassissima luminanza, grado di protezione IP 20, altezza totale 80 mm, cablato con reattore elettronico e fusibile di protezione: installato a plafone, completo di lampade fluorescenti attacco G13:
			a	1 x 36 W	cad		101,14
			b	1 x 58 W	cad		112,38
			c	2 x 18 W	cad		96,28
			d	2 x 36 W	cad		121,30
			e	3 x 36 W	cad		189,41
			f	4 x 18 W	cad		123,73
			g	4 x 36 W	cad		204,44
		D03_13_115		Apparecchio di illuminazione, corpo base in acciaio preverniciato con polvere poliestere, ottica in alluminio satinato o speculare, antiriflesso a bassissima luminanza, grado di protezione IP 20, altezza totale 80 mm, cablato con reattore elettronico. Apparecchio di illuminazione, corpo base in acciaio preverniciato con polvere poliestere, ottica in alluminio satinato o speculare, antiriflesso a bassissima luminanza, grado di protezione IP 20, altezza totale 80 mm, cablato con reattore elettronico e fusibile di protezione: installato a plafone, completo di lampade fluorescenti attacco G5:
			a	1 x 28 W	cad		106,93
			b	2 x 14 W	cad		102,07
			c	2 x 28 W	cad		128,82
			d	2 x 49 W	cad		139,25
			e	3 x 28 W	cad		204,93
			f	4 x 14 W	cad		136,01
			g	4 x 28 W	cad		213,85
		D03_13_116		Apparecchio di illuminazione, corpo base in acciaio preverniciato con polvere poliestere, ottica in alluminio satinato o speculare, antiriflesso a bassissima luminanza, grado di protezione IP 20, altezza totale 80 mm, cablato con reattore elettronico. Apparecchio di illuminazione, corpo base in acciaio preverniciato con polvere poliestere, ottica in alluminio satinato o speculare, antiriflesso a bassissima luminanza, grado di protezione IP 20, altezza totale 80 mm, cablato con reattore elettronico e fusibile di protezione: installato a sospensione con piedini in acciaio nichelato e cavetto di acciaio diametro 1,5 mm, completo di lampade fluorescenti attacco G13:
			a	1 x 36 W	cad		142,97
			b	1 x 58 W	cad		154,21
			c	2 x 18 W	cad		138,11
			d	2 x 36 W	cad		163,13
			e	3 x 36 W	cad		231,24
			f	4 x 18 W	cad		165,56
			g	4 x 36 W	cad		246,27
		D03_13_117		Apparecchio di illuminazione, corpo base in acciaio preverniciato con polvere poliestere, ottica in alluminio satinato o speculare, antiriflesso a bassissima luminanza, grado di protezione IP 20, altezza totale 80 mm, cablato con reattore elettronico. Apparecchio di illuminazione, corpo base in acciaio preverniciato con polvere poliestere, ottica in alluminio satinato o speculare, antiriflesso a bassissima luminanza, grado di protezione IP 20, altezza totale 80 mm, cablato con reattore elettronico e fusibile di protezione: installato a sospensione con piedini in acciaio nichelato e cavetto di acciaio diametro 1,5 mm, completo di lampade fluorescenti attacco G5:
			a	1 x 28 W	cad		148,76
			b	2 x 14 W	cad		143,90
			c	2 x 28 W	cad		170,65
			d	2 x 49 W	cad		181,08
			e	3 x 28 W	cad		246,76
			f	4 x 14 W	cad		177,84
			g	4 x 28 W	cad		255,68

D04	>---			ILLUMINAZIONE PUBBLICA

	D04_01			LAMPADE
		D04_01_001		Lampade a vapori di mercurio a bulbo fluorescente, attacco E 27:
			a	50 W, lumen 1.800	cad		13,88
			b	80 W, lumen 3.700	cad		10,55
			c	125 W, lumen 6.200	cad		10,55
		D04_01_002		Lampade a vapori di mercurio a bulbo fluorescente, attacco E 40:
			a	250 W, lumen 12.700	cad		22,66
			b	400 W, lumen 22.000	cad		40,52
		D04_01_003		Lampade a vapori di sodio, alta pressione, a bulbo tubolare, attacco E 40, con accenditore separato:
			a	150 W, lumen 14.500	cad		36,35
			b	250 W, lumen 27.500	cad		37,74
			c	400 W, lumen 48.000	cad		43,97
			d	1.000 W, lumen 130.000	cad		146,90
		D04_01_004		Lampade a vapori di sodio ad alta pressione a bulbo tubolare chiaro con accenditore separato, ad alta efficienza e maggiore durata, attacco E 40:
			a	70 W, lumen 6.800	cad		27,44
			b	100 W, lumen 10.000	cad		30,72
			c	150 W, lumen 16.000	cad		49,48
			d	250 W, lumen 31.500	cad		51,43
			e	400 W, lumen 55.000	cad		60,48
		D04_01_005		Lampade ovoidali a vapori di sodio, alta pressione, a bulbo ovoidale, con accenditore incorporato, attacco E 27:
			a	50 W, lumen 3.500	cad		35,90
			b	70 W, lumen 5.800	cad		26,33
		D04_01_006		Lampade a vapori di sodio, alta pressione, a bulbo ovoidale, con accenditore separato, attacco E 40:
			a	150 W, lumen 14.500	cad		36,35
			b	250 W, lumen 27.000	cad		37,74
			c	400 W, lumen 47.000	cad		43,97
			d	1.000 W, lumen 125.000	cad		146,90
		D04_01_007		Lampade a ioduri metallici a bulbo tubolare, con accenditore separato, attacco E 40:
			a	250 W, lumen 20.500	cad		58,05
			b	400 W, lumen 32.000	cad		59,95
		D04_01_008		Lampade fluorescenti tipo compatte integrate a tubi scoperti, elettroniche 230 V - 50 Hz, attacco E 27:
			a	8 W, lunghezza 119 mm, lumen 400	cad		20,92
			b	11 W, lunghezza 141 mm, lumen 600	cad		20,92
			c	20 W, lunghezza 137 mm, lumen 1.200	cad		25,72
			d	23 W, lunghezza 152 mm, lumen 1.500	cad		25,72
			e	27 W, lunghezza 174 mm, lumen 1.800	cad		27,35
			f	33 W, lunghezza 196 mm, lumen 2.250	cad		27,35

	D04_02			REATTORI, ALIMENTATORI E ACCENDITORI
		D04_02_009		Reattori in aria per lampade a vapori di mercurio, classe isolamento F, 230 V - 50 Hz:
			a	50 W	cad		47,68
			b	80 W	cad		47,68
			c	125 W	cad		45,78
			d	250 W	cad		61,90
			e	400 W	cad		74,21
		D04_02_010	_	Reattori incapsulati nylon per lampada a vapori di mercurio, 230/400 V - 50 Hz, 1.000 W	cad		308,82
		D04_02_011		Reattori in aria per lampade a vapori di sodio alta pressione, 230 V - 50 Hz:
			a	100 W	cad		56,21
			b	150 W	cad		68,06
			c	250 W	cad		78,95
			d	400 W	cad		97,92
		D04_02_012	_	Reattori incapsulati nylon per lampade a ioduri metallici, isolamento classe H, 230 V - 50 Hz, 400 W	cad		79,90
		D04_02_013		Reattori in aria per lampade a ioduri metallici, 230/400 V - 50 Hz:
			a	1.000 W	cad		311,13
			b	2.000 W	cad		401,74
		D04_02_014	_	Accenditore per lampade a vapori di sodio 100 ÷ 600 W	cad		31,00

	D04_03			APPARECCHI ILLUMINANTI
		D04_03_015		Apparecchio con corpo in pressofusione di alluminio verniciato a polvere poliestere, installazione testa-palo e sbraccio per pali diametro 48 ÷ 60 mm, diffusore con vetro piano temperato trasparente, grado di protezione IP66, cablato con alimentatore. Apparecchio con corpo in pressofusione di alluminio verniciato a polvere poliestere, installazione testa-palo e sbraccio per pali diametro 48 ÷ 60 mm, diffusore con vetro piano temperato trasparente, grado di protezione IP66, cablato con alimentatore elettronico per lampade a vapori di sodio ad alta pressione, alimentazione 230 V c.a.: potenza fissa:
			a	attacco E 27, 70 W	cad		425,48
			b	attacco E 40, 100 W	cad		433,85
			c	attacco E 40, 150 W	cad		442,21
			d	attacco E 40, 250 W	cad		492,41
		D04_03_016		Apparecchio con corpo in pressofusione di alluminio verniciato a polvere poliestere, installazione testa-palo e sbraccio per pali diametro 48 ÷ 60 mm, diffusore con vetro piano temperato trasparente, grado di protezione IP66, cablato con alimentatore. Apparecchio con corpo in pressofusione di alluminio verniciato a polvere poliestere, installazione testa-palo e sbraccio per pali diametro 48 ÷ 60 mm, diffusore con vetro piano temperato trasparente, grado di protezione IP66, cablato con alimentatore elettronico per lampade a vapori di sodio ad alta pressione, alimentazione 230 V c.a.: potenza regolata da sistema di controllo programmabile alloggiato nell'apparecchio:
			a	attacco E 27, 70 W	cad		458,14
			b	attacco E 40, 100 W	cad		467,31
			c	attacco E 40, 150 W	cad		484,04
			d	attacco E 40, 250 W	cad		546,78
		D04_03_017		Apparecchio carenato in polipropilene, telaio in poliammide armato con fibre di vetro, corpo ottico in alluminio trattato, coppa di chiusura in metacrilato, installazione laterale diametro 60 mm, attacco E 40: cablato e rifasato, per lampada a vapori. Apparecchio carenato in polipropilene, telaio in poliammide armato con fibre di vetro, corpo ottico in alluminio trattato, coppa di chiusura in metacrilato, installazione laterale diametro 60 mm, attacco E 40: cablato e rifasato, per lampada a vapori di sodio, alta pressione:
			a	70 W	cad		371,32
			b	100 W	cad		480,23
			c	150 W	cad		489,02
		D04_03_018		Apparecchio carenato in polipropilene, telaio in poliammide armato con fibre di vetro, corpo ottico in alluminio trattato, coppa di chiusura in metacrilato, installazione laterale diametro 60 mm, attacco E 40: cablato e rifasato, per lampade a vapori. Apparecchio carenato in polipropilene, telaio in poliammide armato con fibre di vetro, corpo ottico in alluminio trattato, coppa di chiusura in metacrilato, installazione laterale diametro 60 mm, attacco E 40: cablato e rifasato, per lampade a vapori di mercurio:
			a	125 W	cad		261,17
			b	250 W	cad		419,77
		D04_03_019		Apparecchio carenato in polipropilene, telaio in poliammide armato con fibre di vetro, corpo ottico in alluminio trattato, coppa di chiusura in policarbonato, installazione laterale o verticale diametro 60 mm, attacco E 40, cablato e rifasato, per la. Apparecchio carenato in polipropilene, telaio in poliammide armato con fibre di vetro, corpo ottico in alluminio trattato, coppa di chiusura in policarbonato, installazione laterale o verticale diametro 60 mm, attacco E 40, cablato e rifasato, per lampada a vapori di sodio, alta pressione:
			a	250 W	cad		581,13
			b	400 W	cad		733,97
		D04_03_020	_	Apparecchio carenato in poliestere rinforzato con fibra di vetro, telaio in alluminio pressofuso, riflettore in alluminio anodizzato brillantato, coppa di chiusura in policarbonato, installazione laterale o verticale diametro 42 ÷ 76 mm: cablato e ri. Apparecchio carenato in poliestere rinforzato con fibra di vetro, telaio in alluminio pressofuso, riflettore in alluminio anodizzato brillantato, coppa di chiusura in policarbonato, installazione laterale o verticale diametro 42 ÷ 76 mm: cablato e rifasato, chiuso, attacco E 27 per lampada a vapori di sodio 70 W	cad		311,25
		D04_03_021		Apparecchio carenato in poliestere rinforzato con fibra di vetro, telaio in alluminio pressofuso, riflettore in alluminio anodizzato brillantato, coppa di chiusura in policarbonato, installazione laterale o verticale diametro 42 ÷ 76 mm: cablato e ri. Apparecchio carenato in poliestere rinforzato con fibra di vetro, telaio in alluminio pressofuso, riflettore in alluminio anodizzato brillantato, coppa di chiusura in policarbonato, installazione laterale o verticale diametro 42 ÷ 76 mm: cablato e rifasato, chiuso, attacco E 40:
			a	per lampada a vapori di sodio 100 W	cad		324,49
			b	per lampada a vapori di sodio 150 W	cad		351,47
			c	per lampada a vapori di sodio 250 W	cad		380,79
			d	per lampada a vapori di mercurio 125 W	cad		323,45
		D04_03_022		Staffe di montaggio in acciaio:
			a	diametro 42 mm	cad		45,24
			b	diametro 60 mm	cad		51,49
		D04_03_023		Apparecchio in poliestere rinforzato con fibre di vetro a sbraccio, riflettore prismatizzato, coppa di chiusura in metacrilato, per lampada a vapori di sodio a bassa pressione, cablato e rifasato:
			a	per lampada da 55 W	cad		427,60
			b	per lampada da 90 W	cad		483,41
			c	per lampada da 135 W	cad		572,33
		D04_03_024		Apparecchio con corpo in pressofusione di alluminio verniciato a polvere poliestere installato a testa-palo e sbraccio per pali diametro 48-60 mm, diffusore con vetro piano temprato trasparente, grado di protezione IP 66, cablato con alimentatore ele. Apparecchio con corpo in pressofusione di alluminio verniciato a polvere poliestere installato a testa-palo e sbraccio per pali diametro 48-60 mm, diffusore con vetro piano temprato trasparente, grado di protezione IP 66, cablato con alimentatore elettronico, per lampade a led, alimentazione 230 V c.a., efficienza luminosa non inferiore a 80 lm/W: potenza fissa:
			a	potenza assorbita fino a 39 W	cad		638,42
			b	potenza assorbita da 40 W a 69 W	cad		698,24
			c	potenza assorbita da 70 W a 99 W	cad		795,35
			d	potenza assorbita da 100 W a 129 W	cad		959,79
			e	potenza assorbita da 130 W a 150 W	cad		1041,97
		D04_03_025		Apparecchio con corpo in pressofusione di alluminio verniciato a polvere poliestere installato a testa-palo e sbraccio per pali diametro 48-60 mm, diffusore con vetro piano temprato trasparente, grado di protezione IP 66, cablato con alimentatore ele. Apparecchio con corpo in pressofusione di alluminio verniciato a polvere poliestere installato a testa-palo e sbraccio per pali diametro 48-60 mm, diffusore con vetro piano temprato trasparente, grado di protezione IP 66, cablato con alimentatore elettronico, per lampade a led, alimentazione 230 V c.a., efficienza luminosa non inferiore a 80 lm/W: potenza regolata da sistema di controllo programmabile alloggiato nell'apparecchio:
			a	potenza assorbita fino a 39 W	cad		747,66
			b	potenza assorbita da 40 W a 69 W	cad		807,47
			c	potenza assorbita da 70 W a 99 W	cad		904,59
			d	potenza assorbita da 100 W a 129 W	cad		1069,02
			e	potenza assorbita da 130 W a 150 W	cad		1151,20
		D04_03_026	_	Apparecchio con corpo in pressofusione di alluminio verniciato a polvere poliestere installato a testa-palo e sbraccio per pali diametro 48-60 mm, diffusore con vetro piano temprato trasparente, grado di protezione IP 66, cablato con alimentatore ele. Apparecchio con corpo in pressofusione di alluminio verniciato a polvere poliestere installato a testa-palo e sbraccio per pali diametro 48-60 mm, diffusore con vetro piano temprato trasparente, grado di protezione IP 66, cablato con alimentatore elettronico, per lampade a led, alimentazione 230 V c.a., efficienza luminosa non inferiore a 80 lm/W: sovrapprezzo per installazione a sospensione di apparecchio illuminante stradale, con sistema di aggancio in acciaio inox, su fune tesata, questa esclusa	cad		163,05
		D04_03_027	_	Unita' per il telecontrollo di apparecchi illuminanti provvisti di sorgente a scarica o led; alimentazione 230 V c.a.; installata all'interno di corpi illuminanti, scatole di derivazione, asole o pozzetti; funzioni di accensione e spegnimento del corp. Unita' per il telecontrollo di apparecchi illuminanti provvisti di sorgente a scarica o led; alimentazione 230 V c.a.; installata all'interno di corpi illuminanti, scatole di derivazione, asole o pozzetti; funzioni di accensione e spegnimento del corpo illuminante, misura dei parametri tensione, corrente e potenza attiva; presenza di interfaccia per la regolazione di alimentatori elettronici dimmerabili; funzionamento per temperature comprese tra -40 °C e +60 °C; rendimento maggiore del 95%; conforme alle normative EN 61000-6-2 ed EN 61000-6-3; per potenze assorbite fino a 150 W	cad		119,17
		D04_03_028	_	Unita' di interfaccia da quadro per sistemi di telecontrollo di apparecchi illuminanti, alimentazione 230 V c.a.; in contenitore termoplastico modulare installata su barra DIN; funzioni di controllo e raccolta dati per 256 apparecchi; completo di mode. Unita' di interfaccia da quadro per sistemi di telecontrollo di apparecchi illuminanti, alimentazione 230 V c.a.; in contenitore termoplastico modulare installata su barra DIN; funzioni di controllo e raccolta dati per 256 apparecchi; completo di modem per controllo remoto mediante sistema GSM, GPRS, collegamento locale tramite porta RS232 o RS485; tre rele' telecontrollabili in modo indipendente; funzionamento per temperature comprese tra -40 °C e +60 °C; rendimento maggiore del 95%; conforme alle normative EN 61000-6-2 ed EN 61000-6-3, compresa l'attivazione dell'impianto	cad		2111,02

	D04_04			LAMPIONI FOTOVOLTAICI
		D04_04_029		Lampione stradale fotovoltaico, con apparecchio stagno in polipropilene per lampade a vapori di sodio a bassa pressione fino a 36 W per tensione continua 10-15 V, corpo ottico in alluminio ed attacco su sbraccio diametro 60 mm, coppa di chiusura in m. Lampione stradale fotovoltaico, con apparecchio stagno in polipropilene per lampade a vapori di sodio a bassa pressione fino a 36 W per tensione continua 10-15 V, corpo ottico in alluminio ed attacco su sbraccio diametro 60 mm, coppa di chiusura in metacrilato, modulo fotovoltaico con celle al silicio monocristallino, batteria e centralina con regolatore caricabatteria e sezione programmabile per accensione lampada in cassetta metallica stagna, box metallico con attacco su palo per alloggiamento batteria e centralina, con palo rastremato e sbraccio di lunghezza 25 cm in acciaio S275JR secondo UNI EN 10025, laminato e zincato a caldo, comprensivo di quanto necessario all'installazione ed al bloccaggio del palo nel basamento:
			a	con 2 moduli fotovoltaici da 80 W, batteria 12 V - 120 Ah, lampada 26 W - 12 V, palo lunghezza 4 m diametro alla base 89 mm	cad		3223,27
			b	con 2 moduli fotovoltaici da 80 W, batteria 12 V - 120 Ah, lampada 26 W - 12 V, palo lunghezza 7 m diametro alla base 127 mm	cad		3485,74
			c	con 2 moduli fotovoltaici da 85 W, batteria 12 V - 150 Ah, lampada 26 W - 12 V, palo lunghezza 4 m diametro alla base 89 mm	cad		3277,32
			d	con 2 moduli fotovoltaici da 85 W, batteria 12 V - 120 Ah, lampada 26 W - 12 V, palo lunghezza 7 m diametro alla base 127 mm	cad		3539,79
			e	con 2 moduli fotovoltaici da 90 W, batteria 12 V - 120 Ah, lampada 26 W - 12 V, palo lunghezza 4 m diametro alla base 89 mm	cad		3331,38
			f	con 2 moduli fotovoltaici da 90 W, batteria 12 V - 150 Ah, lampada 26 W - 12 V, palo lunghezza 7 m diametro alla base 127 mm	cad		3593,85

	D04_05			PALI IN ACCIAIO
		D04_05_030		Palo per illuminazione pubblica, con morsettiera e portello in alluminio, comprensivo di trasporto, di installazione e bloccaggio del palo nel basamento con sabbia e sigillatura superiore in cemento, di tutti i mezzi d'opera necessari per l'innalzame. Palo per illuminazione pubblica, con morsettiera e portello in alluminio, comprensivo di trasporto, di installazione e bloccaggio del palo nel basamento con sabbia e sigillatura superiore in cemento, di tutti i mezzi d'opera necessari per l'innalzamento del palo e collegamento elettrico della morsettiera: palo in acciaio S275JR secondo UNI EN 10025, laminato e zincato a caldo, di forma conica, diritto:
			a	lunghezza 4,0 m, diametro base 89 mm, spessore 3,2 mm	cad		340,08
			b	lunghezza 5,2 m, diametro base 89 mm, spessore 3,2 mm	cad		385,94
			c	lunghezza 6,0 m, diametro base 114 mm, spessore 3,4 mm	cad		497,48
			d	lunghezza 6,8 m, diametro base 127 mm, spessore 3,6 mm	cad		559,82
			e	lunghezza 7,8 m, diametro base 127 mm, spessore 3,6 mm	cad		639,28
			f	lunghezza 9,3 m, diametro base 127 mm, spessore 3,6 mm	cad		704,15
			g	lunghezza 10,3 m, diametro base 139,7 mm, spessore 3,8 mm	cad		808,69
			h	lunghezza 11,3 m, diametro base 139,7 mm, spessore 3,8 mm	cad		871,50
			i	lunghezza 12,3 m, diametro base 139,7 mm, spessore 3,8 mm	cad		927,90
			j	lunghezza 12,8 m, diametro base 152,4 mm, spessore 4,0 mm	cad		1125,58
		D04_05_031		Palo per illuminazione pubblica, con morsettiera e portello in alluminio, comprensivo di trasporto, di installazione e bloccaggio del palo nel basamento con sabbia e sigillatura superiore in cemento, di tutti i mezzi d'opera necessari per l'innalzame. Palo per illuminazione pubblica, con morsettiera e portello in alluminio, comprensivo di trasporto, di installazione e bloccaggio del palo nel basamento con sabbia e sigillatura superiore in cemento, di tutti i mezzi d'opera necessari per l'innalzamento del palo e collegamento elettrico della morsettiera: palo in acciaio S275JR secondo UNI EN 10025, laminato e zincato a caldo, di forma conica, curvo, sbraccio singolo, interrato fino a 0,80 m:
			a	altezza fuori terra 7,0 m, diametro base 127 mm, sbraccio 1,75 m, spessore 3,6 mm	cad		742,72
			b	altezza fuori terra 8,0 m, diametro base 127 mm, sbraccio 2,50 m, spessore 3,6 mm	cad		816,85
			c	altezza fuori terra 9,0 m, diametro base 127 mm, sbraccio 2,50 m, spessore 3,6 mm	cad		929,07
			d	altezza fuori terra 10 m, diametro base 139,7 mm, sbraccio 2,50 m, spessore 3,8 mm	cad		985,78
			e	altezza fuori terra 11,2 m, diametro base 152,4 mm, sbraccio 2,50 m, spessore 4,0 mm	cad		1230,83
		D04_05_032		Palo per illuminazione pubblica, con morsettiera e portello in alluminio, comprensivo di trasporto, di installazione e bloccaggio del palo nel basamento con sabbia e sigillatura superiore in cemento, di tutti i mezzi d'opera necessari per l'innalzame. Palo per illuminazione pubblica, con morsettiera e portello in alluminio, comprensivo di trasporto, di installazione e bloccaggio del palo nel basamento con sabbia e sigillatura superiore in cemento, di tutti i mezzi d'opera necessari per l'innalzamento del palo e collegamento elettrico della morsettiera: palo in acciaio S275JR secondo UNI EN 10025, laminato e zincato a caldo, di forma conica, curvo, sbraccio doppio 2,5 m con innesto a bicchiere, interrato fino a 0,80 m:
			a	altezza fuori terra 8,2 m, diametro base 127 mm, spessore 3,6 mm	cad		1060,84
			b	altezza fuori terra 9,2 m, diametro base 139,7 mm, spessore 3,8 mm	cad		1142,18
			c	altezza fuori terra 10,2 m, diametro base 139,7 mm, spessore 3,8 mm	cad		1326,56
			d	altezza fuori terra 11,2 m, diametro base 152,4 mm, spessore 4,0 mm	cad		1634,41
		D04_05_033		Palo per illuminazione pubblica, con morsettiera e portello in alluminio, comprensivo di trasporto, di installazione e bloccaggio del palo nel basamento con sabbia e sigillatura superiore in cemento, di tutti i mezzi d'opera necessari per l'innalzame. Palo per illuminazione pubblica, con morsettiera e portello in alluminio, comprensivo di trasporto, di installazione e bloccaggio del palo nel basamento con sabbia e sigillatura superiore in cemento, di tutti i mezzi d'opera necessari per l'innalzamento del palo e collegamento elettrico della morsettiera: palo in acciaio S275JR secondo UNI EN 10025, laminato e zincato a caldo, rastremato, diritto:
			a	lunghezza 4,0 m, diametro base 89 mm, spessore 3,2 mm	cad		341,11
			b	lunghezza 5,0 m, diametro base 89 mm, spessore 3,2 mm	cad		378,74
			c	lunghezza 6,0 m, diametro base 114 mm, spessore 3,4 mm	cad		496,45
			d	lunghezza 7,0 m, diametro base 127 mm, spessore 3,6 mm	cad		595,01
			e	lunghezza 8,0 m, diametro base 127 mm, spessore 3,6 mm	cad		632,07
			f	lunghezza 9,0 m, diametro base 127 mm, spessore 3,6 mm	cad		674,29
			g	lunghezza 10,0 m, diametro base 139,7 mm, spessore 3,8 mm	cad		779,86
			h	lunghezza 11,0 m, diametro base 139,7 mm, spessore 3,8 mm	cad		843,47
			i	lunghezza 12,0 m, diametro base 152,4 mm, spessore 4,0 mm	cad		979,38
		D04_05_034		Palo per illuminazione pubblica, con morsettiera e portello in alluminio, comprensivo di trasporto, di installazione e bloccaggio del palo nel basamento con sabbia e sigillatura superiore in cemento, di tutti i mezzi d'opera necessari per l'innalzame. Palo per illuminazione pubblica, con morsettiera e portello in alluminio, comprensivo di trasporto, di installazione e bloccaggio del palo nel basamento con sabbia e sigillatura superiore in cemento, di tutti i mezzi d'opera necessari per l'innalzamento del palo e collegamento elettrico della morsettiera: palo in acciaio S275JR secondo UNI EN 10025, laminato e zincato a caldo, rastremato, con sbraccio singolo, raggio 500 mm, altezza 1,0 m, lunghezza 1,0 m, riportato con innesto a bicchiere, interrato fino a 0,80 m:
			a	altezza fuori terra 4,2 m, diametro base 89 mm, spessore 3,2 mm	cad		414,77
			b	altezza fuori terra 5,2 m, diametro base 89 mm, spessore 3,2 mm	cad		457,32
			c	altezza fuori terra 6,2 m, diametro base 114 mm, spessore 3,4 mm	cad		579,94
			d	altezza fuori terra 7,2 m, diametro base 127 mm, spessore 3,6 mm	cad		629,35
			e	altezza fuori terra 8,2 m, diametro base 127 mm, spessore 3,6 mm	cad		659,52
			f	altezza fuori terra 9,2 m, diametro base 127 mm, spessore 3,6 mm	cad		696,59
			g	altezza fuori terra 10,2 m, diametro base 139,7 mm, spessore 3,8 mm	cad		835,11
			h	altezza fuori terra 11,2 m, diametro base 139,7 mm, spessore 3,8 mm	cad		897,11
			i	altezza fuori terra 12,2 m, diametro base 152,4 mm, spessore 4,0 mm	cad		1033,01
		D04_05_035		Palo per illuminazione pubblica, con morsettiera e portello in alluminio, comprensivo di trasporto, di installazione e bloccaggio del palo nel basamento con sabbia e sigillatura superiore in cemento, di tutti i mezzi d'opera necessari per l'innalzame. Palo per illuminazione pubblica, con morsettiera e portello in alluminio, comprensivo di trasporto, di installazione e bloccaggio del palo nel basamento con sabbia e sigillatura superiore in cemento, di tutti i mezzi d'opera necessari per l'innalzamento del palo e collegamento elettrico della morsettiera: palo in acciaio S275JR secondo UNI EN 10025, laminato e zincato a caldo, rastremato, con sbraccio singolo, raggio 500 mm, altezza 1,0 m, lunghezza 1,5 m, riportato con innesto a bicchiere, interrato fino a 0,80 m:
			a	altezza fuori terra 6,7 m, diametro base 114 mm, spessore 3,4 mm	cad		626,44
			b	altezza fuori terra 7,7 m, diametro base 127 mm, spessore 3,6 mm	cad		675,86
			c	altezza fuori terra 8,7 m, diametro base 127 mm, spessore 3,6 mm	cad		712,93
			d	altezza fuori terra 9,7 m, diametro base 127 mm, spessore 3,6 mm	cad		761,54
			e	altezza fuori terra 10,7 m, diametro base 139,7 mm, spessore 3,8 mm	cad		851,12
			f	altezza fuori terra 11,7 m, diametro base 139,7 mm, spessore 3,8 mm	cad		913,34
			g	altezza fuori terra 12,7 m, diametro base 152,4 mm, spessore 4,0 mm	cad		1049,25
		D04_05_036		Palo per illuminazione pubblica, con morsettiera e portello in alluminio, comprensivo di trasporto, di installazione e bloccaggio del palo nel basamento con sabbia e sigillatura superiore in cemento, di tutti i mezzi d'opera necessari per l'innalzame. Palo per illuminazione pubblica, con morsettiera e portello in alluminio, comprensivo di trasporto, di installazione e bloccaggio del palo nel basamento con sabbia e sigillatura superiore in cemento, di tutti i mezzi d'opera necessari per l'innalzamento del palo e collegamento elettrico della morsettiera: palo in acciaio S275JR secondo UNI EN 10025, laminato e zincato a caldo, rastremato, con sbraccio singolo, raggio 500 mm, altezza 1,5 m, lunghezza 1,5 m, riportato con innesto a bicchiere, interrato fino a 0,80 m:
			a	altezza fuori terra 7,2 m, diametro base 114 mm, spessore 3,4 mm	cad		636,74
			b	altezza fuori terra 8,2 m, diametro base 127 mm, spessore 3,6 mm	cad		686,16
			c	altezza fuori terra 9,2 m, diametro base 127 mm, spessore 3,6 mm	cad		723,22
			d	altezza fuori terra 10,2 m, diametro base 139,7 mm, spessore 3,6 mm	cad		771,84
			e	altezza fuori terra 11,2 m, diametro base 139,7 mm, spessore 3,8 mm	cad		861,41
			f	altezza fuori terra 12,2 m, diametro base 139,7 mm, spessore 3,8 mm	cad		917,01
			g	altezza fuori terra 13,2 m, diametro base 152,4 mm, spessore 4,0 mm	cad		1059,55
		D04_05_037		Palo per illuminazione pubblica, con morsettiera e portello in alluminio, comprensivo di trasporto, di installazione e bloccaggio del palo nel basamento con sabbia e sigillatura superiore in cemento, di tutti i mezzi d'opera necessari per l'innalzame. Palo per illuminazione pubblica, con morsettiera e portello in alluminio, comprensivo di trasporto, di installazione e bloccaggio del palo nel basamento con sabbia e sigillatura superiore in cemento, di tutti i mezzi d'opera necessari per l'innalzamento del palo e collegamento elettrico della morsettiera: palo in acciaio S275JR secondo UNI EN 10025, laminato e zincato a caldo, rastremato, con sbraccio singolo, raggio 1.000 mm, altezza 1,5 m, lunghezza 1,5 m, riportato con innesto a bicchiere, interrato fino a 0,80 m:
			a	altezza fuori terra 6,7 m, diametro base 114 mm, spessore 3,4 mm	cad		636,74
			b	altezza fuori terra 7,7 m, diametro base 127 mm, spessore 3,6 mm	cad		686,16
			c	altezza fuori terra 8,7 m, diametro base 127 mm, spessore 3,6 mm	cad		723,22
			d	altezza fuori terra 9,7 m, diametro base 127 mm, spessore 3,6 mm	cad		771,84
			e	altezza fuori terra 10,7 m, diametro base 139,7 mm, spessore 3,8 mm	cad		861,41
			f	altezza fuori terra 11,7 m, diametro base 139,7 mm, spessore 3,8 mm	cad		923,64
			g	altezza fuori terra 12,7 m, diametro base 152,4 mm, spessore 4,0 mm	cad		1059,55
		D04_05_038		Palo per illuminazione pubblica, con morsettiera e portello in alluminio, comprensivo di trasporto, di installazione e bloccaggio del palo nel basamento con sabbia e sigillatura superiore in cemento, di tutti i mezzi d'opera necessari per l'innalzame. Palo per illuminazione pubblica, con morsettiera e portello in alluminio, comprensivo di trasporto, di installazione e bloccaggio del palo nel basamento con sabbia e sigillatura superiore in cemento, di tutti i mezzi d'opera necessari per l'innalzamento del palo e collegamento elettrico della morsettiera: palo in acciaio S275JR secondo UNI EN 10025, laminato e zincato a caldo, rastremato, con sbraccio doppio a 180°, raggio 500 mm, altezza 1,0 m, lunghezza 1,0 m, riportato con innesto a bicchiere, interrato fino a 0,80 m:
			a	altezza fuori terra 4,2 m, diametro base 89 mm, spessore 3,2 mm	cad		488,07
			b	altezza fuori terra 5,2 m, diametro base 89 mm, spessore 3,2 mm	cad		535,53
			c	altezza fuori terra 6,2 m, diametro base 114 mm, spessore 3,4 mm	cad		651,75
			d	altezza fuori terra 7,2 m, diametro base 127 mm, spessore 3,6 mm	cad		733,86
			e	altezza fuori terra 8,2 m, diametro base 127 mm, spessore 3,6 mm	cad		770,92
			f	altezza fuori terra 9,2 m, diametro base 127 mm, spessore 3,6 mm	cad		813,14
			g	altezza fuori terra 10,2 m, diametro base 127 mm, spessore 3,6 mm	cad		909,11
			h	altezza fuori terra 11,2 m, diametro base 139,7 mm, spessore 3,8 mm	cad		964,71
			i	altezza fuori terra 12,2 m, diametro base 152,4 mm, spessore 4,0 mm	cad		1107,02
		D04_05_039		Palo per illuminazione pubblica, con morsettiera e portello in alluminio, comprensivo di trasporto, di installazione e bloccaggio del palo nel basamento con sabbia e sigillatura superiore in cemento, di tutti i mezzi d'opera necessari per l'innalzame. Palo per illuminazione pubblica, con morsettiera e portello in alluminio, comprensivo di trasporto, di installazione e bloccaggio del palo nel basamento con sabbia e sigillatura superiore in cemento, di tutti i mezzi d'opera necessari per l'innalzamento del palo e collegamento elettrico della morsettiera: palo in acciaio S275JR secondo UNI EN 10025, laminato e zincato a caldo, rastremato, con sbraccio doppio a 180°, raggio 500 mm, altezza 1,5 m, lunghezza 1,0 m, riportato con innesto a bicchiere, interrato fino a 0,80 m:
			a	altezza fuori terra 6,7 m, diametro base 114 mm, spessore 3,4 mm	cad		709,65
			b	altezza fuori terra 7,7 m, diametro base 127 mm, spessore 3,6 mm	cad		759,07
			c	altezza fuori terra 8,7 m, diametro base 127 mm, spessore 3,6 mm	cad		796,14
			d	altezza fuori terra 9,7 m, diametro base 127 mm, spessore 3,6 mm	cad		846,67
			e	altezza fuori terra 10,7 m, diametro base 127 mm, spessore 3,6 mm	cad		936,25
			f	altezza fuori terra 11,7 m, diametro base 139,7 mm, spessore 3,8 mm	cad		1000,98
			g	altezza fuori terra 12,7 m, diametro base 152,4 mm, spessore 4,0 mm	cad		1136,89
		D04_05_040		Palo per illuminazione pubblica, con morsettiera e portello in alluminio, comprensivo di trasporto, di installazione e bloccaggio del palo nel basamento con sabbia e sigillatura superiore in cemento, di tutti i mezzi d'opera necessari per l'innalzame. Palo per illuminazione pubblica, con morsettiera e portello in alluminio, comprensivo di trasporto, di installazione e bloccaggio del palo nel basamento con sabbia e sigillatura superiore in cemento, di tutti i mezzi d'opera necessari per l'innalzamento del palo e collegamento elettrico della morsettiera: palo in acciaio S275JR secondo UNI EN 10025, laminato e zincato a caldo, rastremato, con sbraccio doppio a 180°, raggio 500 mm, altezza 1,5 m, lunghezza 1,5 m, riportato con innesto a bicchiere, interrato fino a 0,80 m:
			a	altezza fuori terra 8,2 m, diametro base 127 mm, spessore 3,6 mm	cad		778,63
			b	altezza fuori terra 9,2 m, diametro base 127 mm, spessore 3,6 mm	cad		815,70
			c	altezza fuori terra 10,2 m, diametro base 127 mm, spessore 3,6 mm	cad		866,23
			d	altezza fuori terra 11,2 m, diametro base 139,7 mm, spessore 3,8 mm	cad		955,81
			e	altezza fuori terra 12,2 m, diametro base 139,7 mm, spessore 3,8 mm	cad		1020,55
			f	altezza fuori terra 13,2 m, diametro base 152,4 mm, spessore 4,0 mm	cad		1156,45
		D04_05_041		Palo per illuminazione pubblica, con morsettiera e portello in alluminio, comprensivo di trasporto, di installazione e bloccaggio del palo nel basamento con sabbia e sigillatura superiore in cemento, di tutti i mezzi d'opera necessari per l'innalzame. Palo per illuminazione pubblica, con morsettiera e portello in alluminio, comprensivo di trasporto, di installazione e bloccaggio del palo nel basamento con sabbia e sigillatura superiore in cemento, di tutti i mezzi d'opera necessari per l'innalzamento del palo e collegamento elettrico della morsettiera: palo in acciaio S275JR secondo UNI EN 10025, laminato e zincato a caldo, rastremato, con sbraccio doppio a 180°, raggio 1.000 mm, altezza 1,5 m, lunghezza 1,5 m, riportato con innesto a bicchiere, interrato fino a 0,80 m:
			a	altezza fuori terra 8,2 m, diametro base 127 mm, spessore 3,6 mm	cad		778,63
			b	altezza fuori terra 9,2 m, diametro base 127 mm, spessore 3,6 mm	cad		815,70
			c	altezza fuori terra 10,2 m, diametro base 127 mm, spessore 3,6 mm	cad		866,23
			d	altezza fuori terra 11,2 m, diametro base 139,7 mm, spessore 3,8 mm	cad		955,81
			e	altezza fuori terra 12,2 m, diametro base 139,7 mm, spessore 3,8 mm	cad		1020,55
			f	altezza fuori terra 13,2 m, diametro base 152,4 mm, spessore 4,0 mm	cad		1156,45
		D04_05_042		Palo ricavato da lamiera a norma UNI EN 40 in acciaio S235JR secondo UNI EN 10025 stampato e saldato in longitudinale, zincato a caldo, troncoconico diritto a sezione circolare con diametro in sommita' 60 mm, completo di asole per morsettiera ed ingre. Palo ricavato da lamiera a norma UNI EN 40 in acciaio S235JR secondo UNI EN 10025 stampato e saldato in longitudinale, zincato a caldo, troncoconico diritto a sezione circolare con diametro in sommita' 60 mm, completo di asole per morsettiera ed ingresso cavi, piastrina di messa a terra e attacco per armatura, in opera comprensivo di trasporto, d'installazione e di bloccaggio del palo nel basamento con sabbia e cemento, di tutti i mezzi d'opera necessari per l'innalzamento del palo e collegamento alla cassetta di derivazione:
			a	lunghezza 3,5 m, altezza fuori terra 3,0 m, diametro base 95 mm, spessore 3 mm	cad		288,74
			b	lunghezza 4,0 m, altezza fuori terra 3,5 m, diametro base 100 mm, spessore 3 mm	cad		316,64
			c	lunghezza 4,5 m, altezza fuori terra 4,0 m, diametro base 105 mm, spessore 3 mm	cad		335,73
			d	lunghezza 5,5 m, altezza fuori terra 5,0 m, diametro base 115 mm, spessore 3 mm	cad		381,13
			e	lunghezza 6,8 m, altezza fuori terra 6,0 m, diametro base 128 mm, spessore 3 mm	cad		472,49
			f	lunghezza 7,8 m, altezza fuori terra 7,0 m, diametro base 138 mm, spessore 3 mm	cad		503,37
			g	lunghezza 8,8 m, altezza fuori terra 8,0 m, diametro base 148 mm, spessore 3 mm	cad		537,35
			h	lunghezza 9,8 m, altezza fuori terra 9,0 m, diametro base 158 mm, spessore 4 mm	cad		575,45
			i	lunghezza 10,8 m, altezza fuori terra 10,0 m, diametro base 168 mm, spessore 4 mm	cad		621,78
			j	lunghezza 11,8 m, altezza fuori terra 11,0 m, diametro base 178 mm, spessore 4 mm	cad		688,00
			k	lunghezza 12,3 m, altezza fuori terra 12,0 m, diametro base 188 mm, spessore 4 mm	cad		707,67
		D04_05_043		Palo ricavato da lamiera a norma UNI EN 40 in acciaio S235JR secondo UNI EN 10025 stampato e saldato in longitudinale, zincato a caldo, troncoconico curvato a sezione circolare con diametro in sommita' 60 mm, completo di morsettiera con portello in al. Palo ricavato da lamiera a norma UNI EN 40 in acciaio S235JR secondo UNI EN 10025 stampato e saldato in longitudinale, zincato a caldo, troncoconico curvato a sezione circolare con diametro in sommita' 60 mm, completo di morsettiera con portello in alluminio, piastrina di messa a terra e attacco per armatura, in opera comprensivo di trasporto, d'installazione e di bloccaggio del palo nel basamento con sabbia e cemento, di tutti i mezzi d'opera necessari per l'innalzamento del palo e collegamento elettrico della morsettiera: a sbraccio singolo:
			a	lunghezza 8,6 m, altezza fuori terra 7,8 m, spessore 3 mm, sbraccio 1,2 m	cad		614,02
			b	lunghezza 9,6 m, altezza fuori terra 8,8 m, spessore 3 mm, sbraccio 1,2 m	cad		655,20
			c	lunghezza 8,8 m, altezza fuori terra 8,0 m, spessore 3 mm, sbraccio 2,5 m	cad		663,52
			d	lunghezza 9,8 m, altezza fuori terra 9,0 m, spessore 3 mm, sbraccio 2,5 m	cad		711,91
			e	lunghezza 8,8 m, altezza fuori terra 8,0 m, spessore 4 mm, sbraccio 2,5 m	cad		752,06
			f	lunghezza 9,8 m, altezza fuori terra 9,0 m, spessore 4 mm, sbraccio 2,5 m	cad		798,40
			g	lunghezza 10,8 m, altezza fuori terra 10,0 m, spessore 4 mm, sbraccio 2,5 m	cad		857,08
		D04_05_044		Palo ricavato da lamiera a norma UNI EN 40 in acciaio S235JR secondo UNI EN 10025 stampato e saldato in longitudinale, zincato a caldo, troncoconico curvato a sezione circolare con diametro in sommita' 60 mm, completo di morsettiera con portello in al. Palo ricavato da lamiera a norma UNI EN 40 in acciaio S235JR secondo UNI EN 10025 stampato e saldato in longitudinale, zincato a caldo, troncoconico curvato a sezione circolare con diametro in sommita' 60 mm, completo di morsettiera con portello in alluminio, piastrina di messa a terra e attacco per armatura, in opera comprensivo di trasporto, d'installazione e di bloccaggio del palo nel basamento con sabbia e cemento, di tutti i mezzi d'opera necessari per l'innalzamento del palo e collegamento elettrico della morsettiera: a sbraccio doppio:
			a	lunghezza 8,8 m, altezza fuori terra 8,0 m, spessore 3 mm, sbraccio 2,5 m	cad		973,35
			b	lunghezza 9,8 m, altezza fuori terra 8,8 m, spessore 3 mm, sbraccio 2,5 m	cad		1027,91
			c	lunghezza 8,8 m, altezza fuori terra 8,0 m, spessore 4 mm, sbraccio 2,5 m	cad		1107,28
			d	lunghezza 9,8 m, altezza fuori terra 9,0 m, spessore 4 mm, sbraccio 2,5 m	cad		1231,86
			e	lunghezza 10,8 m, altezza fuori terra 10,0 m, spessore 4 mm, sbraccio 2,5 m	cad		1279,22
		D04_05_045		Palo ricavato da lamiera a norma UNI EN 40 in acciaio S235JR secondo UNI EN 10025 stampato e saldato in longitudinale, zincato a caldo in accordo alla norma UNI EN 40, troncoconico diritto a sezione circolare con diametro in sommita' 60 mm, completo d. Palo ricavato da lamiera a norma UNI EN 40 in acciaio S235JR secondo UNI EN 10025 stampato e saldato in longitudinale, zincato a caldo in accordo alla norma UNI EN 40, troncoconico diritto a sezione circolare con diametro in sommita' 60 mm, completo di morsettiera con portello in alluminio, piastrina di messa a terra ed attacco per armatura, in opera comprensivo di trasporto, d'installazione e di bloccaggio del palo nel basamento con sabbia e cemento, di tutti i mezzi d'opera necessari per l'innalzamento del palo e collegamento elettrico della morsettiera: con sbraccio singolo, raggio 500 mm, altezza 1,5 m, lunghezza 1,5 m, riportato con innesto a bicchiere, interrato fino a 1,0 m:
			a	altezza fuori terra 7,8 m, diametro base 128 mm	cad		563,64
			b	altezza fuori terra 8,8 m, diametro base 138 mm	cad		600,92
			c	altezza fuori terra 9,8 m, diametro base 148 mm	cad		638,10
			d	altezza fuori terra 10,8 m, diametro base 158 mm	cad		676,20
			e	altezza fuori terra 11,8 m, diametro base 168 mm	cad		725,73
			f	altezza fuori terra 12,8 m, diametro base 178 mm	cad		777,77
			g	altezza fuori terra 13,8 m, diametro base 188 mm	cad		794,24
		D04_05_046		Palo ricavato da lamiera a norma UNI EN 40 in acciaio S235JR secondo UNI EN 10025 stampato e saldato in longitudinale, zincato a caldo in accordo alla norma UNI EN 40, troncoconico diritto a sezione circolare con diametro in sommita' 60 mm, completo d. Palo ricavato da lamiera a norma UNI EN 40 in acciaio S235JR secondo UNI EN 10025 stampato e saldato in longitudinale, zincato a caldo in accordo alla norma UNI EN 40, troncoconico diritto a sezione circolare con diametro in sommita' 60 mm, completo di morsettiera con portello in alluminio, piastrina di messa a terra ed attacco per armatura, in opera comprensivo di trasporto, d'installazione e di bloccaggio del palo nel basamento con sabbia e cemento, di tutti i mezzi d'opera necessari per l'innalzamento del palo e collegamento elettrico della morsettiera: con sbraccio singolo, raggio 1.000 mm, altezza 1,5 m, lunghezza 1,5 m, riportato con innesto a bicchiere, interrato fino a 1,0 m:
			a	altezza fuori terra 7,8 m, diametro base 128 mm	cad		563,64
			b	altezza fuori terra 8,8 m, diametro base 138 mm	cad		594,52
			c	altezza fuori terra 9,8 m, diametro base 148 mm	cad		634,90
			d	altezza fuori terra 10,8 m, diametro base 158 mm	cad		676,20
			e	altezza fuori terra 11,8 m, diametro base 168 mm	cad		725,73
			f	altezza fuori terra 12,8 m, diametro base 178 mm	cad		777,77
			g	altezza fuori terra 13,8 m, diametro base 188 mm	cad		794,24
		D04_05_047		Palo ricavato da lamiera a norma UNI EN 40 in acciaio S235JR secondo UNI EN 10025 stampato e saldato in longitudinale, zincato a caldo in accordo alla norma UNI EN 40, troncoconico diritto a sezione circolare con diametro in sommita' 60 mm, completo d. Palo ricavato da lamiera a norma UNI EN 40 in acciaio S235JR secondo UNI EN 10025 stampato e saldato in longitudinale, zincato a caldo in accordo alla norma UNI EN 40, troncoconico diritto a sezione circolare con diametro in sommita' 60 mm, completo di morsettiera con portello in alluminio, piastrina di messa a terra ed attacco per armatura, in opera comprensivo di trasporto, d'installazione e di bloccaggio del palo nel basamento con sabbia e cemento, di tutti i mezzi d'opera necessari per l'innalzamento del palo e collegamento elettrico della morsettiera: con sbraccio doppio a 180°, raggio 500 mm, altezza 1,5 m, lunghezza 1,5 m, riportato con innesto a bicchiere, interrato fino a 1,00 m:
			a	altezza fuori terra 7,8 m, diametro base 128 mm	cad		656,12
			b	altezza fuori terra 8,8 m, diametro base 138 mm	cad		687,00
			c	altezza fuori terra 9,8 m, diametro base 148 mm	cad		720,98
			d	altezza fuori terra 10,8 m, diametro base 158 mm	cad		767,40
			e	altezza fuori terra 11,8 m, diametro base 168 mm	cad		813,73
			f	altezza fuori terra 12,8 m, diametro base 178 mm	cad		868,28
			g	altezza fuori terra 13,8 m, diametro base 188 mm	cad		884,75
		D04_05_048		Palo ricavato da lamiera a norma UNI EN 40 in acciaio S235JR secondo UNI EN 10025 stampato e saldato in longitudinale, zincato a caldo in accordo alla norma UNI EN 40, troncoconico diritto a sezione circolare con diametro in sommita' 60 mm, completo d. Palo ricavato da lamiera a norma UNI EN 40 in acciaio S235JR secondo UNI EN 10025 stampato e saldato in longitudinale, zincato a caldo in accordo alla norma UNI EN 40, troncoconico diritto a sezione circolare con diametro in sommita' 60 mm, completo di morsettiera con portello in alluminio, piastrina di messa a terra ed attacco per armatura, in opera comprensivo di trasporto, d'installazione e di bloccaggio del palo nel basamento con sabbia e cemento, di tutti i mezzi d'opera necessari per l'innalzamento del palo e collegamento elettrico della morsettiera: con sbraccio doppio a 180°, raggio 1.000 mm, altezza 1,50 m, lunghezza 1,50 m, riportato con innesto a bicchiere, interrato fino a 1,0 m:
			a	altezza fuori terra 7,8 m, diametro base 128 mm	cad		656,12
			b	altezza fuori terra 8,8 m, diametro base 138 mm	cad		687,00
			c	altezza fuori terra 9,8 m, diametro base 148 mm	cad		720,98
			d	altezza fuori terra 10,8 m, diametro base 158 mm	cad		767,40
			e	altezza fuori terra 11,8 m, diametro base 168 mm	cad		813,73
			f	altezza fuori terra 12,8 m, diametro base 178 mm	cad		868,28
			g	altezza fuori terra 13,8 m, diametro base 188 mm	cad		884,75

	D04_06			SBRACCI IN ACCIAIO
		D04_06_049		Sbraccio in acciaio laminato e zincato su palo per illuminazione pubblica, messo in opera comprensivo dei materiali idonei per il fissaggio dello stesso alla testa del palo con innesto a bicchiere: sbraccio singolo, diametro 60,3 mm, raggio 500 mm:
			a	altezza 1,0 m, lunghezza 1,0 m	cad		109,29
			b	altezza 1,0 m, lunghezza 1,5 m	cad		118,02
			c	altezza 1,5 m, lunghezza 1,5 m	cad		128,32
		D04_06_050	_	Sbraccio in acciaio laminato e zincato su palo per illuminazione pubblica, messo in opera comprensivo dei materiali idonei per il fissaggio dello stesso alla testa del palo con innesto a bicchiere: sbraccio singolo, diametro 60,3 mm, raggio 1.000 mm,. Sbraccio in acciaio laminato e zincato su palo per illuminazione pubblica, messo in opera comprensivo dei materiali idonei per il fissaggio dello stesso alla testa del palo con innesto a bicchiere: sbraccio singolo, diametro 60,3 mm, raggio 1.000 mm, altezza 1,5 m, lunghezza 1,5 m	cad		128,32
		D04_06_051		Sbraccio in acciaio laminato e zincato su palo per illuminazione pubblica, messo in opera comprensivo dei materiali idonei per il fissaggio dello stesso alla testa del palo con innesto a bicchiere: sbraccio doppio a 180°, diametro 60,3 mm, raggio 500. Sbraccio in acciaio laminato e zincato su palo per illuminazione pubblica, messo in opera comprensivo dei materiali idonei per il fissaggio dello stesso alla testa del palo con innesto a bicchiere: sbraccio doppio a 180°, diametro 60,3 mm, raggio 500 mm:
			a	altezza 1,0 m, lunghezza 1,0 m	cad		177,60
			b	altezza 1,0 m, lunghezza 1,5 m	cad		199,01
			c	altezza 1,5 m, lunghezza 1,5 m	cad		220,82
		D04_06_052	_	Sbraccio in acciaio laminato e zincato su palo per illuminazione pubblica, messo in opera comprensivo dei materiali idonei per il fissaggio dello stesso alla testa del palo con innesto a bicchiere: sbraccio doppio a 180°, diametro 60,3 mm, raggio 1.0. Sbraccio in acciaio laminato e zincato su palo per illuminazione pubblica, messo in opera comprensivo dei materiali idonei per il fissaggio dello stesso alla testa del palo con innesto a bicchiere: sbraccio doppio a 180°, diametro 60,3 mm, raggio 1.000 mm, altezza 1,5 m, lunghezza 1,5 m	cad		218,58

	D04_07			PALI IN VETRORESINA
		D04_07_053		Pali in vetroresina per illuminazione pubblica, messi in opera comprensivi di trasporto, di installazione e bloccaggio del palo nel basamento con sabbia e sigillatura superiore in cemento, di tutti i mezzi d'opera necessari per l'innalzamento del pal. Pali in vetroresina per illuminazione pubblica, messi in opera comprensivi di trasporto, di installazione e bloccaggio del palo nel basamento con sabbia e sigillatura superiore in cemento, di tutti i mezzi d'opera necessari per l'innalzamento del palo e collegamento alla cassetta di derivazione:
			a	altezza 3,5 m, spessore 4 mm, peso 8,5 kg	cad		123,01
			b	altezza 4,0 m, spessore 4 mm, peso 10 kg	cad		159,21
			c	altezza 4,8 m, spessore 4 mm, peso 13 kg	cad		181,87
			d	altezza 5,8 m, spessore 4 mm, peso 16 kg	cad		224,28
			e	altezza 6,8 m, spessore 5 mm, peso 23 kg	cad		269,53
			f	altezza 8,0 m, spessore 6 mm, peso 39 kg	cad		406,77
			g	altezza 8,0 m, spessore 8 mm, peso 51 kg	cad		453,10
			h	altezza 9,0 m, spessore 6 mm, peso 47 kg	cad		459,71
			i	altezza 9,0 m, spessore 8 mm, peso 61 kg	cad		511,45
			j	altezza 10,0 m, spessore 6 mm, peso 58 kg	cad		506,76
			k	altezza 10,0 m, spessore 8 mm, peso 75 kg	cad		574,55
			l	altezza 11,0 m, spessore 6 mm, peso 73 kg	cad		583,94
			m	altezza 11,0 m, spessore 8 mm, peso 90 kg	cad		781,52
			n	altezza 12,0 m, spessore 6 mm, peso 79 kg	cad		666,87
			o	altezza 12,0 m, spessore 8 mm, peso 103 kg	cad		858,24

	D04_08			PALI IN ALLUMINIO
		D04_08_054		Pali conici in alluminio ottenuti per estrusione secondo la norma EN 755-2 ed anodizzati esternamente, diametro testa palo 60 mm; base del palo protetta con sistema coroplast applicata all'intera superficie interrata fino a 250 mm sopra il livello de. Pali conici in alluminio ottenuti per estrusione secondo la norma EN 755-2 ed anodizzati esternamente, diametro testa palo 60 mm; base del palo protetta con sistema coroplast applicata all'intera superficie interrata fino a 250 mm sopra il livello del terreno, completi di asola e portello per morsettiera di 186 x 46 mm e foro passacavi di 150 x 50 mm, posti in opera interrati, compreso il collegamento alla cassetta di derivazione:
			a	altezza fuori terra 3,0 m, diametro base 114 mm, spessore 2,5 mm, interramento 500 mm, peso 7,2 kg	cad		379,25
			b	altezza fuori terra 3,5 m, diametro base 114 mm, spessore 2,5 mm, interramento 500 mm, peso 8,1 kg	cad		400,16
			c	altezza fuori terra 4,0 m, diametro base 114 mm, spessore 2,5 mm, interramento 500 mm, peso 9,0 kg	cad		426,51
			d	altezza fuori terra 4,5 m, diametro base 114 mm, spessore 2,5 mm, interramento 500 mm, peso 9,9 kg	cad		447,41
			e	altezza fuori terra 5,0 m, diametro base 120 mm, spessore 3 mm, interramento 500 mm, peso 13,4 kg	cad		517,26
			f	altezza fuori terra 6,0 m, diametro base 120 mm, spessore 3 mm, interramento 500 mm, peso 15,6 kg	cad		586,26
			g	altezza fuori terra 7,0 m, diametro base 150 mm, spessore 3,5 mm, interramento 800 mm, peso 26,0 kg	cad		800,11
			h	altezza fuori terra 8,0 m, diametro base 150 mm, spessore 3,5 mm, interramento 800 mm, peso 29,1 kg	cad		874,53
			i	altezza fuori terra 9,0 m, diametro base 180 mm, spessore 4 mm, interramento 800 mm, peso 44,4 kg	cad		1167,08
			j	altezza fuori terra 10,0 m, diametro base 180 mm, spessore 4 mm, interramento 800 mm, peso 48,6 kg	cad		1253,25

	D04_09			ACCESSORI PER PALI
		D04_09_055		Morsettiera da incasso palo, per feritoia 38 x 132 mm, per cavi di sezione fino a 6 mm², contenitore e morsettiera in resina autoestinguente, isolamento in classe II secondo CEI EN 60439-1, morsetti in ottone, grado di protezione coperchio IP 43 ed i. Morsettiera da incasso palo, per feritoia 38 x 132 mm, per cavi di sezione fino a 6 mm², contenitore e morsettiera in resina autoestinguente, isolamento in classe II secondo CEI EN 60439-1, morsetti in ottone, grado di protezione coperchio IP 43 ed ingresso cavi IP 23 secondo norma CEI EN 60529, tensione nominale 450 V:
			a	per linee trifasi in cavo quadripolare, sezione fino a 6 mm², con 1 portafusibile sezionabile per fusibile cilindrico 5 x 20, tensione 250 V portata 10 A	cad		30,04
			b	per linee trifasi in cavo quadripolare, sezione fino a 6 mm², con 2 portafusibili sezionabili, per fusibile cilindrico 5 x 20, tensione 250 V portata 10 A	cad		35,02
			c	per linee monofasi in cavo bipolare, sezione fino a 10 mm², con 1 portafusibile sezionabile per fusibile cilindrico 5 x 20, tensione 250 V portata 10 A	cad		24,96
			d	per linee monofasi in cavo bipolare, sezione fino a 10 mm², con 2 portafusibili sezionabili, per fusibile cilindrico 5 x 20, tensione 250 V portata 10 A	cad		29,83
		D04_09_056		Morsettiera da incasso palo, per feritoia 45 x 186 mm, per cavi di sezione fino a 16 mm², contenitore e morsettiera in resina autoestinguente, isolamento in classe II secondo CEI EN 60439-1, morsetti in ottone, grado di protezione coperchio IP 43 ed. Morsettiera da incasso palo, per feritoia 45 x 186 mm, per cavi di sezione fino a 16 mm², contenitore e morsettiera in resina autoestinguente, isolamento in classe II secondo CEI EN 60439-1, morsetti in ottone, grado di protezione coperchio IP 43 ed ingresso cavi IP 23 secondo norma CEI EN 60529, tensione nominale 450 V:
			a	per linee trifasi in cavo unipolare, con 1 portafusibile sezionabile per fusibile cilindrico 8,5 x 31,5 tensione 380 V portata 20 A	cad		33,33
			b	per linee trifasi in cavo quadripolare con 1 portafusibile sezionabile, per fusibile cilindrico 8,5 x 31,5 tensione 380 V portata 20 A	cad		34,77
			c	per linee trifasi in cavo unipolare, con 2 portafusibili sezionabili, per fusibile cilindrico 8,5 x 31,5 tensione 380 V portata 20 A	cad		42,53
			d	per linee trifasi in cavo quadripolare con 2 portafusibili sezionabili, per fusibile cilindrico 8,5 x 31,5 tensione 380 V portata 20 A	cad		43,98
			e	per linee monofasi in cavo unipolare, con 1 portafusibile sezionabile per fusibile cilindrico 8,5 x 31,5 tensione 380 V portata 20 A	cad		27,54
			f	per linee monofasi in cavo bipolare con 1 portafusibile sezionabile, per fusibile cilindrico 8,5 x 31,5 tensione 380 V portata 20 A	cad		28,46
			g	per linee monofasi in cavo unipolare, con 2 portafusibili sezionabili, per fusibile cilindrico 8,5 x 31,5 tensione 380 V portata 20 A	cad		36,73
			h	per linee monofasi in cavo bipolare con 2 portafusibili sezionabili, per fusibile cilindrico 8,5 x 31,5 tensione 380 V portata 20 A	cad		37,55
		D04_09_057		Portello da palo per illuminazione, in lega di alluminio pressofusa con guarnizione in gomma EPDM, completo di linguette in ottone e viti in acciaio inox per serraggio su palo, grado di protezione IP 54 secondo norma CEI EN 60529:
			a	in lega di alluminio pressofusa, per feritoia 38 x 132 mm, per palo diametro fino a 114 mm	cad		16,14
			b	in lega di alluminio pressofusa, per feritoia 38 x 132 mm, per palo diametro fino a 114 mm, in esecuzione verniciata	cad		17,69
			c	in lega di alluminio pressofusa, per feritoia 45 x 186 mm, per palo diametro fino a 300 mm	cad		18,20
			d	in lega di alluminio pressofusa, per feritoia 45 x 186 mm, per palo diametro fino a 300 mm, in esecuzione verniciata	cad		19,64

	D04_10			QUADRI ELETTRICI PER IMPIANTI DI PUBBLICA ILLUMINAZIONE
		D04_10_058		Quadro elettrico preassemblato, per impianti di pubblica illuminazione, posto in armadio a parete in vetroresina IP 44 dimensioni 590 x 550 x 250 mm con portello di chiusura lucchettabile, dotato di interruttore crepuscolare e interruttore orario gio. Quadro elettrico preassemblato, per impianti di pubblica illuminazione, posto in armadio a parete in vetroresina IP 44 dimensioni 590 x 550 x 250 mm con portello di chiusura lucchettabile, dotato di interruttore crepuscolare e interruttore orario giornaliero, contattore adeguato alla potenza del carico, commutatore a 3 posizioni accensione automatica, spento e acceso, morsettiera ingresso e uscita per un circuito luce:
			a	potenza nominale del carico 15 kW, con interruttore generale magnetotermico differenziale 4 x 32 A, 1 portafusibile sezionatore tetrapolare 50 A, 1 portafusibile sezionatore bipolare 32 A	cad		1221,25
			b	potenza nominale del carico 30 kW, con interruttore generale magnetotermico differenziale 4 x 63 A, 1 portafusibile sezionatore tetrapolare 125 A, 1 portafusibile sezionatore bipolare 32 A	cad		1539,70
			c	potenza nominale del carico 15 kW, con interruttore generale magnetotermico 4 x 32 A completo di bobina di sgancio, rele' differenziale regolabile autoripristinante con TA, 1 portafusibile sezionatore tetrapolare 50 A, 1 portafusibile sezionatore bipo. potenza nominale del carico 15 kW, con interruttore generale magnetotermico 4 x 32 A completo di bobina di sgancio, rele' differenziale regolabile autoripristinante con TA, 1 portafusibile sezionatore tetrapolare 50 A, 1 portafusibile sezionatore bipolare 32 A	cad		1536,57
			d	potenza nominale del carico 30 kW, con interruttore generale magnetotermico 4 x 63 A completo di bobina di sgancio, rele' differenziale regolabile autoripristinante con TA, 1 portafusibile sezionatore tetrapolare 125 A, 1 portafusibile sezionatore bip. potenza nominale del carico 30 kW, con interruttore generale magnetotermico 4 x 63 A completo di bobina di sgancio, rele' differenziale regolabile autoripristinante con TA, 1 portafusibile sezionatore tetrapolare 125 A, 1 portafusibile sezionatore bipolare 32 A	cad		1809,97
		D04_10_059		Quadro elettrico preassemblato, per impianti di pubblica illuminazione a bipotenza, posto in armadio a parete in vetroresina IP 44 dimensioni 710 x 650 x 270 mm con portello di chiusura lucchettabile, dotato di interruttore crepuscolare e interruttor. Quadro elettrico preassemblato, per impianti di pubblica illuminazione a bipotenza, posto in armadio a parete in vetroresina IP 44 dimensioni 710 x 650 x 270 mm con portello di chiusura lucchettabile, dotato di interruttore crepuscolare e interruttore orario giornaliero, contattore tripolare adeguato alla potenza del carico ed un contattore bipolare 20 A, 2 commutatori a 3 posizioni accensione automatica, spento e acceso, morsettiera ingresso e uscita:
			a	potenza nominale del carico 15 kW, con interruttore generale magnetotermico differenziale 4 x 32 A, 1 portafusibile sezionatore tetrapolare 50 A, 2 portafusibili sezionatori bipolari 32 A	cad		1552,23
			b	potenza nominale del carico 30 kW, con interruttore generale magnetotermico differenziale 4 x 63 A, 1 portafusibile sezionatore tetrapolare 125 A, 2 portafusibili sezionatori bipolari 32 A	cad		1960,76
			c	potenza nominale del carico 15 kW, con interruttore generale magnetotermico 4 x 32 A completo di bobina di sgancio, rele' differenziale regolabile autoripristinante con TA, 1 portafusibile sezionatore tetrapolare 50 A, 2 portafusibili sezionatori bipo. potenza nominale del carico 15 kW, con interruttore generale magnetotermico 4 x 32 A completo di bobina di sgancio, rele' differenziale regolabile autoripristinante con TA, 1 portafusibile sezionatore tetrapolare 50 A, 2 portafusibili sezionatori bipolari 32 A	cad		1957,63
			d	potenza nominale del carico 30 kW, con interruttore generale magnetotermico 4 x 63 A completo di bobina di sgancio, rele' differenziale regolabile autoripristinante con TA, 1 portafusibile sezionatore tetrapolare 125 A, 2 portafusibili sezionatori bip. potenza nominale del carico 30 kW, con interruttore generale magnetotermico 4 x 63 A completo di bobina di sgancio, rele' differenziale regolabile autoripristinante con TA, 1 portafusibile sezionatore tetrapolare 125 A, 2 portafusibili sezionatori bipolari 32 A	cad		1960,76

	D04_11			ARMADI IN VETRORESINA
			d	potenza nominale del carico 30 kW, con interruttore generale magnetotermico 4 x 63 A completo di bobina di sgancio, rele' differenziale regolabile autoripristinante con TA, 1 portafusibile sezionatore tetrapolare 125 A, 2 portafusibili sezionatori bip. potenza nominale del carico 30 kW, con interruttore generale magnetotermico 4 x 63 A completo di bobina di sgancio, rele' differenziale regolabile autoripristinante con TA, 1 portafusibile sezionatore tetrapolare 125 A, 2 portafusibili sezionatori bipolari 32 A	cad		1960,76
			d1	potenza nominale del carico 30 kW, con interruttore generale magnetotermico 4 x 63 A completo di bobina di sgancio, rele' differenziale regolabile autoripristinante con TA, 1 portafusibile sezionatore tetrapolare 125 A, 2 portafusibili sezionatori bip. potenza nominale del carico 30 kW, con interruttore generale magnetotermico 4 x 63 A completo di bobina di sgancio, rele' differenziale regolabile autoripristinante con TA, 1 portafusibile sezionatore tetrapolare 125 A, 2 portafusibili sezionatori bipolari 32 A	cad		1960,76
		D04_11_060		Armadio stradale in vetroresina, ad un vano con portello cieco completo di serratura, dimensioni in mm:
			a	520 x 540 x 260	cad		264,64
			c	520 x 870 x 260	cad		360,33
			d	520 x 870 x 260, con piedistallo passacavi di altezza 550 mm	cad		661,20
			e	520 x 540 x 375	cad		386,43
			f	520 x 870 x 375	cad		494,47
		D04_11_061		Armadio stradale in vetroresina, installato a pavimento incluso telaio di base, a due vani di uguale altezza, con portello cieco completo di serratura, dimensioni del singolo vano in mm:
			b	520 x 870 x 260	cad		837,01
			c	520 x 540 x 375	cad		843,98
			d	520 x 870 x 375	cad		1050,27
		D04_11_062		Armadio stradale in vetroresina, installato a pavimento, incluso telaio di base, a due vani di diversa altezza, con portello cieco completo di serratura, dimensioni vani in mm:
			a	inferiore 520 x 540 x 260, superiore 520 x 870 x 260	cad		725,52
			b	inferiore 520 x 540 x 375, superiore 520 x 870 x 375	cad		953,49
		D04_11_063		Accessori per installazione armadi stradali in vetroresina:
			a	telaio di ancoraggio a pavimento in acciaio zincato, profondita' 260 mm	cad		47,40
			b	telaio di ancoraggio a pavimento in acciaio zincato, profondita' 375 mm	cad		53,56
			c	zoccolo in vetroresina di altezza 370 mm, profondita' 260 mm	cad		143,57
			d	zoccolo in vetroresina di altezza 550 mm, profondita' 260 mm	cad		175,77
			e	zoccolo in vetroresina di altezza 370 mm, profondita' 375 mm	cad		216,96

D05	>---			IMPIANTI DI TERRA E DI PROTEZIONE DALLE SCARICHE ATMOSFERICHE

	D05_01			CONDUTTORI DI TERRA
		D05_01_001		Corda in rame nudo, in opera completa di morsetti e capicorda, posata: su passerella, tubazione protettiva o cunicolo:
			a	sezione nominale 6 mm²	m		3,43
			b	sezione nominale 10 mm²	m		4,02
			c	sezione nominale 16 mm²	m		4,87
			d	sezione nominale 25 mm²	m		6,16
			e	sezione nominale 35 mm²	m		7,45
			f	sezione nominale 50 mm²	m		10,04
			g	sezione nominale 70 mm²	m		13,18
			h	sezione nominale 95 mm²	m		17,20
			i	sezione nominale 120 mm²	m		21,10
			j	sezione nominale 150 mm²	m		25,70
		D05_01_002		Corda in rame nudo, in opera completa di morsetti e capicorda, posata: a vista, compresi accessori di sostegno e fissaggio:
			a	sezione nominale 6 mm²	m		7,32
			b	sezione nominale 10 mm²	m		8,46
			c	sezione nominale 16 mm²	m		9,82
			d	sezione nominale 25 mm²	m		11,35
			e	sezione nominale 35 mm²	m		12,70
			f	sezione nominale 50 mm²	m		16,45
			g	sezione nominale 70 mm²	m		20,11
			h	sezione nominale 95 mm²	m		25,01
			i	sezione nominale 120 mm²	m		30,59
			j	sezione nominale 150 mm²	m		36,06
		D05_01_003		Corda in rame nudo, in opera completa di morsetti e capicorda, posata: interrata entro scavo predisposto:
			a	sezione nominale 6 mm²	m		2,86
			b	sezione nominale 10 mm²	m		3,44
			c	sezione nominale 16 mm²	m		4,20
			d	sezione nominale 25 mm²	m		5,43
			e	sezione nominale 35 mm²	m		6,66
			f	sezione nominale 50 mm²	m		9,00
			g	sezione nominale 70 mm²	m		11,91
			h	sezione nominale 95 mm²	m		15,37
			i	sezione nominale 120 mm²	m		19,19
			j	sezione nominale 150 mm²	m		23,58
		D05_01_004		Fune spiroidale in acciaio zincato a caldo in accordo alla norma CEI 7-6, posata:
			a	su passerella, tubazione protettiva o cunicolo, diametro 9,5 mm	m		5,30
			b	su passerella, tubazione protettiva o cunicolo, diametro 11 mm	m		6,47
			c	a vista compresi accessori di fissaggio, diametro 9,5 mm	m		8,24
			d	a vista compresi accessori di fissaggio, diametro 11 mm	m		9,94
			e	interrata entro scavo predisposto, diametro 9,5 mm	m		4,63
			f	interrata entro scavo predisposto, diametro 11 mm	m		5,67
		D05_01_005		Bandella in acciaio zincato a caldo, in accordo con le norme CEI 7-6 posata: su passerella, tubazione o cunicolo:
			a	sezione 25 x 3 mm	m		16,72
			b	sezione 30 x 3 mm	m		18,47
			c	sezione 40 x 3 mm	m		20,96
			d	sezione 30 x 3,5 mm	m		18,79
			e	sezione 25 x 4 mm	m		18,63
			f	sezione 30 x 4 mm	m		20,96
			g	sezione 40 x 4 mm	m		23,09
			h	sezione 50 x 4 mm	m		25,23
			i	sezione 50 x 5 mm	m		26,87
		D05_01_006		Bandella in acciaio zincato a caldo, in accordo con le norme CEI 7-6 posata: a vista, compresi accessori di sostegno o fissaggio:
			a	sezione 25 x 3 mm	m		19,51
			b	sezione 30 x 3 mm	m		21,30
			c	sezione 40 x 3 mm	m		23,83
			d	sezione 30 x 3,5 mm	m		21,65
			e	sezione 25 x 4 mm	m		21,47
			f	sezione 30 x 4 mm	m		23,83
			g	sezione 40 x 4 mm	m		26,03
			h	sezione 50 x 4 mm	m		28,24
			i	sezione 50 x 5 mm	m		29,97
		D05_01_007		Bandella in acciaio zincato a caldo, in accordo con le norme CEI 7-6 posata: interrata entro scavo predisposto:
			a	sezione 25 x 3 mm	m		6,45
			b	sezione 30 x 3 mm	m		9,19
			c	sezione 40 x 3 mm	m		11,35
			d	sezione 30 x 3,5 mm	m		9,51
			e	sezione 25 x 4 mm	m		9,35
			f	sezione 30 x 4 mm	m		11,35
			g	sezione 40 x 4 mm	m		13,14
			h	sezione 50 x 4 mm	m		14,62
			i	sezione 50 x 5 mm	m		16,26
		D05_01_008		Tondo in acciaio zincato a caldo, in accordo con le norme CEI 7-6, posato: su passerella, tubazione o cunicolo:
			a	diametro 8 mm	m		12,24
			b	diametro 10 mm	m		14,79
		D05_01_009		Tondo in acciaio zincato a caldo, in accordo con le norme CEI 7-6, posato: a vista compresi accessori di sostegno e fissaggio:
			a	diametro 8 mm	m		16,30
			b	diametro 10 mm	m		19,56
		D05_01_010		Tondo in acciaio zincato a caldo, in accordo con le norme CEI 7-6, posato: interrata entro scavo predisposto:
			a	diametro 8 mm	m		5,94
			b	diametro 10 mm	m		8,82
		D05_01_011		Collettore di terra in bandella di rame, installato: su passerella:
			a	sezione 25 x 3 mm	m		25,33
			b	sezione 25 x 4 mm	m		30,25
			c	sezione 30 x 3 mm	m		31,07
			d	sezione 30 x 4 mm	m		36,56
		D05_01_012		Collettore di terra in bandella di rame, installato: a vista su isolatori:
			a	sezione 25 x 3 mm	m		31,91
			b	sezione 25 x 4 mm	m		39,48
			c	sezione 30 x 3 mm	m		41,63
			d	sezione 30 x 4 mm	m		48,45
		D05_01_013	_	Piastra equipotenziale per bandella e conduttori tondi per interconnessori tra diversi sistemi, a 6 attacchi	cad		75,44
		D05_01_014		Barra per messa a terra posta in opera su strutture metalliche, in piatto sagomato, fori di collegamento 11 mm: in acciaio zincato, dimensioni:
			a	200 x 60 x 4 mm, per 4 collegamenti	cad		44,27
			b	240 x 60 x 4 mm, per 6 collegamenti	cad		52,46
			c	300 x 60 x 4 mm, per 8 collegamenti	cad		56,13
			d	400 x 60 x 4 mm, per 12 collegamenti	cad		64,66
		D05_01_015		Barra per messa a terra posta in opera su strutture metalliche, in piatto sagomato, fori di collegamento 11 mm: in acciaio inossidabile, dimensioni:
			a	200 x 60 x 5 mm, per 4 collegamenti	cad		53,40
			b	240 x 60 x 5 mm, per 6 collegamenti	cad		62,96
			c	300 x 60 x 5 mm, per 8 collegamenti	cad		67,72
			d	400 x 60 x 5 mm, per 12 collegamenti	cad		80,05

	D05_02			DISPERSORI
		D05_02_016		Dispersore a croce in profilato di acciaio dolce zincato a caldo in accordo alle norme CEI 7-6, munito di bandierina con 2 fori diametro 13 mm per allacciamento conduttori tondi e bandelle alloggiato in pozzetto di materiale plastico delle dimensioni. Dispersore a croce in profilato di acciaio dolce zincato a caldo in accordo alle norme CEI 7-6, munito di bandierina con 2 fori diametro 13 mm per allacciamento conduttori tondi e bandelle alloggiato in pozzetto di materiale plastico delle dimensioni di 400 x 400 x 400 mm, comprensivo dello scavo e del rinterro per la posa di quest'ultimo:
			a	lunghezza 1,5 m	cad		95,63
			b	lunghezza 2 m	cad		109,76
			c	lunghezza 2,5 m	cad		119,89
			d	lunghezza 3 m	cad		134,96
		D05_02_017		Dispersore in acciaio ramato del tipo prolungabile, lunghezza 1,5 m, spessore rame 100 µ, completo di morsetto di allaccio, puntale, e testa di battuta alloggiato in pozzetto di materiale plastico delle dimensioni esterne di 400 x 400 x 400 mm, compr. Dispersore in acciaio ramato del tipo prolungabile, lunghezza 1,5 m, spessore rame 100 µ, completo di morsetto di allaccio, puntale, e testa di battuta alloggiato in pozzetto di materiale plastico delle dimensioni esterne di 400 x 400 x 400 mm, comprensivo dello scavo e del rinterro per la posa di quest'ultimo:
			a	diametro 18 mm	cad		92,39
			b	diametro 25 mm	cad		98,04
			c	sovrapprezzo per prolungamento 1,5 m, diametro 18 mm	cad		26,99
			d	sovrapprezzo per prolungamento 1,5 m, diametro 25 mm	cad		31,32
		D05_02_018		Dispersore a piastra in acciaio zincato a caldo, in accordo con le norme CEI 7-6, spessore della piastra 3 mm, compresa bandella di collegamento in acciaio zincato 30 x 3 mm, lunghezza 1,5 m:
			a	dimensioni 500 x 500 x 3 mm	cad		55,30
			b	dimensioni 500 x 1.000 x 3 mm	cad		85,06
			c	dimensioni 1.000 x 1.000 x 3 mm	cad		142,25
		D05_02_019		Pozzetto in materiale plastico, completo di chiusino carrabile, incluso lo scavo ed il rinterro, delle dimensioni esterne di:
			a	200 x 200 x 200 mm	cad		22,52
			b	300 x 300 x 300 mm	cad		34,33
			c	400 x 400 x 400 mm	cad		48,82
			d	550 x 550 x 550 mm	cad		83,58
		D05_02_020	_	Cartello in alluminio a sfondo blu per segnalare le prese di terra, dimensioni 200 x 300 mm, inclusi gli accessori di fissaggio	cad		11,05

	D05_03			IMPIANTI DI PROTEZIONE CONTRO LE SCARICHE ATMOSFERICHE A GABBIA DI FARADAY
		D05_03_021		Elemento orizzontale per gabbia di Faraday, compresi accessori di montaggio, quali supporto di fissaggio, distanziatori, morsetti, bulloni, giunti di dilatazione, esclusi l'onere dei ponteggi, l'esecuzione dei piani di lavoro per l'operatore e le nor. Elemento orizzontale per gabbia di Faraday, compresi accessori di montaggio, quali supporto di fissaggio, distanziatori, morsetti, bulloni, giunti di dilatazione, esclusi l'onere dei ponteggi, l'esecuzione dei piani di lavoro per l'operatore e le norme antinfortunistiche, in bandella di acciaio zincato a caldo in accordo alle norme CEI 7-6:
			a	sezione 25 x 3 mm	m		23,48
			b	sezione 30 x 3 mm	m		29,89
			c	sezione 40 x 3 mm	m		33,20
		D05_03_022		Elemento verticale per gabbia di Faraday, compresi accessori di montaggio quali supporti di fissaggio, distanziatori, morsetti, bulloni, giunti di dilatazione, escluso l'onere dei ponteggi, l'esecuzione dei piani di lavoro per l'operatore e norme ant. Elemento verticale per gabbia di Faraday, compresi accessori di montaggio quali supporti di fissaggio, distanziatori, morsetti, bulloni, giunti di dilatazione, escluso l'onere dei ponteggi, l'esecuzione dei piani di lavoro per l'operatore e norme antinfortunistiche, in bandella di acciaio zincato a caldo in accordo alle norme CEI 7-6:
			a	sezione 25 x 3 mm	m		29,05
			b	sezione 30 x 3 mm	m		37,58
			c	sezione 40 x 3 mm	m		40,89
		D05_03_023		Calata di collegamento tra la gabbia di Faraday e il dispersore: altezza della calata L = 4,5 m, protezione meccanica isolata h = 3 m con carter in vetroresina, munita di finestratura per l'accessibilita' al morsetto di misura, in bandella di acciaio. Calata di collegamento tra la gabbia di Faraday e il dispersore: altezza della calata L = 4,5 m, protezione meccanica isolata h = 3 m con carter in vetroresina, munita di finestratura per l'accessibilita' al morsetto di misura, in bandella di acciaio zincato a caldo in accordo alle norme CEI 7-6:
			a	sezione 25 x 3 mm	cad		169,10
			b	sezione 30 x 3 mm	cad		179,51
			c	sezione 40 x 3 mm	cad		189,45

	D05_04			PROTEZIONE LINEE DA SOVRATENSIONI (LPS INTERNO)
		D05_04_024		Scaricatore di corrente da fulmine, classe I secondo CEI 81-8, spinterometro autoestinguente incorporato, tensione di esercizio 255 V - 50/60 Hz, resistenza di isolamento > 1000 M Ohm, livello di protezione 3,5 kV, involucro in tecnopolimero, in oper. Scaricatore di corrente da fulmine, classe I secondo CEI 81-8, spinterometro autoestinguente incorporato, tensione di esercizio 255 V - 50/60 Hz, resistenza di isolamento > 1000 M Ohm, livello di protezione 3,5 kV, involucro in tecnopolimero, in opera su guida DIN questa esclusa:
			a	unipolare, prova corrente da fulmine (10/350 µ sec) 25 kA	cad		124,37
			b	tripolare, prova corrente da fulmine (10/350 µ sec) 60 kA	cad		329,95
		D05_04_025	_	Scaricatore unipolare di corrente da fulmine, classe I secondo CEI 81-8, spinterometro autoestinguente incorporato, tensione di esercizio 255 V - 50/60 Hz, resistenza di isolamento > 1000 M Ohm, prova corrente da fulmine (10/350 µ sec) 25 kA, livello. Scaricatore unipolare di corrente da fulmine, classe I secondo CEI 81-8, spinterometro autoestinguente incorporato, tensione di esercizio 255 V - 50/60 Hz, resistenza di isolamento > 1000 M Ohm, prova corrente da fulmine (10/350 µ sec) 25 kA, livello di protezione 4 kV, involucro in tecnopolimero, in opera su zoccolo portafusibile a coltello compreso	cad		147,59
		D05_04_026		Scaricatore unipolare di corrente da fulmine, classe I secondo CEI 81-8, doppio spinterometro autoestinguente incorporato, resistenza di isolamento > 1000 M Ohm, prova corrente da fulmine (10/350 µ sec) 75 kA, livello di protezione 3,5 kV, involucro. Scaricatore unipolare di corrente da fulmine, classe I secondo CEI 81-8, doppio spinterometro autoestinguente incorporato, resistenza di isolamento > 1000 M Ohm, prova corrente da fulmine (10/350 µ sec) 75 kA, livello di protezione 3,5 kV, involucro in tecnopolimero tipo modulare in opera su guida DIN questa esclusa:
			a	tensione di esercizio 255 V - 50/60 Hz	cad		133,72
			b	tensione di esercizio 440 V - 50/60 Hz	cad		133,72
		D05_04_027	_	Scaricatore di sovratensione per linea telefonica analogica o ADSL, conforme CEI EN 61643-21, tensione nominale 130 V, corrente nominale 200 mA, corrente nominale impulsiva di scarica (8/20 µsec) per filo 2,5 kA, livello di protezione < 600 V, involu. Scaricatore di sovratensione per linea telefonica analogica o ADSL, conforme CEI EN 61643-21, tensione nominale 130 V, corrente nominale 200 mA, corrente nominale impulsiva di scarica (8/20 µsec) per filo 2,5 kA, livello di protezione < 600 V, involucro in tecnopolimero, grado di protezione IP 20	cad		74,83
		D05_04_028		Scaricatore di sovratensione per impianti TV satellitari e a banda larga 75 Ohm, conforme CEI EN 61643-21, connettori coassiali, tensione masssima continuativa 24 V, corrente nominale 2 A, livello di protezione < 230 V, involucro in tecnopolimero gra. Scaricatore di sovratensione per impianti TV satellitari e a banda larga 75 Ohm, conforme CEI EN 61643-21, connettori coassiali, tensione masssima continuativa 24 V, corrente nominale 2 A, livello di protezione < 230 V, involucro in tecnopolimero grado di protezione IP 30, tipo modulare per montaggio su guida DIN questa esclusa:
			a	corrente nominale impulsiva di fulmine (10/350 msec) 0,2 kA	cad		81,53
			b	corrente nominale impulsiva di fulmine (10/350 msec) 2,5 kA, corrente nominale impulsiva di scarica (8/20 msec) 10 kA	cad		116,19
		D05_04_029	_	Limitatore di sovratensione per impianti TV terrestri e satellitari, tensione max 24 V c.c., corrente nominale 2 A, corrente nominale impulsiva di scarica (8/20 µ sec) 1,5 kA, livello di protezione < 300 V; tempo di intervento < 1 nsec, campo di tras. Limitatore di sovratensione per impianti TV terrestri e satellitari, tensione max 24 V c.c., corrente nominale 2 A, corrente nominale impulsiva di scarica (8/20 µ sec) 1,5 kA, livello di protezione < 300 V; tempo di intervento < 1 nsec, campo di trasmissione 5-3000 MHz, connessioni per cavi coassiali 75 Ohm, in involucro metallico, in opera su guida DIN questa esclusa	cad		78,40
		D05_04_030		Limitatore di sovratensione per linea telefonica, conforme CEI EN 61643-21, corrente nominale 200 mA, corrente nominale impulsiva di scarica per filo (8/20 msec) 5 kA, livello di protezione < 50-700 V, involucro in tecnopolimero grado di protezione I. Limitatore di sovratensione per linea telefonica, conforme CEI EN 61643-21, corrente nominale 200 mA, corrente nominale impulsiva di scarica per filo (8/20 msec) 5 kA, livello di protezione < 50-700 V, involucro in tecnopolimero grado di protezione IP 20, tipo modulare per montaggio su guida DIN questa esclusa:
			a	corrente nominale impulsiva di fulmine (10/350 msec) 0,2 kA	cad		94,84
			b	corrente nominale impulsiva di fulmine (10/350 msec) 2,5 kA, corrente nominale impulsiva di scarica (8/20 msec) 10 kA	cad		68,14
			c	per linea analogica o ADSL, 2 coppie, tensione nominale 110 V, corrente nominale 200 mA, corrente nominale impulsiva di scarica per filo (8/20 msec) 5 kA	cad		89,11
			d	per linea analogica o ADSL, 1 coppia, tensione nominale 110 V, corrente nominale 1 A, corrente nominale impulsiva di scarica per filo (8/20 msec) 10 kA	cad		122,59
		D05_04_031		Dispositivo di protezione per impianti fotovoltaici lato c.c., tipo combinato con unita' di sezionamento, 3 moduli accoppiati fusibile/limitatore estraibili; fusibili in c.c. tenuta al corto circuito 1000 A, limitatori di sovratensione classe 2 second. Dispositivo di protezione per impianti fotovoltaici lato c.c., tipo combinato con unita' di sezionamento, 3 moduli accoppiati fusibile/limitatore estraibili; fusibili in c.c. tenuta al corto circuito 1000 A, limitatori di sovratensione classe 2 secondo CEI 81-8, con circuito a Y con 2 varistori all'ossido di zinco (con dispositivo di sezionamento termico) e spinterometro, corrente nominale impulsiva di scarica (8/20) 12,5 kA, tempo di intervento < 25 ns, indicatore di guasto, involucro in tecnopolimero tipo modulare, montato su guida DIN35 con grado di protezione IP 20, per tensione del sistema fotovoltaico fino a:
			a	150 V c.c., livello di protezione 0,8 kV	cad		163,91
			b	600 V c.c., livello di protezione 2,5 kV	cad		184,06
			c	1000 V c.c., livello di protezione 3,5 kV	cad		241,70
			d	1200 V c.c., livello di protezione 4 kV	cad		273,18
		D05_04_032		Limitatore di sovratensione unipolare, classe C secondo DIN VDE 0675, varistore con dispositivo di sezionamento termodinamico a doppio controllo, corrente nominale impulsiva di scarica (8/20 µ/sec) 20 kA, tempo di intervento < 25 ns, indicazione di d. Limitatore di sovratensione unipolare, classe C secondo DIN VDE 0675, varistore con dispositivo di sezionamento termodinamico a doppio controllo, corrente nominale impulsiva di scarica (8/20 µ/sec) 20 kA, tempo di intervento < 25 ns, indicazione di difetto, involucro in tecnopolimero tipo modulare, montato su guida DIN, tensione nominale:
			a	75 V c.a./100 V c.c., livello di protezione < 350 V	cad		90,42
			b	150 V c.a./200 V c.c., livello di protezione < 550 V	cad		90,42
			c	275 V c.a./350 V c.c., livello di protezione < 1 kV	cad		71,30
			d	320 V c.a./420 V c.c., livello di protezione < 1,25 kV	cad		90,42
			e	440 V c.a./585 V c.c., livello di protezione < 1,75 kV	cad		90,42
			f	600 V c.a./600 V c.c., livello di protezione < 2,5 kV	cad		90,42
		D05_04_033	_	Limitatore di sovratensione combinato rete/antenna; lato rete: adattatore per presa UNEL 2 x 16 A+T, tensione nominale 230 V - 50 Hz, corrente nominale 16 A, corrente nominale impulsiva di scarica (8/20 µ sec) 3 kA, livello di protezione < 1,5 kV; la. Limitatore di sovratensione combinato rete/antenna; lato rete: adattatore per presa UNEL 2 x 16 A+T, tensione nominale 230 V - 50 Hz, corrente nominale 16 A, corrente nominale impulsiva di scarica (8/20 µ sec) 3 kA, livello di protezione < 1,5 kV; lato antenna: corrente nominale impulsiva di scarica 2,5 kA, livello di protezione < 0,6 kV, in opera	cad		122,37
		D05_04_034	_	Limitatore di sovratensione per impianti TV terrestri e satellitari, tensione max 24 V c.c., corrente nominale 2 A, corrente nominale impulsiva di scarica (8/20 µ sec) 1,5 kA, livello di protezione < 300 V; tempo di intervento < 1 nsec, campo di tras. Limitatore di sovratensione per impianti TV terrestri e satellitari, tensione max 24 V c.c., corrente nominale 2 A, corrente nominale impulsiva di scarica (8/20 µ sec) 1,5 kA, livello di protezione < 300 V; tempo di intervento < 1 nsec, campo di trasmissione 5-3000 MHz, connessioni per cavi coassiali 75 Ohm, in involucro metallico, in opera su guida DIN questa esclusa	cad		78,40

D06	>---			IMPIANTI SPECIALI

	D06_01			IMPIANTI CITOFONICI E VIDEOCITOFONICI
		D06_01_001		Scatola da incasso in materiale termoplastico per posti esterni citofonici o videocitofonici componibili, per l'alloggio di:
			a	1 modulo	cad		10,19
			b	2 moduli	cad		10,89
			c	3 moduli	cad		11,56
			d	4 moduli	cad		14,99
		D06_01_002		Scatola da parete in acciaio inossidabile per posti esterni citofonici o videocitofonici componibili, per l'alloggio di:
			a	1 modulo	cad		72,24
			b	2 moduli	cad		84,58
			c	3 moduli	cad		97,59
			d	4 moduli	cad		157,93
			e	6 moduli	cad		189,57
			f	9 moduli	cad		262,13
		D06_01_003		Telaio modulare per posti esterni citofonici o videocitofonici componibili, in alluminio pressofuso verniciato, completo di cornice per:
			a	1 modulo	cad		35,32
			b	2 moduli	cad		42,07
			c	3 moduli	cad		48,94
			d	4 moduli	cad		68,82
		D06_01_004		Cornice in alluminio pressofuso verniciato, per scatole da parete per posti esterni citofonici o videocitofonici componibili, per scatola con:
			a	1 modulo	cad		29,12
			b	2 moduli	cad		34,69
			c	3 moduli	cad		46,22
			d	4 moduli	cad		63,33
			e	6 moduli	cad		77,64
			f	9 moduli	cad		103,50
		D06_01_005		Modulo di portiere citofonico, completo di gruppo fonico con volume regolabile separatamente per altoparlante e microfono, in contenitore modulare installato in posto esterno tipo componibile, compresa l'attivazione dell'impianto:
			a	per sistemi tradizionali	cad		102,35
			b	per sistemi BUS, con microprocessore per la programmazione degli utenti e funzione di apriporta	cad		207,09
		D06_01_006		Modulo di portiere videocitofonico, completo di gruppo fonico con volume regolabile separatamente per altoparlante e microfono, telecamera orientabile con illuminazione a led, in contenitore modulare installato in posto esterno componibile, compresa. Modulo di portiere videocitofonico, completo di gruppo fonico con volume regolabile separatamente per altoparlante e microfono, telecamera orientabile con illuminazione a led, in contenitore modulare installato in posto esterno componibile, compresa l'attivazione dell'impianto:
			a	per sistemi tradizionali, con sensore CCD 1/4" bianco/nero	cad		668,03
			b	per sistemi tradizionali, con sensore CCD 1/4" a colori	cad		730,89
			c	per sistemi BUS, con microprocessore per la programmazione degli utenti e funzione di apriporta, con sensore CCD 1/4" bianco/nero	cad		701,97
			d	per sistemi BUS, con microprocessore per la programmazione degli utenti e funzione di apriporta, con sensore CCD 1/4" a colori	cad		701,97
		D06_01_007		Pulsantiera modulare, 1 modulo, installata in posto esterno componibile:
			a	a 3 pulsanti	cad		98,25
			b	a 4 pulsanti	cad		105,37
			c	a 6 pulsanti	cad		118,75
		D06_01_008		Pulsantiera digitale con display LCD e tastiera a 16 pulsanti, programmabile da PC, con rubrica elettronica fino a 400 nomi utente, installata in posto esterno componibile, programmazione esclusa, in contenitore modulare da:
			a	1 modulo	cad		518,54
			b	2 moduli, con funzione chiave elettronica	cad		628,37
		D06_01_009	_	Programmazione utenti per pulsantiera digitale, per ciascun utente	cad		4,80
		D06_01_010		Citofono interno, corpo in materiale termoplastico installato a parete, con microtelefono, regolazione del volume, pulsante apri-porta e pulsante ausiliario:
			a	per impianti tradizionali	cad		60,59
			b	per impianti tradizionali, con 8 pulsanti per servizi ausiliari	cad		64,77
			c	per sistemi BUS	cad		79,86
			d	per sistemi BUS, funzione intercomunicante, con 8 pulsanti per servizi ausiliari	cad		116,17
		D06_01_011		Videocitofono interno, corpo in materiale termoplastico installato a parete con microtelefono, regolazione volume contrasto e luminosita', pulsante apri-porta, pulsante con led di abilitazione fonica e serie di pulsanti ausiliari:
			a	per impianti tradizionali, schermo bianco-nero 4"	cad		240,14
			b	per impianti tradizionali, schermo a colori 4"	cad		302,83
			c	per sistemi BUS, schermo bianco-nero 4"	cad		339,49
			d	per sistemi BUS, schermo a colori 4"	cad		402,18
			e	per sistemi BUS, schermo bianco-nero 4", funzione intercomunicante	cad		370,31
			f	per sistemi BUS, schermo a colori 4", funzione intercomunicante	cad		438,26
		D06_01_012		Alimentatore per impianti citofonici, ingresso 230 V c.a., in contenitore termoplastico modulare in opera su barra DIN35 questa esclusa:
			a	con protezione termica incorporata, due uscite c.a. 12 V e 24 V (intermittente), potenza nominale 60 VA	cad		81,19
			b	uscita 12 V c.a. potenza nominale 15 VA	cad		43,24
		D06_01_013	_	Alimentatore per impianti videocitofonici, ingresso 230 V c.a., fusibile di protezione, uscita 12 V c.a. per impianto citofonico ed elettroserratura, uscita 20 V DC per monitor, in contenitore termoplastico modulare in opera su barra DIN35 questa esc. Alimentatore per impianti videocitofonici, ingresso 230 V c.a., fusibile di protezione, uscita 12 V c.a. per impianto citofonico ed elettroserratura, uscita 20 V DC per monitor, in contenitore termoplastico modulare in opera su barra DIN35 questa esclusa	cad		88,32
		D06_01_014		Alimentatore per monitor ingresso 230 V c.a., con protezione termica incorporata, in contenitore termoplastico modulare in opera su barra DIN35 questa esclusa:
			a	per un monitor uscita 20 V c.c. potenza nominale 15 VA	cad		71,33
			b	per piu' monitor uscita 24 V c.c. potenza nominale 24 VA	cad		138,99
		D06_01_015		Miscelatore-alimentatore per impianti videocitofonici, basati su sistema BUS, ingresso 230 V c.a., miscelazione segnale BUS con il segnale video, connessione fino a 100 tra monitor e citofoni su 4 uscite, in contenitore termoplastico modulare in oper. Miscelatore-alimentatore per impianti videocitofonici, basati su sistema BUS, ingresso 230 V c.a., miscelazione segnale BUS con il segnale video, connessione fino a 100 tra monitor e citofoni su 4 uscite, in contenitore termoplastico modulare in opera su barra DIN35, questa esclusa:
			a	per segnale bianco-nero	cad		274,88
			b	per segnale a colori	cad		274,88
		D06_01_016	_	Alimentatore supplementare per sistemi BUS, alimentazione 12 V c.a. o 20 V c.c. per estendere il numero di utenze collegabili ad una porta, in contenitore termoplastico modulare in opera su barra DIN35, questa esclusa	cad		223,39
		D06_01_017		Decodificatore video per sistemi BUS, per conversione segnale video digitale in segnale analogico per massimo 8 derivati videocitofonici, uscita 12 V c.a. per posto alimentazione posto esterno, in contenitore termoplastico modulare in opera su barra. Decodificatore video per sistemi BUS, per conversione segnale video digitale in segnale analogico per massimo 8 derivati videocitofonici, uscita 12 V c.a. per posto alimentazione posto esterno, in contenitore termoplastico modulare in opera su barra DIN35, questa esclusa:
			a	segnale bianco-nero	cad		457,94
			b	segnale a colori	cad		457,94
		D06_01_018	_	Attuatore con rele' 10 A per sistemi BUS alimentazione 12 V c.a. o 20 V c.c., in contenitore termoplastico modulare in opera su barra DIN35, questa esclusa	cad		140,55
		D06_01_019	_	Derivatore di montante per sistema BUS, da collegarsi sulla linea BUS in uscita dal miscelatore, in contenitore termoplastico modulare in opera su barra DIN35, questa esclusa:	cad		84,81
		D06_01_020	_	Derivatore di utente per sistema BUS, per connessione fino a 4 posti interni, in contenitore termoplastico modulare in opera su barra DIN35, questa esclusa	cad		128,11
		D06_01_021		Amplificatore di linea, per sistemi videocitofonici BUS, in contenitore termoplastico modulare in opera su barra DIN35, questa esclusa:
			a	segnale video bianco-nero	cad		198,02
			b	segnale video a colori	cad		211,36
		D06_01_022	_	Concentratore di linea per impianti video, distribuzione del segnale su 9 montanti, in contenitore termoplastico modulare in opera su barra DIN35 questa esclusa:	cad		135,92

	D06_02			CIRCUITI E CAVI
		D06_02_023		Circuito, in edificio residenziale, misurato fino alla cassetta di piano, comprensivo di ogni onere e materiale, per ogni utente:
			a	circuito fonico	cad		172,10
			b	circuito videocitofonico	cad		235,24
		D06_02_024		Cavo antifiamma, per impianti videocitofonici, guaina in pvc-FR conforme CEI 20-22, posato in opera entro apposita conduttura:
			a	coassiale RG59 B/U LSZH	m		2,88
			b	coassiale RG11 A/U	m		4,24
		D06_02_025		Cavo rigido multipolare per impianti citofonici con guaina esterna, diametro del singolo conduttore 0,6 mm, conforme CEI 20-36 e CEI 20-45:
			a	2 conduttori	m		1,48
			b	4 conduttori	m		1,86
			c	6 conduttori	m		2,25
			d	8 conduttori	m		2,59
			e	10 conduttori	m		3,00
			f	12 conduttori	m		3,35
			g	16 conduttori	m		4,44

	D06_03			IMPIANTI TELEFONICI
		D06_03_026		Punto presa telefonica, a 3 spinotti o tipo jack RJ11/RJ12, per impianti individuali, comprensivo di quotaparte impianto distribuzione incassato in tubazione di pvc flessibile tipo pesante diametro 16 mm e cavi telefonici multipli del diametro 0,6 mm. Punto presa telefonica, a 3 spinotti o tipo jack RJ11/RJ12, per impianti individuali, comprensivo di quotaparte impianto distribuzione incassato in tubazione di pvc flessibile tipo pesante diametro 16 mm e cavi telefonici multipli del diametro 0,6 mm:
			a	arrivo linea	cad		98,23
			b	derivata	cad		59,62
		D06_03_027	_	Presa telefonica modulare, a 3 spinotti o tipo jack RJ11/RJ12, in scatola da parete o da incasso, completa di supporto e placca in resina	cad		22,07
		D06_03_028	_	Centralino telefonico per 1 linea urbana e 4 interni, espandibile fino a 3 linee urbane ed 8 interni, accesso diretto a interni ed a singola linea, assegnazione personalizzata delle linee, trasferimento linea urbana/interna, funzione servizio notte,. Centralino telefonico per 1 linea urbana e 4 interni, espandibile fino a 3 linee urbane ed 8 interni, accesso diretto a interni ed a singola linea, assegnazione personalizzata delle linee, trasferimento linea urbana/interna, funzione servizio notte, funzione conferenza, filtro segreteria su chiamate entranti, funzione chiamata in attesa, prenotazione linea esterna o interno occupato, promemoria acustico, programmazione centralizzata, smistamento automatico delle chiamate fax in ingresso	cad		658,53
		D06_03_029		Accessori per centralino telefonico ad 1 linea urbana e 4 interni, espandibile fino a 3 linee urbane ed 8 interni:
			a	modulo di espansione per 2 interni	cad		126,83
			b	modulo di espansione per 1 linea urbana	cad		230,88
			c	modulo di espansione per un accesso base linea ISDN	cad		521,66
			d	modulo batterie tampone, autonomia 1 h in assenza rete	cad		249,53
		D06_03_030		Punto telefonico per impianti con centralino, incluso il singolo apparecchio telefonico e l'attivazione dell'impianto:
			a	con apparecchio a 3 tasti/led per accedere alle linee esterne	cad		199,53
			b	con apparecchio con funzionalita' vivavoce ed ascolto amplificato, 16 tasti/led, display a cristalli liquidi	cad		305,68
			c	con apparecchio base senza funzioni aggiuntive	cad		176,42

	D06_04			IMPIANTI DI RICEZIONE TV TERRESTRE
		D06_04_031		Cavo per la trasmissione di segnali televisivi negli impianti di discesa d'antenna personali e centralizzati, per ricezione TV terrestre, installato a vista o in canalina o in tubazione, queste escluse:
			a	ad alte prestazioni per impianti centralizzati e reti terminali CATV, impedenza caratteristica 75 Ohm, diametro esterno 6,8 mm	m		2,50
			b	miniaturizzato, per installazioni interne in tubazioni o in spazi ristretti, impedenza caratteristica 75 Ohm, diametro esterno 3,7 mm	m		2,00
		D06_04_032		Antenna TV-VHF, attacco per palo: monocanale:
			a	a 2 elementi, banda passante 52,5 ÷ 59,5 MHz	cad		125,15
			b	a 2 elementi, banda passante 61 ÷ 68 MHz	cad		123,16
			c	a 3 elementi, banda passante 52,5 ÷ 59,5 MHz	cad		137,31
			d	a 3 elementi, banda passante 61 ÷ 68 MHz	cad		129,92
			e	a 3 elementi, banda passante 81 ÷ 88 MHz	cad		123,52
		D06_04_033		Antenna TV-VHF, attacco per palo: a larga banda, banda passante 174 ÷ 230 MHz:
			a	a 4 elementi	cad		102,44
			b	a 6 elementi	cad		108,93
		D06_04_034		Antenna TV-UHF a larga banda, riflettore a cortina, attacco per palo, banda passante 470 ÷ 606 MHz o 606 ÷ 862 MHz o 470 ÷ 862 MHz:. Antenna TV-UHF a larga banda, riflettore a cortina, attacco per palo, banda passante 470 ÷ 606 MHz o 606 ÷ 862 MHz o 470 ÷ 862 MHz:
			a	a 10 elementi	cad		101,99
			b	a 20 elementi	cad		109,02
		D06_04_035	_	Antenna TV log periodica a larga banda in alluminio, attacco per palo, banda passante 174 ÷ 230 MHz o 470 ÷ 900 MHz. Antenna TV log periodica a larga banda in alluminio, attacco per palo, banda passante 174 ÷ 230 MHz o 470 ÷ 900 MHz	cad		94,42
		D06_04_036		Palo autoportante in acciaio zincato:
			a	diametro 25 mm, spessore 1 mm, h 1,5 m	cad		65,81
			b	diametro 25 mm, spessore 1 mm, h 2,5 m	cad		76,61
			c	diametro 32 mm, spessore 2 mm, h 2,5 m	cad		89,14
		D06_04_037	_	Accoppiatore di segnale da 2 antenne qualsiasi, anche diverse fra loro, con contenitore plastico a prova di pioggia	cad		31,41
		D06_04_038		Miscelatore di segnale a bassa attenuazione in contenitore plastico a prova di pioggia:
			a	per miscelare 2 bande UHF con 2 bande VHF, R.O.S. < 2, attenuazione pari a 5 db in UHF e VHF	cad		37,54
			b	per miscelare 2 canali o gruppi di canali UHF con il VHF, R.O.S. < 1,5, attenuazione pari a 2 db in UHF e VHF	cad		51,05
			c	per miscelare 2 ingressi VHF con uno UHF, R.O.S. < 1,5, attenuazione pari a 4 db in UHF e VHF	cad		33,93
			d	per miscelare un ingresso UHF con uno VHF, R.O.S. < 1,5, attenuazione pari a 0,5 db in UHF e VHF	cad		30,33
		D06_04_039	_	Amplificatore a larga banda con amplificazione VHF e UHF separata, regolazione del guadagno 20 db, morsetti schermati, in contenitore plastico a prova di pioggia	cad		68,71
		D06_04_040		Alimentatore stabilizzato, alimentazione ingresso 220/230 V - 50/60 Hz, protezione contro il corto circuito, interruttore d'accensione, led indicatore di funzionamento, conforme CEI 92-1:
			a	max 40 mA, tensione di uscita 12 V	cad		15,77
			b	max 80 mA, tensione di uscita 24 V	cad		22,62
			c	max 100 mA, tensione di uscita 12 V	cad		16,76
			d	max 160 mA, tensione di uscita 12 V	cad		19,55

	D06_05			CABLAGGIO STRUTTURATO
		D06_05_041		Cavo UTP non schermato, multicoppie, conduttori in rame 24 AWG, conforme ISO-IEC 11801, installato in canalina o tubazione, queste escluse:
			a	4 coppie, guaina in pvc, cat. 6	m		1,95
			b	4 coppie, guaina in materiale LSZH, cat. 6	m		1,99
			c	4 coppie, guaina in pvc, cat. 5	m		1,55
			d	4 coppie, guaina in LSZH, cat. 5	m		1,60
			e	25 coppie, guaina in pvc, cat. 5	m		5,65
		D06_05_042		Cavo FTP schermato in lamina di alluminio, conduttori in rame 24 AWG e filo di continuita' in rame diametro 0,5 mm, conforme ISO IEC 11801 - EN 50173:
			a	4 coppie, guaina in pvc, cat. 6	cad		2,16
			b	4 coppie, guaina in pvc, cat. 6	cad		2,28
			c	4 coppie, guaina in pvc, cat. 5E	cad		1,70
			d	4 coppie, guaina in materiale LSZH, cat. 5E	cad		1,74
		D06_05_043		Cavo FTP schermato con treccia in rame stagnato, conduttori in rame 24 AWG e filo di continuita' in rame diametro 0,5 mm, conforme ISO IEC 11801 - EN 50173:
			a	4 coppie, guaina in pvc, cat. 5	cad		2,16
			b	4 coppie, guaina in pvc, cat. 5	cad		2,23
		D06_05_044	_	Cavo FTP classe F, schermatura delle singole coppie in lamina d'alluminio e generale in treccia di rame stagnato, conduttori in rame 23 AWG e filo di continuita' in rame diametro 0,5 mm, conforme ISO IEC 11801 - EN 50173, 4 coppie, guaina in pvc, cat. Cavo FTP classe F, schermatura delle singole coppie in lamina d'alluminio e generale in treccia di rame stagnato, conduttori in rame 23 AWG e filo di continuita' in rame diametro 0,5 mm, conforme ISO IEC 11801 - EN 50173, 4 coppie, guaina in pvc, cat. 5	cad		2,83
		D06_05_045		Cavo ottico per interno/esterno tipo "tubo sfuso" con riempitivo in gel (gel filled) e guaina LSZH:
			a	6 fibre non armato	m		4,36
			b	6 fibre armatura non metallica	m		6,46
			c	8 fibre	m		5,50
			d	8 fibre armatura non metallica	m		7,62
			e	12 fibre	m		7,33
			f	12 fibre armatura non metallica	m		9,52
			g	24 fibre	m		14,38
			h	24 fibre armatura non metallica	m		17,62
		D06_05_046	_	Attestazione di cavo UTP o FTP 4 coppie su connettore RJ45 cat. 6 conforme ISO IEC 11801 questo incluso	cad		7,03
		D06_05_047		Attestazione di cavo in fibra ottica su connettore SC o ST, questo escluso, per singola fibra:
			a	4 fibre	cad		9,08
			b	8 fibre	cad		9,70
			c	12 fibre	cad		10,33
			d	24 fibre	cad		11,27
		D06_05_048		Presa modulare per linee ISDN cat. 3, in ABS, in scatola da parete o da incasso, completa di supporto e placca in resina:
			a	singola	cad		21,80
			b	doppia	cad		26,23
		D06_05_049		Presa modulare 8 pin tipo RJ45, in ABS, in scatola da parete o da incasso, completa di supporto e placca in resina: categoria 5:
			a	terminale per cavi UTP	cad		26,07
			b	passante per cavi UTP	cad		27,82
			c	doppia per cavi UTP	cad		31,90
			d	terminale schermata, per cavi FTP	cad		28,69
			e	passante schermata, per cavi FTP	cad		31,09
			f	doppia schermata, per cavi FTP	cad		37,40
		D06_05_050		Presa modulare 8 pin tipo RJ45, in ABS, in scatola da parete o da incasso, completa di supporto e placca in resina: categoria 5E:
			a	per cavi UTP	cad		30,55
			b	per cavi FTP	cad		34,07
			c	tipo toolless, per cavi UTP	cad		29,73
			d	tipo toolless, per cavi FTP	cad		31,87
		D06_05_051		Presa modulare 8 pin tipo RJ45, in ABS, in scatola da parete o da incasso, completa di supporto e placca in resina: categoria 6:
			a	per cavi UTP	cad		34,49
			b	per cavi FTP	cad		38,39
			c	tipo toolless, per cavi UTP	cad		31,75
			d	tipo toolless, per cavi FTP	cad		34,27
		D06_05_052		Striscia di permutazione, comprensiva dell'attestazione dei cavi lato pannello:
			a	100 coppie senza piedini	cad		53,86
			b	100 coppie con piedini	cad		51,77
			c	300 coppie senza piedini	cad		141,08
			d	300 coppie con piedini	cad		145,66
		D06_05_053		Presa modulare per cavi in fibra ottica:
			a	tipo ST	cad		22,61
			b	tipo SC	cad		27,81
			c	tipo MT-RJ	cad		84,25
		D06_05_054		Patch-cord realizzata in cavo UTP 4 coppie, conduttori in rame 24AWG e connettori RJ45, lunghezza:
			a	50 cm, categoria 5e	cad		3,06
			b	50 cm, categoria 6	cad		5,54
			c	100 cm, categoria 5e	cad		3,92
			d	100 cm, categoria 6	cad		6,60
			e	200 cm, categoria 5e	cad		5,34
			f	200 cm, categoria 6	cad		8,54
			g	300 cm, categoria 5e	cad		6,64
			h	300 cm, categoria 6	cad		10,53
		D06_05_055		Patch-cord realizzata in cavo FTP 4 coppie, conduttori in rame 24AWG, schermo in lamina di alluminio e connettori RJ45, lunghezza:
			a	50 cm, categoria 5e	cad		3,97
			b	50 cm, categoria 6	cad		7,15
			c	100 cm, categoria 5e	cad		4,89
			d	100 cm, categoria 6	cad		8,87
			e	200 cm, categoria 5e	cad		6,38
			f	200 cm, categoria 6	cad		12,10
			g	300 cm, categoria 5e	cad		7,81
			h	300 cm, categoria 6	cad		15,51
		D06_05_056		Convertitore da 10/100Base-TX a 100Base-FX, conforme IEEE 802.3 10Base-T e IEEE 802.3u, una porta 10/100Base-TX, auto-negoziazione con connettore RJ45, una porta fibra ottica multimodale o monomodale con connettore SC, indicatori a LED diagnostici, a. Convertitore da 10/100Base-TX a 100Base-FX, conforme IEEE 802.3 10Base-T e IEEE 802.3u, una porta 10/100Base-TX, auto-negoziazione con connettore RJ45, una porta fibra ottica multimodale o monomodale con connettore SC, indicatori a LED diagnostici, auto MDI-X per porta 10/100BaseTX, auto-negoziazione per velocita' e modalita' Duplex su porte TX, switch per la selezione Full e Half Duplex su porta FX:
			a	multimodale. multimodale	cad		129,32
			b	monomodale fino a 15 km	cad		186,20
		D06_05_057	_	Convertitore da 1000Base-T a 1000Base-SX, conforme standard Ethernet Gigabit IEEE 802.3ab 1000Base-T, IEEE802.3z 1000Base-SX, una porta 1000Base-T, una porta 1000Base-SX per fibra multimodale o monomodale fino a 20 km, modalita' Full Duplex e auto-neg. Convertitore da 1000Base-T a 1000Base-SX, conforme standard Ethernet Gigabit IEEE 802.3ab 1000Base-T, IEEE802.3z 1000Base-SX, una porta 1000Base-T, una porta 1000Base-SX per fibra multimodale o monomodale fino a 20 km, modalita' Full Duplex e auto-negoziazione per porta in fibra, indicatori a LED diagnostici, dip switch per impostazione Fibra (auto/manuale), LLR (abilita/disabilita), con supporto LLCF (Link Loss Carry Forward, Link Pass Through), LLR (Link Loss Return) per porta FX	cad		385,87
		D06_05_058		Quadro da parete in lamiera di acciaio verniciata con resine epossidiche con portello trasparente in vetro temperato dotato di serratura a chiave e cerniere a norme CEI EN 60917:
			a	600 x 380 mm, altezza 350 mm, capacita' 6 unita'	cad		292,35
			b	600 x 380 mm, altezza 600 mm, capacita' 12 unita'	cad		332,43
			c	600 x 380 mm, altezza 800 mm, capacita' 16 unita'	cad		352,75
		D06_05_059	_	Quadro da pavimento in lamiera di acciaio verniciata con resine epossidiche con portello trasparente in vetro temperato dotato di serratura a chiave e cerniere rispondente alla norma CEI EN 60917, avente base 600 mm, profondita' 600 mm, e altezza 1.30. Quadro da pavimento in lamiera di acciaio verniciata con resine epossidiche con portello trasparente in vetro temperato dotato di serratura a chiave e cerniere rispondente alla norma CEI EN 60917, avente base 600 mm, profondita' 600 mm, e altezza 1.300 mm, capacita' 24 unita'	cad		631,32
		D06_05_060		Armadio da parete in lamiera metallica verniciata con resine epossidiche, conforme IEC 297-1 e IEC 297-2, grado di protezione IP 30, portello con vetro temperato spessore 4 mm e serratura a chiave, delle dimensioni di:
			a	600 x 400 x 350 mm, 6 unita'	cad		330,68
			b	600 x 400 x 500 mm, 9 unita'	cad		356,19
			c	600 x 400 x 600 mm, 12 unita'	cad		390,46
			d	600 x 400 x 750 mm, 15 unita'	cad		425,60
			e	600 x 400 x 900 mm, 18 unita'	cad		469,49
			f	600 x 600 x 500 mm, 9 unita'	cad		406,58
			g	600 x 600 x 600 mm, 12 unita'	cad		450,47
			h	600 x 600 x 750 mm, 15 unita'	cad		484,74
			i	600 x 600 x 900 mm, 18 unita'	cad		547,88
		D06_05_061		Armadio da parete in lamiera di acciaio verniciata con resine epossidiche con portello trasparente in vetro temperato dotato di serratura a chiave e cerniere ad innesto per apertura destra o sinistra, predisposto per montaggio pannelli 19", ingresso. Armadio da parete in lamiera di acciaio verniciata con resine epossidiche con portello trasparente in vetro temperato dotato di serratura a chiave e cerniere ad innesto per apertura destra o sinistra, predisposto per montaggio pannelli 19", ingresso cavi superiore ed inferiore, grado di protezione IP 30, conforme CEI EN 60917, base 700 mm, profondita' 450 mm:
			a	altezza 550 mm, capacita' 9 unita'	cad		598,06
			b	altezza 700 mm, capacita' 13 unita'	cad		669,95
			c	altezza 900 mm, capacita' 17 unita'	cad		846,20
			d	altezza 1.100 mm, capacita' 22 unita'	cad		972,40
		D06_05_062		Armadio da pavimento in lamiera metallica verniciata con resine epossidiche, conforme IEC 297-1 e IEC 297-2, grado di protezione IP 30, portello con vetro temperato spessore 4 mm e serratura a chiave, delle dimensioni di:
			a	600 x 600 x 1200 mm, 24 unita'	cad		715,17
			b	600 x 600 x 1500 mm, 30 unita'	cad		797,57
			c	600 x 600 x 1800 mm, 36 unita'	cad		898,35
			d	600 x 600 x 2000 mm, 42 unita'	cad		951,87
			e	600 x 600 x 2200 mm, 46 unita'	cad		1024,64
			f	600 x 800 x 1200 mm, 24 unita'	cad		812,82
			g	600 x 800 x 1500 mm, 30 unita'	cad		895,22
			h	600 x 800 x 1800 mm, 36 unita'	cad		995,99
			i	600 x 800 x 2000 mm, 42 unita'	cad		1049,51
			j	600 x 800 x 2200 mm, 46 unita'	cad		1122,29
			k	600 x 1000 x 1200 mm, 24 unita'	cad		910,47
			l	600 x 1000 x 1500 mm, 30 unita'	cad		992,86
			m	600 x 1000 x 1800 mm, 36 unita'	cad		1093,64
			n	600 x 1000 x 2000 mm, 42 unita'	cad		1147,16
			o	600 x 1000 x 2200 mm, 46 unita'	cad		1219,93
		D06_05_063		Armadio da pavimento in lamiera di acciaio verniciata con resine epossidiche con portello trasparente in vetro temperato dotato di serratura a chiave e cerniere ad innesto per apertura destra o sinistra, predisposto per montaggio pannelli 19", ingres. Armadio da pavimento in lamiera di acciaio verniciata con resine epossidiche con portello trasparente in vetro temperato dotato di serratura a chiave e cerniere ad innesto per apertura destra o sinistra, predisposto per montaggio pannelli 19", ingresso cavi superiore ed inferiore, grado di protezione IP 30, conforme CEI EN 60917, base 600 mm, profondita' 600 mm ed:
			a	altezza 1.600 mm, capacita' 28 unita'	cad		1591,85
			b	altezza 2.200 mm, capacita' 42 unita'	cad		1766,41
		D06_05_064		Accessori per armadio standard 19", base 600 mm, profondita' 600 mm:
			a	zoccolo per installazione a pavimento	cad		224,26
			b	set di 4 ruote, diametro 80 mm, carico massimo per ruota 60 kg	cad		164,15
			c	coppia di golfari M10 per sollevamento armadio	cad		34,92
			d	gruppo di ventilazione con 2 ventole ciascuna della portata di 150 m³/h, alimentazione 230 V c.a., potenza 18 W	cad		632,36
			e	pannello frontale cieco altezza pari ad una unita' 19"	cad		41,13
			f	pannello frontale cieco altezza pari a tre unita' 19"	cad		68,91
			g	mensole di supporto in acciaio verniciato, profondita' 250 mm	cad		69,68
			h	mensole di supporto in acciaio verniciato, profondita' 350 mm	cad		73,67
			i	pannello passacavo in acciaio verniciato per il passaggio di cavi nella zona frontale	cad		68,69
			j	pannello con 5 prese di corrente universali 16 A bipasso ed un interruttore bipolare	cad		207,90
			k	pannello con 5 prese di corrente universali 16 A bipasso ed un interruttore magnetotermico portata 16 A, potere di interruzione 3 kA	cad		236,68
			l	barra in rame per nodo equipotenziale, con 24 fori M6, dimensioni 575 x 20 x 5 mm	cad		44,34
		D06_05_065		Pannello di permutazione modulare, cablaggio universale, con telaio per armadio da 19", completo di porte per cavi UTP o FTP:
			a	con 16 porte tipo RJ per cavi UTP o FTP	cad		270,53
			b	con 12 porte tipo RJ45 cat.5e, per cavi UTP	cad		271,56
			c	con 24 porte tipo RJ45 cat. 5e, per cavi UTP	cad		410,25
			d	con 48 porte tipo RJ45 cat. 5e, per cavi UTP	cad		684,29
		D06_05_066		Pannello di permutazione modulare, cablaggio universale, con telaio per armadio da 19", completo di porte per cavi in fibra ottica, a cassetto estraibile:
			a	con 12 accoppiatori SC e connettori interni al pannello di attenuazione caratteristica 0,5 dB	cad		574,13
			b	con 12 accoppiatori ST e connettori interni al pannello di attenuazione caratteristica 0,5 dB	cad		462,40
			c	con 12 accoppiatori SC e connettori interni al pannello di attenuazione caratteristica 0,3 dB	cad		646,84
			d	con 12 accoppiatori ST e connettori interni al pannello di attenuazione caratteristica 0,3 dB	cad		586,24
		D06_05_067		Switch tipo gestibile con protocolli SNMP, WEB, CLI, conformita' IEEE 802.3, rispondente ai requisiti EMI FCC classe A, in contenitore metallico desktop o per montaggio a rack, alimentatore da rete 220 V c.a. incorporato:
			a	24 porte RJ45, autosensing 10/100/1000 Mbps	cad		2311,55
			b	20 porte RJ45, autosensing 10/100/1000 Mbps e 4 porte SFP	cad		2312,43
			c	44 porte RJ45, autosensing 10/100/1000 Mbps e 4 porte SFP	cad		3241,57
			d	48 porte RJ45, autosensing 10/100/1000 Mbps e 2 porte SFP	cad		4370,86
		D06_05_068	_	Switch 10/100 Mbps, porte autosensing per la derivazione di 1 linea LAN in 4 linee, alimentazione 9 V c.c., connettori RJ45 UTP Cat. 6. Switch 10/100 Mbps, porte autosensing per la derivazione di 1 linea LAN in 4 linee, alimentazione 9 V c.c., connettori RJ45 UTP Cat. 6, possibilita' di connessione in cascata per aumentare il numero delle linee derivate, in contenitore modulare isolante, in opera su guida DIN35 questa esclusa	cad		150,81
		D06_05_069	_	Alimentatore per dispositivi attivi, 9 V c.c. - 1,6 A, in contenitore modulare isolante, in opera su guida DIN35 questa esclusa	cad		65,27
		D06_05_070	_	Router in contenitore plastico tipo "desktop" con alimentatore esterno, 1 porta ADSL/ ADSL2+, 1 porta WAN ADSL e 1 porta LAN 10/100 Mbps fino a 24 Mbps in downstream e a 3,5 Mbps in upstream, supporto i protocolli di connessione PPPoA (RFC 2364 - PPP. Router in contenitore plastico tipo "desktop" con alimentatore esterno, 1 porta ADSL/ ADSL2+, 1 porta WAN ADSL e 1 porta LAN 10/100 Mbps fino a 24 Mbps in downstream e a 3,5 Mbps in upstream, supporto i protocolli di connessione PPPoA (RFC 2364 - PPP over ATM Adaptation Layer 5), PPP over Ethernet (PPPoERFC 2516) e incapsulamento ATM RFC 1483, compresa l'attivazione dell'impianto	cad		50,90
		D06_05_071	_	Router wireless in contenitore plastico tipo "desktop" con alimentatore esterno, porta WAN ADSL 2/2+, porta WLAN conforme agli standard IEEE 802.11b/g e 802.11n con velocita' di trasferimento fino a 150 Mbps, 4 porte LAN 10/100 Mbps, supporto dei prot. Router wireless in contenitore plastico tipo "desktop" con alimentatore esterno, porta WAN ADSL 2/2+, porta WLAN conforme agli standard IEEE 802.11b/g e 802.11n con velocita' di trasferimento fino a 150 Mbps, 4 porte LAN 10/100 Mbps, supporto dei protocolli di connessione ADSL quali PPPoA (RFC 2364 - PPP over ATM Adaptation Layer 5), PPP over Ethernet (PPPoE RFC 2516) e incapsulamento ATM RFC 1483, verso gli ISP (Internet Service Provider) con velocita' di upstream/downstream pari a 3,5 Mbps / 24 Mbps, guadagno di antenna per connessione wireless 2 dB con sistemi di crittografia chiave WEP a 64/128/152 bit, WPA-PSK/WPA2-PSK con TKIP / AES, wireless MAC filtering e controllo del broadcast SSID, guadagno di antenna, compresa l'attivazione dell'impianto	cad		88,55
		D06_05_072	_	Router wireless in contenitore plastico tipo "desktop" con alimentatore esterno, porta USB per la connessione di modem 3G, porta WAN 10/100 Mbps conforme agli standard IEEE 802.11b/g e 802.11n con velocita' di trasferimento fino a 150 Mbps, guadagno d. Router wireless in contenitore plastico tipo "desktop" con alimentatore esterno, porta USB per la connessione di modem 3G, porta WAN 10/100 Mbps conforme agli standard IEEE 802.11b/g e 802.11n con velocita' di trasferimento fino a 150 Mbps, guadagno di antenna per connessione wireless 5 dB con sistemi di crittografia di tipo WEP, WPA-PSK e WPA2-PSK, 4 porte LAN 10/100 Mbps ed una porta WLAN a 150 Mbps, compresa l'attivazione dell'impianto	cad		78,90
		D06_05_073	_	Access point da interno in contenitore plastico tipo "desktop" con alimentatore esterno, porta LAN 10/100 Mbps, parte wireless con guadagno di antenna 2 dB, sistemi di crittografia di tipo WEP, WPA, WPA2 e filtro su indirizzi MAC, funzionamento AP, A. Access point da interno in contenitore plastico tipo "desktop" con alimentatore esterno, porta LAN 10/100 Mbps, parte wireless con guadagno di antenna 2 dB, sistemi di crittografia di tipo WEP, WPA, WPA2 e filtro su indirizzi MAC, funzionamento AP, AP Client, Repeater, Bridge Point to Point/Point to Multi Point e WDS1; conforme standard IEEE 802.11 b/g/n con velocita' di trsamissione fino a 150 Mbps, compresa l'attivazione dell'impianto	cad		78,90
		D06_05_074		Access point da interno in contenitore plastico adatto per installazioni ad incasso su controsoffitto, con alimentatore esterno e porta Gigabit PoE LAN 10/100/1000 Mbps, parte wireless con sistemi di crittografia di tipo WEP, WPA, WPA2 e filtro su in. Access point da interno in contenitore plastico adatto per installazioni ad incasso su controsoffitto, con alimentatore esterno e porta Gigabit PoE LAN 10/100/1000 Mbps, parte wireless con sistemi di crittografia di tipo WEP, WPA, WPA2 e filtro su indirizzi MAC, funzionamento AP, AP Client, Repeater, Bridge Point to Point/Point to Multi Point e WDS1; conforme standard IEEE 802.11 b/g/n, compresa l'attivazione dell'impianto:
			a	tecnologia MIMO 2T/2R, due antenne di guadagno 2 dB, con velocita' di trasmissione fino a 300 Mbps	cad		200,20
			b	tecnologia MIMO 3T/3R, tre antenne di guadagno 2 dB, con velocita' di trasmissione fino a 900 Mbps	cad		420,27
		D06_05_075	_	Certificazione di cavi e componenti di reti lan, con rilascio di report dettagliato per ogni tratta misurata, secondo norme ISO IEC 11801, EN 50173 classi C, D, E, F e TIA 568B CAT. 3, 5, 5E, 6 e 7; valutata per ogni tratta misurata	cad		27,16

D07	>---			IMPIANTI FOTOVOLTAICI ED EOLICI

	D07_01			IMPIANTI FOTOVOLTAICI
		D07_01_001		Modulo fotovoltaico a struttura rigida con celle al silicio monocristallino di forma quadrata o pseudoquadrata colore blu, efficienza del modulo > 14%, tensione massima di sistema 1.000 V, completo di cavi con connettori MC3 e scatola di giunzione IP. Modulo fotovoltaico a struttura rigida con celle al silicio monocristallino di forma quadrata o pseudoquadrata colore blu, efficienza del modulo > 14%, tensione massima di sistema 1.000 V, completo di cavi con connettori MC3 e scatola di giunzione IP 65 con diodi di by-pass, involucro in classe II con struttura sandwich e telaio in alluminio anodizzato, certificazione IEC 61215, garanzia di prestazione del 90% in 12 anni e dell'80% in 25 anni; cablaggio e fornitura in opera di struttura di supporto modulare in alluminio anodizzato inclusi: installato su tetto piano con inclinazione variabile:
			a	60 celle, potenza di picco 230 W, dimensioni 170 x 100 x 5 cm	cad		576,87
			b	96 celle, potenza di picco 245 W, dimensioni 160 x 110 x 5 cm	cad		617,25
			c	66 celle, potenza di picco 260 W, dimensioni 160 x 110 x 5 cm	cad		638,20
		D07_01_002		Modulo fotovoltaico a struttura rigida con celle al silicio monocristallino di forma quadrata o pseudoquadrata colore blu, efficienza del modulo > 14%, tensione massima di sistema 1.000 V, completo di cavi con connettori MC3 e scatola di giunzione IP. Modulo fotovoltaico a struttura rigida con celle al silicio monocristallino di forma quadrata o pseudoquadrata colore blu, efficienza del modulo > 14%, tensione massima di sistema 1.000 V, completo di cavi con connettori MC3 e scatola di giunzione IP 65 con diodi di by-pass, involucro in classe II con struttura sandwich e telaio in alluminio anodizzato, certificazione IEC 61215, garanzia di prestazione del 90% in 12 anni e dell'80% in 25 anni; cablaggio e fornitura in opera di struttura di supporto modulare in alluminio anodizzato inclusi: installato su tetto a falda inclinata:
			a	60 celle, potenza di picco 230 W, dimensioni 170 x 100 x 5 cm	cad		573,11
			b	96 celle, potenza di picco 245 W, dimensioni 160 x 110 x 5 cm	cad		609,42
			c	66 celle, potenza di picco 260 W, dimensioni 160 x 110 x 5 cm	cad		630,37
		D07_01_003		Modulo fotovoltaico a struttura rigida con celle al silicio policristallino di forma quadrata o pseudoquadrata colore blu, tensione a vuoto 37 V, efficienza del modulo > 13%, tensione massima di sistema 1000 V, completo di cavi con connettori multico. Modulo fotovoltaico a struttura rigida con celle al silicio policristallino di forma quadrata o pseudoquadrata colore blu, tensione a vuoto 37 V, efficienza del modulo > 13%, tensione massima di sistema 1000 V, completo di cavi con connettori multicontact e scatola di giunzione IP 65 con diodi di by-pass, involucro in classe II con struttura sandwich con telaio in alluminio anodizzato, certificazione IEC 61215, garanzia di prestazione del 90% in 10 anni e dell'80% in 20 anni; cablaggio e fornitura in opera di struttura di supporto modulare in alluminio anodizzato inclusi: installato su tetto piano con inclinazione variabile:
			a	36 celle, potenza di picco 135 W, dimensioni 150 x 70 x 5 cm	cad		320,86
			b	48 celle, potenza di picco 185 W, dimensioni 150 x 100 x 5 cm	cad		434,85
			c	54 celle, potenza di picco 215 W, dimensioni 150 x 100 x 5 cm	cad		479,70
			d	60 celle, potenza di picco 235 W, dimensioni 170 x 100 x 5 cm	cad		541,32
			e	72 celle, potenza di picco 250 W, dimensioni 200 x 100 x 5 cm	cad		603,72
			f	80 celle, potenza di picco 290 W, dimensioni 170 x 130 x 5 cm	cad		676,41
		D07_01_004		Modulo fotovoltaico a struttura rigida con celle al silicio policristallino di forma quadrata o pseudoquadrata colore blu, tensione a vuoto 37 V, efficienza del modulo > 13%, tensione massima di sistema 1000 V, completo di cavi con connettori multico. Modulo fotovoltaico a struttura rigida con celle al silicio policristallino di forma quadrata o pseudoquadrata colore blu, tensione a vuoto 37 V, efficienza del modulo > 13%, tensione massima di sistema 1000 V, completo di cavi con connettori multicontact e scatola di giunzione IP 65 con diodi di by-pass, involucro in classe II con struttura sandwich con telaio in alluminio anodizzato, certificazione IEC 61215, garanzia di prestazione del 90% in 10 anni e dell'80% in 20 anni; cablaggio e fornitura in opera di struttura di supporto modulare in alluminio anodizzato inclusi: installato su tetto a falda inclinata:
			a	36 celle, potenza di picco 135 W, dimensioni 150 x 70 x 5 cm	cad		329,31
			b	48 celle, potenza di picco 185 W, dimensioni 150 x 100 x 5 cm	cad		441,26
			c	54 celle, potenza di picco 215 W, dimensioni 150 x 100 x 5 cm	cad		486,11
			d	60 celle, potenza di picco 235 W, dimensioni 170 x 100 x 5 cm	cad		537,56
			e	72 celle, potenza di picco 250 W, dimensioni 200 x 100 x 5 cm	cad		594,88
			f	80 celle, potenza di picco 290 W, dimensioni 170 x 130 x 5 cm	cad		669,61
		D07_01_005		Modulo fotovoltaico a film sottile, silicio amorfo, tensione massima di sistema 1.000 V, involucro rigido in classe II con struttura sandwich e chiusura in laminato, completo di cavi con connettori multicontact e scatola di giunzione, certificazione. Modulo fotovoltaico a film sottile, silicio amorfo, tensione massima di sistema 1.000 V, involucro rigido in classe II con struttura sandwich e chiusura in laminato, completo di cavi con connettori multicontact e scatola di giunzione, certificazione IEC 61646, garanzia di prestazione del 90% in 10 anni e dell'80% in 25 anni; cablaggio e fornitura in opera di struttura di supporto modulare in alluminio anodizzato inclusi: installato su tetto piano con inclinazione variabile:
			a	potenza di picco 60 W, dimensioni 120 x 60 x 4 cm	cad		154,86
			b	potenza di picco 80 W, dimensioni 120 x 60 x 4 cm	cad		176,74
			c	potenza di picco 100 W, dimensioni 140 x 110 x 3 cm	cad		235,00
			d	potenza di picco 130 W, dimensioni 140 x 110 x 3 cm	cad		267,81
		D07_01_006		Modulo fotovoltaico a film sottile, silicio amorfo, tensione massima di sistema 1.000 V, involucro rigido in classe II con struttura sandwich e chiusura in laminato, completo di cavi con connettori multicontact e scatola di giunzione, certificazione. Modulo fotovoltaico a film sottile, silicio amorfo, tensione massima di sistema 1.000 V, involucro rigido in classe II con struttura sandwich e chiusura in laminato, completo di cavi con connettori multicontact e scatola di giunzione, certificazione IEC 61646, garanzia di prestazione del 90% in 10 anni e dell'80% in 25 anni; cablaggio e fornitura in opera di struttura di supporto modulare in alluminio anodizzato inclusi: installato su tetto a falda inclinata:
			a	potenza di picco 60 W, dimensioni 120 x 60 x 4 cm	cad		167,53
			b	potenza di picco 80 W, dimensioni 120 x 60 x 4 cm	cad		189,41
			c	potenza di picco 100 W, dimensioni 140 x 110 x 3 cm	cad		240,48
			d	potenza di picco 130 W, dimensioni 140 x 110 x 3 cm	cad		273,29
		D07_01_007		Inseguitore solare per moduli fotovoltaici con piano di appoggio reticolare in acciaio zincato a caldo di forma quadrata per moduli fotovoltaici, colonna di supporto in tubo tondo di acciaio zincato a caldo di altezza sino a 6 m, progettato per resis. Inseguitore solare per moduli fotovoltaici con piano di appoggio reticolare in acciaio zincato a caldo di forma quadrata per moduli fotovoltaici, colonna di supporto in tubo tondo di acciaio zincato a caldo di altezza sino a 6 m, progettato per resistere ad una pressione del vento fino a 60 kg/m², dotato di sistema di movimentazione a 2 assi indipendenti con 2 motori elettrici asincroni alimentati a 230 V potenza 0,37 W completi di encoder, rotazione azimutale con escursione di 240° e zenitale con escursione di 90°, centralina di controllo a microprocessore con interfaccia seriale RS 485, possibilita' di collegamento di sensore di vento per messa in sicurezza automatica dell'inseguitore, compresa l'attivazione dell'impianto ma con esclusione della fornitura e posa in opera dei moduli fotovoltaici nonche' delle opere di fondazione, consumo di energia annuo medio 9 kWh, con superficie modulare fino a:
			a	25 m²	cad		6028,59
			b	36 m²	cad		6971,56
		D07_01_008		Inverter monofase per reti isolate (stand alone), tensione di uscita 230 V c.a. ± 5% con frequenza selezionabile 50-60 Hz e distorsione armonica < 5%, efficienza > 90%, display a cristalli liquidi, interfaccia seriale, in contenitore metallico con gr. Inverter monofase per reti isolate (stand alone), tensione di uscita 230 V c.a. ± 5% con frequenza selezionabile 50-60 Hz e distorsione armonica < 5%, efficienza > 90%, display a cristalli liquidi, interfaccia seriale, in contenitore metallico con grado di protezione IP 20, compresa l'attivazione dell'impianto:
			a	tensione di ingresso 10,5-16 V, potenza nominale 200 VA, fattore di potenza tra 0,1 ed 1	cad		235,84
			b	tensione di ingresso 21-32 V, potenza nominale 250 VA, fattore di potenza tra 0,1 e 1	cad		259,27
			c	tensione di ingresso 42-64 V, potenza nominale 250 VA, fattore di potenza tra 0,1 e 1	cad		280,89
			d	tensione di ingresso 10,5-16 V, potenza nominale 400 VA, fattore di potenza tra 0,1 e 1	cad		433,46
			e	tensione di ingresso 21-32 V, potenza nominale 450 VA, fattore di potenza tra 0,1 e 1	cad		433,46
			f	tensione di ingresso 42-64 V, potenza nominale 450 VA, fattore di potenza tra 0,1 e 1	cad		473,10
			g	tensione di ingresso 10,5-16 V, potenza nominale 800 VA, fattore di potenza tra 0,1 e 1	cad		705,86
			h	tensione di ingresso 21-32 V, potenza nominale 850 VA, fattore di potenza tra 0,1 e 1	cad		705,86
			i	tensione di ingresso 10,5-16 V, potenza nominale 1.100 VA, fattore di potenza tra 0,1 e 1	cad		1116,42
			j	tensione di ingresso 21-32 V, potenza nominale 1.600 VA, fattore di potenza tra 0,1 e 1	cad		1183,41
			k	tensione di ingresso 10,5-16 V, potenza nominale 2.000 VA, fattore di potenza tra 0,1 e 1	cad		1394,53
			l	tensione di ingresso 21-32 V, potenza nominale 2.000 VA, fattore di potenza tra 0,1 e 1	cad		1154,00
			m	tensione di ingresso 21-32 V, potenza nominale 2.300 VA, fattore di potenza tra 0,1 e 1	cad		1748,30
			n	tensione di ingresso 10,5-16 V, potenza nominale 2.500 VA, fattore di potenza tra 0,1 e 1	cad		2406,86
			o	tensione di ingresso 42-64 V, potenza nominale 3.500 VA, fattore di potenza tra 0,1 e 1	cad		2366,93
			p	tensione di ingresso 21-32 V, potenza nominale 4.000 VA, fattore di potenza tra 0,1 e 1	cad		3026,10
			q	tensione di ingresso 42-64 V, potenza nominale 5.000 VA, fattore di potenza tra 0,1 e 1	cad		3043,57
			r	tensione di ingresso 42-64 V, potenza nominale 7.000 VA, fattore di potenza tra 0,1 e 1	cad		4343,92
		D07_01_009		Inverter monofase bidirezionale per impianti connessi in rete (grid connected), conversione DC/AC realizzata con tecnica PWM e ponte a IGBT, trasformatore toroidale in uscita, filtri EMC in ingresso ed in uscita, controllore di isolamento in c.c., di. Inverter monofase bidirezionale per impianti connessi in rete (grid connected), conversione DC/AC realizzata con tecnica PWM e ponte a IGBT, trasformatore toroidale in uscita, filtri EMC in ingresso ed in uscita, controllore di isolamento in c.c., dispositivo di distacco automatico dalla rete, conforme Direttiva ENEL DK 5940, range di tensione MPPT 260-520 V, tensione di uscita 230 V c.a. ± 15% con frequenza 50 Hz e distorsione armonica < 3%, efficienza > 90%, display a cristalli liquidi, interfaccia seriale, in contenitore metallico installato a parete con grado di protezione IP 65, certificazione CEI 11-20, compresa l'attivazione dell'impianto:
			a	potenza nominale 2000 VA, fattore di potenza pari a 1	cad		1626,12
			b	potenza nominale 2700 VA, fattore di potenza pari a 1	cad		1746,99
			c	potenza nominale 3200 VA, fattore di potenza pari a 1	cad		1958,01
			d	potenza nominale 4000 VA, fattore di potenza pari a 1	cad		1749,71
			e	potenza nominale 5000 VA, fattore di potenza pari a 1	cad		2514,79
			f	potenza nominale 6000 VA, fattore di potenza pari a 1	cad		1776,22
		D07_01_010		Inverter trifase bidirezionale per connessione in rete (grid connected), conversione DC/AC realizzata con tecnica PWM e ponte a IGBT, trasformatore di isolamento trifase in uscita, filtri EMC in ingresso ed in uscita, scaricatori di sovratensione e c. Inverter trifase bidirezionale per connessione in rete (grid connected), conversione DC/AC realizzata con tecnica PWM e ponte a IGBT, trasformatore di isolamento trifase in uscita, filtri EMC in ingresso ed in uscita, scaricatori di sovratensione e controllore di isolamento in c.c., dispositivo di distacco automatico dalla rete, conforme Direttiva ENEL DK 5940, range di tensione MPPT 350-520 V, tensione di uscita 400 V c.a. ± 10% con frequenza 50 Hz e distorsione armonica < 5%, efficienza > 90%, display a cristalli liquidi, interfaccia seriale, in armadio metallico con grado di protezione IP 31, conforme CEI 11-20, compresa l'attivazione dell'impianto:
			a	tensione di ingresso 600 V, potenza nominale 10 kVA, fattore di potenza 1	cad		11594,62
			b	tensione di ingresso 800 V, potenza nominale 16 kVA, fattore di potenza 1	cad		20386,76
			c	tensione di ingresso 800 V, potenza nominale 20 kVA, fattore di potenza 1	cad		26379,10
			d	tensione di ingresso 800 V, potenza nominale 35 kVA, fattore di potenza 1	cad		28817,34
			e	tensione di ingresso 800 V, potenza nominale 40 kVA, fattore di potenza 1	cad		32389,35
			f	tensione di ingresso 800 V, potenza nominale 50 kVA, fattore di potenza 1	cad		41335,94
			g	tensione di ingresso 800 V, potenza nominale 64 kVA, fattore di potenza 1	cad		41667,02
			h	tensione di ingresso 800 V, potenza nominale 80 kVA, fattore di potenza 1	cad		51209,50
			i	tensione di ingresso 800 V, potenza nominale 100 kVA, fattore di potenza 1	cad		57310,23
			j	tensione di ingresso 800 V, potenza nominale 120 kVA, fattore di potenza 1	cad		66709,20
			k	tensione di ingresso 800 V, potenza nominale 150 kVA, fattore di potenza 1	cad		86532,87
			l	tensione di ingresso 800 V, potenza nominale 200 kVA, fattore di potenza 1	cad		104944,72
			m	tensione di ingresso 800 V, potenza nominale 250 kVA, fattore di potenza 1	cad		126312,79
			n	tensione di ingresso 800 V, potenza nominale 330 kVA, fattore di potenza 1	cad		162937,62
		D07_01_011		Regolatore di carica, per batterie con tensione nominale 12/24 V c.c., fusibile elettronico di protezione, controllore PWM per la regolazione dello stato di carica, compresa l'attivazione dell'impianto:
			a	massima corrente di carica 6 A, con indicatore a led, in contenitore plastico con grado di protezione IP 22	cad		66,23
			b	massima corrente di carica 8 A, con indicatore a led, in contenitore plastico con grado di protezione IP 22	cad		76,26
			c	massima corrente di carica 6 A, programmabile con indicatore a led, in contenitore plastico con grado di protezione IP 22	cad		106,64
			d	massima corrente di carica 10 A, programmabile con indicatore a led, in contenitore plastico con grado di protezione IP 65	cad		122,69
			e	massima corrente di carica 10 A, con display LC, in contenitore plastico con grado di protezione IP 65	cad		119,88
			f	massima corrente di carica 20 A, con display LC, in contenitore plastico con grado di protezione IP 65	cad		160,51
			g	massima corrente di carica 30 A, con display LC, in contenitore palstico con grado di protezione IP 65	cad		185,79
			h	massima corrente di carica 70 A, con display LC, in contenitore plastico con grado di protezione IP 65	cad		1544,15
			i	massima corrente di carica 140 A, con display LC, in contenitore palstico con grado di protezione IP 65	cad		1989,45
		D07_01_012		Regolatore di carica, per batterie con tensione nominale 48 V c.c., fusibile elettronico di protezione, controllore PWM per la regolazione dello stato di carica, display a cristalli liquidi, in contenitore plastico con grado di protezione IP 65, comp. Regolatore di carica, per batterie con tensione nominale 48 V c.c., fusibile elettronico di protezione, controllore PWM per la regolazione dello stato di carica, display a cristalli liquidi, in contenitore plastico con grado di protezione IP 65, compresa l'attivazione dell'impianto:
			a	massima corrente di carica 55 A	cad		1753,09
			b	massima corrente di carica 110 A	cad		2234,50
		D07_01_013		Impianto fotovoltaico, potenza installata 140 W di picco, per la ricarica di accumulatori 12 V, costituito da 2 pannelli da 70 W di picco, staffe in alluminio per fissaggio pannelli su tetto piano, regolatore di carica per massimo 2 accumulatori 12 V. Impianto fotovoltaico, potenza installata 140 W di picco, per la ricarica di accumulatori 12 V, costituito da 2 pannelli da 70 W di picco, staffe in alluminio per fissaggio pannelli su tetto piano, regolatore di carica per massimo 2 accumulatori 12 V - 120 Ah, cavi per collegamento tra pannelli e pannelli-carica batteria, compresa l'attivazione dell'impianto:
			a	standard	cad		1525,41
			b	con display LCD remoto per monitoraggio ricarica, stato accumulatori e produzione di energia	cad		1629,43

	D07_02			ACCUMULATORI STAZIONARI
		D07_02_014		Accumulatore stazionario a ridotta manutenzione, con elementi ad acido libero a piastra positiva tubolare negativa del tipo a griglia, per applicazioni cicliche, 1.200 cicli di progetto, contenitore monoblocco in polipropilene, con tappi antideflagra. Accumulatore stazionario a ridotta manutenzione, con elementi ad acido libero a piastra positiva tubolare negativa del tipo a griglia, per applicazioni cicliche, 1.200 cicli di progetto, contenitore monoblocco in polipropilene, con tappi antideflagranti provvisti di dispositivo per filtrare i fumi, inclusi tassa COBAT, cavi, accessori e morsetteria per il cablaggio, 12 V:
			a	capacita' 75 Ah (10 h)	cad		189,95
			b	capacita' 100 Ah (10 h)	cad		232,48
			c	capacita' 125 Ah (10 h)	cad		266,29
			d	capacita' 150 Ah (10 h)	cad		328,11
			e	capacita' 200 Ah (10 h)	cad		459,07
		D07_02_015		Accumulatore stazionario a bassa manutenzione, con elementi ad acido libero e piastra positiva tubolare e negativa del tipo a griglia, per applicazioni cicliche, 1.200 cicli di progetto, contenitore monoblocco in resina termoplastica trasparente, tap. Accumulatore stazionario a bassa manutenzione, con elementi ad acido libero e piastra positiva tubolare e negativa del tipo a griglia, per applicazioni cicliche, 1.200 cicli di progetto, contenitore monoblocco in resina termoplastica trasparente, tappi antideflagranti provvisti di dispositivo per filtrare i fumi, inclusi tassa COBAT, cavi, accessori e morsetteria per il cablaggio, 2 V:
			a	capacita' 200 Ah (10 h)	cad		206,77
			b	capacita' 250 Ah (10 h)	cad		231,50
			c	capacita' 300 Ah (10 h)	cad		246,34
			d	capacita' 350 Ah (10 h)	cad		253,26
			e	capacita' 420 Ah (10 h)	cad		281,45
			f	capacita' 490 Ah (10 h)	cad		306,74
			g	capacita' 600 Ah (10 h)	cad		341,62
			h	capacita' 700 Ah (10 h)	cad		463,49
			i	capacita' 800 Ah (10 h)	cad		482,11
			j	capacita' 900 Ah (10 h)	cad		530,87
			k	capacita' 1.000 Ah (10 h)	cad		550,45
			l	capacita' 1.200 Ah (10 h)	cad		612,50
			m	capacita' 1.500 Ah (10 h)	cad		732,00
			n	capacita' 2.000 Ah (10 h)	cad		979,51
			o	capacita' 2.500 Ah (10 h)	cad		1292,54
			p	capacita' 3.000 Ah (10 h)	cad		1434,45

	D07_03			ACCESSORI PER IMPIANTI FOTOVOLTAICI
		D07_03_016	_	Rele' di monitoraggio per sistemi trifase, massima/minima tensione e frequenza, sequenza, mancanza fase, con valori di taratura delle grandezze regolabili separatamente, 2 uscite a rele' con portata 8A, in contenitore modulare in materiale plastico iso. Rele' di monitoraggio per sistemi trifase, massima/minima tensione e frequenza, sequenza, mancanza fase, con valori di taratura delle grandezze regolabili separatamente, 2 uscite a rele' con portata 8A, in contenitore modulare in materiale plastico isolante per montaggio su guida DIN35, conforme CEI 11-20 e direttive Enel DK5940	cad		972,52
		D07_03_017		Sezionatore di campo in contenitore plastico fissato a parete grado di protezione IP 65, corrente nominale 25 A, completo di diodi di blocco:
			a	bipolare, per una stringa	cad		241,60
			b	esapolare per tre stringhe	cad		286,78
		D07_03_018		Interruttore di manovra sezionatore, 4 poli, tipo rotativo con manovra blocco-porta, tensione nominale 1000 V c.c., corrente nominale:
			a	20 A, installato su barra DIN35	cad		135,87
			b	32 A, installato su barra DIN35	cad		141,72
			c	20 A, in cassetta in policarbonato IP 66	cad		344,14
			d	32 A, in cassetta in policarbonato IP 66	cad		351,67
			e	20 A, in cassetta in lega di alluminio IP 66	cad		324,90
			f	32 A, in cassetta in lega di alluminio IP 66	cad		331,59
		D07_03_019		Base portafusibili sezionabile, per fusibili cilindrici 10,3 x 38 con potenze dissipate fino a 4 W, tensione nominale 1000 V c.c., in contenitore plastico modulare installato su guida DIN35, grado di protezione IP 20:
			a	20 A	cad		15,12
			b	32 A	cad		20,64
		D07_03_020		Base portafusibili tipo aperto per fusibili cilindrici 10,3 x 38, tensione nominale 600 V c.c. installato su guida DIN35:
			a	20 A	cad		16,58
			b	32 A	cad		20,68
		D07_03_021		Base portafusibili tipo aperto per fusibili a coltello, unipolare, tensione nominale 1000 V c.c., lame di contatto in rame argentato:
			a	grandezza NH 0	cad		23,40
			b	grandezza NH 1	cad		32,01
		D07_03_022		Fusibile cilindrico extrarapido 10,3 x 38, potere di interruzione 30 kA, corrente nominale:
			a	4 - 20 A, tensione nominale 900 V c.c.	cad		9,09
			b	4 - 20 A, tensione nominale 1000 V c.c.	cad		9,94
			c	25 A - 32 A, tensione nominale 700 V c.c.	cad		9,01
		D07_03_023		Fusibile a coltello caratteristica "gR", potere di interruzione 20 kA, conforme IEC 60269-2-4, corrente nominale:
			a	32 A - 160 A, tensione nominale 750 V c.c., tipo NH 0	cad		82,40
			b	32 A - 160 A, tensione nominale 750 V c.c., tipo NH 1	cad		88,04
			c	32 A - 160 A, tensione nominale 1000 V c.c., tipo NH 0	cad		105,82
			d	32 A - 50 A, tensione nominale 1000 V c.c., tipo NH 1	cad		180,89
			e	63 A - 125 A, tensione nominale 1000 V c.c., tipo NH 1	cad		197,83
			f	160 A, tensione nominale 1000 V c.c., tipo NH 1	cad		209,54
		D07_03_024		Connettore plug-in "multicontact" per cablaggio rapido conforme norme CEI per cavi di sezione da 2,5 a 6 mm², IP 67:
			a	maschio volante, sezione 1,5-2,5 mm²	cad		4,15
			b	maschio volante, sezione 4-6 mm²	cad		4,15

	D07_04			IMPIANTI EOLICI
		D07_04_025		Generatore eolico con rotore tripala, alternatore in asse a magneti permanenti con uscita 24 V c.a; velocita' del vento minima di 2,4 m/sec, massima di 60 m/sec, di regime di 12 m/sec; pale in materiale termoplastico; struttura portante, con banderuol. Generatore eolico con rotore tripala, alternatore in asse a magneti permanenti con uscita 24 V c.a; velocita' del vento minima di 2,4 m/sec, massima di 60 m/sec, di regime di 12 m/sec; pale in materiale termoplastico; struttura portante, con banderuola, in fusione di alluminio; sistema di controllo comprensivo di regolatore di carica batteria con tensione di uscita 12 V c.c., in opera su torre di altezza fino a 6 m questa esclusa:
			a	rotore diametro 1,4 m, potenza nominale 400 W, potenza di picco 450 W	cad		1246,51
			b	rotore diametro 1,8 m, potenza nominale 600 W, potenza di picco 750 W, con freno elettromagnetico di protezione per sovraccarichi e velocita' eccessiva	cad		1546,77
		D07_04_026		Generatore eolico con rotore tripala, alternatore, in asse, trifase a magneti permanenti con uscita 12 V c.a.; velocita' del vento minima di 3 m/sec, massima di 40 m/sec, di regime di 9 m/sec; pale in fibra di vetro rinforzata; struttura portante in f. Generatore eolico con rotore tripala, alternatore, in asse, trifase a magneti permanenti con uscita 12 V c.a.; velocita' del vento minima di 3 m/sec, massima di 40 m/sec, di regime di 9 m/sec; pale in fibra di vetro rinforzata; struttura portante in fusione di alluminio; sistema di controllo comprensivo di regolatore di carica batteria con tensione di uscita 12 V c.c., protezione per velocita' eccessiva tramite ribaltamento meccanico automatico, in opera su torre di altezza fino a 6 m, questa esclusa:
			a	rotore diametro 3,1 m, potenza nominale 1 kW, potenza di picco 1,5 kW, tensione di uscita dall'alternatore 48 V c.a.	cad		2490,44
			b	rotore diametro 3,7 m, potenza nominale 2 kW, potenza di picco 2,6 kW, tensione di uscita dall'alternatore 220 V c.a.	cad		3730,49
		D07_04_027		Torre cilindrica in acciaio preverniciato per montaggio generatore eolico, escluso opere di fondazione
			a	altezza 6,0 m diametro 114 mm, per generatori fino a 1 kW	cad		444,10
			b	altezza 9,0 m diametro 140 mm, per generatori fino a 2 kW	cad		584,62
			c	altezza 12,0 m diametro 325 mm, per generatori fino a 10 kW	cad		2095,19
			d	altezza 18,0 m, per generatori fino a 25 kW	cad		2879,82
		D07_04_028		Inverter monofase bidirezionale per impianti eolici connessi in rete (grid connected), conversione DC/AC realizzata con tecnica PWM e ponte a IGBT, trasformatore toroidale in uscita, controllore di isolamento in c.c., dispositivo di distacco automati. Inverter monofase bidirezionale per impianti eolici connessi in rete (grid connected), conversione DC/AC realizzata con tecnica PWM e ponte a IGBT, trasformatore toroidale in uscita, controllore di isolamento in c.c., dispositivo di distacco automatico dalla rete per tensione e frequenza fuori standard, circuito MPPT, tensione di uscita 230 V c.a. ±15% con frequenza 50 Hz e distorsione armonica < 3%, efficienza > 90%, display a cristalli liquidi, interfaccia seriale, in contenitore metallico da parete con grado di protezione IP 65, certificazione CEI 11-20:
			a	potenza nominale 1700 VA, range di tensione in ingresso 260-520 V, fattore di potenza pari a 1	cad		2280,90
			b	potenza nominale 2500 VA, range di tensione in ingresso 260-520 V, fattore di potenza pari a 1	cad		3206,09
			c	potenza nominale 3300 VA, range di tensione in ingresso 260-520 V, fattore di potenza pari a 1	cad		3723,30

D08	>---			IMPIANTI DI RILEVAZIONE INCENDI, GAS ED ALLAGAMENTO

	D08_01			IMPIANTI A ZONE
		D08_01_001		Centrale convenzionale di segnalazione automatica di incendio, per impianti a zone, centrale a microprocessore, tastiera di programmazione ed abilitazioni funzioni, visualizzazioni allarmi a led, possibilita' di esclusione della singola zona, segnalaz. Centrale convenzionale di segnalazione automatica di incendio, per impianti a zone, centrale a microprocessore, tastiera di programmazione ed abilitazioni funzioni, visualizzazioni allarmi a led, possibilita' di esclusione della singola zona, segnalazione acustica degli allarmi e dei guasti con ronzatore; uscita temporizzata per sirena esterna, allarme generale temporizzato, uscite per: preallarme generale, allarme generale, guasto, uscita seriale; alimentazione 230 V - 50 Hz; batteria tampone per autonomia 24 h; massimo 30 rivelatori per zona, massima lunghezza di zona 1500 m; contenitore metallico con grado di protezione IP 43; compresa l'attivazione dell'impianto:
			a	a 2 zone di rivelazione	cad		618,00
			b	a 4 zone di rivelazione	cad		1346,54
			c	a 2 zone di rivelazione ed 1 canale di spegnimento, controllo linea pulsante per attivazione ed inibizione scarica estinguente, controllo linea elettrovalvola; segnalazione di «evacuazione locale», segnalazione di «spegnimento in corso»	cad		969,79
			d	a 8 zone di rivelazione	cad		1532,34
			e	a 16 zone di rivelazione	cad		2221,31
			f	a 32 zone di rivelazione	cad		3997,42
		D08_01_002		Accessori per centrali di segnalazione automatica di incendio per impianti a zone, compresa l'attivazione dell'impianto:
			a	scheda di espansione a 2 zone per centrale a 8 zone	cad		183,46
			b	scheda di espansione ad 8 zone per centrale a 16 zone	cad		657,48
			c	unita' di comando remota a microprocessore per lo spegnimento	cad		740,66
		D08_01_003	_	Centrale convenzionale di segnalazione automatica di gas a 2 zone, massimo 2 rivelatori per zona, con microprocessore, segnalazione allarme acustica e a led, segnalazione di preallarme generale, allarme generale e guasto; uscita per sirena esterna; a. Centrale convenzionale di segnalazione automatica di gas a 2 zone, massimo 2 rivelatori per zona, con microprocessore, segnalazione allarme acustica e a led, segnalazione di preallarme generale, allarme generale e guasto; uscita per sirena esterna; alimentazione 230 V - 50 Hz; batteria tampone per autonomia 24 h, contenitore metallico con grado di protezione IP 43; compresa l'attivazione dell'impianto	cad		575,07
		D08_01_004		Rivelatore ottico di fumo, a diffusione di luce, sensibile al fumo visibile, alimentazione 24 V c.c., indicazione ottica di allarme a mezzo led, massima temperatura ammissibile 60 °C; compresa l'attivazione dell'impianto:
			a	completo di base di montaggio	cad		72,50
			b	completo di base di montaggio a profilo ribassato	cad		74,43
			c	con rele' ausiliario	cad		84,08
			d	per condotte di aspirazione, completo di tubo di aspirazione da 30 cm	cad		292,89
		D08_01_005		Rivelatore convenzionale termico, del tipo termovelocimetrico, alimentazione 24 V c.c., indicazione ottica di allarme a mezzo led, massima temperatura ammissibile 60 °C; compresa l'attivazione dell'impianto:
			a	completo di base di montaggio	cad		82,79
			b	completo di base di montaggio e rele' ausiliario	cad		94,37
		D08_01_006		Rivelatore convenzionale ionico, a doppia camera di ionizzazione, sensibile anche al fumo non visibile, alimentazione 24 V c.c., indicazione ottica di allarme a mezzo led, massima temperatura ammissibile 60 °C; compresa l'attivazione dell'impianto:
			a	completo di base di montaggio	cad		73,76
			b	completo di base di montaggio a profilo ribassato	cad		75,87
			c	completo di base di montaggio e rele' ausiliario	cad		92,15
			d	per condotte di aspirazione, completo di tubo di aspirazione da 30 cm	cad		195,05
		D08_01_007		Rivelatore lineare, compresa l'attivazione dell'impianto:
			a	ottico di fumo, tipo a riflessione portata da 20 a 40 m, in base alle caratteristiche del riflettore questo incluso	cad		725,21
			b	ottico di fumo, tipo a riflessione portata 100 m, ad un trasmettitore e un ricevitore	cad		999,20
		D08_01_008		Rivelatore convenzionale di gas, con due soglie di intervento regolabili separatamente, doppio led di indicazione, uscita compatibile con centrali antincendio, uscita di ripetizione su pannello remoto, compresa l'attivazione dell'impianto:
			a	di metano o GPL, in contenitore plastico	cad		225,01
			b	di gas esplosivi, in contenitore plastico stagno IP 67	cad		264,26
			c	di CO2, in contenitore plastico stagno IP 67	cad		291,93
		D08_01_009		Rivelatore convenzionale di allagamento, compresa l'attivazione dell'impianto:
			a	tipo puntiforme	cad		66,60
			b	per locali e sottopedana, in contenitore con grado di protezione IP 67	cad		126,19
			c	con sensore del tipo a nastro, in contenitore predisposto per fissaggio a parete con grado di protezione IP 55	cad		176,39
			d	nastro sensore	m		26,07

	D08_02			IMPIANTI AD INDIRIZZAMENTO INDIVIDUALE
		D08_02_010	_	Centrale di segnalazione automatica di incendio, per impianti ad indirizzamento individuale, centrale a microprocessore ad 1 linea indirizzata analogica, tastiera di programmazione ed abilitazioni funzioni, display a 32 caratteri su 2 righe, visualiz. Centrale di segnalazione automatica di incendio, per impianti ad indirizzamento individuale, centrale a microprocessore ad 1 linea indirizzata analogica, tastiera di programmazione ed abilitazioni funzioni, display a 32 caratteri su 2 righe, visualizzazione allarmi a led, possibilita' di esclusione linea, segnalazione acustica degli allarmi e dei guasti con ronzatore; uscita temporizzata per sirena esterna, allarme generale temporizzato, uscite per: preallarme generale, allarme generale, guasto; uscita seriale; configurazione software per 99 zone logiche; alimentazione 230 V - 50 Hz; batteria tampone per autonomia 24 h; massimo 31 rivelatori per zona convenzionale, massima lunghezza di zona convenzionale 1500 m; contenitore metallico con grado di protezione IP 43; compresa l'attivazione dell'impianto	cad		2206,44
		D08_02_011		Centrale di segnalazione automatica di incendio, per impianti ad indirizzamento individuale, centrale a microprocessore, interfaccia per linee ad indirizzamento analogico, 99 sensori per linea, interfaccia seriale, miniterminale con tastiera e displa. Centrale di segnalazione automatica di incendio, per impianti ad indirizzamento individuale, centrale a microprocessore, interfaccia per linee ad indirizzamento analogico, 99 sensori per linea, interfaccia seriale, miniterminale con tastiera e display; alimentazione 230 V - 50 Hz con caricabatteria incorporato e batteria per autonomia 24 h; contenitore metallico con grado di protezione IP 43; compresa l'attivazione dell'impianto:
			a	a 2 linee piu' 6 ingressi e 8 uscite	cad		4193,80
			b	a 4 linee piu' 6 ingressi e 8 uscite	cad		4823,13
			c	a 6 linee piu' 6 ingressi e 8 uscite	cad		5389,87
			d	adattatore di interfaccia per il collegamento a terminali di rivelazione o controlla dati, completo di interfaccia seriale per la remotizzazione linea dati su Personal Computer	cad		316,53
		D08_02_012	_	Centrale di segnalazione automatica di gas, per impianti ad indirizzamento individuale, centrale a microprocessore con due linee indirizzate analogiche, tastiera di programmazione ed abilitazione funzioni, display a 32 caratteri su due righe, segnala. Centrale di segnalazione automatica di gas, per impianti ad indirizzamento individuale, centrale a microprocessore con due linee indirizzate analogiche, tastiera di programmazione ed abilitazione funzioni, display a 32 caratteri su due righe, segnalazione ottica ed acustica di preallarme/allarme generale e guasti; uscite per sirena esterna e guasto; interfaccia seriale; fino a 32 rivelatori indirizzabili, 16 rivelatori per linea; alimentazione 230 V - 50 Hz; batteria tampone per autonomia 24 h; contenitore metallico con grado di protezione IP 43, compresa l'attivazione dell'impianto	cad		5965,56
		D08_02_013		Rivelatore ottico di fumo, a diffusione della luce, sensibile al fumo visibile, per impianti analogici ad indirizzamento individuale; compresa l'attivazione dell'impianto:
			a	completo di base di montaggio	cad		115,61
			b	per condotte di aspirazione, completo di tubo di aspirazione da 30 cm	cad		217,65
		D08_02_014	_	Rivelatore termico, del tipo termovelocimetrico, per impianti analogici ad indirizzamento individuale, completo di base di montaggio; compresa l'attivazione dell'impianto	cad		124,07
		D08_02_015		Rivelatore ionico, a doppia camera di ionizzazione, sensibile anche al fumo non visibile, per impianti analogici ad indirizzamento individuale; compresa l'attivazione dell'impianto:
			a	completo di base di montaggio	cad		111,11
			b	per condotte di aspirazione, completo di tubo di aspirazione da 30 cm	cad		212,40
		D08_02_016		Rivelatore di gas, per impianti analogici ad indirizzamento individuale, alimentazione 12 V o 24 V c.c., compresa l'attivazione dell'impianto:
			a	di gas metano, tipo catalitico, in contenitore termoplatico, grado di protezione IP 55	cad		376,01
			b	di gas metano, tipo catalitico, in contenitore metallico per impianti antideflagranti, grado di protezione IP 67	cad		456,57
			c	di CO2, tipo a cella elettrochimica, in contenitore termoplastico, grado di protezione IP 55	cad		789,53
			d	di CO2, tipo a cella elettrochimica, in contenitore metallico per impianti antideflagranti, grado di protezione IP 67	cad		871,13

	D08_03			SEGNALAZIONE AUTOMATICA PER IMPIANTI A ZONE O AD INDIRIZZAMENTO INDIVIDUALE
		D08_03_017	_	Centrale di segnalazione automatica di incendio, per impianti a zone o ad indirizzamento individuale, centrale a microprocessore con 16 posti scheda, alloggiamento schede a 4 zone convenzionali e/o a 4 loops analogici e/o schede per 1 canale di contr. Centrale di segnalazione automatica di incendio, per impianti a zone o ad indirizzamento individuale, centrale a microprocessore con 16 posti scheda, alloggiamento schede a 4 zone convenzionali e/o a 4 loops analogici e/o schede per 1 canale di controllo e comando spegnimento, alloggiamento 16 moduli rele'; tastiera di programmazione ed abilitazioni funzioni, visualizzazioni allarmi a led, display a 32 caratteri, possibilita' di esclusione della singola zona, segnalazione acustica degli allarmi e dei guasti con ronzatore; uscita temporizzata per sirena esterna, allarme generale temporizzato, uscite per: preallarme generale, allarme generale, guasto; uscita seriale; controllo linea pulsante per inibizione scarica, controllo linea elettrovalvola; segnalazione di «evacuazione locale» e «spegnimento in corso», alimentazione 230 V - 50 Hz; batteria tampone per autonomia 24 h; massimo 31 rivelatori per zona convenzionale, massima lunghezza di zona convenzionale 1500; 99 rilevatori e 99 moduli per singolo loop; contenitore metallico con grado di protezione IP 43; compresa l'attivazione dell'impianto	cad		3208,90
		D08_03_018		Accessori per centrale di segnalazione automatica di incendio per impianti a zone o ad indirizzamento individuale; compresa l'attivazione dell'impianto:
			a	scheda a 4 zone, controllo/spegnimento	cad		336,44
			b	scheda per 1 canale di controllo o spegnimento, per impianti ad indirizzamento individuale	cad		190,90

	D08_04			ACCESSORI
		D08_04_019		Pulsante di emergenza a rottura di vetro con pressione, completo di telaio da incasso e martelletto per rottura vetro; compresa l'attivazione dell'impianto:
			a	per montaggio interno	cad		45,64
			b	per montaggio esterno, grado di protezione IP 65	cad		56,67
			c	per montaggio in impianti antideflagranti	cad		90,15
		D08_04_020	_	Segnalatore ottico a led, per singolo rivelatore; compresa l'attivazione dell'impianto	cad		29,35
		D08_04_021		Segnalatore di allarme incendio, compresa l'attivazione dell'impianto:
			a	segnalatore ottico, da esterno IP 65, lampada allo Xeno, luce rossa	cad		69,28
			b	segnalatore acustico, clacson a suono bitonale, da interno, 110 db a 1 m	cad		51,42
			c	segnalatore ottico/acustico, flash incorporato, sirena 110 db a 1 m, autoalimentato, completo di batteria	cad		199,25
			d	campana di allarme IP 55	cad		68,76
			e	ripetitore acustico piezoelettrico per interni in contenitore plastico	cad		39,86
			f	ripetitore ottico/acustico, per allarme e guasto, con tacitazione	cad		93,45
			g	cassonetto di segnalazione luminoso a luce fissa, con 4 lampade a incandescenza della potenza di 3 W ciascuna, alimentazione 12-24 V c.c. diciture da inserire sul frontale incluse	cad		59,82
			h	cassonetto stagno di segnalazione luminoso a luce fissa, con 4 lampade a incandescenza della potenza di 3 W ciascuna, alimentazione 12-24 V c.c. diciture da inserire sul frontale incluse, grado di protezione IP 65	cad		100,80
			i	cassonetto di segnalazione luminoso a luce fissa, lampada allo Xeno, alimentazione 12-24 V c.c. diciture da inserire sul frontale incluse	cad		79,26
			j	cassonetto di segnalazione luminoso a luce fissa o lampeggiante, con 3 lampade a incandescenza della potenza di 3 W ciascuna, alimentazione 12-48 V c.c. diciture da inserire sul frontale incluse	cad		85,57
			k	cassonetto di segnalazione luminoso a luce fissa o lampeggiante, con 3 lampade a incandescenza della potenza di 3 W ciascuna e sirena piezoelettrica di potenza per interni, alimentazione 12-48 V c.c. diciture da inserire sul frontale incluse	cad		107,64
			l	cassonetto stagno di segnalazione luminoso a luce fissa o lampeggiante, con 3 lampade a incandescenza della potenza di 3 W ciascuna, alimentazione 12-48 V c.c. diciture da inserire sul frontale incluse, grado di protezione IP 65	cad		119,20

D09	>---			IMPIANTI DI ILLUMINAZIONE ED ALIMENTAZIONE ELETTRICA DI EMERGENZA

	D09_01			APPARECCHI
		D09_01_001		Apparecchio di illuminazione rettangolare montato ad incasso o esterno in materiale plastico autoestinguente, CEI 34-21/22, con circuito elettronico di controllo, classe isol. II, fusibile, spia rete/ricarica, grado di protezione IP 40, alimentazione. Apparecchio di illuminazione rettangolare montato ad incasso o esterno in materiale plastico autoestinguente, CEI 34-21/22, con circuito elettronico di controllo, classe isol. II, fusibile, spia rete/ricarica, grado di protezione IP 40, alimentazione ordinaria 230 V c.a.: da 60 minuti di autonomia con batteria ermetica NiCd, non permanente con lampada fluorescente in emergenza:
			a	6 W, con flusso luminoso non inferiore a 70 lumen	cad		81,15
			b	8 W, con flusso luminoso non inferiore a 220 lumen	cad		137,15
			c	11 W compatta, con flusso luminoso non inferiore a 160 lumen	cad		139,37
			d	18 W, con flusso luminoso non inferiore a 400 lumen	cad		178,21
			e	24 W compatta, con flusso luminoso non inferiore a 550 lumen	cad		206,88
		D09_01_002		Apparecchio di illuminazione rettangolare montato ad incasso o esterno in materiale plastico autoestinguente, CEI 34-21/22, con circuito elettronico di controllo, classe isol. II, fusibile, spia rete/ricarica, grado di protezione IP 40, alimentazione. Apparecchio di illuminazione rettangolare montato ad incasso o esterno in materiale plastico autoestinguente, CEI 34-21/22, con circuito elettronico di controllo, classe isol. II, fusibile, spia rete/ricarica, grado di protezione IP 40, alimentazione ordinaria 230 V c.a.: da 60 minuti di autonomia con batteria ermetica NiCd, permanente con lampada fluorescente in emergenza:
			a	6 W, con flusso luminoso non inferiore a 70 lumen	cad		118,09
			b	8 W, con flusso trasparente non inferiore a 120 lumen	cad		189,58
			c	18 W, con flusso luminoso non inferiore a 400 lumen	cad		233,59
			d	24 W compatta, con flusso luminoso non inferiore a 550 lumen	cad		228,98
		D09_01_003		Apparecchio di illuminazione installato a bandiera, IP 40, alimentazione ordinaria 230 V c.a. da 120 minuti di autonomia, con lampada fluorescente, batteria al piombo, visibilita' garantita secondo EN 1838: non permanente:
			a	2 x 6 W	cad		216,94
			b	2 x 8 W	cad		243,47
		D09_01_004		Apparecchio di illuminazione installato a bandiera, IP 40, alimentazione ordinaria 230 V c.a. da 120 minuti di autonomia, con lampada fluorescente, batteria al piombo, visibilita' garantita secondo EN 1838: permanente:
			a	2 x 6 W	cad		259,48
			b	2 x 8 W	cad		316,33
		D09_01_005	_	Apparecchio di illuminazione installato a bandiera, IP 40, alimentazione ordinaria in c.c. 12-48 V, con lampada fluorescente 2 x 8 W, con flusso luminoso non inferiore a 220 lumen in emergenza	cad		251,13
		D09_01_006		Apparecchio di illuminazione stagno per lampade fluorescenti, IP 65, alimentazione ordinaria 230 V c.a., 120 ÷ 180 minuti di autonomia: non permanente in emergenza:
			a	6 W, con flusso luminoso non inferiore a 60 lumen	cad		164,03
			b	8 W, con flusso luminoso non inferiore a 60 lumen	cad		211,79
			c	18 W, con flusso luminoso non inferiore a 115 lumen	cad		157,91
			d	2 x 18 W, con flusso luminoso non inferiore a 440 lumen	cad		277,74
		D09_01_007		Apparecchio di illuminazione stagno per lampade fluorescenti, IP 65, alimentazione ordinaria 230 V c.a., 120 ÷ 180 minuti di autonomia: permanente in emergenza:
			a	8 W, con flusso luminoso non inferiore a 110 lumen	cad		264,55
			b	18 W, con flusso luminoso non inferiore a 400 lumen	cad		221,30
			c	2 x 18 W, con flusso luminoso non inferiore a 500 lumen	cad		314,44
		D09_01_008		Apparecchio di illuminazione stagno per lampade fluorescenti, IP 65, alimentazione ordinaria in c.c. 12-48 V in emergenza:
			a	8 W, con flusso luminoso non inferiore a 170 lumen	cad		190,90
			b	18 W, con flusso luminoso non inferiore a 440 lumen	cad		213,26
			c	2 x 18 W, con flusso luminoso non inferiore a 550 lumen	cad		275,30
			d	24 W, con flusso luminoso non inferiore a 500 lumen	cad		222,86
		D09_01_009		Sistema di alimentazione in emergenza installato su apparecchi con lampade fluorescenti da 4 a 65 W, completo di unita' di conversione elettronica, batterie ricaricabili al NiCd, indicatori LED, per illuminazione permanente:
			a	18-58 W autonomia 60 minuti-120 minuti	cad		88,93
			b	18-65 W autonomia 60 minuti-150 minuti	cad		143,36
			c	36-58 W autonomia 180 minuti-240 minuti	cad		189,66

	D09_02			SEGNALETICA
		D09_02_010		Etichette per segnaletica, per apparecchi illuminanti di tipo rettangolare:
			a	apparecchi 6 W	cad		3,31
			b	apparecchi 8 W	cad		4,38
			c	apparecchi 18 W	cad		12,16

	D09_03			SOCCORRITORI
		D09_03_011		Soccorritore permanente (P) e non permanente (NP), ingresso e uscita monofase 230 V c.a., una uscita permanente (P) ed una uscita non permanente (NP) con trasformatore di isolamento per ciascuna linea di uscita (sistema IT), by-pass per funzionamento. Soccorritore permanente (P) e non permanente (NP), ingresso e uscita monofase 230 V c.a., una uscita permanente (P) ed una uscita non permanente (NP) con trasformatore di isolamento per ciascuna linea di uscita (sistema IT), by-pass per funzionamento permanente, stabilita' di tensione 1%, valore convenzionale del fattore di potenza cosfi 0,8, tempo di ricarica batterie 12 ore, completo di batteria di accumulatori di tipo ermetico a lunga durata in armadio separato, carica batterie, strumentazione per la verifica autonomia residua, ad intervento automatico entro 0,1 secondi, pannello di controllo, rele', interfaccia per connessione a sistema di controllo centralizzato: autonomia di 60 minuti per l'80% della potenza nominale:
			a	potenza 2.000 VA	cad		10569,71
			b	potenza 4.000 VA	cad		14554,16
			c	potenza 6.000 VA	cad		19791,63
			d	potenza 8.000 VA	cad		22827,88
			e	potenza 10.000 VA	cad		26456,49
		D09_03_012		Soccorritore permanente (P) e non permanente (NP), ingresso e uscita monofase 230 V c.a., una uscita permanente (P) ed una uscita non permanente (NP) con trasformatore di isolamento per ciascuna linea di uscita (sistema IT), by-pass per funzionamento. Soccorritore permanente (P) e non permanente (NP), ingresso e uscita monofase 230 V c.a., una uscita permanente (P) ed una uscita non permanente (NP) con trasformatore di isolamento per ciascuna linea di uscita (sistema IT), by-pass per funzionamento permanente, stabilita' di tensione 1%, valore convenzionale del fattore di potenza cosfi 0,8, tempo di ricarica batterie 12 ore, completo di batteria di accumulatori di tipo ermetico a lunga durata in armadio separato, carica batterie, strumentazione per la verifica autonomia residua, ad intervento automatico entro 0,1 secondi, pannello di controllo, rele', interfaccia per connessione a sistema di controllo centralizzato: autonomia 180 minuti:
			a	potenza 2.000 VA	cad		13571,78
			b	potenza 4.000 VA	cad		21232,43
			c	potenza 6.000 VA	cad		26890,35
			d	potenza 8.000 VA	cad		41395,70
			e	potenza 10.000 VA	cad		52255,28
		D09_03_013		Soccorritore/UPS permanente (P), tipo "CO", ingresso e uscita monofase 230 V c.a. con neutro passante, stabilita' di tensione 1%, valore convenzionale del fattore di potenza cosfi 0,7, completo di batteria di accumulatori di tipo ermetico a lunga dura. Soccorritore/UPS permanente (P), tipo "CO", ingresso e uscita monofase 230 V c.a. con neutro passante, stabilita' di tensione 1%, valore convenzionale del fattore di potenza cosfi 0,7, completo di batteria di accumulatori di tipo ermetico a lunga durata in armadio separato, carica batterie con tempo di ricarica 12 ore, strumentazione per la verifica autonomia residua, ad intervento automatico entro 0,1 secondi, pannello di controllo, rele', interfaccia per connessione a sistema di controllo centralizzato, autonomia 60 minuti al 100% della potenza nominale:
			a	potenza 1.000 VA	cad		2443,46
			b	potenza 2.000 VA	cad		4346,67
			c	potenza 4.000 VA	cad		7614,74
			d	potenza 6.000 VA	cad		10711,36
			e	potenza 8.000 VA	cad		13762,58
		D09_03_014		Soccorritore/UPS permanente (P), tipo "CO", tensione di ingresso trifase 400 V - 50 Hz e uscita monofase 230 V - 50 Hz con neutro passante, valore convenzionale del fattore di potenza cosfi 0,7, completo di batteria di accumulatori di tipo ermetico a. Soccorritore/UPS permanente (P), tipo "CO", tensione di ingresso trifase 400 V - 50 Hz e uscita monofase 230 V - 50 Hz con neutro passante, valore convenzionale del fattore di potenza cosfi 0,7, completo di batteria di accumulatori di tipo ermetico a lunga durata in armadio separato, carica batterie con tempo di ricarica 12 ore, strumentazione per la verifica autonomia residua, ad intervento automatico entro 0,1 secondi, pannello di controllo, rele', interfaccia per connessione a sistema di controllo centralizzato, autonomia 60 minuti al 100%:
			a	potenza 10.000 VA	cad		16669,89
			b	potenza 15.000 VA	cad		21244,51
		D09_03_015	_	Soccorritore/UPS i tipo permanente (P), tipo "CO", ingresso e uscita trifase 400 V - 50 Hz con neutro passante, valore convenzionale del fattore di potenza cosfi 0,7, completo di batteria di accumulatori di tipo ermetico a lunga durata in armadio sep. Soccorritore/UPS i tipo permanente (P), tipo "CO", ingresso e uscita trifase 400 V - 50 Hz con neutro passante, valore convenzionale del fattore di potenza cosfi 0,7, completo di batteria di accumulatori di tipo ermetico a lunga durata in armadio separato, carica batterie con tempo di ricarica 12 ore, strumentazione per la verifica autonomia residua, ad intervento automatico entro 0,1 secondi, pannello di controllo, rele', interfaccia per connessione a sistema di controllo centralizzato, autonomia 60 minuti al 100% della potenza nominale di 20,000 VA	cad		26016,33

	D09_04			GRUPPI DI CONTINUITA' ASSOLUTA
		D09_04_016		Gruppo di continuita' assoluta, con scomparto batterie incorporato e accumulatori tipo AGM-VRLA in dotazione, fattore di potenza in ingresso 0,99, caratteristiche nominali della tensione in ingresso uguali a quelle di uscita, tipo "COB" monofase 230 V. Gruppo di continuita' assoluta, con scomparto batterie incorporato e accumulatori tipo AGM-VRLA in dotazione, fattore di potenza in ingresso 0,99, caratteristiche nominali della tensione in ingresso uguali a quelle di uscita, tipo "COB" monofase 230 V frequenza 50/60 Hz, by-pass elettromeccanico sincronizzato, stabilita' di tensione pari a 1%, compresa l'attivazione dell'impianto:
			a	potenza nominale 800 VA, potenza attiva 560 W, autonomia all'80% del carico 15 minuti	cad		455,54
			b	potenza nominale 1000 VA, potenza attiva 700 W, autonomia all'80% del carico 10 minuti	cad		590,67
			c	potenza nominale 1500 VA, potenza attiva 1050 W, autonomia all'80% del carico 10 minuti	cad		730,31
			d	potenza nominale 2000 VA, potenza attiva 1400 W, autonomia all'80% del carico 10 minuti	cad		1041,12
			e	potenza nominale 2500 VA, potenza attiva 1750 W, autonomia all'80% del carico 8 minuti	cad		1302,21
			f	potenza nominale 3000 VA, potenza attiva 2100 W, autonomia all'80% del carico 8 minuti	cad		1567,97
			g	potenza nominale 4000 VA, potenza attiva 2800 W, autonomia all'80% del carico 10 minuti	cad		1720,10
			h	potenza nominale 5000 VA, potenza attiva 3500 W, autonomia all'80% del carico 10 minuti	cad		2190,51
			i	potenza nominale 6000 VA, potenza attiva 4200 W, autonomia all'80% del carico 10 minuti	cad		2556,98
		D09_04_017		Armadio batterie separato con accumulatori tipo AGM-VRLA, per gruppo di continuita' assoluta "COB" monofase 230 V c.a. con potenza apparente:
			a	800 VA autonomia all'80% del carico 24 minuti	cad		337,10
			b	1000 VA autonomia all'80% del carico 18 minuti	cad		498,36
			c	1500 VA autonomia all'80% del carico 10 minuti	cad		498,36
			d	2000 VA autonomia all'80% del carico 13 minuti	cad		498,36
			e	2500 VA autonomia all'80% del carico 10 minuti	cad		498,36
		D09_04_018		Dispositivo di by-pass manuale per gruppo di continuita' assoluta "COB" monofase 230 V c.a. con potenza apparente:
			a	da 3 a 4 kVA	cad		161,97
			b	da 5 a 6 kVA	cad		146,65
		D09_04_019		Gruppo di continuita' assoluta, montato in armadio standard 19", con scomparto batterie incorporato e accumulatori stazionari al piombo tipo VRL in dotazione, fattore di potenza in ingresso 0,99, caratteristiche nominali della tensione in ingresso ugu. Gruppo di continuita' assoluta, montato in armadio standard 19", con scomparto batterie incorporato e accumulatori stazionari al piombo tipo VRL in dotazione, fattore di potenza in ingresso 0,99, caratteristiche nominali della tensione in ingresso uguali a quelle di uscita, tipo "COB" monofase 230 V frequenza 50/60 Hz, tecnologia PWM ad alta frequenza, by-pass automatico, stabilita' di tensione pari a 1%, porte di comunicazione RS 232 e USB, 6 uscite IEC 230 V - 10 A di cui 4 programmabili, pannello LCD e software di gestione incluso, con potenza apparente, compresa l'attivazione dell'impianto:
			a	1 kVA autonomia all'80% del carico 8 minuti, 2 unita' rack	cad		603,93
			b	2 kVA autonomia all'80% del carico 8 minuti, 2 unita' rack	cad		1074,18
			c	3 kVA autonomia all'80% del carico 8 minuti, 2 unita' rack	cad		1326,85
			d	6 kVA autonomia all'80% del carico 4 minuti, 4 unita' rack	cad		2682,78
		D09_04_020		Gruppo di continuita' assoluta, montato in armadio standard 19", fattore di potenza in ingresso 0,99, caratteristiche nominali della tensione in ingresso uguali a quelle di uscita, tipo "COB" monofase 230 V frequenza 50/60 Hz, tecnologia PWM ad alta f. Gruppo di continuita' assoluta, montato in armadio standard 19", fattore di potenza in ingresso 0,99, caratteristiche nominali della tensione in ingresso uguali a quelle di uscita, tipo "COB" monofase 230 V frequenza 50/60 Hz, tecnologia PWM ad alta frequenza, by-pass automatico, stabilita' di tensione pari a 1%, porte di comunicazione RS 232 e USB, 6 uscite IEC 230 V - 10 A di cui 4 programmabili, pannello LCD e software di gestione incluso, con potenza apparente, compresa l'attivazione dell'impianto:
			a	6 kVA, 2 unita' rack	cad		2584,01
			b	10 kVA, 3 unita' rack	cad		3617,48
		D09_04_021		Armadio batterie separato,montato in armadio standard 19", accumulatori stazionari al piombo tipo VRL, per gruppo di continuita' assoluta "COB" monofase 230 V c.a. telaio standard 19":
			a	12 accumulatori 12 V, 7.2 Ah	cad		687,91
			b	12 accumulatori 12 V, 9 Ah	cad		732,96
			c	20 accumulatori 12 V, 7.2 Ah	cad		1007,89
			d	20 accumulatori 12 V, 9 Ah	cad		1088,97
		D09_04_022	_	Dispositivo di by-pass manuale per gruppo di continuita' assoluta "COB" monofase 230 V c.a., telaio standard 19", con potenza apparente fino a 3 kVA	cad		249,36
		D09_04_023		Gruppo di continuita' assoluta modulare, con scomparto batterie e accumulatori ermetici stazionari al piombo in dotazione, valore convenzionale del fattore di potenza cosfi pari a 0,8, caratteristiche nominali della tensione in ingresso uguali a quell. Gruppo di continuita' assoluta modulare, con scomparto batterie e accumulatori ermetici stazionari al piombo in dotazione, valore convenzionale del fattore di potenza cosfi pari a 0,8, caratteristiche nominali della tensione in ingresso uguali a quelle di uscita, tipo "COB" monofase 230 V, tecnologia PWM ad alta frequenza, by-pass automatico, con frequenza 50/60 Hz, stabilita' di tensione pari a 1%, compresa l'attivazione dell'impianto: potenza nominale 1250 VA (espandibile massimo 5000 VA), potenza attiva 875 W (espandibile 3500 W):
			a	autonomia all'80% 15 minuti	cad		1550,13
			b	autonomia all'80% 30 minuti	cad		1662,75
			c	autonomia all'80% 45 minuti	cad		1770,85
		D09_04_024		Gruppo di continuita' assoluta modulare, con scomparto batterie e accumulatori ermetici stazionari al piombo in dotazione, valore convenzionale del fattore di potenza cosfi pari a 0,8, caratteristiche nominali della tensione in ingresso uguali a quell. Gruppo di continuita' assoluta modulare, con scomparto batterie e accumulatori ermetici stazionari al piombo in dotazione, valore convenzionale del fattore di potenza cosfi pari a 0,8, caratteristiche nominali della tensione in ingresso uguali a quelle di uscita, tipo "COB" monofase 230 V, tecnologia PWM ad alta frequenza, by-pass automatico, con frequenza 50/60 Hz, stabilita' di tensione pari a 1%, compresa l'attivazione dell'impianto: potenza nominale 2500 VA (espandibile massimo 5000 VA), potenza attiva 1750 W (espandibile 3500 W):
			a	autonomia all'80% 15 minuti	cad		1986,89
			b	autonomia all'80% 30 minuti	cad		2635,54
			c	autonomia all'80% 60 minuti	cad		2973,38
			d	autonomia all'80% 120 minuti	cad		4288,69
		D09_04_025		Gruppo di Continuita' Assoluta modulare tipo "COB", 400 V/50 Hz trifase, potenza apparente da 10 a 30 kVA, tecnologia PWM ad alta frequenza, inverter 3 livelli IGBT, by-pass automatico, frequenza 50/60 Hz; con scomparto batterie incorporato o con arma. Gruppo di Continuita' Assoluta modulare tipo "COB", 400 V/50 Hz trifase, potenza apparente da 10 a 30 kVA, tecnologia PWM ad alta frequenza, inverter 3 livelli IGBT, by-pass automatico, frequenza 50/60 Hz; con scomparto batterie incorporato o con armadio separato e accumulatori stazionari al piombo tipo VRLA in dotazione, valore convenzionale del fattore di potenza cosfi pari a 1, caratteristiche nominali della tensione in ingresso uguali a quelle di uscita, stabilita' di tensione pari a 1%, display e tastiera multifunzione per monitoraggio e comando UPS, compresa l'attivazione dell'impianto: con scomparto batterie incorporato:
			a	potenza apparente nominale 10 kVA, autonomia all'80% della potenza nominale 0 minuti	cad		6632,61
			b	potenza apparente nominale 10 kVA, autonomia all'80% della potenza nominale 10 minuti	cad		7452,76
			c	potenza apparente nominale 10 kVA, autonomia all'80% della potenza nominale 15 minuti	cad		7894,20
			d	potenza apparente nominale 10 kVA, autonomia all'80% della potenza nominale 30 minuti	cad		9632,94
			e	potenza apparente nominale 15 kVA, autonomia all'80% della potenza nominale 0 minuti	cad		7705,01
			f	potenza apparente nominale 15 kVA, autonomia all'80% della potenza nominale 10 minuti	cad		8923,00
			g	potenza apparente nominale 15 kVA, autonomia all'80% della potenza nominale 15 minuti	cad		10296,87
			h	potenza apparente nominale 20 kVA, autonomia all'80% della potenza nominale 0 minuti	cad		8607,68
			i	potenza apparente nominale 20 kVA, autonomia all'80% della potenza nominale 10 minuti	cad		10852,70
			j	potenza apparente nominale 20 kVA, autonomia all'80% della potenza nominale 15 minuti	cad		12843,69
		D09_04_026		Gruppo di Continuita' Assoluta modulare tipo "COB", 400 V/50 Hz trifase, potenza apparente da 10 a 30 kVA, tecnologia PWM ad alta frequenza, inverter 3 livelli IGBT, by-pass automatico, frequenza 50/60 Hz; con scomparto batterie incorporato o con arma. Gruppo di Continuita' Assoluta modulare tipo "COB", 400 V/50 Hz trifase, potenza apparente da 10 a 30 kVA, tecnologia PWM ad alta frequenza, inverter 3 livelli IGBT, by-pass automatico, frequenza 50/60 Hz; con scomparto batterie incorporato o con armadio separato e accumulatori stazionari al piombo tipo VRLA in dotazione, valore convenzionale del fattore di potenza cosfi pari a 1, caratteristiche nominali della tensione in ingresso uguali a quelle di uscita, stabilita' di tensione pari a 1%, display e tastiera multifunzione per monitoraggio e comando UPS, compresa l'attivazione dell'impianto: con armadio batterie separato:
			a	potenza apparente nominale 10 kVA, autonomia all'80% della potenza nominale 60 minuti	cad		13138,56
			b	potenza apparente nominale 15 kVA, autonomia all'80% della potenza nominale 30 minuti	cad		13299,82
			c	potenza apparente nominale 15 kVA, autonomia all'80% della potenza nominale 45 minuti	cad		16164,69
			d	potenza apparente nominale 15 kVA, autonomia all'80% della potenza nominale 90 minuti	cad		18624,14
			e	potenza apparente nominale 20 kVA, autonomia all'80% della potenza nominale 30 minuti	cad		15775,50
			f	potenza apparente nominale 20 kVA, autonomia all'80% della potenza nominale 60 minuti	cad		16652,93
		D09_04_027		Gruppo di Continuita' Assoluta tipo "COB", ingresso 400 V/50 Hz trifase, uscita 230 V/50 Hz monofase, potenza apparente fino a 20 kVA; con scomparto batterie incorporato e batterie in dotazione, valore convenzionale del fattore di potenza pari a 0,8,. Gruppo di Continuita' Assoluta tipo "COB", ingresso 400 V/50 Hz trifase, uscita 230 V/50 Hz monofase, potenza apparente fino a 20 kVA; con scomparto batterie incorporato e batterie in dotazione, valore convenzionale del fattore di potenza pari a 0,8, stabilita' di tensione pari a 1%, compresa l'attivazione dell'impianto:
			a	potenza apparente nominale 10 kVA, autonomia all'80% della potenza nominale 0 minuti	cad		8663,17
			b	potenza apparente nominale 10 kVA, autonomia all'80% della potenza nominale 20 minuti	cad		9598,51
			c	potenza apparente nominale 10 kVA, autonomia all'80% della potenza nominale 30 minuti	cad		10334,03
			d	potenza apparente nominale 15 kVA, autonomia all'80% della potenza nominale 0 minuti	cad		9290,59
			e	potenza apparente nominale 15 kVA, autonomia all'80% della potenza nominale 15 minuti	cad		11279,98
			f	potenza apparente nominale 15 kVA, autonomia all'80% della potenza nominale 30 minuti	cad		11909,32
			g	potenza apparente nominale 20 kVA, autonomia all'80% della potenza nominale 0 minuti	cad		9982,35
			h	potenza apparente nominale 20 kVA, autonomia all'80% della potenza nominale 10 minuti	cad		11655,14
			i	potenza apparente nominale 20 kVA, autonomia all'80% della potenza nominale 20 minuti	cad		12390,66

	D09_05			ACCUMULATORI STAZIONARI
		D09_05_028		Accumulatore stazionario al piombo di tipo ermetico a ricombinazione dei gas, elettrolitico in soluzione acquosa, contenitore monoblocco in ABS, per applicazioni generali, inclusi tassa COBAT, accessori di connessione e cablaggio:
			a	6 V, capacita' 1,2 Ah	cad		14,96
			b	6 V, capacita' 4,5 Ah	cad		14,63
			c	6 V, capacita' 7,2 Ah	cad		20,34
			d	6 V, capacita' 12 Ah	cad		26,21
			e	12 V, capacita' 1,2 Ah	cad		19,56
			f	12 V, capacita' 4,5 Ah	cad		27,55
			g	12 V, capacita' 7,2 Ah	cad		30,83
			h	12 V, capacita' 17 Ah	cad		65,99
			i	12 V, capacita' 27 Ah	cad		102,56
			j	12 V, capacita' 42 Ah	cad		152,32
			k	12 V, capacita' 70 Ah	cad		239,94
		D09_05_029		Accumulatore stazionario al piombo di tipo ermetico a ricombinazione dei gas, elettrolitico in soluzione acquosa, contenitore monoblocco in ABS, per applicazioni generali, vita attesa 10 anni, tassa COBAT inclusa:
			a	12 V, capacita' 27 Ah	cad		106,99
			b	12 V, capacita' 33 Ah	cad		151,14
			c	12 V, capacita' 42 Ah	cad		159,18
			d	12 V, capacita' 55 Ah	cad		222,59
			e	12 V, capacita' 70 Ah	cad		253,41
			f	12 V, capacita' 80 Ah	cad		291,76
			g	12 V, capacita' 100 Ah	cad		338,44
			h	12 V, capacita' 120 Ah	cad		418,45
			i	12 V, capacita' 150 Ah	cad		534,90
			j	12 V, capacita' 205 Ah	cad		701,46
		D09_05_030		Accumulatore stazionario al piombo di tipo ermetico a ricombinazione dei gas, elettrolitico in soluzione acquosa, contenitore monoblocco in ABS, per scariche rapide, vita attesa 5 anni, tassa COBAT inclusa:
			a	12 V, capacita' 5 Ah	cad		36,99
			b	12 V, capacita' 9 Ah	cad		34,86
			c	12 V, capacita' 12 Ah	cad		53,45
			d	12 V, capacita' 18 Ah	cad		82,96
			e	12 V, capacita' 24 Ah	cad		114,51
			f	12 V, capacita' 40 Ah	cad		181,64
			g	12 V, capacita' 50 Ah	cad		224,93
			h	12 V, capacita' 60 Ah	cad		321,86
			i	12 V, capacita' 75 Ah	cad		275,93
			j	12 V, capacita' 80 Ah	cad		316,66
			k	12 V, capacita' 100 Ah	cad		360,41
			l	12 V, capacita' 120 Ah	cad		471,08
			m	12 V, capacita' 150 Ah	cad		544,39
			n	12 V, capacita' 180 Ah	cad		656,43
			o	12 V, capacita' 210 Ah	cad		772,32
			p	12 V, capacita' 250 Ah	cad		900,21
		D09_05_031		Accumulatore stazionario al piombo di tipo ermetico a ricombinazione dei gas, elettrolitico in soluzione acquosa, contenitore monoblocco in ABS, per scariche rapide, vita attesa 10 anni, tassa COBAT inclusa:
			a	12 V, capacita' 5 Ah	cad		38,58
			b	12 V, capacita' 7,2 Ah	cad		34,86
			c	12 V, capacita' 9 Ah	cad		53,45
			d	12 V, capacita' 12 Ah	cad		81,71
		D09_05_032		Armadio modulare per accumulatori stazionari ermetici, in acciaio zincato verniciato con polveri epossidiche, completo di scaffali e portelli con maniglie:
			a	dimensioni 800 x 500 x 1800	cad		1233,98
			b	dimensioni 1250 x 800 x 1800	cad		1772,51

	D09_06			GRUPPI ELETTROGENI PER ALIMENTAZIONE D'EMERGENZA
		D09_06_033		Gruppo elettrogeno trifase con motore diesel raffreddato ad aria 1.500 giri, su basamento, completo di quadro di controllo ed avviamento automatico, tipo AUT.C batteria al piombo, tensione 400/230 V ±5%, 50 Hz, compresa l'attivazione dell'impianto:
			a	servizio continuativo 5 kVA	cad		7110,80
			b	servizio continuativo 8 kVA	cad		7804,38

	D09_07			GENERATORI INDUSTRIALI
		D09_07_034		Gruppo elettrogeno trifase, con motore diesel da 1.500 giri, su basamento, completo di quadro di controllo e avviamento automatico, batteria al piombo, tensione in uscita 400/231 V ±5% - 50 Hz; parte meccanica: motore 4 tempi a iniezione diretta, pom. Gruppo elettrogeno trifase, con motore diesel da 1.500 giri, su basamento, completo di quadro di controllo e avviamento automatico, batteria al piombo, tensione in uscita 400/231 V ±5% - 50 Hz; parte meccanica: motore 4 tempi a iniezione diretta, pompa iniezione con regolatore automatico di velocita', lubrificazione forzata, filtri aria/olio/carburante a cartuccia, motorino avviamento, alternatore carica batteria, leva arresto, manometri e spie per controllo pressione olio, supporti antivibranti, serbatoio di servizio gasolio montato sul basamento, marmitta di tipo industriale; sezione elettrica: generatore sincrono, autoeccitato 4 poli trifase 400/230V - 50 Hz, regolatore della tensione in regime statico ±2,5%, esecuzione protetta autoventilata IP21, quadro elettrico provvisto di protezione con interruttore automatico magnetotermico, voltmetro con commutatore, amperometro, frequenzimetro e contaore: con sistema di raffreddamento ad aria:
			a	servizio continuo 12,5 kVA, servizio emergenza 14 kVA	cad		13418,27
			b	servizio continuo 20 kVA, servizio emergenza 22 kVA	cad		14371,31
			c	servizio continuo 30 kVA, servizio emergenza 33 kVA	cad		15456,92
			d	servizio continuo 40 kVA, servizio emergenza 44 kVA	cad		16267,73
			e	servizio continuo 60 kVA, servizio emergenza 66 kVA	cad		22634,28
			f	servizio continuo 100 kVA, servizio emergenza 110 kVA	cad		27524,95
			g	servizio continuo 125 kVA, servizio emergenza 137 kVA	cad		31788,79
		D09_07_035		Gruppo elettrogeno trifase, con motore diesel da 1.500 giri, su basamento, completo di quadro di controllo e avviamento automatico, batteria al piombo, tensione in uscita 400/231 V ±5% - 50 Hz; parte meccanica: motore 4 tempi a iniezione diretta, pom. Gruppo elettrogeno trifase, con motore diesel da 1.500 giri, su basamento, completo di quadro di controllo e avviamento automatico, batteria al piombo, tensione in uscita 400/231 V ±5% - 50 Hz; parte meccanica: motore 4 tempi a iniezione diretta, pompa iniezione con regolatore automatico di velocita', lubrificazione forzata, filtri aria/olio/carburante a cartuccia, motorino avviamento, alternatore carica batteria, leva arresto, manometri e spie per controllo pressione olio, supporti antivibranti, serbatoio di servizio gasolio montato sul basamento, marmitta di tipo industriale; sezione elettrica: generatore sincrono, autoeccitato 4 poli trifase 400/230V - 50 Hz, regolatore della tensione in regime statico ±2,5%, esecuzione protetta autoventilata IP21, quadro elettrico provvisto di protezione con interruttore automatico magnetotermico, voltmetro con commutatore, amperometro, frequenzimetro e contaore: con sistema di raffreddamento ad acqua, fino a 250 kVA:
			a	servizio continuo 8,6 kVA, servizio emergenza 9,8 kVA	cad		9796,63
			b	servizio continuo 12,5 kVA, servizio emergenza 13,8 kVA	cad		10637,63
			c	servizio continuo 19,5 kVA, servizio emergenza 21,5 kVA	cad		11937,21
			d	servizio continuo 30 kVA, servizio emergenza 33 kVA	cad		14578,54
			e	servizio continuo 40 kVA, servizio emergenza 44 kVA	cad		15553,44
			f	servizio continuo 50 kVA, servizio emergenza 55 kVA	cad		16115,23
			g	servizio continuo 60 kVA, servizio emergenza 66 kVA	cad		17142,01
			h	servizio continuo 80 kVA, servizio emergenza 88 kVA	cad		19489,77
			i	servizio continuo 100 kVA, servizio emergenza 110 kVA	cad		21733,45
			j	servizio continuo 125 kVA, servizio emergenza 137 kVA	cad		25418,14
			k	servizio continuo 150 kVA, servizio emergenza 165 kVA	cad		29348,68
			l	servizio continuo 200 kVA, servizio emergenza 220 kVA	cad		33407,25
			m	servizio continuo 250 kVA, servizio emergenza 275 kVA	cad		40147,94
		D09_07_036		Gruppo elettrogeno trifase, con motore diesel da 1.500 giri, su basamento, completo di quadro di controllo e avviamento automatico, batteria al piombo, tensione in uscita 400/231 V ±5% - 50 Hz; parte meccanica: motore 4 tempi a iniezione diretta, pom. Gruppo elettrogeno trifase, con motore diesel da 1.500 giri, su basamento, completo di quadro di controllo e avviamento automatico, batteria al piombo, tensione in uscita 400/231 V ±5% - 50 Hz; parte meccanica: motore 4 tempi a iniezione diretta, pompa iniezione con regolatore automatico di velocita', lubrificazione forzata, filtri aria/olio/carburante a cartuccia, motorino avviamento, alternatore carica batteria, leva arresto, manometri e spie per controllo pressione olio, supporti antivibranti, serbatoio di servizio gasolio montato sul basamento, marmitta di tipo industriale; sezione elettrica: generatore sincrono, autoeccitato 4 poli trifase 400/230V - 50 Hz, regolatore della tensione in regime statico ±2,5%, esecuzione protetta autoventilata IP21, quadro elettrico provvisto di protezione con interruttore automatico magnetotermico, voltmetro con commutatore, amperometro, frequenzimetro e contaore: con sistema di raffreddamento ad acqua, oltre i 250 kVA:
			a	servizio continuo 300 kVA, servizio emergenza 330 kVA	cad		45395,06
			b	servizio continuo 350 kVA, servizio emergenza 385 kVA	cad		50920,82
			c	servizio continuo 400 kVA, servizio emergenza 445 kVA	cad		55751,59
			d	servizio continuo 500 kVA, servizio emergenza 550 kVA	cad		69868,08
			e	servizio continuo 630 kVA, servizio emergenza 690 kVA	cad		94090,72
			f	servizio continuo 750 kVA, servizio emergenza 825 kVA	cad		119104,88
			g	servizio continuo 800 kVA, servizio emergenza 875 kVA	cad		129401,54
			h	servizio continuo 910 kVA, servizio emergenza 1.010 kVA	cad		165190,45
			i	servizio continuo 1.000 kVA, servizio emergenza 1.100 kVA	cad		170091,36
			j	servizio continuo 1.250 kVA, servizio emergenza 1.375 kVA	cad		255226,86
			k	servizio continuo 1.380 kVA, servizio emergenza 1.500 kVA	cad		277343,98
			l	servizio continuo 1.500 kVA, servizio emergenza 1.650 kVA	cad		288808,60
			m	servizio continuo 2.000 kVA, servizio emergenza 2.200 kVA	cad		421610,94

	D09_08			ACCESSORI PER GRUPPI ELETTROGENI
		D09_08_037	_	Prezzo addizionale per container insonorizzante a norme europee con radiatore meccanico a bordo gruppo per gruppi elettrogeni di potenza fino a 1380 kVA	cad		44864,82
		D09_08_038		Prezzo addizionale per container insonorizzante a norme europee con unita' refrigerante separata azionata e da ventilatori elettrici (elettroradiatore) per installazione sul tetto o nelle immediate adiacenze del container per gruppi elettrogeni di pot. Prezzo addizionale per container insonorizzante a norme europee con unita' refrigerante separata azionata e da ventilatori elettrici (elettroradiatore) per installazione sul tetto o nelle immediate adiacenze del container per gruppi elettrogeni di potenza:
			a	da 1250 a 1380 kVA. da 1250 a 1380 kVA	cad		60260,56
			b	fino a 1500 kVA	cad		71553,98
			c	fino a 2000 kVA	cad		93059,75
		D09_08_039		Centralina per il riempimento automatico di serbatoio gasolio, composta da pompa elettrica autoadescante e manuale, valvola di bypass a tre vie, galleggiante omologato VV.FF. con rele' di comando e selettore per riempimento automatico/manuale:
			a	potenza gruppo elettrogeno fino a 800 kVA	cad		1784,48
			b	potenza gruppo elettrogeno da 910 a 2000 kVA	cad		2209,19
		D09_08_040		Sistema di supervisione da remoto:
			a	uscita Ethernet su quadro di comando e controllo gruppo elettrogeno e software a corredo	cad		1418,92
			b	n. 8 contatti puliti per riporto a distanza telesegnali per segnalazione stati e/o allarmi gruppo elettrogeno	cad		801,16

E01	>---			IMPIANTI IDRO-SANITARI

	E01_01			TUBAZIONI IN ACCIAIO
		E01_01_001		Tubo in acciaio senza saldatura a norma UNI EN 10255, zincato a caldo a norma EN 10240-A1 ed al DM Ministero della Salute 6/4/2004 N. 174, filettato e con manicotto, lavorato e posto in opera (sino ad un'altezza di 3,00 m dal piano di lavoro) tagliat. Tubo in acciaio senza saldatura a norma UNI EN 10255, zincato a caldo a norma EN 10240-A1 ed al DM Ministero della Salute 6/4/2004 N. 174, filettato e con manicotto, lavorato e posto in opera (sino ad un'altezza di 3,00 m dal piano di lavoro) tagliato a misura, comprese eventuali cravatte a muro, verniciatura, saldatura e quanto altro necessario per dare il lavoro finito a regola d'arte, esclusi gli scavi, rinterri, tracce e raccorderia: serie leggera:
			a	diametro nominale 3/8", spess. 2 mm	m		7,92
			b	diametro nominale 1/2", spess. 2,3 mm	m		10,75
			c	diametro nominale 3/4'', spess. 2,3 mm	m		13,60
			d	diametro nominale 1'', spess. 2,9 mm	m		20,61
			e	diametro nominale 1 1/4", spess. 2,9 mm	m		26,39
			f	diametro nominale 1 1/2", spess. 2,9 mm	m		30,37
			g	diametro nominale 2'', spess. 3,2 mm	m		42,33
			h	diametro nominale 2 1/2", spess. 3,2 mm	m		54,98
			i	diametro nominale 3", spess. 3,6 mm	m		72,15
			j	diametro nominale 4", spess. 4 mm	m		96,90
		E01_01_002		Tubo in acciaio senza saldatura a norma UNI EN 10255, zincato a caldo a norma EN 10240-A1 ed al DM Ministero della Salute 6/4/2004 N. 174, filettato e con manicotto, lavorato e posto in opera (sino ad un'altezza di 3,00 m dal piano di lavoro) tagliat. Tubo in acciaio senza saldatura a norma UNI EN 10255, zincato a caldo a norma EN 10240-A1 ed al DM Ministero della Salute 6/4/2004 N. 174, filettato e con manicotto, lavorato e posto in opera (sino ad un'altezza di 3,00 m dal piano di lavoro) tagliato a misura, comprese eventuali cravatte a muro, verniciatura, saldatura e quanto altro necessario per dare il lavoro finito a regola d'arte, esclusi gli scavi, rinterri, tracce e raccorderia: serie media:
			a	diametro interno 3/8", spessore 2,3 mm	m		8,94
			b	diametro interno 1/2", spessore 2,6 mm	m		11,39
			c	diametro interno 3/4", spessore 2,6 mm	m		14,19
			d	diametro interno 1", spessore 3,2 mm	m		21,23
			e	diametro interno 1"1/4, spessore 3,2 mm	m		26,94
			f	diametro interno 1"1/2, spessore 3,2 mm	m		30,85
			g	diametro interno 2", spessore 3,6 mm	m		43,45
			h	diametro interno 2"1/2, spessore 3,6 mm	m		55,88
			i	diametro interno 3", spessore 4 mm	m		72,90
			j	diametro interno 4", spessore 4,5 mm	m		101,79
			k	diametro interno 5", spessore 5 mm	m		135,31
			l	diametro interno 6", spessore 5 mm	m		168,99
		E01_01_003		Tubo in acciaio senza saldatura a norma UNI EN 10255, zincato a caldo a norma EN 10240-A1 ed al DM Ministero della Salute 6/4/2004 N. 174, filettato e con manicotto, lavorato e posto in opera (sino ad un'altezza di 3,00 m dal piano di lavoro) tagliat. Tubo in acciaio senza saldatura a norma UNI EN 10255, zincato a caldo a norma EN 10240-A1 ed al DM Ministero della Salute 6/4/2004 N. 174, filettato e con manicotto, lavorato e posto in opera (sino ad un'altezza di 3,00 m dal piano di lavoro) tagliato a misura, comprese eventuali cravatte a muro, verniciatura, saldatura e quanto altro necessario per dare il lavoro finito a regola d'arte, esclusi gli scavi, rinterri, tracce e raccorderia: serie pesante:
			a	diametro nominale 1/2", spess. 3,2 mm	m		12,12
			b	diametro nominale 3/4", spess. 3,2 mm	m		15,10
			c	diametro nominale 1", spess. 2,9 mm	m		22,51
			d	diametro nominale 1"1/4, spess. 4,0 mm	m		28,61
			e	diametro nominale 1"1/2, spess. 4,0 mm	m		32,71
			f	diametro nominale 2", spess. 4,0 mm	m		47,13
			g	diametro nominale 2"1/2, spess. 4,5 mm	m		60,06
			h	diametro nominale 3", spess. 5,0 mm	m		78,81
			i	diametro nominale 4", spess. 5,4 mm	m		119,92
			j	diametro nominale 5", spess. 5,4 mm	m		144,07
		E01_01_004		Tubo in acciaio senza saldatura a norma UNI EN 10255, zincato a norma EN 10240-A1 ed al DM Ministero della Salute 6/4/2004 N. 174, filettato, serie leggera, lavorato e posto in opera (sino ad un'altezza di 3,00 m dal piano di lavoro) tagliato a misur. Tubo in acciaio senza saldatura a norma UNI EN 10255, zincato a norma EN 10240-A1 ed al DM Ministero della Salute 6/4/2004 N. 174, filettato, serie leggera, lavorato e posto in opera (sino ad un'altezza di 3,00 m dal piano di lavoro) tagliato a misura, comprese eventuali cravatte a muro, verniciatura, saldatura e quanto altro necessario per dare il lavoro finito a regola d'arte, esclusi gli scavi, rinterri, tracce e raccorderia: rivestito esternamente in polietilene doppio strato:
			a	diametro nominale 1/2", spess. 2,3 mm	m		13,70
			b	diametro nominale 3/4'', spess. 2,3 mm	m		17,83
			c	diametro nominale 1'', spess. 2,9 mm	m		25,23
			d	diametro nominale 1 1/4", spess. 2,9 mm	m		31,24
			e	diametro nominale 1 1/2", spess. 2,9 mm	m		35,96
			f	diametro nominale 2'', spess. 3,2 mm	m		49,17
			g	diametro nominale 2 1/2", spess. 3,2 mm	m		62,31
			h	diametro nominale 3'', spess. 3,6 mm	m		80,38
			i	diametro nominale 4'', spess. 4 mm	m		105,58
		E01_01_005		Tubo in acciaio senza saldatura a norma UNI EN 10255, zincato a norma EN 10240-A1 ed al DM Ministero della Salute 6/4/2004 N. 174, filettato, serie leggera, lavorato e posto in opera (sino ad un'altezza di 3,00 m dal piano di lavoro) tagliato a misur. Tubo in acciaio senza saldatura a norma UNI EN 10255, zincato a norma EN 10240-A1 ed al DM Ministero della Salute 6/4/2004 N. 174, filettato, serie leggera, lavorato e posto in opera (sino ad un'altezza di 3,00 m dal piano di lavoro) tagliato a misura, comprese eventuali cravatte a muro, verniciatura, saldatura e quanto altro necessario per dare il lavoro finito a regola d'arte, esclusi gli scavi, rinterri, tracce e raccorderia: rivestito esternamente in polietilene triplo strato:
			a	diametro nominale 3/4'', spess. 2,3 mm	m		16,86
			b	diametro nominale 1'', spess. 2,9 mm	m		23,32
			c	diametro nominale 1 1/4", spess. 2,9 mm	m		29,00
			d	diametro nominale 1 1/2", spess. 2,9 mm	m		33,28
			e	diametro nominale 2'', spess. 3,2 mm	m		45,64
			f	diametro nominale 2 1/2", spess. 3,2 mm	m		57,66
			g	diametro nominale 3'', spess. 3,6 mm	m		74,72
			h	diametro nominale 4'', spess. 4 mm	m		74,04

	E01_02			TUBAZIONI IN POLIETILENE
		E01_02_006		Tubo in polietilene ad alta densita' PE 80, conforme alla norma UNI EN 12201, SDR 13,6 (PN 12,5), idoneo al convogliamento di fluidi alimentari ed acqua potabile, colore nero con linee azzurre coestruse, rispondente alle prescrizioni del Ministero del. Tubo in polietilene ad alta densita' PE 80, conforme alla norma UNI EN 12201, SDR 13,6 (PN 12,5), idoneo al convogliamento di fluidi alimentari ed acqua potabile, colore nero con linee azzurre coestruse, rispondente alle prescrizioni del Ministero della Sanita' relative ai manufatti per liquidi alimentari, posto in opera compresi pezzi speciali, escluse le opere murarie, scavi e rinterri:
			a	diametro esterno 25 mm	m		10,16
			b	diametro esterno 32 mm	m		10,49
			c	diametro esterno 40 mm	m		11,01
			d	diametro esterno 50 mm	m		11,79
			e	diametro esterno 63 mm	m		13,12
			f	diametro esterno 75 mm	m		15,21
			g	diametro esterno 90 mm	m		17,69
			h	diametro esterno 110 mm	m		21,60
		E01_02_007		Tubo in polietilene ad alta densita' PE 100 conforme alla norma UNI EN 12201, per condotte d'approvigionamento idrico, escluse le valvole, le opere murarie, scavi e reinterri: per pressioni SDR 17 (PN 10) con manicotti e raccordi elettrici a saldare:
			a	diametro esterno 125 mm	m		22,31
			b	diametro esterno 140 mm	m		25,93
			c	diametro esterno 160 mm	m		29,87
			d	diametro esterno 180 mm	m		37,63
			e	diametro esterno 200 mm	m		42,34
			f	diametro esterno 225 mm	m		53,40
			g	diametro esterno 250 mm	m		65,35
		E01_02_008		Tubo in polietilene ad alta densita' PE 100 conforme alla norma UNI EN 12201, per condotte d'approvigionamento idrico, escluse le valvole, le opere murarie, scavi e reinterri: per pressioni SDR 11 (PN 16) con manicotti e raccordi elettrici a saldare:
			a	diametro esterno 25 mm	m		8,09
			b	diametro esterno 32 mm	m		8,54
			c	diametro esterno 40 mm	m		9,27
			d	diametro esterno 50 mm	m		10,61
			e	diametro esterno 63 mm	m		12,40
			f	diametro esterno 75 mm	m		14,26
			g	diametro esterno 90 mm	m		17,01
			h	diametro esterno 110 mm	m		22,87
			i	diametro esterno 125 mm	m		27,55
			j	diametro esterno 140 mm	m		32,38
			k	diametro esterno 160 mm	m		38,17
			l	diametro esterno 180 mm	m		48,80
		E01_02_009		Tubo in polietilene ad alta densita' PE 100 conforme alla norma UNI EN 12201, per condotte d'approvigionamento idrico, escluse le valvole, le opere murarie, scavi e reinterri: per pressioni SDR 11 (PN 16) con manicotti e raccordi a pressare in polipro. Tubo in polietilene ad alta densita' PE 100 conforme alla norma UNI EN 12201, per condotte d'approvigionamento idrico, escluse le valvole, le opere murarie, scavi e reinterri: per pressioni SDR 11 (PN 16) con manicotti e raccordi a pressare in polipropilene:
			a	diametro esterno 25 mm	m		7,85
			b	diametro esterno 32 mm	m		8,41
			c	diametro esterno 40 mm	m		9,46
			d	diametro esterno 50 mm	m		10,80
			e	diametro esterno 63 mm	m		13,00
		E01_02_010		Tubo in polietilene ad alta densita' PE 100 conforme alla norma UNI EN 12201, per condotte d'approvigionamento idrico, escluse le valvole, le opere murarie, scavi e reinterri: per pressioni SDR 7,4 (PN 25) con manicotti e raccordi a saldare:
			a	diametro esterno 25 mm	m		11,37
			b	diametro esterno 32 mm	m		12,03
			c	diametro esterno 40 mm	m		13,06
			d	diametro esterno 50 mm	m		15,01
			e	diametro esterno 63 mm	m		17,92
			f	diametro esterno 75 mm	m		20,70
			g	diametro esterno 90 mm	m		25,95
			h	diametro esterno 110 mm	m		34,50
			i	diametro esterno 125 mm	m		48,39
			j	diametro esterno 140 mm	m		58,39
			k	diametro esterno 160 mm	m		72,12
			l	diametro esterno 180 mm	m		91,11
			m	diametro esterno 200 mm	m		106,70
		E01_02_011		Manicotto con resistenza elettrica per elettrosaldatura di tubazioni in polietilene ad alta densita', dato in opera compresa la lavorazione del tubo e la saldatura:
			a	diametro 25 mm	cad		9,11
			b	diametro 32 mm	cad		10,47
			c	diametro 40 mm	cad		12,19
			d	diametro 50 mm	cad		14,17
			e	diametro 63 mm	cad		14,59
			f	diametro 75 mm	cad		18,49
			g	diametro 90 mm	cad		19,22
			h	diametro 110 mm	cad		21,99
			i	diametro 125 mm	cad		27,68
		E01_02_012		Tubo in polietilene alta densita', conforme alla norma UNI EN 1519, per impianti di scarico di acque calde e fredde e per colonne di ventilazione sia all'interno che all'esterno di fabbricati, in opera compresa quota parte di raccorderia e materiali a. Tubo in polietilene alta densita', conforme alla norma UNI EN 1519, per impianti di scarico di acque calde e fredde e per colonne di ventilazione sia all'interno che all'esterno di fabbricati, in opera compresa quota parte di raccorderia e materiali accessori per il montaggio, esclusi eventuali pezzi speciali, opere murarie, scavi e rinterri:
			a	diametro 32 mm	m		12,61
			b	diametro 40 mm	m		13,27
			c	diametro 50 mm	m		14,04
			d	diametro 63 mm	m		15,24
			e	diametro 75 mm	m		16,29
			f	diametro 90 mm	m		18,73
			g	diametro 110 mm	m		23,01
			h	diametro 125 mm	m		32,35
			i	diametro 160 mm	m		43,48
			j	diametro 200 mm	m		50,91
			k	diametro 250 mm	m		70,19
			l	diametro 315 mm	m		98,66

	E01_03			TUBAZIONI IN PVC
		E01_03_013		Tubo in pvc rigido per condotte in pressione di acqua potabile, secondo norma UNI EN 1452, completi di anello di giunzione in materiale elastomerico, inamovibile, a norma UNI EN 681-1, comprensivo di manicotti, raccordi, escluse le valvole ed eventua. Tubo in pvc rigido per condotte in pressione di acqua potabile, secondo norma UNI EN 1452, completi di anello di giunzione in materiale elastomerico, inamovibile, a norma UNI EN 681-1, comprensivo di manicotti, raccordi, escluse le valvole ed eventuali scavi e rinterri: SDR 13,6 (PN 16):
			a	diametro esterno 50 mm, spessore 3,7 mm	m		11,27
			b	diametro esterno 63 mm, spessore 4,7 mm	m		12,56
			c	diametro esterno 75 mm, spessore 5,6 mm	m		14,35
			d	diametro esterno 90 mm, spessore 6,7 mm	m		16,50
		E01_03_014		Tubo in pvc rigido per condotte in pressione di acqua potabile, secondo norma UNI EN 1452, completi di anello di giunzione in materiale elastomerico, inamovibile, a norma UNI EN 681-1, comprensivo di manicotti, raccordi, escluse le valvole ed eventua. Tubo in pvc rigido per condotte in pressione di acqua potabile, secondo norma UNI EN 1452, completi di anello di giunzione in materiale elastomerico, inamovibile, a norma UNI EN 681-1, comprensivo di manicotti, raccordi, escluse le valvole ed eventuali scavi e rinterri: SDR 13,6 (PN 20):
			a	diametro esterno 110 mm, spessore 8,2 mm	m		20,75
			b	diametro esterno 125 mm, spessore 9,3 mm	m		24,93
			c	diametro esterno 140 mm, spessore 10,4 mm	m		28,84
			d	diametro esterno 160 mm, spessore 11,9 mm	m		35,08
			e	diametro esterno 180 mm, spessore 13,4 mm	m		44,36
			f	diametro esterno 200 mm, spessore 14,9 mm	m		53,17
		E01_03_015		Tubo in pvc rigido per condotte in pressione di acqua potabile, secondo norma UNI EN 1452, completi di anello di giunzione in materiale elastomerico, inamovibile, a norma UNI EN 681-1, comprensivo di manicotti, raccordi, escluse le valvole ed eventua. Tubo in pvc rigido per condotte in pressione di acqua potabile, secondo norma UNI EN 1452, completi di anello di giunzione in materiale elastomerico, inamovibile, a norma UNI EN 681-1, comprensivo di manicotti, raccordi, escluse le valvole ed eventuali scavi e rinterri: SDR 21 (PN 10):
			a	diametro esterno 50 mm, spessore 2,4 mm	m		10,56
			b	diametro esterno 63 mm, spessore 3,0 mm	m		11,39
			c	diametro esterno 75 mm, spessore 3,6 mm	m		12,72
			d	diametro esterno 90 mm, spessore 4,3 mm	m		14,36
		E01_03_016		Tubo in pvc rigido per condotte in pressione di acqua potabile, secondo norma UNI EN 1452, completi di anello di giunzione in materiale elastomerico, inamovibile, a norma UNI EN 681-1, comprensivo di manicotti, raccordi, escluse le valvole ed eventua. Tubo in pvc rigido per condotte in pressione di acqua potabile, secondo norma UNI EN 1452, completi di anello di giunzione in materiale elastomerico, inamovibile, a norma UNI EN 681-1, comprensivo di manicotti, raccordi, escluse le valvole ed eventuali scavi e rinterri: SDR 26 (PN 10):
			a	diametro esterno 110 mm, spessore 4,2 mm	m		15,90
			b	diametro esterno 125 mm, spessore 4,8 mm	m		18,69
			c	diametro esterno 140 mm, spessore 5,4 mm	m		21,09
			d	diametro esterno 160 mm, spessore 6,2 mm	m		25,01
			e	diametro esterno 180 mm, spessore 6,9 mm	m		31,29
			f	diametro esterno 200 mm, spessore 7,7 mm	m		37,33

	E01_04			TUBAZIONI IN POLIBUTILENE
		E01_04_017		Tubo in polibutilene, costruito secondo norme DIN 16968 e 16969, ad innesto rapido, fornito e posto in opera per condotte in pressione di acqua calda e fredda ad uso potabile:
			a	diametro esterno 10 mm, diametro interno 6,8 mm	m		7,64
			b	diametro esterno 15 mm, diametro interno 11 mm	m		8,07
			c	diametro esterno 22 mm, diametro interno 18 mm	m		9,65
			d	diametro esterno 28 mm, diametro interno 22 mm	m		14,04

	E01_05			TUBAZIONI IN POLIPROPILENE COPOLIMERO RANDOM
		E01_05_018		Tubo in polipropilene copolimero random (polipropilene modificato con etilene), PN 20, fornito e posto in opera per condotte in pressione di acqua calda e fredda ad uso potabile:
			a	diametro 3/8"	m		11,08
			b	diametro 1/2"	m		11,22
			c	diametro 3/4"	m		12,18
			d	diametro 1"	m		13,48
			e	diametro 1"1/4	m		15,81
			f	diametro 1"1/2	m		17,96
			g	diametro 2"	m		23,59
			h	diametro 2"1/2	m		31,65
			i	diametro 3"	m		41,43

	E01_06			TUBI IN POLIPROPILENE PP-R
		E01_06_019		Tubo in polipropilene PP-R per trasporto di acqua sanitaria calda e fredda, rispondente alla norma UNI EN 15874, SDR 6, colore verde, in opera comprese saldature dei giunti per polifusione e pezzi speciali, delle seguenti dimensioni:
			a	diametro 16 x 2,7 mm	m		8,90
			b	diametro 20 x 3,4 mm	m		8,80
			c	diametro 25 x 4,2 mm	m		10,45
			d	diametro 32 x 5,4 mm	m		12,41
			e	diametro 40 x 6,7 mm	m		15,76
			f	diametro 50 x 8,3 mm	m		20,79
			g	diametro 63 x 10,5 mm	m		28,69
			h	diametro 75 x 12,5 mm	m		39,34
			i	diametro 90 x 15,0 mm	m		51,21
			j	diametro 110 x 18,3 mm	m		72,89
		E01_06_020		Tubo in polipropilene PP-R prodotto per estrusione con strato intermedio fibrorinforzato per trasporto di acqua sanitaria calda e fredda, rispondente al D.M. 174/04, SDR 7,4, indice di dilatazione lineare alfa = 0,035 mm/mK, colore verde con linee ve. Tubo in polipropilene PP-R prodotto per estrusione con strato intermedio fibrorinforzato per trasporto di acqua sanitaria calda e fredda, rispondente al D.M. 174/04, SDR 7,4, indice di dilatazione lineare alfa = 0,035 mm/mK, colore verde con linee verde scuro, in opera comprese saldature dei giunti per polifusione e pezzi speciali, delle seguenti dimensioni:
			a	diametro 20 x 2,8 mm	m		9,36
			b	diametro 25 x 3,5 mm	m		10,45
			c	diametro 32 x 4,4 mm	m		12,24
			d	diametro 40 x 5,5 mm	m		15,35
			e	diametro 50 x 6,9 mm	m		20,70
			f	diametro 63 x 8,6 mm	m		27,79
			g	diametro 75 x 10,3 mm	m		36,67
			h	diametro 90 x 12,3 mm	m		50,42
			i	diametro 110 x 15,1 mm	m		74,50
			j	diametro 125 x 17,1 mm	m		87,92
			k	diametro 160 x 21,9 mm	m		117,99
			l	diametro 200 x 27,4 mm	m		205,94
			m	diametro 250 x 34,2 mm	m		310,32
		E01_06_021		Tubo in polipropilene PP-R composito, prodotto per estrusione con strato intermedio fibrorinforzato preisolato in fabbrica con schiuma rigida poliuretanica esente da freon e rivestimento esterno in polietilene alta densita' estruso in continuo, dilata. Tubo in polipropilene PP-R composito, prodotto per estrusione con strato intermedio fibrorinforzato preisolato in fabbrica con schiuma rigida poliuretanica esente da freon e rivestimento esterno in polietilene alta densita' estruso in continuo, dilatazione lineare ridotta, colore verde con strisce verde scuro, SDR 7,4, in opera per condotte interrate per impianti di idrico-sanitari, riscaldamento e condizionamento su grandi distanze, comprese saldature dei giunti per polifusione, realizzazione dei ripristini in linea, esclusi raccordi, derivazioni, scavi e rinterri:
			a	diametro 32 x 4,4 mm	m		59,02
			b	diametro 40 x 5,5 mm	m		64,53
			c	diametro 50 x 6,9 mm	m		69,56
			d	diametro 63 x 8,6 mm	m		75,55
			e	diametro 75 x 10,3 mm	m		84,57
			f	diametro 90 x 12,3 mm	m		99,86
			g	diametro 110 x 15,1 mm	m		127,57
			h	diametro 125 x 17,1 mm	m		148,62
			i	diametro 160 x 21,9 mm	m		191,76
			j	diametro 200 x 27,4 mm	m		274,80
			k	diametro 250 x 34,2 mm	m		424,77

	E01_07			TUBI IN C-PVC
		E01_07_022		Tubo in c-pvc (cloruro di polivinile clorurato) per la distribuzione dell'acqua calda ad uso sanitario, resistente ai trattamenti chimici e termici realizzati sia a scopo preventivo che curativo, adatto per la posa in ambienti ospedalieri e locali de. Tubo in c-pvc (cloruro di polivinile clorurato) per la distribuzione dell'acqua calda ad uso sanitario, resistente ai trattamenti chimici e termici realizzati sia a scopo preventivo che curativo, adatto per la posa in ambienti ospedalieri e locali destinati ad uso pubblico (RSA, hotel, scuole, ecc.), di colore marrone saldato a freddo con specifico polimero di colore arancione, classificazione reazione al fuoco Euroclasse B-s1-d0, compresa quota parte di raccorderia e materiali accessori per il montaggio, in opera esclusi eventuali pezzi speciali (compensatori di dilatazione, valvole, ecc.), scavi, tracce e rinterri: PN 16:
			a	diametro esterno 32 mm, spessore 2,4 mm	m		34,60
			b	diametro esterno 40 mm, spessore 3 mm	m		45,91
			c	diametro esterno 50 mm, spessore 3,7 mm	m		63,66
			d	diametro esterno 63 mm, spessore 4,7 mm	m		98,00
			e	diametro esterno 75 mm, spessore 5,6 mm	m		113,29
			f	diametro esterno 90 mm, spessore 6,7 mm	m		153,84
			g	diametro esterno 110 mm, spessore 8,1 mm	m		282,22
			h	diametro esterno 125 mm, spessore 9,2 mm	m		382,84
			i	diametro esterno 160 mm, spessore 11,8 mm	m		436,15
		E01_07_023		Tubo in c-pvc (cloruro di polivinile clorurato) per la distribuzione dell'acqua calda ad uso sanitario, resistente ai trattamenti chimici e termici realizzati sia a scopo preventivo che curativo, adatto per la posa in ambienti ospedalieri e locali de. Tubo in c-pvc (cloruro di polivinile clorurato) per la distribuzione dell'acqua calda ad uso sanitario, resistente ai trattamenti chimici e termici realizzati sia a scopo preventivo che curativo, adatto per la posa in ambienti ospedalieri e locali destinati ad uso pubblico (RSA, hotel, scuole, ecc.), di colore marrone saldato a freddo con specifico polimero di colore arancione, classificazione reazione al fuoco Euroclasse B-s1-d0, compresa quota parte di raccorderia e materiali accessori per il montaggio, in opera esclusi eventuali pezzi speciali (compensatori di dilatazione, valvole, ecc.), scavi, tracce e rinterri: PN 25:
			a	diametro esterno 16 mm, spessore 1,8 mm	m		22,55
			b	diametro esterno 20 mm, spessore 2,3 mm	m		26,19
			c	diametro esterno 25 mm, spessore 2,8 mm	m		33,00
			d	diametro esterno 32 mm, spessore 3,6 mm	m		37,78
			e	diametro esterno 40 mm, spessore 4,5 mm	m		50,79
			f	diametro esterno 50 mm, spessore 5,6 mm	m		70,48
			g	diametro esterno 63 mm, spessore 7,1 mm	m		111,27
		E01_07_024		Tubo in c-pvc (cloruro di polivinile clorurato) per la distribuzione dell'acqua fredda ad uso sanitario, resistente ai trattamenti chimici realizzati sia a scopo preventivo che curativo e allo shock termico (70 °C, 30 minuti), adatto per la posa in a. Tubo in c-pvc (cloruro di polivinile clorurato) per la distribuzione dell'acqua fredda ad uso sanitario, resistente ai trattamenti chimici realizzati sia a scopo preventivo che curativo e allo shock termico (70 °C, 30 minuti), adatto per la posa in ambienti ospedalieri e locali destinati ad uso pubblico (RSA, hotel, scuole, ecc.), di colore arancione saldato a freddo con specifico polimero di colore arancione, classificazione reazione al fuoco Euroclasse B-s1-d0, PN 16, compresa quota parte di raccorderia e materiali accessori per il montaggio, in opera esclusi eventuali pezzi speciali (compensatori di dilatazione, valvole, ecc.), scavi, tracce e rinterri:
			a	diametro esterno 16 mm, spessore 1,8 mm	m		21,51
			b	diametro esterno 20 mm, spessore 2,3 mm	m		24,69
			c	diametro esterno 25 mm, spessore 2,8 mm	m		30,66
			d	diametro esterno 32 mm, spessore 2,4 mm	m		32,30
			e	diametro esterno 40 mm, spessore 3 mm	m		42,06
			f	diametro esterno 50 mm, spessore 3,7 mm	m		57,86
			g	diametro esterno 63 mm, spessore 4,7 mm	m		89,61
			h	diametro esterno 75 mm, spessore 5,5 mm	m		98,85
			i	diametro esterno 90 mm, spessore 6,6 mm	m		130,00
			j	diametro esterno 110 mm, spessore 8,1 mm	m		249,94
			k	diametro esterno 125 mm, spessore 9,2 mm	m		339,50
			l	diametro esterno 160 mm, spessore 11,8 mm	m		367,85

	E01_08			TUBI IN ACCIAIO INOX
		E01_08_025		Tubo in acciaio inox 1.4401 (AISI 316L), saldato longitudinalmente al laser, per impianti di acqua calda e fredda sanitaria, conforme al DM 174-04 ed idoneo ai trattamenti anti-legionella, con raccordi a pressare in acciaio inox conformi alla UNI 111. Tubo in acciaio inox 1.4401 (AISI 316L), saldato longitudinalmente al laser, per impianti di acqua calda e fredda sanitaria, conforme al DM 174-04 ed idoneo ai trattamenti anti-legionella, con raccordi a pressare in acciaio inox conformi alla UNI 11179 Classe 1, dotati di O-ring in EPDM nero premontato (con guida cilindrica per innesto sicuro sulla tubazione, by-pass sulla sede dell'O-ring per l'individuazione dei raccordi non pressati, temperatura massima di esercizio 110 °C o pressione massima di esercizio 16 bar), tagliato a misura e posto in opera su staffaggi, all'interno di cavedi o in traccia, compresa quota parte di raccorderia, esclusi valvolame, pezzi speciali, staffaggi, coibentazione e opere murarie, con pressatura dei raccordi eseguita con idonei elettroutensili:
			a	diametro 15 mm, spessore 1 mm	m		18,61
			b	diametro 18 mm, spessore 1 mm	m		20,92
			c	diametro 22 mm, spessore 1,2 mm	m		25,11
			d	diametro 28 mm, spessore 1,2 mm	m		30,32
			e	diametro 35 mm, spessore 1,5 mm	m		41,15
			f	diametro 42 mm, spessore 1,5 mm	m		51,07
			g	diametro 54 mm, spessore 1,5 mm	m		63,57
			h	diametro 64 mm, spessore 2 mm	m		99,88
			i	diametro 76,1 mm, spessore 2 mm	m		116,19
			j	diametro 88,9 mm, spessore 2 mm	m		133,21
			k	diametro 108 mm, spessore 2 mm	m		160,71

	E01_09			RETI DI DISTRIBUZIONE E DI SCARICO
		E01_09_026	_	Rete generale di distribuzione acqua calda/fredda con tubazioni e raccordi a saldare in polipropilene copolimero "random" PN 20-25, temperatura massima 85 °C, per due bagni e cucina, compreso il collegamento alla caldaia per la produzione rapida di a. Rete generale di distribuzione acqua calda/fredda con tubazioni e raccordi a saldare in polipropilene copolimero "random" PN 20-25, temperatura massima 85 °C, per due bagni e cucina, compreso il collegamento alla caldaia per la produzione rapida di acqua sanitaria, con esclusione delle opere murarie, della caduta e dei relativi raccordi, del costo della termopiastra per polifusione delle tubazioni e corrente elettrica, del montaggio sanitari e rubinetteria	cad		1279,00
		E01_09_027	_	Rete generale di distribuzione acqua calda/fredda per un bagno standard realizzata all'interno del suddetto ambiente, con tubazioni in polibutilene 4137 (diametro 15 mm) sfilabile posta entro guaina in pvc, giunzioni realizzate mediante raccordi in p. Rete generale di distribuzione acqua calda/fredda per un bagno standard realizzata all'interno del suddetto ambiente, con tubazioni in polibutilene 4137 (diametro 15 mm) sfilabile posta entro guaina in pvc, giunzioni realizzate mediante raccordi in plastica a stringere, con esclusione delle tubazioni delle colonne di scarico ed adduzione idrica, della posa dei sanitari e rubinetteria e dell'assistenza muraria	cad		530,63
		E01_09_028	_	Rete di scarico realizzata all'interno di un bagno standard, con tubazioni in pvc tipo 302 a norma UNI EN 1329, con giunzioni incollate, passante a terra e/o a parete secondo il tragitto piu' breve sino a raggiungere i sanitari, con esclusione della c. Rete di scarico realizzata all'interno di un bagno standard, con tubazioni in pvc tipo 302 a norma UNI EN 1329, con giunzioni incollate, passante a terra e/o a parete secondo il tragitto piu' breve sino a raggiungere i sanitari, con esclusione della colonna di scarico, del bocchettone di raccordo, del sifoname e dell'assistenza muraria	cad		375,61
		E01_09_029	_	Rete di scarico realizzata all'interno di un bagno standard, con tubazioni in polietilene alta densita' conformi alla norma UNI EN 1519, con giunzioni saldate, passante a terra e/o a parete secondo il tragitto piu' breve sino a raggiungere i sanitari,. Rete di scarico realizzata all'interno di un bagno standard, con tubazioni in polietilene alta densita' conformi alla norma UNI EN 1519, con giunzioni saldate, passante a terra e/o a parete secondo il tragitto piu' breve sino a raggiungere i sanitari, con esclusione della colonna di scarico, del bocchettone di raccordo, del sifoname e dell'assistenza muraria	cad		371,18
		E01_09_030	_	Rete generale di distribuzione acqua calda e fredda per un bagno standard realizzata all'interno del suddetto ambiente, con tubazione in acciaio zincato (diametro 1/2") senza saldatura con raccordi in ghisa malleabile, rivestita con guaina in elastom. Rete generale di distribuzione acqua calda e fredda per un bagno standard realizzata all'interno del suddetto ambiente, con tubazione in acciaio zincato (diametro 1/2") senza saldatura con raccordi in ghisa malleabile, rivestita con guaina in elastomero espanso da 6 mm, completa di rubinetto d'arresto del tipo da incasso a cappuccio, con esclusione delle tubazioni della colonna di scarico, della colonna d'adduzione idrica, della posa dei sanitari e rubinetteria e dell'assistenza muraria	cad		684,94
		E01_09_031	_	Rete d'adduzione idrica per un bagno di dimensioni standard realizzata con tubazioni in polietilene reticolato con giunzioni saldate con polifusore, tubazione diametro 20 mm, raccordi finali con filettatura, con esclusione delle opere murarie, il mon. Rete d'adduzione idrica per un bagno di dimensioni standard realizzata con tubazioni in polietilene reticolato con giunzioni saldate con polifusore, tubazione diametro 20 mm, raccordi finali con filettatura, con esclusione delle opere murarie, il montaggio dei sanitari e della rubinetteria, compresa la predisposizione per l'allaccio dello scaldabagno elettrico	cad		748,10
		E01_09_032		Colonna di scarico realizzata con tubazioni in pvc a norma UNI EN 1329 tipo 302, diametro 110 mm, spessore 3 mm, completa di ventilazione primaria e secondaria (diametro 63 mm), ancorati alle parti mediante collarini a stop del tipo pesante, escluso. Colonna di scarico realizzata con tubazioni in pvc a norma UNI EN 1329 tipo 302, diametro 110 mm, spessore 3 mm, completa di ventilazione primaria e secondaria (diametro 63 mm), ancorati alle parti mediante collarini a stop del tipo pesante, escluso le opere murarie, il pozzetto di raccolta liquami, l'allaccio in fogna e le opere provvisionali, possibilita' di convogliare liquidi sino ad una temperatura massima di 90 °C:
			a	costo per colonna di n. 10 appartamenti	cad		1471,41
			b	costo per appartamento	cad		147,14
		E01_09_033		Colonna di scarico fonoassorbente, reazione al fuoco classe M1, realizzata con tubazioni e raccordi in materiale termoplastico, diametro 110 mm, spessore 5 mm, completa di ventilazione primaria e secondaria (diametro 75 mm), ancorati alle pareti medi. Colonna di scarico fonoassorbente, reazione al fuoco classe M1, realizzata con tubazioni e raccordi in materiale termoplastico, diametro 110 mm, spessore 5 mm, completa di ventilazione primaria e secondaria (diametro 75 mm), ancorati alle pareti mediante collarini a stop del tipo pesante, escluso le opere murarie, il pozzetto di raccolta liquami, l'allaccio in fogna e le opere provvisionali, possibilita' di convogliare liquidi sino ad una temperatura massima di 90 °C:
			a	costo per colonna di n. 10 appartamenti	cad		2092,66
			b	costo per appartamento	cad		209,27
		E01_09_034		Realizzazione delle schemature di adduzione e scarico, con tubazioni in acciaio zincato ed in pvc, per un bagno per disabili composto da un lavabo, vaso igienico e cassetta di risciacquamento con esclusione delle opere murarie per il passaggio delle. Realizzazione delle schemature di adduzione e scarico, con tubazioni in acciaio zincato ed in pvc, per un bagno per disabili composto da un lavabo, vaso igienico e cassetta di risciacquamento con esclusione delle opere murarie per il passaggio delle tubazioni, la fornitura della rubinetteria, dei sanitari con relativi accessori di montaggio, i tratti discendenti delle colonne di adduzione e scarico, il costo del montaggio dei sanitari, della rubinetteria e del sifoname:
			a	dimensioni bagno 2,10 x 1,80 m	cad		1203,44
			b	dimensioni bagno 2,25 x 3,40 m	cad		1560,96

	E01_10			SCALDA ACQUA ELETTRICI
		E01_10_035		Scalda acqua elettrico, coibentato internamente, garantito 5 anni, finitura esterna smaltata, munito di resistenza elettrica, valvola di sicurezza, termostato bimetallico graduabile, flessibili con borchie ecc., dato in opera allacciato alla rete idr. Scalda acqua elettrico, coibentato internamente, garantito 5 anni, finitura esterna smaltata, munito di resistenza elettrica, valvola di sicurezza, termostato bimetallico graduabile, flessibili con borchie ecc., dato in opera allacciato alla rete idrica con esclusione dei collegamenti elettrici:
			a	80 l	cad		260,78
			b	100 l	cad		295,31

	E01_11			VASI IGIENICI E ORINATOI
		E01_11_036		Vaso igienico a sifone incorporato in porcellana vetrificata bianca (vetrochina) dato in opera, allettato con cemento bianco e fissato con viti e borchie, collegato alla rete di scarico, comprese guarnizioni, anelli in gomma, collarini metallici, con. Vaso igienico a sifone incorporato in porcellana vetrificata bianca (vetrochina) dato in opera, allettato con cemento bianco e fissato con viti e borchie, collegato alla rete di scarico, comprese guarnizioni, anelli in gomma, collarini metallici, con esclusione delle opere murarie:
			a	per adulti completo di sedile in plastica	cad		275,95
			b	per bambini	cad		264,95
			c	sospeso con scarico a parete completo di struttura di sostegno e sedile in plastica	cad		357,80
			d	monoblocco con scarico a pavimento completo di sedile in plastica e cassetta di risciacquamento con coperchio e batteria di scarico cromata	cad		550,15
		E01_11_037	_	Cassetta di risciacquamento in porcellana vetrificata con comando a pulsante incassato della capacita' di circa 10 ÷ 12 litri data in opera e collegata alla rete idrica, completa di apparecchiatura di regolazione, di tubo di cacciata da incassare, di. Cassetta di risciacquamento in porcellana vetrificata con comando a pulsante incassato della capacita' di circa 10 ÷ 12 litri data in opera e collegata alla rete idrica, completa di apparecchiatura di regolazione, di tubo di cacciata da incassare, di rubinetto di interruzione, comprese grappe e quanto altro necessario per darla in opera funzionante con esclusione delle opere murarie	cad		159,85
		E01_11_038	_	Cassetta di risciacquamento a zaino in plastica bianca, da 14 litri data in opera e collegata alla rete idrica, completa di meccanismo di scarico con pulsante superiore galleggiante di chiusura rapida, rivestimento antitrasudazione, curva di raccordo. Cassetta di risciacquamento a zaino in plastica bianca, da 14 litri data in opera e collegata alla rete idrica, completa di meccanismo di scarico con pulsante superiore galleggiante di chiusura rapida, rivestimento antitrasudazione, curva di raccordo, rubinetto di arresto cromato, guarnizioni di gomma, compresi morsetti, viti, bulloni e quanto altro necessario per darla in opera funzionante con esclusione delle opere murarie	cad		104,54
		E01_11_039	_	Cassetta di risciacquamento da incasso, capacita' 9 l, risciacquo a due quantita' con placca di comando con doppio tasto, data in opera allacciata alla rete idrica, con rubinetto d'arresto, telaio e fissaggi per la cassetta, tubo di risciacquamento in. Cassetta di risciacquamento da incasso, capacita' 9 l, risciacquo a due quantita' con placca di comando con doppio tasto, data in opera allacciata alla rete idrica, con rubinetto d'arresto, telaio e fissaggi per la cassetta, tubo di risciacquamento in polietilene e coppelle in polistirolo espanso e quanto altro necessario per darla in opera funzionante, escluse le opere murarie	cad		313,30
		E01_11_040	_	Flussometro meccanico installato a muro, in ottone cromato con comando a leva su giunto multidirezionale a sfera con chiusura temporizzata graduale, con ciclo di circa 6 sec., dispositivo antisifonico, parti interne in hostaform con rubino sintetico. Flussometro meccanico installato a muro, in ottone cromato con comando a leva su giunto multidirezionale a sfera con chiusura temporizzata graduale, con ciclo di circa 6 sec., dispositivo antisifonico, parti interne in hostaform con rubino sintetico e molla autopulente, leva e cartuccia intercambiabili, resistente alla corrosione ed alle incrostazioni, completo di rubinetto di arresto e tubo di cacciata in ottone cromato con curva fino al vaso questo escluso	cad		202,49
		E01_11_041	_	Flussometro meccanico antivandalo in ottone cromato, installato a muro, con comando ergonomico a chiusura automatica temporizzata graduale, con ciclo di circa 6 sec., dispositivo antisifonico, parti interne in poliacetato con rubino sintetico e molla. Flussometro meccanico antivandalo in ottone cromato, installato a muro, con comando ergonomico a chiusura automatica temporizzata graduale, con ciclo di circa 6 sec., dispositivo antisifonico, parti interne in poliacetato con rubino sintetico e molla autopulente resistenti alla corrosione ed alle incrostazioni, con rubinetto d'arresto incorporato e con possibilita' di regolazione del volume d'acqua da 6 a 9 l per azionamento, classe acustica II secondo la norma EN 12541, completo di tubo di cacciata in ottone cromato con curva fino al vaso questo escluso	cad		247,46
		E01_11_042	_	Vaso igienico a pavimento (alla turca) in porcellana dura (vetrochina), dato in opera collegato alla rete fognatizia, con esclusione delle opere murarie, con cassetta: erogazione acqua dalla parete; pedana 55 x 65 cm, installazione a filo pavimento	cad		349,42
		E01_11_043		Vaso igienico a pavimento (alla turca) in porcellana dura (vetrochina), dato in opera collegato alla rete fognatizia, con esclusione delle opere murarie, con cassetta: erogazione acqua dalla ceramica:
			a	pedana 45 x 60 cm, installazione a filo pavimento	cad		338,29
			b	pedana 50 x 60 cm, installazione sopra pavimento	cad		416,55
		E01_11_044	_	Orinatoio a becco, sospeso a parete, con sifone incorporato o ad angolo, in porcellana vetrificata (vetrochina), delle dimensioni di 36 x 36 x 58 cm, dato in opera collegato alla rete idrica e fognatizia, completo di vela di lavaggio e di griglietta. Orinatoio a becco, sospeso a parete, con sifone incorporato o ad angolo, in porcellana vetrificata (vetrochina), delle dimensioni di 36 x 36 x 58 cm, dato in opera collegato alla rete idrica e fognatizia, completo di vela di lavaggio e di griglietta di protezione, compresi tasselli, viti inossidabili, con esclusione delle opere murarie	cad		259,59

	E01_12			LAVABI
		E01_12_045		Lavabo in porcellana vetrificata (vetrochina), su due mensole in ghisa smaltate dato in opera, collegato allo scarico e alle tubazioni d'adduzione d'acqua calda e fredda, completo di gruppo due rubinetti con maniglie del tipo normale, con scarico aut. Lavabo in porcellana vetrificata (vetrochina), su due mensole in ghisa smaltate dato in opera, collegato allo scarico e alle tubazioni d'adduzione d'acqua calda e fredda, completo di gruppo due rubinetti con maniglie del tipo normale, con scarico automatico da 1"1/4, sifone cromato regolabile da 1", tubi di prolungamento a parete con rosone, il tutto in ottone cromato del tipo pesante compresi morsetti, bulloni, viti cromate, con esclusione delle opere murarie:
			a	delle dimensioni di circa 70 x 55 cm	cad		380,88
			b	delle dimensioni di circa 65 x 50 cm	cad		368,74
			c	sovrapprezzo per colonna in vetrochina	cad		82,44

	E01_13			LAVELLI
		E01_13_046		Lavello per cucina in fire-clay con troppo pieno, dato in opera collegato alla rete idrica e fognatizia completo di mensole di sostegno in ghisa o acciaio smaltato, gruppo due rubinetti con bocca di erogazione girevole a snodo, sifone a bottiglia, co. Lavello per cucina in fire-clay con troppo pieno, dato in opera collegato alla rete idrica e fognatizia completo di mensole di sostegno in ghisa o acciaio smaltato, gruppo due rubinetti con bocca di erogazione girevole a snodo, sifone a bottiglia, completo di pilettone a 3 pezzi, tappo e catenella, con esclusione delle opere murarie:
			a	a due bacinelle e scolapiatti unito delle dimensioni di circa 120 x 50 cm	cad		398,47
			b	ad una bacinella e scolapiatti delle dimensioni di circa 80 x 45 cm	cad		389,61
		E01_13_047	_	Beverino in porcellana vetrificata (vetrochina) con foro laterale per zampillo, delle dimensioni di circa 45 x 40 cm, dato in opera collegato alla rete idrica e fognatizia, completo di mensole in ghisa smaltata, piletta, sifone, raccordi per l'alimen. Beverino in porcellana vetrificata (vetrochina) con foro laterale per zampillo, delle dimensioni di circa 45 x 40 cm, dato in opera collegato alla rete idrica e fognatizia, completo di mensole in ghisa smaltata, piletta, sifone, raccordi per l'alimentazione e per lo scarico oltre alla rubinetteria, ecc.; il tutto in ottone del tipo pesante cromato comprese le opere murarie e quanto altro necessario per darlo in opera a regola d'arte	cad		270,12

	E01_14			BIDET
		E01_14_048		Bidet in porcellana vetrificata (vetrochina) monoforo, dato in opera collegato allo scarico ed alle tubazioni di adduzione d'acqua calda e fredda, completo di gruppo miscelatore monocomando, completa di rubinetti di regolaggio, viti, tasselli, bullon. Bidet in porcellana vetrificata (vetrochina) monoforo, dato in opera collegato allo scarico ed alle tubazioni di adduzione d'acqua calda e fredda, completo di gruppo miscelatore monocomando, completa di rubinetti di regolaggio, viti, tasselli, bulloni, con esclusione delle opere murarie:
			a	a pavimento, dimensioni 36 x 54 x 59 cm	cad		333,84
			b	sospeso, dimensioni 35 x 57 x 32 cm	cad		589,42

	E01_15			PIATTI DOCCIA E VASCHE DA BAGNO
		E01_15_049		Piatto per doccia dato in opera collegato alla rete fognatizia, completo di piletta a griglia, gruppo ad incasso composto da due rubinetti di manovra diametro 1/2", braccio doccia cromato e soffione a getto fisso snodato con sistema anticalcare, con. Piatto per doccia dato in opera collegato alla rete fognatizia, completo di piletta a griglia, gruppo ad incasso composto da due rubinetti di manovra diametro 1/2", braccio doccia cromato e soffione a getto fisso snodato con sistema anticalcare, con esclusione delle opere murarie: in acrilico colore bianco delle dimensioni di:
			a	100 x 100 x 4 cm	cad		460,95
			b	90 x 90 x 4 cm	cad		410,39
			c	80 x 80 x 4 cm	cad		360,64
			d	120 x 80 x 4 cm	cad		460,95
			e	100 x 80 x 4 cm	cad		460,95
			f	90 x 80 x 4 cm	cad		410,39
		E01_15_050		Piatto per doccia dato in opera collegato alla rete fognatizia, completo di piletta a griglia, gruppo ad incasso composto da due rubinetti di manovra diametro 1/2", braccio doccia cromato e soffione a getto fisso snodato con sistema anticalcare, con. Piatto per doccia dato in opera collegato alla rete fognatizia, completo di piletta a griglia, gruppo ad incasso composto da due rubinetti di manovra diametro 1/2", braccio doccia cromato e soffione a getto fisso snodato con sistema anticalcare, con esclusione delle opere murarie: in ceramica smaltata ad alta resistenza, colore bianco delle dimensioni di:
			a	90 x 90 x 9 cm	cad		407,51
			b	80 x 80 x 11 cm	cad		293,21
			c	75 x 75 x 9 cm	cad		273,75
			d	ad angolo curvo 90 x 90 x 12 cm	cad		440,66
			e	ad angolo curvo 80 x 80 x 11 cm	cad		394,77
			f	100 x 75 x 11 cm	cad		376,68
			g	90 x 75 x 14 cm	cad		333,50
		E01_15_051		Piatto per doccia dato in opera collegato alla rete fognatizia, completo di piletta a griglia, gruppo ad incasso composto da due rubinetti di manovra diametro 1/2", braccio doccia cromato e soffione a getto fisso snodato con sistema anticalcare, con. Piatto per doccia dato in opera collegato alla rete fognatizia, completo di piletta a griglia, gruppo ad incasso composto da due rubinetti di manovra diametro 1/2", braccio doccia cromato e soffione a getto fisso snodato con sistema anticalcare, con esclusione delle opere murarie: in fireclay, colore bianco delle dimensioni di:
			a	80 x 80 x 10 cm	cad		284,61
			b	72 x 72 x 10 cm	cad		266,40
			c	ad angolo curvo 90 x 90 x 11 cm	cad		410,61
			d	ad angolo curvo 80 x 80 x 11 cm	cad		383,28
			e	100 x 75 x 10 cm	cad		348,37
			f	90 x 70 x 11 cm	cad		315,73
		E01_15_052		Vasca da bagno del tipo da rivestire, data in opera collegata alla rete idrica e fognatizia completa di gruppo miscelatore da esterno cromato con bocca di erogazione, deviatore, doccia con corpo in plastica bianca, maniglie del tipo normale, flessibi. Vasca da bagno del tipo da rivestire, data in opera collegata alla rete idrica e fognatizia completa di gruppo miscelatore da esterno cromato con bocca di erogazione, deviatore, doccia con corpo in plastica bianca, maniglie del tipo normale, flessibile da 1.500 mm e appendidoccia con forcella orientabile a parete, piletta con tappo a catenella e troppopieno, sifone a S, con esclusione delle opere murarie:
			a	in ghisa porcellanata delle dimensioni di 105 ÷ 170 x 65 ÷ 70 cm	cad		373,32
			b	in acciaio porcellanato delle dimensioni di 105 ÷ 170 x 65 ÷ 70 cm	cad		309,49

	E01_16			SANITARI IN ACCIAIO INOX PER COMUNITA'
		E01_16_053		Lavabo tondo soprapiano in acciaio inox AISI 304 spessore 10/10, scarico centrale diametro 1"1/4 con finitura satinata o lucida, piletta filettata o passante con o senza troppo pieno, completo di piletta di scarico sifonata, rubinetto miscelatore e r. Lavabo tondo soprapiano in acciaio inox AISI 304 spessore 10/10, scarico centrale diametro 1"1/4 con finitura satinata o lucida, piletta filettata o passante con o senza troppo pieno, completo di piletta di scarico sifonata, rubinetto miscelatore e raccordo alla tubazione d'adduzione dell'acqua calda e fredda realizzato con tubo flessibile con guaina in acciaio e rubinetti portafiltro, con esclusione del piano di posa e di eventuali opere murarie, delle seguenti dimensioni:
			a	diametro esterno 235 mm, diametro interno 205 mm, altezza 115 mm	cad		325,81
			b	diametro esterno 290 mm, diametro interno 260 mm, altezza 125 mm	cad		337,19
			c	diametro esterno 340 mm, diametro interno 325 mm, altezza 140 mm	cad		356,17
			d	diametro esterno 390 mm, diametro interno 360 mm, altezza 155 mm	cad		373,63
			e	diametro esterno 455 mm, diametro interno 420 mm, altezza 160 mm	cad		388,05
		E01_16_054		Lavabo ovale sottopiano in acciaio inox AISI 304, spessore 10/10, scarico centrale diametro 1"1/4 con finitura lucida, dimensioni 510 x 390 x 155 mm, completo di piletta di scarico sifonata, rubinetto miscelatore e raccordo alla tubazione d'adduzione. Lavabo ovale sottopiano in acciaio inox AISI 304, spessore 10/10, scarico centrale diametro 1"1/4 con finitura lucida, dimensioni 510 x 390 x 155 mm, completo di piletta di scarico sifonata, rubinetto miscelatore e raccordo alla tubazione d'adduzione dell'acqua calda e fredda realizzato con tubo flessibile con guaina in acciaio e rubinetti portafiltro, con esclusione del piano di posa e di eventuali opere murarie:
			a	con troppopieno, piletta passante	cad		506,45
			b	senza troppopieno, piletta filettata	cad		494,31
		E01_16_055		Lavabo ovale soprapiano in acciaio inox AISI 304, spessore 10/10, scarico centrale diametro 1"1/4 con foro alloggiamento rubinetteria sul bordo con finitura lucida, dimensioni 530 x 450 x 160 mm, completo di piletta di scarico sifonata, rubinetto mis. Lavabo ovale soprapiano in acciaio inox AISI 304, spessore 10/10, scarico centrale diametro 1"1/4 con foro alloggiamento rubinetteria sul bordo con finitura lucida, dimensioni 530 x 450 x 160 mm, completo di piletta di scarico sifonata, rubinetto miscelatore e raccordo alla tubazione d'adduzione dell'acqua calda e fredda realizzato con tubo flessibile con guaina in acciaio e rubinetti portafiltro, con esclusione del piano di posa e di eventuali opere murarie:
			a	con troppopieno, piletta passante	cad		500,38
			b	senza troppopieno, piletta filettata	cad		500,38
		E01_16_056		Lavabo rettangolare in acciaio inox AISI 304, spessore 10/10, scarico centrale diametro 1"1/4 con foro diametro 35 mm per alloggiamento rubinetteria sul bordo, con troppopieno, piletta passante, dimensioni 610 x 460 x 150 mm, completo di piletta di s. Lavabo rettangolare in acciaio inox AISI 304, spessore 10/10, scarico centrale diametro 1"1/4 con foro diametro 35 mm per alloggiamento rubinetteria sul bordo, con troppopieno, piletta passante, dimensioni 610 x 460 x 150 mm, completo di piletta di scarico sifonata, rubinetto miscelatore e raccordo alla tubazione d'adduzione dell'acqua calda e fredda realizzato con tubo flessibile con guaina in acciaio e rubinetti portafiltro, con esclusione del piano di posa e di eventuali opere murarie:
			a	finitura lucida	cad		686,59
			b	finitura satinata	cad		681,28
		E01_16_057		Lavabo a canale stampato in acciaio inox AISI 304, con finitura satinata, spessore 10/10, con mensole incorporate, con fori diametro 31 mm per rubinetto, senza troppopieno, larghezza 430 mm ed altezza 200 mm, completo di piletta di scarico sifonata,. Lavabo a canale stampato in acciaio inox AISI 304, con finitura satinata, spessore 10/10, con mensole incorporate, con fori diametro 31 mm per rubinetto, senza troppopieno, larghezza 430 mm ed altezza 200 mm, completo di piletta di scarico sifonata, rubinetti miscelatori e raccordi alla tubazione d'adduzione dell'acqua calda e fredda realizzati con tubo flessibile con guaina in acciaio e rubinetti portafiltro, con esclusione del piano di posa e di eventuali opere murarie, delle seguenti dimensioni:
			a	lunghezza 1200 mm con due rubinetti	cad		990,59
			b	lunghezza 2000 mm con tre rubinetti	cad		1360,66
		E01_16_058		Cassetta di scarico a zaino in acciaio inox AISI 304 con meccanismo di scarico, dimensioni 400 x 110 x 330 mm:
			a	finitura satinata	cad		347,23
			b	finitura lucida	cad		384,42
		E01_16_059		Piatto doccia in acciaio inox AISI 304 spessore 12/10 con finitura satinata, foro di scarico diametro 50 mm, completo di piletta di scarico sifonata, con esclusione della realizzazione del piano d'appoggio e di eventuali opere murarie:
			a	dimensioni 700 x 700 mm, altezza 40 mm	cad		347,50
			b	dimensioni 700 x 700 mm, altezza 70 mm	cad		355,09
			c	dimensioni 800 x 800 mm, altezza 40 mm	cad		362,68
			d	dimensioni 800 x 800 mm, altezza 70 mm	cad		368,75
		E01_16_060		WC sospeso in acciaio inox AISI 304, spessore 12/10, conforme alla norma EN 997, dimensioni 500 x 360 x 350 mm:
			a	finitura satinata	cad		1206,08
			b	finitura lucida	cad		1487,66
		E01_16_061		WC a pavimento in acciaio inox AISI 304, spessore 12/10, conforme alla norma EN 997, dimensioni 500 x 360 x 410 mm:
			a	finitura satinata	cad		1171,29
			b	finitura lucida	cad		1452,88
		E01_16_062		Bidet sospeso in acciaio inox AISI 304, spessore 12/10, dimensioni 535 x 360 x 350 mm:
			a	finitura satinata	cad		1201,47
			b	finitura lucida	cad		1602,22
		E01_16_063		Bidet a pavimento in acciaio inox AISI 304, spessore 12/10, dimensioni 570 x 360 x 410 mm:
			a	finitura satinata	cad		1151,50
			b	finitura lucida	cad		1524,93
		E01_16_064		Orinatoio sospeso in acciaio inox AISI 304, spessore 12/10, ingresso acqua dalla parete, dimensioni 375 x 330 x 600 mm:
			a	finitura satinata	cad		974,63
			b	finitura lucida	cad		1048,26

	E01_17			APPARECCHI SANITARI ED ACCESSORI PER DISABILI
		E01_17_065		Lavabo in ceramica con fronte concavo, appoggiagomiti e paraspruzzi, miscelatore meccanico monocomando con maniglia a presa facilitata con bocchello estraibile, sifone in polipropilene con scarico flessibile, dimensioni 700 x 570 x 180 mm, in opera c. Lavabo in ceramica con fronte concavo, appoggiagomiti e paraspruzzi, miscelatore meccanico monocomando con maniglia a presa facilitata con bocchello estraibile, sifone in polipropilene con scarico flessibile, dimensioni 700 x 570 x 180 mm, in opera con esclusione delle opere murarie:
			a	con mensole fisse in acciaio verniciato	cad		509,91
			b	con mensole reclinabili con sistema meccanico in acciaio verniciato	cad		696,25
			c	con mensole reclinabili con sistema pneumatico in acciaio verniciato	cad		808,20
		E01_17_066		Vaso igienico (WC/bidet) in ceramica con sifone incorporato, catino allungato, sedile rimuovile in plastica antiscivolo, apertura anteriore, completo di cassetta, batteria e comando di scarico di tipo agevolato, in opera con esclusione delle opere mu. Vaso igienico (WC/bidet) in ceramica con sifone incorporato, catino allungato, sedile rimuovile in plastica antiscivolo, apertura anteriore, completo di cassetta, batteria e comando di scarico di tipo agevolato, in opera con esclusione delle opere murarie:
			a	installato a pavimento	cad		679,49
			b	installato a parete	cad		762,85
		E01_17_067		Piatto doccia accessibile, a filo pavimento, in metacrilato con finiture antisdrucciolo in rilievo, completo di piletta con griglia un acciaio inox e sifone ultrapiatto, in opera con esclusione delle opere murarie:
			a	dimensioni 90 x 90 cm, griglia diametro 70 mm	cad		393,67
			b	dimensioni 80 x 80 cm, griglia diametro 70 mm	cad		380,01
		E01_17_068		Box doccia, 90 x 90 cm, in profili di alluminio verniciato e pannelli acrilici serigrafati, apertura a libro a 90°, completo di guarnizioni di tenuta a pressione su piatto doccia, posto in opera a filo pavimento, con esclusione delle opere murarie:
			a	dimensioni 90 x 90 cm	cad		646,28
			b	dimensioni 80 x 80 cm	cad		630,34
		E01_17_069		Sedile per doccia con struttura di sostegno in tubo di alluminio rivestito in nylon, diametro esterno 35 mm, in opera con attacco:
			a	ribaltabile a parete, completo di piastre	cad		357,61
			b	agganciato su maniglione	cad		372,03
		E01_17_070		Maniglione orizzontale per doccia, vasca, WC, porta, ecc., in alluminio rivestito in nylon, diametro esterno 35 mm, in opera compresi stop di fissaggio:
			a	interasse degli agganci a muro 260 mm	cad		63,88
			b	interasse degli agganci a muro 405 mm	cad		68,43
			c	interasse degli agganci a muro 555 mm	cad		71,47
			d	interasse degli agganci a muro 835 mm	cad		78,30
		E01_17_071	_	Maniglione verticale colorato per bagno a parete, altezza 161 cm, in tubo di alluminio rivestito in nylon, diametro esterno 35 mm, in opera compresi stop di fissaggio	cad		140,54
		E01_17_072		Maniglione di sostegno destro o sinistro per lavabo, vasca, WC, bidet, ecc. in alluminio rivestito in nylon, diametro 35 mm, in opera compresi stop di fissaggio:
			a	a muro, profondita' 56 cm	cad		132,94
			b	a muro, profondita' 78 cm	cad		141,29
			c	fisso a pavimento, altezza e profondita' 78 cm	cad		140,54
		E01_17_073		Maniglione di sostegno ribaltabile per lavabo, WC, bidet, ecc., in acciaio zincato o tubo di alluminio rivestito in nylon, diametro esterno 35 mm, completo di portarotoli, in opera compresi stop di fissaggio:
			a	a muro, profondita' 80 cm	cad		176,97
			b	a pavimento, altezza e profondita' 60 cm	cad		302,20
		E01_17_074		Maniglione per vasca destro e sinistro, tubo di alluminio rivestito in nylon, interasse agganci al muro 160 x 52,5 cm, diametro esterno 35 mm, in opera compresi stop di fissaggio:
			a	bordo vasca	cad		167,86
			b	bordo vasca con montante laterale di altezza 52,5 cm	cad		220,57
			c	bordo vasca con montante intermedio di altezza 52,5 cm	cad		220,57
		E01_17_075		Maniglione per doccia ad angolo in tubo di alluminio rivestito con nylon, diametro 35 mm, in opera compresi stop di fissaggio:
			a	dimensione 38 x 61 cm	cad		124,18
			b	dimensione 52,5 x 76 cm	cad		133,29
		E01_17_076		Maniglione combinato per doccia destro o sinistro, in alluminio rivestito con nylon, diametro 35 mm, in opera compresi stop di fissaggio:
			a	per attacco su una parete, ad L di altezza 70 cm e larghezza 49 cm	cad		120,38
			b	per attacco su due pareti, ad angolo con una maniglia verticale di altezza 70 cm e larghezza 49 cm e profondita' 76 cm	cad		177,31

	E01_18			RUBINETTERIA
		E01_18_077	_	Miscelatore monocomando cromato da incasso per vasca con deviatore automatico	cad		136,19
		E01_18_078	_	Miscelatore monocomando cromato esterno per vasca completo di bocca di erogazione, deviatore automatico, doccia a getto fisso con flessibile da 1500 mm, appendidoccia con forcella orientabile	cad		179,75
		E01_18_079		Miscelatore monocomando cromato da incasso per doccia:
			a	con corpo incassato, maniglia, cappuccio e rosone	cad		102,56
			b	con corpo incassato, maniglia, cappuccio, rosone e braccio con soffione regolabile con snodo	cad		132,24
			c	con corpo incassato, maniglia, cappuccio, rosone, doccia con sistema anticalcare, flessibile 1500 mm e appendidoccia orientabile	cad		142,73
		E01_18_080	_	Miscelatore monocomando cromato esterno per doccia a parete	cad		128,98
		E01_18_081		Miscelatore monocomando cromato per lavabo con scarico automatico:
			a	normale	cad		138,50
			b	con leva clinica e bocca girevole	cad		144,57
		E01_18_082	_	Miscelatore monocomando cromato per bidet con erogazione a doccetta orientabile completo di scarico diametro 1"1/4	cad		127,73
		E01_18_083		Miscelatore monocomando cromato per lavello, con bocca di erogazione fusa girevole, completo di flessibile inox di collegamento:
			a	normale	cad		135,31
			b	con leva clinica e bocca girevole	cad		158,84
		E01_18_084		Miscelatore monocomando cromato per lavello a parete, con bocca di erogazione fusa girevole:
			a	normale completo di rosone	cad		153,53
			b	con leva clinica	cad		174,78
		E01_18_085		Gruppo vasca esterno cromato completo di bocca di erogazione, deviatore, doccia con flessibile da 1500 mm, con maniglie del tipo:
			a	a croce, doccia cromata con impugnatura in ceramica	cad		191,51
			b	normale, doccia con corpo in plastica bianca	cad		141,42
		E01_18_086	_	Gruppo vasca esterno cromato completo di bocca di erogazione, deviatore, doccia con corpo in plastica bianca e flessibile da 1250 mm, appendidoccia con forcella orientabile a parete, con maniglie del tipo normale	cad		144,83
		E01_18_087		Gruppo doccia cromato con soffione a getto fisso snodato e sistema anticalcare, due rubinetti da incasso diritti o a squadra del tipo:
			a	a croce	cad		159,02
			b	normale	cad		100,58
		E01_18_088		Gruppo monoforo per lavabo con maniglie del tipo:
			a	a stella, con bocca girevole e scarico automatico diametro 1"1/4	cad		138,50
			b	normale, senza scarico	cad		89,16
			c	normale, con scarico automatico diametro 1"1/4	cad		103,58
		E01_18_089		Gruppo a tre fori per lavabo con maniglie del tipo:
			a	a stella, con bocca girevole e scarico automatico diametro 1"1/4	cad		160,51
			b	normale, senza scarico	cad		102,07
			c	normale, con scarico automatico diametro 1"1/4	cad		121,04
		E01_18_090		Gruppo monoforo cromato per bidet con maniglie del tipo:
			a	a croce, con bocca girevole, erogazione con doccetta orientabile, scarico automatico diametro 1"1/4	cad		139,11
			b	normale, erogazione con doccetta orientabile, senza scarico	cad		85,22
			c	normale, erogazione con doccetta orientabile, con scarico automatico diametro 1"1/4	cad		111,03
		E01_18_091		Gruppo cromato per bidet con scarico automatico, maniglie del tipo:
			a	a croce	cad		113,30
			b	normale	cad		93,57
		E01_18_092	_	Rubinetteria per orinatoi composta da rubinetto cromato con maniglia e raccordo con scarico a bicchiere	cad		64,27
		E01_18_093	_	Gruppo monoforo cromato con collo alto girevole senza scarico	cad		79,12
		E01_18_094	_	Rubinetto per lavatrice con bocchettone portagomma cromato	cad		21,99
		E01_18_095	_	Sifone esterno per lavatrice o lavastoviglie con scatola di copertura 10,5 x 28,5 cm, imboccatura a gomito per flessibile, scarico girevole diametro 40 mm, in opera completo di raccordo alla tubazione di scarico e fissaggio, con esclusione delle oper. Sifone esterno per lavatrice o lavastoviglie con scatola di copertura 10,5 x 28,5 cm, imboccatura a gomito per flessibile, scarico girevole diametro 40 mm, in opera completo di raccordo alla tubazione di scarico e fissaggio, con esclusione delle opere murarie necessarie per il montaggio	cad		77,22

	E01_19			RUBINETTERIA PER COMUNITA'
		E01_19_096	_	Monocomando a parete per lavello di grandi cucine in ottone cromato con cartuccia in dischi ceramici, bocca orientabile diametro 20 mm, maniglia a leva e borchia copri tappo, portata alla pressione di 3 bar 26 l/min, con esclusione delle opere murari. Monocomando a parete per lavello di grandi cucine in ottone cromato con cartuccia in dischi ceramici, bocca orientabile diametro 20 mm, maniglia a leva e borchia copri tappo, portata alla pressione di 3 bar 26 l/min, con esclusione delle opere murarie e della predisposizione delle tubazioni	cad		125,13
		E01_19_097		Monocomando da banco per lavelli di grandi cucine con supporto in ottone fuso lucidato e cromato, cartuccia in dischi ceramici, bocca orientabile e borchia copritappo, leva antiurto, diametro della bocca 20 mm, portata alla pressione di 3 bar 26 l/mi. Monocomando da banco per lavelli di grandi cucine con supporto in ottone fuso lucidato e cromato, cartuccia in dischi ceramici, bocca orientabile e borchia copritappo, leva antiurto, diametro della bocca 20 mm, portata alla pressione di 3 bar 26 l/min, con esclusione delle opere murarie e della predisposizione delle tubazioni, lunghezza bocca di erogazione:
			a	24,5 cm, diametro 1/2"	cad		210,50
			b	24,5 cm, diametro 3/4"	cad		213,23
		E01_19_098		Monocomando da banco per lavelli di grandi cucine con corpo e supporto in ottone fuso lucidato e cromato, cartuccia in dischi ceramici, bocca orientabile e borchia copriattacco, leva antiurto, possibilita' di regolazione della distanza dalla parete co. Monocomando da banco per lavelli di grandi cucine con corpo e supporto in ottone fuso lucidato e cromato, cartuccia in dischi ceramici, bocca orientabile e borchia copriattacco, leva antiurto, possibilita' di regolazione della distanza dalla parete con doccia prelavaggio delle stoviglie, comando indipendente e valvole di non ritorno premontate, regolatore di portata incorporato, attacco girevole da 1/2" con flessibile in acciaio inox rivestito, con esclusione delle opere murarie e della predisposizione delle tubazioni, lunghezza bocca di erogazione:
			a	24,5 cm, diametro 1/2"	cad		430,28
			b	24,5 cm, diametro 3/4". 24,5 cm, diametro 3/4"	cad		440,97

	E01_20			ELETTROPOMPE
		E01_20_099		Elettropompa per ricircolo acqua sanitaria per impianti del tipo domestico, con attacchi filettati o a brasare, data in opera completa di valvola d'intercettazione, valvola di ritegno e bocchettoni zincati, alimentazione elettrica 230 V-50 Hz, esclus. Elettropompa per ricircolo acqua sanitaria per impianti del tipo domestico, con attacchi filettati o a brasare, data in opera completa di valvola d'intercettazione, valvola di ritegno e bocchettoni zincati, alimentazione elettrica 230 V-50 Hz, escluso i collegamenti equipotenziali e le tubazioni d'adduzione idrica:
			a	portata 0,36 m³/h, prevalenza 0,35 m, diametro attacchi 1/2"	cad		370,82
			b	portata 1,50 m³/h, prevalenza 0,4 m, diametro attacchi 1/2"	cad		326,80
			c	portata 3,00 m³/h, prevalenza 0,5 m, diametro attacchi 1"	cad		412,56
			d	portata 3,50 mc/h, prevalenza 2,1 m, diametro attacchi 1". portata 3,50 mc/h, prevalenza 2,1 m, diametro attacchi 1"	cad		445,96
		E01_20_100		Elettropompa del tipo sommergibile per il sollevamento di acque chiare o leggermente cariche, per installazione fissa, corpo pompa e girante in acciaio inox, alimentazione elettrica 230/V-1-50 Hz, data in opera completa di tubazione in acciaio zincat. Elettropompa del tipo sommergibile per il sollevamento di acque chiare o leggermente cariche, per installazione fissa, corpo pompa e girante in acciaio inox, alimentazione elettrica 230/V-1-50 Hz, data in opera completa di tubazione in acciaio zincato da 6 m, con raccordi in ghisa malleabile, cavo elettrico da 10 m e galleggiante elettrico per l'avviamento in automatico, con esclusione del quadro comando e dei collegamenti elettrici:
			a	potenza assorbita 0,25 kW, portata massima 7 m³/h, prevalenza massima 7 m	cad		434,85
			b	potenza assorbita 0,45 kW, portata massima 10 m³/h, prevalenza massima 7 m	cad		484,42
			c	potenza assorbita 0,75 kW, portata massima 16 m³/h, prevalenza massima 10 m	cad		499,60
		E01_20_101		Pressostato per pompe ed autoclavi con campo di regolazione da 1 a 5 bar, differenziale da 0,5 a 2,5 bar, portata contatti 16 A, grado di protezione IP 44, attacco da 1/4", temperatura massima fluido 90 °C:
			a	alimentazione monofase	cad		28,02
			b	alimentazione trifase	cad		34,40

	E01_21			SERBATOI
		E01_21_102		Serbatoio in vetroresina per accumulo acqua potabile, fondo piano, con passo d'uomo superiore diametro 400 mm, tronchetto di carico e tronchetto di scarico DN 50 mm, completo di valvole d'intercettazione, raccorderia in ghisa malleabile e raccordi in. Serbatoio in vetroresina per accumulo acqua potabile, fondo piano, con passo d'uomo superiore diametro 400 mm, tronchetto di carico e tronchetto di scarico DN 50 mm, completo di valvole d'intercettazione, raccorderia in ghisa malleabile e raccordi in ottone, escluso l'onere per il collegamento alla rete d'adduzione idrica, delle seguenti capacita':
			a	1.000 l, diametro 1.000 mm	cad		1163,37
			b	1.500 l, diametro 1.200 mm	cad		1286,27
			c	2.000 l, diametro 1.200 mm	cad		1446,45
			d	3.000 l, diametro 1.400 mm	cad		1649,69
			e	4.000 l, diametro 1.600 mm	cad		1924,83
			f	5.000 l, diametro 1.600 mm	cad		2262,34
			g	6.000 l, diametro 1.800 mm	cad		2428,37

	E01_22			AUTOCLAVI
		E01_22_103		Autoclave montaliquidi in lamiera d'acciaio zincata, da 6 bar, verticale, completa di valvola di sicurezza a molla collaudata e certificata INAIL, con manometro e rubinetto a 3 vie:
			a	1.500 l	cad		2370,71
			b	2.000 l	cad		2651,54
			c	3.000 l	cad		3999,88
		E01_22_104		Autoclave montaliquidi in lamiera d'acciaio zincata da 8 bar, verticale, completa di valvola di sicurezza a molla collaudata e certificata INAIL, con manometro e rubinetto a 3 vie:
			a	500 l	cad		1353,65
			b	800 l	cad		1672,43
			c	1.000 l	cad		1869,77
			d	1.500 l	cad		2774,07
			e	2.000 l	cad		2929,89
			f	3.000 l	cad		4440,30
		E01_22_105	_	Autoclave montaliquidi in lamiera d'acciaio zincata 10 bar, verticale, completa di valvola di sicurezza a molla collaudata e certificata INAIL, con manometro e rubinetto a 3 vie, 300 l	cad		1072,82
		E01_22_106		Autoclave monoblocco in acciaio zincato a bagno caldo, collaudata INAIL, per sollevamento acqua per uso qualsiasi, delle seguenti caratteristiche: con una pompa centrifuga a media prevalenza:
			a	capacita' 300 l, potenza 1 Hp, portata 7.000 l/h, n. appartamenti 10-12	cad		2810,93
			b	capacita' 500 l, potenza 1,5 Hp, portata 7.000 l/h, n. appartamenti 12-15	cad		3008,27
		E01_22_107		Autoclave monoblocco in acciaio zincato a bagno caldo, collaudata INAIL, per sollevamento acqua per uso qualsiasi, delle seguenti caratteristiche: con una pompa centrifuga autoadescante, a media prevalenza:
			a	capacita' 300 l, potenza 1,5 Hp, portata 4.500 l/h, n. appartamenti 3-6	cad		2728,68
			b	capacita' 500 l, potenza 1,5 Hp, portata 6.500 l/h, n. appartamenti 8-12	cad		2985,50
		E01_22_108		Autoclave monoblocco in acciaio zincato a bagno caldo, collaudata INAIL, per sollevamento acqua per uso qualsiasi, delle seguenti caratteristiche: con due pompe centrifughe verticali:
			a	capacita' 500 l, potenza 1,5 Hp, portata 14.000 l/h, n. appartamenti 28-35	cad		3607,88
			b	capacita' 500 l, potenza 2 Hp, portata 16.000 l/h, n. appartamenti 35-45	cad		4290,98
			c	capacita' 1.000 l, potenza 3 Hp, portata 16.000 l/h, n. appartamenti 45-50	cad		4404,83
			d	capacita' 1.500 l, potenza 5,5 Hp, portata 27.000 l/h, n. appartamenti 60-75	cad		5829,27
			e	capacita' 2.000 l, potenza 5,5 Hp, portata 27.000 l/h, n. appartamenti 75-85	cad		6595,86
			f	capacita' 3.000 l, potenza 7,5 Hp, portata 42.000 l/h, n. appartamenti 90-130	cad		7747,07
		E01_22_109		Autoclave monoblocco in acciaio zincato a bagno caldo, collaudata INAIL, per sollevamento acqua per uso qualsiasi, delle seguenti caratteristiche: con due pompe centrifughe autoadescanti:
			a	capacita' 300 l, potenza 0,75 Hp, portata 9.000 l/h, n. appartamenti 12-16	cad		3251,15
			b	capacita' 500 l, potenza 1 Hp, portata 13.000 l/h, n. appartamenti 16-22	cad		3463,67

E02	>---			IMPIANTI DI RISCALDAMENTO.

	E02_01			CALDAIE PRESSURIZZATE IN ACCIAIO
		E02_01_001		Caldaia pressurizzata ad acqua calda in acciaio ad alto rendimento (classificata due stelle), con focolare ad inversione di fiamma, con possibilita' di abbinamento a bruciatori ad aria soffiata a gasolio o a gas metano, coibentata con materassino di l. Caldaia pressurizzata ad acqua calda in acciaio ad alto rendimento (classificata due stelle), con focolare ad inversione di fiamma, con possibilita' di abbinamento a bruciatori ad aria soffiata a gasolio o a gas metano, coibentata con materassino di lana minerale e con mantellatura esterna completa di cuffia fonoassorbente rimovibile per l'isolamento termico e acustico; con quadro comandi munito di termostato di lavoro, termostato secondo stadio, termostato di minima, termostato di sicurezza, termometro, interruttore bruciatore; pressione massima d'esercizio 6 bar posata in opera compresi accessori: caldaia con bruciatore a gasolio, della potenzialita' termica massima di:
			a	100 kW	cad		3619,42
			b	120 kW	cad		3836,50
			c	150 kW	cad		4056,61
			d	200 kW	cad		4449,77
			e	250 kW	cad		5401,56
			f	300 kW	cad		5826,60
			g	350 kW	cad		6638,73
			h	420 kW	cad		7238,34
			i	510 kW	cad		7739,28
			j	630 kW	cad		8718,39
			k	750 kW	cad		9659,55
			l	870 kW	cad		10661,43
			m	970 kW	cad		11969,44
			n	1.030 kW	cad		12455,20
			o	1.200 kW	cad		14876,41
			p	1.300 kW	cad		15544,33
		E02_01_002		Caldaia pressurizzata ad acqua calda in acciaio ad alto rendimento (classificata due stelle), con focolare ad inversione di fiamma, con possibilita' di abbinamento a bruciatori ad aria soffiata a gasolio o a gas metano, coibentata con materassino di l. Caldaia pressurizzata ad acqua calda in acciaio ad alto rendimento (classificata due stelle), con focolare ad inversione di fiamma, con possibilita' di abbinamento a bruciatori ad aria soffiata a gasolio o a gas metano, coibentata con materassino di lana minerale e con mantellatura esterna completa di cuffia fonoassorbente rimovibile per l'isolamento termico e acustico; con quadro comandi munito di termostato di lavoro, termostato secondo stadio, termostato di minima, termostato di sicurezza, termometro, interruttore bruciatore; pressione massima d'esercizio 6 bar posata in opera compresi accessori: caldaia con bruciatore bistadio a gas metano, completo di rampa con filtro e stabilizzatore, della potenzialita' termica massima di:
			a	100 kW	cad		4392,09
			b	120 kW	cad		4612,20
			c	150 kW	cad		4832,31
			d	200 kW	cad		5416,74
			e	250 kW	cad		6160,56
			f	300 kW	cad		6585,60
			g	350 kW	cad		7420,50
			h	420 kW	cad		7822,77
			i	510 kW	cad		9667,14
			j	630 kW	cad		10357,83
			k	750 kW	cad		11298,99
			l	870 kW	cad		12612,06
			m	970 kW	cad		13920,07
			n	1.030 kW	cad		14405,83
			o	1.200 kW	cad		18504,43
			p	1.300 kW	cad		19172,35

	E02_02			CALDAIE MURALI AD ALTO RENDIMENTO
		E02_02_003		Caldaia murale compatta ad alto rendimento (classificata due stelle), funzionante a gas metano a camera aperta (tipo B) a tiraggio naturale, completa di interruttore di tiraggio, con pompa a giri fissi, scambiatore in tubi di rame, valvola di sicurez. Caldaia murale compatta ad alto rendimento (classificata due stelle), funzionante a gas metano a camera aperta (tipo B) a tiraggio naturale, completa di interruttore di tiraggio, con pompa a giri fissi, scambiatore in tubi di rame, valvola di sicurezza gas, alimentazione elettrica 230 V - 50 Hz, per riscaldamento e produzione acqua calda sanitaria, modello compatto, in opera comprese valvole intercettazione dei circuiti ed il raccordo fumario (lunghezza 100 cm) per lo scarico a parete, escluso il collegamento elettrico:
			a	potenza termica massima 20 kW	cad		1073,56
			b	potenza termica massima 24 kW	cad		1121,00
		E02_02_004		Caldaia murale ad alto rendimento (classificata due stelle), funzionante a gas metano a camera aperta (tipo B) a tiraggio naturale, della potenza termica nominale di 24 kW, completa di interruttore di tiraggio, con pompa a giri fissi scambiatore in t. Caldaia murale ad alto rendimento (classificata due stelle), funzionante a gas metano a camera aperta (tipo B) a tiraggio naturale, della potenza termica nominale di 24 kW, completa di interruttore di tiraggio, con pompa a giri fissi scambiatore in tubi di rame, valvola di sicurezza gas, alimentazione elettrica 230 V - 50 Hz, in opera comprese valvole intercettazione dei circuiti ed il raccordo fumario (lunghezza 100 cm) per lo scarico a parete escluso il collegamento elettrico:
			a	per solo riscaldamento	cad		1405,62
			b	per riscaldamento e produzione istantanea acqua per uso sanitario	cad		1576,40
		E02_02_005		Caldaia murale ad alto rendimento (classificata tre stelle), funzionante a gas metano a camera stagna (tipo C) a tiraggio forzato, completa di interruttore di tiraggio, ventilatore, valvola gas, pressostato acqua sanitaria, circolatore, valvola devia. Caldaia murale ad alto rendimento (classificata tre stelle), funzionante a gas metano a camera stagna (tipo C) a tiraggio forzato, completa di interruttore di tiraggio, ventilatore, valvola gas, pressostato acqua sanitaria, circolatore, valvola deviatrice, valvola di sicurezza, alimentazione elettrica 230 V - 50 Hz, in opera comprese valvole intercettazione dei circuiti ed il raccordo fumario (lunghezza 100 cm) per lo scarico a parete, escluso il collegamento elettrico: per solo riscaldamento, della potenza termica di:
			a	24 kW	cad		1787,69
			b	28 kW	cad		1854,10
			c	32 kW	cad		2024,87
		E02_02_006		Caldaia murale ad alto rendimento (classificata tre stelle), funzionante a gas metano a camera stagna (tipo C) a tiraggio forzato, completa di interruttore di tiraggio, ventilatore, valvola gas, pressostato acqua sanitaria, circolatore, valvola devia. Caldaia murale ad alto rendimento (classificata tre stelle), funzionante a gas metano a camera stagna (tipo C) a tiraggio forzato, completa di interruttore di tiraggio, ventilatore, valvola gas, pressostato acqua sanitaria, circolatore, valvola deviatrice, valvola di sicurezza, alimentazione elettrica 230 V - 50 Hz, in opera comprese valvole intercettazione dei circuiti ed il raccordo fumario (lunghezza 100 cm) per lo scarico a parete, escluso il collegamento elettrico: per riscaldamento e produzione acqua per uso sanitario, della potenza termica di:
			a	24 kW	cad		1920,51
			b	28 kW	cad		2053,34
			c	32 kW	cad		2224,11
		E02_02_007		Caldaia murale in acciaio ad alto rendimento (classificata tre stelle), funzionante a gas metano a camera stagna (tipo C) a tiraggio forzato, con accensione elettronica, completa di bruciatore atmosferico, bollitore incorporato ad accumulo in acciaio. Caldaia murale in acciaio ad alto rendimento (classificata tre stelle), funzionante a gas metano a camera stagna (tipo C) a tiraggio forzato, con accensione elettronica, completa di bruciatore atmosferico, bollitore incorporato ad accumulo in acciaio inox AISI 316 ispezionabile da 60 l, vaso di espansione, pompa di circolazione e quadro di comando, per riscaldamento e produzione di acqua calda sanitaria, alimentazione elettrica 230 V - 50 Hz, in opera comprese valvole intercettazione dei circuiti ed il raccordo fumario (lunghezza 100 cm) per lo scarico a parete, escluso il collegamento elettrico, della potenza termica nominale di:
			a	24 kW	cad		2083,82
			b	28 kW	cad		2279,14
			c	32 kW	cad		2540,74
		E02_02_008		Caldaia murale ad alto rendimento (classificata tre stelle) da incasso per esterno, funzionante a gas metano a camera stagna (tipo C) a tiraggio forzato, completa di interruttore di tiraggio, ventilatore, valvola gas, pressostato acqua sanitaria, cir. Caldaia murale ad alto rendimento (classificata tre stelle) da incasso per esterno, funzionante a gas metano a camera stagna (tipo C) a tiraggio forzato, completa di interruttore di tiraggio, ventilatore, valvola gas, pressostato acqua sanitaria, circolatore, valvola deviatrice, valvola di sicurezza, con protezione antigelo fino a -10 °C, per riscaldamento e produzione instantanea acqua calda sanitaria, alimentazione elettrica 230 V - 50 Hz, in opera comprese valvole intercettazione dei circuiti ed il raccordo fumario (lunghezza 100 cm) per lo scarico a parete, escluso il collegamento elettrico, della potenza termica nominale di:
			a	24 kW	cad		1828,41
			b	30 kW	cad		1943,98
		E02_02_009		Caldaia murale ad alto rendimento (classificata tre stelle) da esterno, funzionante a gas metano o gasolio a camera stagna (tipo C) a tiraggio forzato, completa di interruttore di tiraggio, ventilatore, valvola gas, pressostato acqua sanitaria, circo. Caldaia murale ad alto rendimento (classificata tre stelle) da esterno, funzionante a gas metano o gasolio a camera stagna (tipo C) a tiraggio forzato, completa di interruttore di tiraggio, ventilatore, valvola gas, pressostato acqua sanitaria, circolatore, valvola deviatrice, valvola di sicurezza, con protezione antigelo fino a -10 °C, alimentazione elettrica 230 V - 50 Hz, in opera comprese valvole intercettazione dei circuiti ed il raccordo fumario (lunghezza 100 cm) per lo scarico a parete, escluso il collegamento elettrico, della potenza termica nominale di:
			a	24 kW	cad		1967,95
			b	28 kW	cad		2119,75
			c	32 kW	cad		2271,55
		E02_02_010		Caldaia murale ad alto rendimento (classificata tre stelle) funzionante a gas metano, classe 5 di emissioni di NOx, completa di interruttore di tiraggio, con pompa modulante ad alta efficienza, della potenza termica nominale di 24,7 kW, bruciatore at. Caldaia murale ad alto rendimento (classificata tre stelle) funzionante a gas metano, classe 5 di emissioni di NOx, completa di interruttore di tiraggio, con pompa modulante ad alta efficienza, della potenza termica nominale di 24,7 kW, bruciatore atmosferico, valvola gas, circolatore, valvola deviatrice, valvola di sicurezza, alimentazione elettrica 230 V - 50 Hz, in opera comprese valvole intercettazione dei circuiti ed il raccordo fumario (lunghezza 100 cm) per lo scarico a parete escluso il collegamento elettrico, della potenza termica nominale di:
			a	a camera aperta	cad		1652,30
			b	a camera stagna	cad		2287,96

	E02_03			CALDAIE MODULARI A CONDENSAZIONE
		E02_03_011		Caldaia murale a condensazione ad alto rendimento (classificata quattro stelle) adatta anche per installazione a cascata con scambiatore termico in alluminio-silicio, bruciatore in acciaio inox, con superficie in fibra metallica per la combustione de. Caldaia murale a condensazione ad alto rendimento (classificata quattro stelle) adatta anche per installazione a cascata con scambiatore termico in alluminio-silicio, bruciatore in acciaio inox, con superficie in fibra metallica per la combustione del metano a bassa emissione di sostanze nocive, ventilatore alimentato a corrente continua con velocita' variabile, regolazione gas/aria per ottimizzare la combustione e modulazione della potenza, classe 5 di emissione di NOx; funzionamento del bruciatore completamente automatico, con accensione ad alta tensione e controllo della fiamma di ionizzazione; pannello di comando della caldaia integrato; dispositivo di sicurezza a microprocessore, valvola gas combinata composta da due valvole principali, rivestimento colorato verniciato a polvere e termo isolamento, alimentazione elettrica 230 V - 50 Hz, potenza termica nominale in riscaldamento 80 °C - 60 °C, in opera comprese valvole intercettazione dei circuiti ed il raccordo fumario (lunghezza 100 cm) per lo scarico a parete escluso il collegamento elettrico:
			a	45 kW	cad		3167,82
			b	70 kW	cad		3718,09
			c	82 kW	cad		4600,43
			d	102 kW	cad		5587,13
			e	123 kW	cad		6213,30
		E02_03_012		Caldaia a basamento a condensazione ad alto rendimento (classificata quattro stelle) adatta anche per installazione a cascata, con scambiatore termico in alluminio-silicio, bruciatore in acciaio inox, con superficie in fibra metallica per la combusti. Caldaia a basamento a condensazione ad alto rendimento (classificata quattro stelle) adatta anche per installazione a cascata, con scambiatore termico in alluminio-silicio, bruciatore in acciaio inox, con superficie in fibra metallica per la combustione del metano a bassa emissione di sostanze nocive, ventilatore alimentato a corrente continua con velocita' costante, controllo aria comburente per mezzo del sensore della pressione differenziale, regolazione gas/aria per ottimizzare la combustione e modulazione della potenza, funzionamento del bruciatore completamente automatico, con accensione ad alta tensione e controllo della fiamma di ionizzazione, pannello di comando della caldaia integrato, dispositivo di sicurezza a microprocessore, valvola del gas combinata composta da due valvole principali, rivestimento colorato verniciato a polvere e termo isolamento, alimentazione elettrica 230 V - 50 Hz, della potenza resa di:
			a	115 kW	cad		9477,64
			b	150 kW	cad		11205,88
			c	200 kW	cad		13646,83
			d	240 kW	cad		15026,69
			e	280 kW	cad		20541,58

	E02_04			CALDAIE MURALI A CONDENSAZIONE
		E02_04_013		Caldaia murale a condensazione ad alto rendimento (classificata quattro stelle) con scambiatore termico in acciaio inox, bruciatore in acciaio inox, con superficie in fibra metallica per la combustione del metano a bassa emissione di sostanze nocive,. Caldaia murale a condensazione ad alto rendimento (classificata quattro stelle) con scambiatore termico in acciaio inox, bruciatore in acciaio inox, con superficie in fibra metallica per la combustione del metano a bassa emissione di sostanze nocive, ventilatore alimentato a corrente continua con velocita' variabile, regolazione gas/aria per ottimizzare la combustione, valvola del gas combinata, modulazione della potenza, funzionamento del bruciatore completamente automatico, con accensione ad alta tensione e controllo della fiamma di ionizzazione, pannello di comando della caldaia integrato, dispositivo di sicurezza a microprocessore, in opera esclusi circolatori, vaso d'espansione e collegamenti elettrici: solo riscaldamento, della potenza resa di:
			a	18 kW	cad		2248,78
			b	25 kW	cad		2394,89
			c	28 kW	cad		2494,51
			d	34 kW	cad		2645,36
		E02_04_014		Caldaia murale a condensazione ad alto rendimento (classificata quattro stelle) con scambiatore termico in acciaio inox, bruciatore in acciaio inox, con superficie in fibra metallica per la combustione del metano a bassa emissione di sostanze nocive,. Caldaia murale a condensazione ad alto rendimento (classificata quattro stelle) con scambiatore termico in acciaio inox, bruciatore in acciaio inox, con superficie in fibra metallica per la combustione del metano a bassa emissione di sostanze nocive, ventilatore alimentato a corrente continua con velocita' variabile, regolazione gas/aria per ottimizzare la combustione, valvola del gas combinata, modulazione della potenza, funzionamento del bruciatore completamente automatico, con accensione ad alta tensione e controllo della fiamma di ionizzazione, pannello di comando della caldaia integrato, dispositivo di sicurezza a microprocessore, in opera esclusi circolatori, vaso d'espansione e collegamenti elettrici: riscaldamento e produzione istantanea acqua calda sanitaria, della potenza resa di:
			a	25 kW	cad		2509,69
			b	30 kW	cad		2614,05
			c	34 kW	cad		2791,46
		E02_04_015		Caldaia murale a condensazione ad alto rendimento (classificata quattro stelle) da esterno per riscaldamento e produzione istantanea acqua calda sanitaria, con scambiatore termico in acciaio inox, bruciatore in acciaio inox, con superficie in fibra m. Caldaia murale a condensazione ad alto rendimento (classificata quattro stelle) da esterno per riscaldamento e produzione istantanea acqua calda sanitaria, con scambiatore termico in acciaio inox, bruciatore in acciaio inox, con superficie in fibra metallica per la combustione del metano a bassa emissione di sostanze nocive, ventilatore alimentato a corrente continua con velocita' variabile, regolazione gas/aria per ottimizzare la combustione, valvola del gas combinata, modulazione della potenza, funzionamento del bruciatore completamente automatico, con accensione ad alta tensione e controllo della fiamma di ionizzazione, pannello di comando della caldaia integrato, dispositivo di sicurezza a microprocessore, con antigelo fino a -15 °C, potenza resa 25 kW, in opera esclusi circolatori, vaso d'espansione e collegamenti elettrici:
			a	con protezione antivento	cad		2713,02
			b	da incasso	cad		2390,45

	E02_05			CALDAIE A BASAMENTO A CONDENSAZIONE
		E02_05_016		Caldaia a basamento a condensazione ad alto rendimento (classificata quattro stelle), camera stagna, completa di bollitore in acciaio inox da 150 l, bruciatore atmosferico, scambiatore, pompa di circolazione, vaso d'espansione, valvola miscelatrice,. Caldaia a basamento a condensazione ad alto rendimento (classificata quattro stelle), camera stagna, completa di bollitore in acciaio inox da 150 l, bruciatore atmosferico, scambiatore, pompa di circolazione, vaso d'espansione, valvola miscelatrice, valvola di ritegno, valvola di sicurezza caldaia e bollitore, valvolina di sfiato aria, rubinetto di scarico bollitore, in opera sclusi circolatori, vaso d'espansione e collegamenti elettrici, della potenzialita' resa di:
			a	25,4 kW	cad		3708,22
			b	31,8 kW	cad		3867,61

	E02_06			CALDAIE A BASAMENTO IN GHISA
		E02_06_017		Caldaia a basamento in ghisa ad alto rendimento (classificata 1 stella), completa di bruciatore in acciaio inox, con valvola venturi, idonea al solo riscaldamento funzionante a gasolio o gas metano completa di pannellatura frontale portastrumenti con. Caldaia a basamento in ghisa ad alto rendimento (classificata 1 stella), completa di bruciatore in acciaio inox, con valvola venturi, idonea al solo riscaldamento funzionante a gasolio o gas metano completa di pannellatura frontale portastrumenti con termostato di regolazione e termostato di sicurezza a riarmo manuale, pressione massima 5 bar, in opera esclusi circolatori, vaso d'espansione e collegamenti elettrici, delle seguenti potenzialita':
			a	115,9 kW	cad		5310,76
			b	136 kW	cad		5650,29
			c	152,5 kW	cad		6226,37
			d	169,0 kW	cad		6817,06
			e	187,8 kW	cad		7167,72
			f	206,5 kW	cad		7524,64
			g	225,3 kW	cad		8164,03
			h	244,0 kW	cad		8484,08
			i	263,3 kW	cad		8871,61
			j	282,6 kW	cad		9309,24
			k	302 kW	cad		9673,81
		E02_06_018		Caldaia a basamento corpo in ghisa a tiraggio naturale ad alto rendimento (classificazione due stelle), classe 5 di emissione di NOx, con accensione elettronica e alimentazione a gas metano, bruciatore del tipo ad aria aspirata, dotata di una valvola. Caldaia a basamento corpo in ghisa a tiraggio naturale ad alto rendimento (classificazione due stelle), classe 5 di emissione di NOx, con accensione elettronica e alimentazione a gas metano, bruciatore del tipo ad aria aspirata, dotata di una valvola gas principale ed una seconda valvola di sicurezza, mantello in acciaio smaltato verniciato con polveri epossidiche coibentato con materassino di lana di vetro, completa dei seguenti accessori: termostato di regolazione, termostato di sicurezza, interruttore ON-OFF e idrometro, in opera esclusi circolatori, vaso d'espansione e collegamenti elettrici, delle seguenti potenzialita':
			a	56 kW	cad		3787,32
			b	67 kW	cad		4226,02
			c	87 kW	cad		4632,09
			d	107 kW	cad		5333,41
			e	136 kW	cad		6246,48
			f	170 kW	cad		7234,70
			g	221 kW	cad		8278,33
			h	289 kW	cad		9784,94
		E02_06_019		Caldaia a basamento con corpo in ghisa, funzionante a gasolio ad alto rendimento (classificata tre stelle), a camera aperta, completa di bruciatore, alimentazione elettrica 230 V - 50 Hz, riscaldamento e produzione acqua calda sanitaria, della potenz. Caldaia a basamento con corpo in ghisa, funzionante a gasolio ad alto rendimento (classificata tre stelle), a camera aperta, completa di bruciatore, alimentazione elettrica 230 V - 50 Hz, riscaldamento e produzione acqua calda sanitaria, della potenza termica di 32,4 kW con bollitore in acciaio inox da:
			a	50 l	cad		3761,93
			b	110 l	cad		3976,91
		E02_06_020		Caldaia a basamento con corpo in ghisa a camera aperta tiraggio naturale ad alto rendimento (classificata tre stelle), funzionante a gas metano, ad alto rendimento a bassa emissione di inquinanti (NOx e CO), completa di bruciatore atmosferico in acci. Caldaia a basamento con corpo in ghisa a camera aperta tiraggio naturale ad alto rendimento (classificata tre stelle), funzionante a gas metano, ad alto rendimento a bassa emissione di inquinanti (NOx e CO), completa di bruciatore atmosferico in acciaio inox premontato, modulazione elettronica continua e accensione automatica con pilota intermittente, per riscaldamento e acqua sanitaria, con controllo funzioni a microprocessore, della potenzialita' resa di 32 kW:
			a	riscaldamento e acqua sanitaria con bollitore ad accumulo in acciaio vetroporcellanato da 50 l	cad		3061,39
			b	riscaldamento e acqua sanitaria con bollitore ad accumulo in acciaio vetroporcellanato da 100 l	cad		3276,37

	E02_07			BRUCIATORI DI GAS
		E02_07_021		Bruciatore di gas metano del tipo aria soffiata, a basse emissioni inquinanti, con cofano in materiale plastico, carcassa in pressofusione di alluminio con flangia di attacco al generatore di calore, testa di combustione con imbuto di fiamma in accia. Bruciatore di gas metano del tipo aria soffiata, a basse emissioni inquinanti, con cofano in materiale plastico, carcassa in pressofusione di alluminio con flangia di attacco al generatore di calore, testa di combustione con imbuto di fiamma in acciaio inossidabile, pressostato di sicurezza, valvola gas a farfalla, servomotore per l'azionamento della serranda dell'aria e della farfalla del gas, sonda di ionizzazione, ventilatore centrifugo, alimentazione 230 V/50 Hz, grado di protezione elettrica IP 44, conforme alle direttive CEE 90/396, 2004/108, 2006/95, 92/42, in opera compresi collegamenti elettrici, taratura e prova del combustibile, con esclusione del collegamento della rampa alla tubazione del gas, potenza termica nominale: monostadio:
			a	41 kW, attacco rampa gas 1/2"	cad		1117,25
			b	70 kW, attacco rampa gas 1/2"	cad		1144,70
			c	85 kW, attacco rampa gas 1/2"	cad		1163,30
			d	120 kW, attacco rampa gas 1/2"	cad		1531,67
			e	170 kW, attacco rampa gas 1/2"	cad		1648,47
			f	200 kW, attacco rampa gas 1/2"	cad		1707,80
			g	300 kW, attacco rampa gas 1"	cad		2092,11
			h	330 kW, attacco rampa gas 1"	cad		2240,87
			i	420 kW, attacco rampa gas 1"	cad		2449,85
			j	570 kW, attacco rampa gas 1"1/4	cad		2758,00
		E02_07_022		Bruciatore di gas metano del tipo aria soffiata, a basse emissioni inquinanti, con cofano in materiale plastico, carcassa in pressofusione di alluminio con flangia di attacco al generatore di calore, testa di combustione con imbuto di fiamma in accia. Bruciatore di gas metano del tipo aria soffiata, a basse emissioni inquinanti, con cofano in materiale plastico, carcassa in pressofusione di alluminio con flangia di attacco al generatore di calore, testa di combustione con imbuto di fiamma in acciaio inossidabile, pressostato di sicurezza, valvola gas a farfalla, servomotore per l'azionamento della serranda dell'aria e della farfalla del gas, sonda di ionizzazione, ventilatore centrifugo, alimentazione 230 V/50 Hz, grado di protezione elettrica IP 44, conforme alle direttive CEE 90/396, 2004/108, 2006/95, 92/42, in opera compresi collegamenti elettrici, taratura e prova del combustibile, con esclusione del collegamento della rampa alla tubazione del gas, potenza termica nominale: bistadio:
			a	19 ÷ 68 kW, attacco rampa gas 1/2"	cad		1538,75
			b	22 ÷ 85 kW, attacco rampa gas 1/2"	cad		1563,55
			c	35 ÷ 170 kW, attacco rampa gas 3/4"	cad		2074,48
			d	60 ÷ 170 kW, attacco rampa gas 3/4"	cad		2191,28
			e	42 ÷ 200 kW, attacco rampa gas 3/4"	cad		2328,54
			f	65 ÷ 300 kW, attacco rampa gas 1"	cad		2696,02
		E02_07_023		Bruciatore di gas metano bistadio del tipo aria soffiata, completamente automatico, a basse emissioni inquinanti, con cofano in materiale plastico, carcassa in pressofusione di alluminio con flangia di attacco al generatore di calore, testa di combus. Bruciatore di gas metano bistadio del tipo aria soffiata, completamente automatico, a basse emissioni inquinanti, con cofano in materiale plastico, carcassa in pressofusione di alluminio con flangia di attacco al generatore di calore, testa di combustione a campana con imbuto di fiamma in acciaio inossidabile, pressostato di sicurezza, valvola gas a farfalla, servomotore per l'azionamento della serranda dell'aria e della farfalla del gas, sonda di ionizzazione, ventilatore centrifugo, apparecchiatura di controllo digitale con possibilita' di sblocco remoto e funzione di autodiagnostica, regolazione della premiscelazione gas-aria, pannello esterno a led con indicazione dello stato di funzionamento del bruciatore e della qualita' della fiamma, alimentazione 400 V/50 Hz, grado di protezione elettrica IP 44, conforme alle direttive CEE 90/396, 2004/108, 2006/95, 92/42, in opera compresi collegamenti elettrici, taratura e prova del combustibile, con esclusione del collegamento della rampa alla tubazione del gas, potenza termica nominale:
			a	160 ÷ 800 kW, attacco rampa gas 1"1/2	cad		4082,71
			b	270 ÷ 970 KW, attacco rampa gas 1"1/2	cad		4150,89
			c	300 ÷ 1200 kW, attacco rampa gas 2"	cad		5231,28
			d	300 ÷ 1650 kW, attacco rampa gas 2", con controllo di tenuta valvole	cad		5735,13
			e	320 ÷ 2300 kW, attacco rampa gas 2", con controllo di tenuta valvole	cad		6622,40

	E02_08			BRUCIATORI DI GASOLIO
		E02_08_024		Bruciatore di gasolio con preriscaldatore elettrico, regolazione dell'aria tramite serranda manuale, apparecchiatura elettronica e controllo di fiamma tramite resistenza, alimentazione 230 V / 1 / 50 Hz, testa corta, certificato UNI EN ISO 9001, omol. Bruciatore di gasolio con preriscaldatore elettrico, regolazione dell'aria tramite serranda manuale, apparecchiatura elettronica e controllo di fiamma tramite resistenza, alimentazione 230 V / 1 / 50 Hz, testa corta, certificato UNI EN ISO 9001, omologato secondo norma EN 267, compresi collegamenti elettrici, collegamento mediante flessibile alle tubazioni provenienti dal serbatoio, taratura e prova di combustione:
			a	portata 1,4 ÷ 3,3 kg/h, potenzialita' 16,6 ÷ 39 kW	cad		822,57
			b	portata 1,8 ÷ 4,3 kg/h, potenzialita' 21,3 ÷ 51 kW	cad		826,04
			c	portata 1,5 ÷ 5 kg/h, potenzialita' 21,3 ÷ 58 kW	cad		719,59
			d	portata 1,5 ÷ 5 kg/h, potenzialita' 17,8 ÷ 58 kW	cad		780,12
		E02_08_025		Bruciatore di gasolio carenato con preriscaldatore elettrico, regolazione dell'aria tramite manuale, apparecchiatura elettronica e controllo di fiamma tramite resistenza alimentazione 230 V / 1 / 50 Hz, testa corta, certificato UNI EN ISO 9001, omolo. Bruciatore di gasolio carenato con preriscaldatore elettrico, regolazione dell'aria tramite manuale, apparecchiatura elettronica e controllo di fiamma tramite resistenza alimentazione 230 V / 1 / 50 Hz, testa corta, certificato UNI EN ISO 9001, omologato secondo norma EN 267, compresi collegamenti elettrici, collegamento mediante flessibile alle tubazioni provenienti dal serbatoio, taratura e prova di combustione:
			a	portata 1,7 ÷ 3,3 kg/h, potenzialita' 20 ÷ 39 kW	cad		781,67
			b	portata 1,7 ÷ 4,5 kg/h, potenzialita' 20 ÷ 53 kW	cad		767,82
			c	portata 4,0 ÷ 8,0 kg/h, potenzialita' 47 ÷ 94 kW	cad		771,41
			d	portata 6,0 ÷ 12,0 kg/h, potenzialita' 71 ÷ 142 kW	cad		886,20
			e	portata 10,0 ÷ 20,0 kg/h, potenzialita' 118 ÷ 237 kW	cad		1023,82
			f	portata 15,0 ÷ 28,0 kg/h, potenzialita' 178 ÷ 332 kW	cad		1077,71
		E02_08_026		Bruciatore di gasolio non carenato pressurizzato, avviamento con fiamma ridotta, regolazione dell'aria tramite serranda manuale, apparecchiatura elettronica e controllo di fiamma tramite fotoresistenza, testa corta, certificato UNI EN ISO 9001, omolo. Bruciatore di gasolio non carenato pressurizzato, avviamento con fiamma ridotta, regolazione dell'aria tramite serranda manuale, apparecchiatura elettronica e controllo di fiamma tramite fotoresistenza, testa corta, certificato UNI EN ISO 9001, omologato secondo norma EN 267, compresi collegamenti elettrici, collegamento mediante flessibile alle tubazioni provenienti dal serbatoio, taratura e prova di combustione:
			a	alimentazione 230 V-1-50 Hz, portata 5,0 ÷ 10,0 kg/h, potenzialita' 59 ÷ 118 kW	cad		885,18
			b	alimentazione 230 V-1-50 Hz, portata 9,0 ÷ 15,0 kg/h, potenzialita' 107 ÷ 178 kW	cad		1165,03
			c	alimentazione 230 V-1-50 Hz, portata 12,0 ÷ 25,0 kg/h, potenzialita' 142 ÷ 296 kW	cad		1211,75
			d	alimentazione 400 V-3-50 Hz, portata 20,0 ÷ 35,0 kg/h, potenzialita' 237 ÷ 415 kW	cad		1546,02

	E02_09			BRUCIATORI DI OLIO COMBUSTIBILE
		E02_09_027		Bruciatore di olio combustibile completo di resistenza elettrica sulla pompa, idoneo per caldaie con focolare pressurizzato o in depressione, alimentazione elettrica 400 V / 3 / 50 Hz, viscosita' 15 °E a 50 °C, certificato UNI EN ISO 9001, in opera co. Bruciatore di olio combustibile completo di resistenza elettrica sulla pompa, idoneo per caldaie con focolare pressurizzato o in depressione, alimentazione elettrica 400 V / 3 / 50 Hz, viscosita' 15 °E a 50 °C, certificato UNI EN ISO 9001, in opera compresi collegamenti elettrici:
			a	portata 15,0 ÷ 30,0 kg/h, potenzialita' 174 ÷ 349 kW	cad		3861,62
			b	portata 25,0 ÷ 51,0 kg/h, potenzialita' 290 ÷ 581 kW	cad		4459,97
			c	portata 41,0 ÷ 82,0 kg/h, potenzialita' 464 ÷ 930 kW	cad		4939,25
			d	portata 60,0 ÷ 122,0 kg/h, potenzialita' 682 ÷ 1395 kW	cad		5370,61
			e	portata 60,0 ÷ 172,0 kg/h, potenzialita' 682 ÷ 1700 kW	cad		6646,10
			f	portata 60,0 ÷ 200,0 kg/h, potenzialita' 682 ÷ 2093 kW	cad		7425,34
			g	portata 88,5 ÷ 250,0 kg/h, potenzialita' 1000 ÷ 3000 kW	cad		10913,15

	E02_10			BRUCIATORI GAS/GASOLIO
		E02_10_028		Bruciatore a gas o a gasolio, completo di due motori separati per pompa comburente e ventilatore aria comburente, rampa gas con filtro e stabilizzatore, dispositivo di controllo tenuta valvole, alimentazione 400 V / 3 / 50 Hz, certificato UNI EN ISO. Bruciatore a gas o a gasolio, completo di due motori separati per pompa comburente e ventilatore aria comburente, rampa gas con filtro e stabilizzatore, dispositivo di controllo tenuta valvole, alimentazione 400 V / 3 / 50 Hz, certificato UNI EN ISO 9001, omologato secondo norma EN 267, compresi collegamenti elettrici, collegamento mediante flessibile alle tubazioni provenienti dal serbatoi, taratura e prova di combustione: commutazione manuale:
			a	attacco rete gas 2", potenzialita' 190 ÷ 500 kW	cad		5266,24
			b	attacco rete gas 2", potenzialita' 250 ÷ 700 kW	cad		6380,13
			c	attacco rete gas 2"1/2, potenzialita' 300 ÷ 1000 kW	cad		8205,62
			d	attacco rete gas 3", potenzialita' 400 ÷ 1200 kW	cad		9316,47
			e	attacco rete gas 3", potenzialita' 400 ÷ 1300 kW	cad		9298,38
			f	attacco rete gas 3", potenzialita' 470 ÷ 1700 kW	cad		11048,37
		E02_10_029		Bruciatore a gas o a gasolio, completo di due motori separati per pompa comburente e ventilatore aria comburente, rampa gas con filtro e stabilizzatore, dispositivo di controllo tenuta valvole, alimentazione 400 V / 3 / 50 Hz, certificato UNI EN ISO. Bruciatore a gas o a gasolio, completo di due motori separati per pompa comburente e ventilatore aria comburente, rampa gas con filtro e stabilizzatore, dispositivo di controllo tenuta valvole, alimentazione 400 V / 3 / 50 Hz, certificato UNI EN ISO 9001, omologato secondo norma EN 267, compresi collegamenti elettrici, collegamento mediante flessibile alle tubazioni provenienti dal serbatoi, taratura e prova di combustione: commutazione automatica:
			a	attacco rete gas 2", potenzialita' 190 ÷ 500 kW	cad		5696,91
			b	attacco rete gas 2", potenzialita' 250 ÷ 700 kW	cad		6807,32
			c	attacco rete gas 2"1/2, potenzialita' 300 ÷ 1000 kW	cad		8633,50
			d	attacco rete gas 3", potenzialita' 400 ÷ 1200 kW	cad		9743,66
			e	attacco rete gas 3", potenzialita' 400 ÷ 1300 kW	cad		9722,09
			f	attacco rete gas 3", potenzialita' 470 ÷ 1700 kW	cad		11479,73

	E02_11			ACCESSORI GAS
		E02_11_030		Filtro gas con corpo e coperchio in alluminio, anello di tenuta in NBR, grado di filtrazione sino a 50 µ:
			a	diametro 1/2", attacco filettato, norma UNI 8978	cad		46,16
			b	diametro 3/4", attacco filettato, norma UNI 8978	cad		46,34
			c	diametro 1", attacco filettato, norma UNI 8978	cad		46,67
			d	diametro 1"1/4, attacco filettato, norma UNI 8978	cad		73,45
			e	diametro 1"1/2, attacco filettato, norma UNI 8978	cad		74,22
			f	diametro 2", attacco filettato, norma UNI 8978	cad		100,07
			g	diametro nominale 65 mm, attacco flangiato PN 16, norma UNI EN 1092	cad		350,40
			h	diametro nominale 80 mm, attacco flangiato PN 16, norma UNI EN 1092	cad		410,47
			i	diametro nominale 100 mm, attacco flangiato PN 16, norma UNI EN 1092	cad		649,38
		E02_11_031		Regolatore di pressione per gas a doppia membrana (di regolazione e sicurezza) con due prese di pressione secondo norma UNI 8978, con corpo, calotta in alluminio e parti interne in acciaio inox, pressione di esercizio 1 bar, pressione a monte 200 mba. Regolatore di pressione per gas a doppia membrana (di regolazione e sicurezza) con due prese di pressione secondo norma UNI 8978, con corpo, calotta in alluminio e parti interne in acciaio inox, pressione di esercizio 1 bar, pressione a monte 200 mbar, temperatura d'esercizio da -10 °C a +60 °C, conforme alle norme vigenti, in opera collegato alla tubazione del gas di pari diametro:
			a	diametro 1/2", attacco filettato, norma UNI 8978	cad		75,34
			b	diametro 3/4", attacco filettato, norma UNI 8978	cad		75,52
			c	diametro 1", attacco filettato, norma UNI 8978	cad		75,85
			d	diametro 1"1/4, attacco filettato, norma UNI 8978	cad		158,29
			e	diametro 1"1/2, attacco filettato, norma UNI 8978	cad		159,06
			f	diametro 2", attacco filettato, norma UNI 8978	cad		253,16
			g	diametro nominale 65, attacco flangiato PN 16, norma UNI EN 1092	cad		815,35
			h	diametro nominale 80, attacco flangiato PN 16, norma UNI EN 1092	cad		876,62
			i	diametro nominale 100, attacco flangiato PN 16, norma UNI EN 1092	cad		1732,72
		E02_11_032		Regolatore a chiusura per gas con filtro incorporato a doppia membrana con corpo, calotta in alluminio e parti interne in acciaio inox, pressione di esercizio 1 bar, pressione a monte 200 mbar, temperatura d'esercizio da -10 °C a +60 °C, conforme all. Regolatore a chiusura per gas con filtro incorporato a doppia membrana con corpo, calotta in alluminio e parti interne in acciaio inox, pressione di esercizio 1 bar, pressione a monte 200 mbar, temperatura d'esercizio da -10 °C a +60 °C, conforme alle norme vigenti, in opera collegato alla tubazione del gas di pari diametro:
			a	diametro 1/2", attacco filettato, norma UNI 8978	cad		67,50
			b	diametro 3/4", attacco filettato, norma UNI 8978	cad		67,68
			c	diametro 1", attacco filettato, norma UNI 8978	cad		68,01
			d	diametro 1"1/4, attacco filettato, norma UNI 8978	cad		139,95
			e	diametro 1"1/2, attacco filettato, norma UNI 8978	cad		140,72
			f	diametro 2", attacco filettato, norma UNI 8978	cad		236,09
			g	diametro nominale 65, attacco flangiato PN 16, norma UNI EN 1092	cad		805,37
			h	diametro nominale 80, attacco flangiato PN 16, norma UNI EN 1092	cad		886,51
			i	diametro nominale 100, attacco flangiato PN 16, norma UNI EN 1092	cad		1718,71

	E02_12			ACCESSORI PER GASOLIO
		E02_12_033		Indicatore di livello pneumatico per serbatoi di qualsiasi dimensione o tipo, quadrante con indicazione in % del contenuto idoneo per serbatoi cilindrici, con attacco di collegamento al serbatoio per tubo da 6 mm, fissaggio a parete con stop, complet. Indicatore di livello pneumatico per serbatoi di qualsiasi dimensione o tipo, quadrante con indicazione in % del contenuto idoneo per serbatoi cilindrici, con attacco di collegamento al serbatoio per tubo da 6 mm, fissaggio a parete con stop, completo di raccordo, sonda per gasolio e distanziale, lunghezza tubazione 3,20 m, escluso lo scavo necessario per il collegamento tra l'indicatore di livello ed il serbatoio:
			a	altezza 3 m	cad		217,11
			b	altezza 5 m	cad		224,22
		E02_12_034	_	Filtro di linea a ricircolo per gasolio, con rubinetto a vite sull'aspirazione e valvola by pass sul ritorno, completo di staffa di fissaggio, corpo in ottone e tazza in resina trasparente, attacco 3/8" F	cad		63,69

	E02_13			TUBI IN ACCIAIO
		E02_13_035		Tubo in acciaio senza saldatura a norma UNI EN 10255, grezzo, processo di lavorazione FM, filettabile, per impianti idrotermosanitari; in opera entro cavedi o in traccia o su staffaggi, comprese le giunzioni e i tagli a misura. Esclusi i pezzi specia. Tubo in acciaio senza saldatura a norma UNI EN 10255, grezzo, processo di lavorazione FM, filettabile, per impianti idrotermosanitari; in opera entro cavedi o in traccia o su staffaggi, comprese le giunzioni e i tagli a misura. Esclusi i pezzi speciali (valvole, saracinesche, giunti di dilatazione, ecc.); la verniciatura, le opere provvisionali e le staffe di sostegno:
			a	diametro 3/8", spessore 2,0 mm, peso 0,742 kg/m	kg		10,18
			b	diametro 1/2", spessore 2,3 mm, peso 1,08 kg/m	kg		7,71
			c	diametro 3/4", spessore 2,3 mm, peso 1,39 kg/m	kg		7,59
			d	diametro 1", spessore 2,9 mm, peso 2,2 kg/m	kg		6,46
			e	diametro 1"1/4, spessore 2,9 mm, peso 2,82 kg/m	kg		6,29
			f	diametro 1"1/2, spessore 2,9 mm, peso 3,24 kg/m	kg		5,84
			g	diametro 2", spessore 3,2 mm, peso 4,49 kg/m	kg		5,36
			h	diametro 2"1/2, spessore 3,2 mm, peso 5,73 kg/m	kg		4,53
			i	diametro 3", spessore 3,6 mm, peso 7,55 kg/m	kg		4,38
			j	diametro 4", spessore 4,0 mm, peso 10,8 kg/m	kg		3,83

	E02_14			TUBI IN RAME
		E02_14_036		Tubo di rame ricotto con isolamento in polietilene espanso a cellule chiuse a bassissima densita' senza CFC a finitura esterna corrugata colorata, conformi alla norma EN 1057, resistenza al fuoco classe 1, temperatura d'impiego da -30 °C a +95 °C, in. Tubo di rame ricotto con isolamento in polietilene espanso a cellule chiuse a bassissima densita' senza CFC a finitura esterna corrugata colorata, conformi alla norma EN 1057, resistenza al fuoco classe 1, temperatura d'impiego da -30 °C a +95 °C, in opera comprese le sagomature di percorso, le centrature in asse agli attacchi dei corpi scaldanti, eseguiti a mano e/o con l'ausilio di piegatubi: per impianti di acqua potabile, di riscaldamento e di condizionamento:
			a	10 x 1 mm, spessore isolamento 9 mm	m		6,22
			b	12 x 1 mm, spessore isolamento 9 mm	m		7,09
			c	14 x 1 mm, spessore isolamento 12 mm	m		7,91
			d	16 x 1 mm, spessore isolamento 12 mm	m		9,74
			e	18 x 1 mm, spessore isolamento 12 mm	m		10,73
			f	22 x 1 mm, spessore isolamento 15 mm	m		12,14
		E02_14_037		Tubo di rame ricotto con isolamento in polietilene espanso a cellule chiuse a bassissima densita' senza CFC a finitura esterna corrugata colorata, conformi alla norma EN 1057, resistenza al fuoco classe 1, temperatura d'impiego da -30 °C a +95 °C, in. Tubo di rame ricotto con isolamento in polietilene espanso a cellule chiuse a bassissima densita' senza CFC a finitura esterna corrugata colorata, conformi alla norma EN 1057, resistenza al fuoco classe 1, temperatura d'impiego da -30 °C a +95 °C, in opera comprese le sagomature di percorso, le centrature in asse agli attacchi dei corpi scaldanti, eseguiti a mano e/o con l'ausilio di piegatubi: per impianti di acqua potabile, di riscaldamento e idrotermosanitari:
			a	10 x 1 mm, spessore isolamento 6 mm	m		6,24
			b	12 x 1 mm, spessore isolamento 6 mm	m		6,97
			c	14 x 1 mm, spessore isolamento 6 mm	m		8,20
			d	16 x 1 mm, spessore isolamento 6,5 mm	m		9,73
			e	18 x 1 mm, spessore isolamento 6,5 mm	m		10,93
			f	22 x 1 mm, spessore isolamento 9 mm	m		12,64

	E02_15			CONTABILIZZAZIONE CONSUMI DIRETTA
		E02_15_038		Sistema di contabilizzazione dell'energia termica costituito da: un contabilizzatore d'energia completo di sonde da 2 m, un contatore volumetrico, coppia di pozzetti per le sonde, un modem per la lettura a distanza delle misure rilevate, installato i. Sistema di contabilizzazione dell'energia termica costituito da: un contabilizzatore d'energia completo di sonde da 2 m, un contatore volumetrico, coppia di pozzetti per le sonde, un modem per la lettura a distanza delle misure rilevate, installato in centrale termica con esclusione dei costi per l'attivazione della linea telefonica, per il collegamento del modem ed il costo del software e la postazione di lettura dei valori rilevati: con contatore volumetrico a getto multiplo completo di lanciaimpulsi per acqua a 120 °C, PN 16, con attacco a bocchettone filettato M dei seguenti diametri:
			a	1/2"	cad		2312,55
			b	3/4"	cad		2324,40
			c	1"	cad		2509,92
			d	1"1/4	cad		2581,01
			e	1"1/2	cad		2981,05
			f	2"	cad		3623,00
		E02_15_039		Sistema di contabilizzazione dell'energia termica costituito da: un contabilizzatore d'energia completo di sonde da 2 m, un contatore volumetrico, coppia di pozzetti per le sonde, un modem per la lettura a distanza delle misure rilevate, installato i. Sistema di contabilizzazione dell'energia termica costituito da: un contabilizzatore d'energia completo di sonde da 2 m, un contatore volumetrico, coppia di pozzetti per le sonde, un modem per la lettura a distanza delle misure rilevate, installato in centrale termica con esclusione dei costi per l'attivazione della linea telefonica, per il collegamento del modem ed il costo del software e la postazione di lettura dei valori rilevati: con contatore volumetrico a getto unico completo di lanciaimpulsi con contatto a lamelle per acqua a 90 °C, PN 16, con attacco a bocchettone filettato M dei seguenti diametri:
			a	1/2"	cad		2197,43
			b	3/4"	cad		2214,26
			c	1"	cad		2436,42
			d	1"1/4	cad		2491,58
		E02_15_040		Sistema di contabilizzazione dell'energia termica costituito da: un contabilizzatore d'energia completo di sonde da 2 m, un contatore volumetrico, coppia di pozzetti per le sonde, un modem per la lettura a distanza delle misure rilevate, installato i. Sistema di contabilizzazione dell'energia termica costituito da: un contabilizzatore d'energia completo di sonde da 2 m, un contatore volumetrico, coppia di pozzetti per le sonde, un modem per la lettura a distanza delle misure rilevate, installato in centrale termica con esclusione dei costi per l'attivazione della linea telefonica, per il collegamento del modem ed il costo del software e la postazione di lettura dei valori rilevati: con contatore volumetrico a getto multiplo completo di lanciaimpulsi per acqua a 30 °C, PN 16, con attacco a bocchettone filettato M dei seguenti diametri:
			a	1/2"	cad		2256,76
			b	3/4"	cad		2268,27
			c	1"	cad		2462,99
			d	1"1/4	cad		2513,72
			e	1"1/2	cad		2775,62
			f	2"	cad		3258,98

	E02_16			CONTABILIZZAZIONE CONSUMI INDIRETTA
		E02_16_041		Ripartitore elettronico per suddivisione spese di riscaldamento secondo effettivo consumo, con sistema di trasmissione dati wireless, completo di indicatore a cristalli liquidi multifunzionale per il conteggio del consumo, batteria di alimentazione p. Ripartitore elettronico per suddivisione spese di riscaldamento secondo effettivo consumo, con sistema di trasmissione dati wireless, completo di indicatore a cristalli liquidi multifunzionale per il conteggio del consumo, batteria di alimentazione per installazione su:
			a	radiatore a colonne in ghisa	cad		61,31
			b	radiatore a piastre in ghisa	cad		60,04
			c	radiatore tubolare in acciaio a colonne	cad		60,86
			d	radiatore con colonne in alluminio	cad		60,04
			e	radiatore con colonne in acciaio con diaframma	cad		60,86
			f	scaldasalviette	cad		61,31

	E02_17			CORPI SCALDANTI
		E02_17_042		Radiatori in alluminio ad elementi componibili profondita' 95 ÷ 100 mm, preverniciati al forno con polveri epossidiche preassemblati mediante nipples in acciaio, emiss. termica con ? T50 °C secondo norme UNI EN 442, dati in opera completi di valvola d. Radiatori in alluminio ad elementi componibili profondita' 95 ÷ 100 mm, preverniciati al forno con polveri epossidiche preassemblati mediante nipples in acciaio, emiss. termica con Δ T50 °C secondo norme UNI EN 442, dati in opera completi di valvola d'intercettazione e detentore, valvola sfogo aria, attacchi diametro 1", compreso il collegamento alle tubazioni di andata e ritorno dell'impianto: interasse 600 mm; altezza 680 mm; emiss. termica 155 ± 5% W ad elemento:
			a	a due elementi	cad		78,29
			b	a quattro elementi	cad		104,82
			c	a sei elementi	cad		130,78
			d	a otto elementi	cad		156,74
			e	a dieci elementi	cad		182,70
			f	a dodici elementi	cad		208,66
		E02_17_043		Radiatori in alluminio ad elementi componibili profondita' 95 ÷ 100 mm, preverniciati al forno con polveri epossidiche preassemblati mediante nipples in acciaio, emiss. termica con ? T50 °C secondo norme UNI EN 442, dati in opera completi di valvola d. Radiatori in alluminio ad elementi componibili profondita' 95 ÷ 100 mm, preverniciati al forno con polveri epossidiche preassemblati mediante nipples in acciaio, emiss. termica con ? T50 °C secondo norme UNI EN 442, dati in opera completi di valvola d'intercettazione e detentore, valvola sfogo aria, attacchi diametro 1", compreso il collegamento alle tubazioni di andata e ritorno dell'impianto: interasse 500 mm; altezza 580 mm; emiss. termica 130 ± 5% W ad elemento:
			a	a due elementi	cad		76,24
			b	a quattro elementi	cad		100,73
			c	a sei elementi	cad		124,64
			d	a otto elementi	cad		148,54
			e	a dieci elementi	cad		172,45
			f	a dodici elementi	cad		196,36
		E02_17_044		Radiatori in alluminio ad elementi componibili profondita' 80 mm, preverniciati al forno con polveri epossidiche preassemblati mediante nipples in acciaio, emiss. termica con Δ T50 °C secondo norme UNI EN 442, dati in opera completi di valvola d'inter. Radiatori in alluminio ad elementi componibili profondita' 80 mm, preverniciati al forno con polveri epossidiche preassemblati mediante nipples in acciaio, emiss. termica con Δ T50 °C secondo norme UNI EN 442, dati in opera completi di valvola d'intercettazione e detentore, valvola sfogo aria, attacchi diametro 1", compreso il collegamento alle tubazioni di andata e ritorno dell'impianto: interasse 600 mm; altezza 680 mm; emiss. termica 135 ± 5% W ad elemento:
			a	a due elementi	cad		77,02
			b	a quattro elementi	cad		102,30
			c	a sei elementi	cad		126,20
			d	a otto elementi	cad		150,11
			e	a dieci elementi	cad		174,02
			f	a dodici elementi	cad		197,93
		E02_17_045		Radiatori in alluminio ad elementi componibili profondita' 80 mm, preverniciati al forno con polveri epossidiche preassemblati mediante nipples in acciaio, emiss. termica con ? T50 °C secondo norme UNI EN 442, dati in opera completi di valvola d'inter. Radiatori in alluminio ad elementi componibili profondita' 80 mm, preverniciati al forno con polveri epossidiche preassemblati mediante nipples in acciaio, emiss. termica con ? T50 °C secondo norme UNI EN 442, dati in opera completi di valvola d'intercettazione e detentore, valvola sfogo aria, attacchi diametro 1", compreso il collegamento alle tubazioni di andata e ritorno dell'impianto: interasse 500 mm; altezza 580 mm; emiss. termica 115 ± 5% W ad elemento:
			a	a due elementi	cad		76,26
			b	a quattro elementi	cad		100,78
			c	a sei elementi	cad		123,93
			d	a otto elementi	cad		147,08
			e	a dieci elementi	cad		170,23
			f	a dodici elementi	cad		193,38
		E02_17_046		Radiatori a piastre in ghisa componibili preassemblati in fabbrica, preverniciati con antiruggine e vernice RAL 9010, in opera completi di valvola d'intercettazione e detentore, valvola sfogo aria, mensole a murare, diametro attacchi 1", compreso il. Radiatori a piastre in ghisa componibili preassemblati in fabbrica, preverniciati con antiruggine e vernice RAL 9010, in opera completi di valvola d'intercettazione e detentore, valvola sfogo aria, mensole a murare, diametro attacchi 1", compreso il collegamento alle tubazioni di andata e ritorno dell'impianto: interasse 623 mm; altezza 680 mm; profondita' 60 mm; emiss. termica 70 ± 5% W ad elemento:
			a	a due elementi	cad		105,37
			b	a quattro elementi	cad		153,99
			c	a sei elementi	cad		196,54
			d	a otto elementi	cad		239,10
			e	a dieci elementi	cad		281,65
			f	a dodici elementi	cad		324,21
		E02_17_047		Radiatori a piastre in ghisa componibili preassemblati in fabbrica, preverniciati con antiruggine e vernice RAL 9010, in opera completi di valvola d'intercettazione e detentore, valvola sfogo aria, mensole a murare, diametro attacchi 1", compreso il. Radiatori a piastre in ghisa componibili preassemblati in fabbrica, preverniciati con antiruggine e vernice RAL 9010, in opera completi di valvola d'intercettazione e detentore, valvola sfogo aria, mensole a murare, diametro attacchi 1", compreso il collegamento alle tubazioni di andata e ritorno dell'impianto: interasse 623 mm; altezza 680 mm; profondita' 100 mm; emiss. termica 90 ± 5% W ad elemento:
			a	a due elementi	cad		103,54
			b	a quattro elementi	cad		150,35
			c	a sei elementi	cad		191,08
			d	a otto elementi	cad		231,81
			e	a dieci elementi	cad		272,55
			f	a dodici elementi	cad		313,28
		E02_17_048		Radiatori a piastre in ghisa componibili preassemblati in fabbrica, preverniciati con antiruggine e vernice RAL 9010, in opera completi di valvola d'intercettazione e detentore, valvola sfogo aria, mensole a murare, diametro attacchi 1", compreso il. Radiatori a piastre in ghisa componibili preassemblati in fabbrica, preverniciati con antiruggine e vernice RAL 9010, in opera completi di valvola d'intercettazione e detentore, valvola sfogo aria, mensole a murare, diametro attacchi 1", compreso il collegamento alle tubazioni di andata e ritorno dell'impianto: interasse 623 mm; altezza 680 mm; profondita' 120 mm; emiss. termica 115 ± 5% W ad elemento:
			a	a due elementi	cad		108,48
			b	a quattro elementi	cad		160,21
			c	a sei elementi	cad		205,88
			d	a otto elementi	cad		251,55
			e	a dieci elementi	cad		297,21
			f	a dodici elementi	cad		342,88
		E02_17_049		Radiatori a piastre in ghisa componibili preassemblati in fabbrica, preverniciati con antiruggine e vernice RAL 9010, in opera completi di valvola d'intercettazione e detentore, valvola sfogo aria, mensole a murare, diametro attacchi 1", compreso il. Radiatori a piastre in ghisa componibili preassemblati in fabbrica, preverniciati con antiruggine e vernice RAL 9010, in opera completi di valvola d'intercettazione e detentore, valvola sfogo aria, mensole a murare, diametro attacchi 1", compreso il collegamento alle tubazioni di andata e ritorno dell'impianto: interasse 813 mm; altezza 870 mm; profondita' 60 mm; emiss. termica 85 ± 5% W ad elemento:
			a	a due elementi	cad		107,04
			b	a quattro elementi	cad		157,33
			c	a sei elementi	cad		201,55
			d	a otto elementi	cad		245,78
			e	a dieci elementi	cad		290,00
			f	a dodici elementi	cad		334,23
		E02_17_050		Radiatori a piastre in ghisa componibili preassemblati in fabbrica, preverniciati con antiruggine e vernice RAL 9010, in opera completi di valvola d'intercettazione e detentore, valvola sfogo aria, mensole a murare, diametro attacchi 1", compreso il. Radiatori a piastre in ghisa componibili preassemblati in fabbrica, preverniciati con antiruggine e vernice RAL 9010, in opera completi di valvola d'intercettazione e detentore, valvola sfogo aria, mensole a murare, diametro attacchi 1", compreso il collegamento alle tubazioni di andata e ritorno dell'impianto: interasse 813 mm; altezza 870 mm; profondita' 100 mm; emiss. termica 115 ± 5% W ad elemento:
			a	a due elementi	cad		108,33
			b	a quattro elementi	cad		159,91
			c	a sei elementi	cad		205,42
			d	a otto elementi	cad		250,94
			e	a dieci elementi	cad		296,45
			f	a dodici elementi	cad		341,96
		E02_17_051		Radiatori a piastre in ghisa componibili preassemblati in fabbrica, preverniciati con antiruggine e vernice RAL 9010, in opera completi di valvola d'intercettazione e detentore, valvola sfogo aria, mensole a murare, diametro attacchi 1", compreso il. Radiatori a piastre in ghisa componibili preassemblati in fabbrica, preverniciati con antiruggine e vernice RAL 9010, in opera completi di valvola d'intercettazione e detentore, valvola sfogo aria, mensole a murare, diametro attacchi 1", compreso il collegamento alle tubazioni di andata e ritorno dell'impianto: interasse 813 mm; altezza 870 mm; profondita' 120 mm; emiss. termica 145 ± 5% W ad elemento:
			a	a due elementi	cad		117,33
			b	a quattro elementi	cad		177,92
			c	a sei elementi	cad		232,45
			d	a otto elementi	cad		286,97
			e	a dieci elementi	cad		341,49
			f	a dodici elementi	cad		396,01
		E02_17_052		Radiatore multicolonna in acciaio, altezza 60 cm, ad elementi componibili preassemblati, verniciati RAL 9010, emiss. termica con Δ Ti 50 °C secondo UNI EN 442, esclusi accessori: a 3 colonne, emiss. termica 62 ± 5% W ad elemento:. Radiatore multicolonna in acciaio, altezza 60 cm, ad elementi componibili preassemblati, verniciati RAL 9010, emiss. termica con Δ Ti 50 °C secondo UNI EN 442, esclusi accessori: a 3 colonne, emiss. termica 62 ± 5% W ad elemento:
			a	a 10 elementi	cad		145,98
			b	a 15 elementi	cad		192,15
			c	a 20 elementi	cad		238,32
		E02_17_053		Radiatore multicolonna in acciaio, altezza 60 cm, ad elementi componibili preassemblati, verniciati RAL 9010, emiss. termica con ? Ti 50 °C secondo UNI EN 442, esclusi accessori: a 4 colonne, emiss. termica 86 ± 5% W ad elemento:
			a	a 10 elementi	cad		166,22
			b	a 15 elementi	cad		222,51
			c	a 20 elementi	cad		278,80
		E02_17_054		Radiatore multicolonna in acciaio, altezza 60 cm, ad elementi componibili preassemblati, verniciati RAL 9010, emiss. termica con ? Ti 50 °C secondo UNI EN 442, esclusi accessori: a 6 colonne, emiss. termica 125 ± 5% W ad elemento:
			a	a 6 elementi	cad		175,87
			b	a 10 elementi	cad		257,08
			c	a 15 elementi	cad		358,51
		E02_17_055		Radiatore a rastrelliera realizzato con tubolari orizzontali in acciaio preverniciato con polveri epossidiche a finire di colore bianco, attacchi diametro 1/2", pressione d'esercizio 8 bar, temperatura massima d'esercizio 95 °C, resa termica con Δ Ti. Radiatore a rastrelliera realizzato con tubolari orizzontali in acciaio preverniciato con polveri epossidiche a finire di colore bianco, attacchi diametro 1/2", pressione d'esercizio 8 bar, temperatura massima d'esercizio 95 °C, resa termica con Δ Ti di 50 °C secondo UNI EN 442, in opera compresi valvola, detentore e mensole di fissaggio:
			a	altezza 760 mm, larghezza 500 mm, resa termica 390 ± 5% W	cad		166,93
			b	altezza 760 mm, larghezza 600 mm, resa termica 470 ± 5% W	cad		166,93
			c	altezza 760 mm, larghezza 750 mm, resa termica 590 ± 5% W	cad		166,93
			d	altezza 1.190 mm, larghezza 500 mm, resa termica 595 ± 5% W	cad		261,19
			e	altezza 1.190 mm, larghezza 600 mm, resa termica 720 ± 5% W	cad		261,44
			f	altezza 1.190 mm, larghezza 750 mm, resa termica 900 ± 5% W	cad		263,46
			g	altezza 1.400 mm, larghezza 500 mm, resa termica 720 ± 5% W	cad		207,73
			h	altezza 1.400 mm, larghezza 600 mm, resa termica 860 ± 5% W	cad		207,73
			i	altezza 1.400 mm, larghezza 750 mm, resa termica 1.080 ± 5% W	cad		207,73
			j	altezza 1.800 mm, larghezza 500 mm, resa termica 910 ± 5% W	cad		230,50
			k	altezza 1.800 mm, larghezza 600 mm, resa termica 1.080 ± 5% W	cad		230,50
			l	altezza 1.800 mm, larghezza 750 mm, resa termica 1.330 ± 5% W	cad		231,34

	E02_18			AEROTERMI
		E02_18_056		Aerotermo del tipo pensile a camera stagna, completo di mantellatura di protezione realizzata in lamiera zincata e preverniciata, alimentazione con gas metano, bruciatore a ionizzazione di fiamma, con ventilatore centrifugo per la distribuzione dell'. Aerotermo del tipo pensile a camera stagna, completo di mantellatura di protezione realizzata in lamiera zincata e preverniciata, alimentazione con gas metano, bruciatore a ionizzazione di fiamma, con ventilatore centrifugo per la distribuzione dell'aria riscaldata, griglia di presa aria esterna con alette parapioggia ed accessori di sicurezza e controllo, con tubo di uscita fumi, marcato CE, grado di protezione IP 44, completo di quota parte delle tubazioni del gas, valvola a sfera omologata e certificata gas, collegamento elettrico su impianto gia' predisposto, con esclusione delle opere murarie, del ponteggio e dello staffaggio, delle seguenti potenzialita':
			a	potenza utile 30 kW, portata aria 2.900 m³/h	cad		2849,08
			b	potenza utile 40 kW, portata aria 4.100 m³/h	cad		3346,02
			c	potenza utile 58 kW, portata aria 6.000 m³/h	cad		4066,12
			d	potenza utile 76 kW, portata aria 8.000 m³/h	cad		5096,40
		E02_18_057		Aerotermo a proiezione verticale idoneo sia al riscaldamento che al condizionamento, con batteria di scambio in tubi di rame, con alette verticali e pacco in alluminio, cassa realizzata in acciaio fosfatato verniciata con polveri epossidiche, ventila. Aerotermo a proiezione verticale idoneo sia al riscaldamento che al condizionamento, con batteria di scambio in tubi di rame, con alette verticali e pacco in alluminio, cassa realizzata in acciaio fosfatato verniciata con polveri epossidiche, ventilatore a pala larga in alluminio fissato direttamente sull'albero motore, possibilita' di funzionamento 900 ÷ 700 giri/minuto, alimentazione elettrica trifase 400/3 a 6/8 poli, cmpleto di valvole a sfera per l'intercettazione dei circuiti, valvola di sfogo aria, quota parte delle tubazioni e tiranti per la sospensione, con esclusione degli accessori, dei collegamenti elettrici, della coibentazione delle tubazioni, delle opere murarie e delle eventuali opere provvisionali:
			a	portata d'aria 3080 ÷ 4440 m³/h, potenza in riscaldamento (acqua 87/70 °C con aria a 15 °C) 35,3 ÷ 30 kW, potenza in raffreddamento (acqua 11/15 °C con aria a 28 °C) 7,5 ÷ 6,6 kW, livello sonoro 55 ÷ 52 dB(A) a 5 m	cad		1178,42
			b	portata d'aria 4000 ÷ 5700 m³/h, potenza in riscaldamento (acqua 87/70 °C con aria a 15°C) 46,7 ÷ 39,6 kW, potenza in raffreddamento (acqua 11/15 °C con aria a 28 °C) 10,9 ÷ 9,5 kW, livello sonoro 56 ÷ 53 dB(A) a 5 m	cad		1303,08
			c	portata d'aria 7100 ÷ 4970 m³/h, potenza in riscaldamento (acqua 87/70 °C con aria a 15 °C) 57,1 48,5 kW, potenza in raffreddamento (acqua 11/15 °C con aria a 28 °C) 13,6 ÷ 11,9 kW, livello sonoro 65 ÷ 60 dB(A) a 5 m	cad		1501,17
			d	portata d'aria 9000 ÷ 6300 m³/h, potenza in riscaldamento (acqua 87/70 °C con aria a 15 °C) 72,2 ÷ 61,4 kW, potenza in raffreddamento (acqua 11/15 °C con aria a 28 °C) 17,2 ÷ 15 kW, livello sonoro 66 ÷ 61 dB(A) a 5 m	cad		1609,86
			e	portata d'aria 9900 ÷ 6930 m³/h, potenza in riscaldamento (acqua 87/70 °C con aria a 15 °C) 85,6 ÷ 72,7 kW, potenza in raffreddamento (acqua 11/15 °C con aria a 28 °C) 18,9 ÷ 16,5 kW, livello sonoro 68 ÷ 63 dB(A) a 5 m	cad		1726,89

	E02_19			BOLLITORI
		E02_19_058		Bollitore modulare, verticale, completamente in acciaio inox AISI 316, per produzione di acqua calda sanitaria, corredato di termostato e termometro, completamente coibentato, in opera: con scambiatore spiroidale fisso, della capacita' di:
			a	160 l	cad		1629,45
			b	300 l	cad		1863,98
			c	500 l	cad		3263,34
			d	800 l	cad		4146,75
			e	1.000 l	cad		4950,85
			f	1.400 l	cad		5490,28
			g	2.000 l	cad		6436,22
		E02_19_059		Bollitore modulare, verticale, completamente in acciaio inox AISI 316, per produzione di acqua calda sanitaria, corredato di termostato e termometro, completamente coibentato, in opera: con due scambiatori spiroidali fissi, della capacita' di:
			a	160 l	cad		1973,42
			b	300 l	cad		2231,41
			c	500 l	cad		3693,32
			d	800 l	cad		4482,91
			e	1.000 l	cad		5373,01
			f	1.400 l	cad		6115,69
			g	2.000 l	cad		7288,35
		E02_19_060	_	Bollitore orizzontale o verticale murale, termoelettrico, ad intercapedine, con serbatoio in acciaio inox AISI 316, per produzione di acqua calda sanitaria, funzionanti con acqua termo T <100 °C a circolazione naturale o forzata, completamente coiben. Bollitore orizzontale o verticale murale, termoelettrico, ad intercapedine, con serbatoio in acciaio inox AISI 316, per produzione di acqua calda sanitaria, funzionanti con acqua termo T <100 °C a circolazione naturale o forzata, completamente coibentato, corredato di termostato e termometro e resistenza elettrica termostatata, in opera, della capacita' di 120 l	cad		1535,63

	E02_20			MANUTENZIONI
		E02_20_061		Sostituzione di giunto estensibile in acciaio inox, adatto per impianti gas, per acqua sanitaria e riscaldamento, attacco M/F, pressione d'esercizio massima 10 bar, secondo norme UNI CIG 8042:
			a	attacco da 1/2" M/F, lunghezza minima 90 mm, lunghezza massima 140 mm	cad		23,71
			b	attacco da 1/2" M x 3/4" F, lunghezza minima 90 mm, lunghezza massima 140 mm	cad		24,60
			c	attacco 3/4" M x 3/4" F, lunghezza minima 90 mm, lunghezza massima 140 mm	cad		28,18
			d	attacco da 1" M x 1" F, lunghezza minima 90 mm, lunghezza massima 140 mm	cad		46,00
			e	attacco da 1/2" M x 1/2" F, lunghezza minima 130 mm, lunghezza massima 220 mm	cad		24,18
			f	attacco da 1/2" M x 3/4" F, lunghezza minima 130 mm, lunghezza massima 220 mm	cad		26,32
			g	attacco da 3/4" M x 3/4" F, lunghezza minima 130 mm, lunghezza massima 220 mm	cad		29,77
			h	attacco da 1" M x 1" F, lunghezza minima 130 mm, lunghezza massima 220 mm	cad		41,17
		E02_20_062		Sostituzione valvola e detentore di radiatore con attacco ferro in un impianto di riscaldamento centralizzato condominiale funzionante:
			a	valvola a squadra a regolazione semplice, diametro 3/8"	cad		53,06
			b	valvola a squadra a regolazione semplice, diametro 1/2"	cad		55,04
			c	valvola a squadra termostatica completa di testa termostatica a cera, diametro 3/8"	cad		91,14
			d	valvola a squadra termostatica completa di testa termostatica a cera, diametro 1/2"	cad		93,11
			e	detentore a squadra, diametro 3/8"	cad		52,84
			f	detentore a squadra, diametro 1/2"	cad		53,82
		E02_20_063		Sostituzione di accessori, per singolo radiatore:
			a	tappo cieco completo di guarnizione, diametro 1"	cad		9,79
			b	valvolina sfogo aria con riduzione e guarnizione, diametro 3/8"	cad		14,19
		E02_20_064	_	Circolatore per caldaia autonoma murale di produzione nazionale compresi smontaggio e rimontaggio mantello caldaia e sostegno pompa, scollegamento e ricollegamento impianto elettrico, svuotamento e riempimento pacco caldaia, rimozione vecchio circola. Circolatore per caldaia autonoma murale di produzione nazionale compresi smontaggio e rimontaggio mantello caldaia e sostegno pompa, scollegamento e ricollegamento impianto elettrico, svuotamento e riempimento pacco caldaia, rimozione vecchio circolatore e rimontaggio nuovo circolatore, prova di funzionamento	cad		279,03
		E02_20_065	_	Vaso d'espansione per caldaia autonoma murale, compresi smontaggio e rimontaggio mantello caldaia, smontaggio e rimontaggio cappa fumi, svuotamento caldaia, verifica pressione, smontaggio vecchio vaso e successivo rimontaggio nuovo vaso d'espansione,. Vaso d'espansione per caldaia autonoma murale, compresi smontaggio e rimontaggio mantello caldaia, smontaggio e rimontaggio cappa fumi, svuotamento caldaia, verifica pressione, smontaggio vecchio vaso e successivo rimontaggio nuovo vaso d'espansione, riempimento caldaia e verifica finale del funzionamento	cad		133,96
		E02_20_066		Valvola gas per caldaia autonoma murale, compresi smontaggio e rimontaggio mantello caldaia, smontaggio e rimontaggio pannello di comando, smontaggio vecchia valvola e rimontaggio nuova valvola, verifica del funzionamento:
			a	diametro 1/2"	cad		159,69
			b	diametro 3/4"	cad		169,43
		E02_20_067		Vaso d'espansione del tipo autopressurizzato omologato INAIL per impianto di riscaldamento centralizzato compresa la rimozione del vecchio vaso e la sostituzione con il nuovo:
			a	capacita' vaso d'espansione 35 l	cad		307,39
			b	capacita' vaso d'espansione 50 l	cad		328,82
			c	capacita' vaso d'espansione 80 l	cad		430,29
			d	capacita' vaso d'espansione 105 l	cad		485,19
			e	capacita' vaso d'espansione 150 l	cad		528,58

E03	>---			IMPIANTI DI CONDIZIONAMENTO

	E03_01			UNITA' MOTOCONDENSANTI PER SISTEMI A VOLUME (FLUSSO) DI REFRIGERANTE VARIABILE
		E03_01_001		Unita' motocondensante esterna a volume (flusso) di refrigerante variabile R410A a pompa di calore condensata ad aria, ad espansione diretta, dotata di un compressore ermetico scroll regolato da inverter, collegabile mediante circuito frigorifero a du. Unita' motocondensante esterna a volume (flusso) di refrigerante variabile R410A a pompa di calore condensata ad aria, ad espansione diretta, dotata di un compressore ermetico scroll regolato da inverter, collegabile mediante circuito frigorifero a due tubi in rame ad unita' interne di diversa tipologia con una potenzialita' totale fino al 130% della potenzialita' nominale dell'unita' esterna, trasmissione dati mediante cavo di bus del tipo bipolare non polarizzato, struttura esterna in lamiera zincata con verniciatura acrilica, griglie di ripresa aria, batterie disposte sui lati maggiori della macchina con espulsione frontale mediante due ventilatori elicoidali e basso numero di giri equilibrati dinamicamente e staticamente, posta in opera con esclusione del collegamento elettrico, delle tubazioni e delle opere murarie: alimentazione elettrica monofase 230 V-1-50 Hz, delle seguenti potenzialita':
			a	potenza frigorifera 11,2 kW, potenza assorbita 2,80 kW; potenza termica 12,5 kW, potenza assorbita 2,74 kW; fino a 6 unita' interne collegabili	cad		4546,03
			b	potenza frigorifera 14,0 kW, potenza assorbita 3,50 kW; potenza termica 16,0 kW, potenza assorbita 3,85 kW; fino a 8 unita' interne collegabili	cad		4754,63
			c	potenza frigorifera 15,5 kW, potenza assorbita 4,53 kW; potenza termica 18,0 kW, potenza assorbita 4,56 kW; fino a 9 unita' interne collegabili	cad		4924,52
		E03_01_002		Unita' motocondensante esterna a volume (flusso) di refrigerante variabile R410A a pompa di calore condensata ad aria, ad espansione diretta, dotata di un compressore ermetico scroll regolato da inverter, collegabile mediante circuito frigorifero a du. Unita' motocondensante esterna a volume (flusso) di refrigerante variabile R410A a pompa di calore condensata ad aria, ad espansione diretta, dotata di un compressore ermetico scroll regolato da inverter, collegabile mediante circuito frigorifero a due tubi in rame ad unita' interne di diversa tipologia con una potenzialita' totale fino al 130% della potenzialita' nominale dell'unita' esterna, trasmissione dati mediante cavo di bus del tipo bipolare non polarizzato, struttura esterna in lamiera zincata con verniciatura acrilica, griglie di ripresa aria, batterie disposte sui lati maggiori della macchina con espulsione frontale mediante due ventilatori elicoidali e basso numero di giri equilibrati dinamicamente e staticamente, posta in opera con esclusione del collegamento elettrico, delle tubazioni e delle opere murarie: alimentazione elettrica trifase 400 V-3-50 Hz, delle seguenti potenzialita':
			a	potenza frigorifera 11,2 kW, potenza assorbita 2,88 kW; potenza termica 12,5 kW, potenza assorbita 2,82 kW; fino a 6 unita' interne collegabili	cad		5151,40
			b	potenza frigorifera 14,0 kW, potenza assorbita 3,60 kW; potenza termica 16,0 kW, potenza assorbita 3,97 kW; fino a 8 unita' interne collegabili	cad		5301,93
			c	potenza frigorifera 15,5 kW, potenza assorbita 4,65 kW; potenza termica 18,0 kW, potenza assorbita 4,69 kW; fino a 9 unita' interne collegabili	cad		5547,09
		E03_01_003		Unita' motocondensante esterna a volume (flusso) di refrigerante variabile R410A a pompa di calore condensata ad aria, ad espansione diretta, dotata di compressori ermetici del tipo scroll con regolazione on/off e ad inverter, delle funzioni di carica. Unita' motocondensante esterna a volume (flusso) di refrigerante variabile R410A a pompa di calore condensata ad aria, ad espansione diretta, dotata di compressori ermetici del tipo scroll con regolazione on/off e ad inverter, delle funzioni di carica e verifica automatica del quantitativo di refrigerante presente all'interno dell'impianto, possibilita' di alimentazione mediante circuito frigorifero a due tubi in rame di unita' interne di diversa tipologia con una potenzialita' totale sino al 200% della potenzialita' totale dell'unita' esterna, trasmissione dati mediante cavo di bus del tipo bipolare non polarizzato, struttura esterna in lamiera zincata con verniciatura acrilica, griglie di ripresa aria batterie disposte su i lati maggiori della macchina con espulsione dall'alto mediante uno o piu' ventilatori elicoidali a basso numero di giri equilibrati dinamicamente e staticamente, alimentazione elettrica 400 V-3-50 Hz, livello medio di rumorosita' 54 ÷ 65 dB(A), posta in opera con esclusione del collegamento elettrico e delle tubazioni, delle seguenti potenzialita':
			a	potenza frigorifera 22,4 kW, potenza assorbita 6,97 kW; potenza termica 25 kW, potenza assorbita 6,89 kW; fino a 13 unita' interne collegabili	cad		8218,01
			b	potenza frigorifera 28 kW, potenza assorbita 9,00 kW; potenza termica 31,5 kW, potenza assorbita 9,31 kW; fino a 16 unita' interne collegabili	cad		8938,43
			c	potenza frigorifera 33,5 kW, potenza assorbita 10,6 kW; potenza termica 37,5 kW, potenza assorbita 10,8 kW; fino a 19 unita' interne collegabili	cad		10647,00
		E03_01_004		Giunto di derivazione posto in opera per sistemi di condizionamento ad espansione diretta a volume (flusso) di refrigerante variabile, realizzato in rame ricotto, coibentato con guscio in poliuretano a cellule chiuse:
			a	per sistema a pompa di calore	cad		164,45
			b	per sistema a recupero di calore	cad		282,70
		E03_01_005		Collettore di derivazione posto in opera per sistemi di condizionamento ad espansione diretta a volume (flusso) di refrigerante variabile, realizzato in rame ricotto, coibentato con guscio in poliuretano a cellule chiuse:
			a	per sistema a pompa di calore	cad		271,91
			b	per sistema a recupero di calore	cad		402,97
		E03_01_006	_	Pannello di controllo locale, posto in opera per l'impostazione e la visualizzazione mediante visore a cristalli liquidi (LCD) delle seguenti funzioni: On/Off, caldo/freddo, deumidificazione, ventilazione e timer con orologio	cad		124,70
		E03_01_007	_	Comando remoto centralizzato, posto in opera per il monitoraggio e la programmazione di fino a 128 unita' interne, con possibilita' di impostare mediante visore a cristalli liquidi (LCD), le seguenti funzioni: On/Off, caldo/freddo, deumidificazione, ve. Comando remoto centralizzato, posto in opera per il monitoraggio e la programmazione di fino a 128 unita' interne, con possibilita' di impostare mediante visore a cristalli liquidi (LCD), le seguenti funzioni: On/Off, caldo/freddo, deumidificazione, ventilazione, timer con orologio, quattro livelli di programmazione giornaliera, segnalazione su display di eventuali anomalie riscontrate e memorizzazione delle anomalie avvenute	cad		3056,87
		E03_01_008		Comando centralizzato posto in opera per sistemi a volume (flusso) di refrigerante variabile:
			a	per il controllo di un massimo di 16 gruppi (256 unita' interne)	cad		806,06
			b	per il controllo di un massimo di 64 gruppi (128 unita' interne)	cad		1875,93
			c	timer di programmazione fino a 64 gruppi (128 unita' interne)	cad		1014,66
		E03_01_009		Unita' di regolazione di fluido posta in opera per circuiti a recupero di calore a due tubi con controllo del tipo elettronico:
			a	distributore a 4 derivazioni	cad		3892,66
			b	distributore a 5 derivazioni	cad		4312,64
			c	distributore a 6 derivazioni	cad		4964,99
			d	distributore a 8 derivazioni	cad		5940,56
			e	distributore a 10 derivazioni	cad		6851,49
			f	distributore a 13 derivazioni	cad		7934,33
			g	distributore a 16 derivazioni	cad		8980,49
		E03_01_010		Unita' di regolazione con valvole selettrici, posta in opera per sistemi a recupero di calore per il contemporaneo funzionamento in riscaldamento e raffreddamento, carrozzeria in lamiera d'acciaio zincato dotata di isolamento termoacustico, valvole so. Unita' di regolazione con valvole selettrici, posta in opera per sistemi a recupero di calore per il contemporaneo funzionamento in riscaldamento e raffreddamento, carrozzeria in lamiera d'acciaio zincato dotata di isolamento termoacustico, valvole solenoidi, microprocessore per il controllo del funzionamento dell'unita' interna, alimentazione 230 V-1-50 Hz, per sistemi a tre tubi:
			a	per capacita' totale delle unita' interne < 11 kW	cad		585,44
			b	per capacita' totale delle unita' interne 11 ÷ 18 kW	cad		972,53
			c	per capacita' totale delle unita' interne 18 ÷ 29 kW	cad		1848,86

	E03_02			UNITA' INTERNE PER SISTEMI A VOLUME (FLUSSO) DI REFRIGERANTE VARIABILE
		E03_02_011		Unita' interna del tipo a cassetta con mandata aria a 360° (round flow) o a 4 vie, batteria in rame, sistema di controllo della quantita' del refrigerante R410A mediante valvola di espansione lineare, scocca esterna in pvc, completa di filtro a lunga d. Unita' interna del tipo a cassetta con mandata aria a 360° (round flow) o a 4 vie, batteria in rame, sistema di controllo della quantita' del refrigerante R410A mediante valvola di espansione lineare, scocca esterna in pvc, completa di filtro a lunga durata facilmente ispezionabile trattato contro le muffe, sistema di sollevamento condensa di tipo meccanico, ventilatore a quattro velocita', alette per la diffusione dell'aria in ambiente del tipo motorizzate, (dimensioni 600 x 600 mm o 840 x 840 mm). Alimentazione elettrica 230 V-1-50 Hz, posta in opera con esclusione del collegamento elettrico e delle tubazioni, delle seguenti potenzialita':
			a	resa frigorifera 2,2 kW, resa termica 2,5 kW, pressione sonora 30/27 dBA	cad		1454,05
			b	resa frigorifera 2,8 kW, resa termica 3,2 kW, pressione sonora 30/27 dBA	cad		1539,00
			c	resa frigorifera 3,6 kW, resa termica 4,0 kW, pressione sonora 30/27 dBA	cad		1582,01
			d	resa frigorifera 4,5 kW, resa termica 5,0 kW, pressione sonora 31/27 dBA	cad		1651,90
			e	resa frigorifera 5,6 kW, resa termica 6,3 kW, pressione sonora 32/27 dBA	cad		1708,89
			f	resa frigorifera 7,1 kW, resa termica 8,0 kW, pressione sonora 33/28 dBA	cad		1764,80
			g	resa frigorifera 9,0 kW, resa termica 10,0 kW, pressione sonora 36/31 dBA	cad		2187,38
			h	resa frigorifera 11,2 kW, resa termica 12,5 kW, pressione sonora 39/33 dBA	cad		2384,15
			i	resa frigorifera 14,0 kW, resa termica 16,0 kW, pressione sonora 42/36 dBA	cad		2483,07
		E03_02_012		Unita' interna canalizzabile da controsoffitto, a basso spessore, sistema di controllo della quantita' di refrigerante R410A mediante valvola elettronica con controllo a microprocessore, aspirazione dal basso o dal lato posteriore della macchina, manda. Unita' interna canalizzabile da controsoffitto, a basso spessore, sistema di controllo della quantita' di refrigerante R410A mediante valvola elettronica con controllo a microprocessore, aspirazione dal basso o dal lato posteriore della macchina, mandata dal lato anteriore, ventilatore di tipo scirocco, scambiatore di calore costituito da tubi in rame e alette in alluminio. Alimentazione 230 V-1-50 Hz, posta in opera con esclusione del collegamento elettrico e delle tubazioni, delle seguenti potenzialita':
			a	resa frigorifera 2,2 kW, resa termica 2,5 kW, pressione sonora 33/29 dBA	cad		949,95
			b	resa frigorifera 2,8 kW, resa termica 3,2 kW, pressione sonora 33/29 dBA	cad		1029,52
			c	resa frigorifera 3,6 kW, resa termica 4,0 kW, pressione sonora 33/29 dBA	cad		1115,54
			d	resa frigorifera 4,5 kW, resa termica 5,0 kW, pressione sonora 34/30 dBA	cad		1151,02
			e	resa frigorifera 5,6 kW, resa termica 6,3 kW, pressione sonora 35/31 dBA	cad		1158,55
			f	resa frigorifera 7,1 kW, resa termica 8,0 kW, pressione sonora 36/32 dBA	cad		1216,61
		E03_02_013		Unita' interna del tipo a parete, batteria di evaporazione in rame, sistema di controllo della quantita' del refrigerante R410A mediante valvola di espansione lineare, chassis realizzato in pvc di dimensioni compatte, completo di filtro a lunga durata. Unita' interna del tipo a parete, batteria di evaporazione in rame, sistema di controllo della quantita' del refrigerante R410A mediante valvola di espansione lineare, chassis realizzato in pvc di dimensioni compatte, completo di filtro a lunga durata facilmente ispezionabile trattato contro le muffe, ventilatore a piu' velocita'. Alimentazione 230 V-1-50 Hz, posta in opera con esclusione del collegamento elettrico e delle tubazioni, delle seguenti potenzialita':
			a	resa frigorifera 2,2 kW, resa termica 2,5 kW, pressione sonora 35/29 dBA	cad		827,37
			b	resa frigorifera 2,8 kW, resa termica 3,2 kW, pressione sonora 36/29 dBA	cad		840,28
			c	resa frigorifera 3,6 kW, resa termica 4,0 kW, pressione sonora 37/29 dBA	cad		865,01
			d	resa frigorifera 4,5 kW, resa termica 5,0 kW, pressione sonora 39/34 dBA	cad		903,72
			e	resa frigorifera 5,6 kW, resa termica 6,3 kW, pressione sonora 42/36 dBA	cad		972,53
			f	resa frigorifera 7,1 kW, resa termica 8,0 kW, pressione sonora 46/39 dBA	cad		991,89

	E03_03			REFRIGERATORI
		E03_03_014		Refrigeratore/pompa di calore d'acqua con condensazione ad aria con ventilatori assiali, funzionante con gas R410A, compressori del tipo scroll, struttura portante in pannelli di lamiera d'acciaio, scambiatori a piastre, completo di quadro elettrico. Refrigeratore/pompa di calore d'acqua con condensazione ad aria con ventilatori assiali, funzionante con gas R410A, compressori del tipo scroll, struttura portante in pannelli di lamiera d'acciaio, scambiatori a piastre, completo di quadro elettrico premontato a bordo macchina, alimentazione elettrica 400 V-3-50 Hz, completo di valvole a sfera, giunti antivibranti in gomma, gruppo di riempimento e quota parte della tubazioni, con esclusione delle opere murarie e dell'eventuale basamento, del rivestimento delle tubazioni, dei collegamenti elettrici, e del tiro in alto, delle seguenti caratteristiche: refrigeratore e pompa di calore senza kit idronico (accumulo ed elettropompe):
			a	resa frigorifera 16,5 kW, assorbimento elettrico 4,88 kW; resa termica 17,3 kW, assorbimento elettrico 4,9 kW	cad		5570,43
			b	resa frigorifera 20,5 kW, assorbimento elettrico 6,33 kW; resa termica 22,2 kW, assorbimento elettrico 6,3 kW	cad		6033,20
			c	resa frigorifera 24,2 kW, assorbimento elettrico 6,85 kW; resa termica 22,3 kW, assorbimento elettrico 6,63 kW	cad		6605,97
			d	resa frigorifera 26 kW, assorbimento elettrico 8,6 kW; resa termica 29 kW, assorbimento elettrico 8,6 kW	cad		8468,04
			e	resa frigorifera 32,5 kW, assorbimento elettrico 10,2 kW; resa termica 35 kW, assorbimento elettrico 10,1 kW	cad		9955,87
			f	resa frigorifera 42 kW, assorbimento elettrico 13,9 kW; resa termica 46 kW, assorbimento elettrico 13,3 kW	cad		11575,54
		E03_03_015		Refrigeratore/pompa di calore d'acqua con condensazione ad aria con ventilatori assiali, funzionante con gas R410A, compressori del tipo scroll, struttura portante in pannelli di lamiera d'acciaio, scambiatori a piastre, completo di quadro elettrico. Refrigeratore/pompa di calore d'acqua con condensazione ad aria con ventilatori assiali, funzionante con gas R410A, compressori del tipo scroll, struttura portante in pannelli di lamiera d'acciaio, scambiatori a piastre, completo di quadro elettrico premontato a bordo macchina, alimentazione elettrica 400 V-3-50 Hz, completo di valvole a sfera, giunti antivibranti in gomma, gruppo di riempimento e quota parte della tubazioni, con esclusione delle opere murarie e dell'eventuale basamento, del rivestimento delle tubazioni, dei collegamenti elettrici, e del tiro in alto, delle seguenti caratteristiche: refrigeratore e pompa di calore dotato di pompa di circolazione, vaso d'espansione, filtro acqua meccanico e serbatoio d'accumulo:
			a	potenza frigorifera 16,5 kW, assorbimento elettrico 5,15 kW; potenza termica 17,3 kW, assorbimento elettrico 5,17 kW	cad		6525,81
			b	potenza frigorifera 20,5 kW, assorbimento elettrico 6,6 kW; potenza termica 22,2 kW, assorbimento elettrico 6,57 kW	cad		6983,64
			c	potenza frigorifera 24,2 kW, assorbimento elettrico 6,9 kW; potenza termica 22,3 kW, assorbimento elettrico 7,12 kW	cad		7556,41
			d	potenza frigorifera 26 kW, assorbimento elettrico 9,2 kW; potenza termica 29 kW, assorbimento elettrico 9,2 kW	cad		9517,64
			e	potenza frigorifera 32,5 kW, assorbimento elettrico 11,2 kW; potenza termica 35 kW, assorbimento elettrico 11,1 kW	cad		11005,48
			f	potenza frigorifera 42 kW, assorbimento elettrico 14,9 kW; potenza termica 46 kW, assorbimento elettrico 14,3 kW	cad		12625,15

	E03_04			VENTILCONVETTORI
		E03_04_016		Ventilconvettore con ventilatore di mandata del tipo centrifugo assiale costituito da carter in lamiera metallica verniciata a fuoco, telaio portante in profilati metallici, vasca di raccolta condensa, filtri in materiale sintetico rigenerabile, comm. Ventilconvettore con ventilatore di mandata del tipo centrifugo assiale costituito da carter in lamiera metallica verniciata a fuoco, telaio portante in profilati metallici, vasca di raccolta condensa, filtri in materiale sintetico rigenerabile, commutatore di velocita' a tre posizioni, piedini di sostegno, con le seguenti prestazioni in condizioni medie di funzionamento (temperatura acqua in raffreddamento 7/12 °C, temperatura acqua in riscaldamento 50/40 °C), dato in opera a perfetta regola d'arte compreso l'onere del collegamento alle tubazioni esistenti, valvole, detentore e rivestimento isolante, con esclusione della linea di alimentazione elettrica e del collegamento equipotenziale: con una batteria a 4 ranghi, con mobile per installazione verticale:
			a	resa frigorifera 1,02 kW, resa termica 1,27 kW velocita' media portata 175 m³/h	cad		492,39
			b	resa frigorifera 1,43 kW, resa termica 1,72 kW velocita' media portata 220 m³/h	cad		518,57
			c	resa frigorifera 1,89 kW, resa termica 2,23 kW a velocita' media con portata di 270 m³/h	cad		552,73
			d	resa frigorifera 2,28 kW, resa termica 2,72 kW a velocita' media con portata di 335 m³/h	cad		576,64
			e	resa frigorifera 3,25 kW, resa termica 3,81 kW a velocita' media con portata di 495 m³/h	cad		602,82
			f	resa frigorifera 3,86 kW, resa termica 4,69 kW a velocita' media con portata di 590 m³/h	cad		629,01
			g	resa frigorifera 4,64 kW, resa termica 5,55 kW a velocita' media con portata di 735 m³/h	cad		701,87
			h	resa frigorifera 5,73 kW, resa termica 7,36 kW a velocita' media con portata di 1020 m³/h	cad		778,15
			i	resa frigorifera 6,54 kW, resa termica 8,53 kW a velocita' media con portata di 1210 m³/h	cad		804,34
		E03_04_017		Ventilconvettore con ventilatore di mandata del tipo centrifugo assiale costituito da carter in lamiera metallica verniciata a fuoco, telaio portante in profilati metallici, vasca di raccolta condensa, filtri in materiale sintetico rigenerabile, comm. Ventilconvettore con ventilatore di mandata del tipo centrifugo assiale costituito da carter in lamiera metallica verniciata a fuoco, telaio portante in profilati metallici, vasca di raccolta condensa, filtri in materiale sintetico rigenerabile, commutatore di velocita' a tre posizioni, piedini di sostegno, con le seguenti prestazioni in condizioni medie di funzionamento (temperatura acqua in raffreddamento 7/12 °C, temperatura acqua in riscaldamento 50/40 °C), dato in opera a perfetta regola d'arte compreso l'onere del collegamento alle tubazioni esistenti, valvole, detentore e rivestimento isolante, con esclusione della linea di alimentazione elettrica e del collegamento equipotenziale: con una batteria a 4 ranghi, ad incasso (senza mobile) per installazione orizzontale e verticale:
			a	resa frigorifera 1,02 kW, resa termica 1,27 kW velocita' media portata 175 m³/h	cad		490,25
			b	resa frigorifera 1,43 kW, resa termica 1,72 kW velocita' media portata 220 m³/h	cad		516,44
			c	resa frigorifera 1,89 kW, resa termica 2,23 kW a velocita' media con portata di 270 m³/h	cad		550,59
			d	resa frigorifera 2,28 kW, resa termica 2,72 kW a velocita' media con portata di 335 m³/h	cad		575,64
			e	resa frigorifera 3,25 kW, resa termica 3,81 kW a velocita' media con portata di 495 m³/h	cad		608,66
			f	resa frigorifera 3,86 kW, resa termica 4,69 kW a velocita' media con portata di 590 m³/h	cad		647,36
			g	resa frigorifera 4,64 kW, resa termica 5,55 kW a velocita' media con portata di 735 m³/h	cad		696,32
			h	resa frigorifera 5,73 kW, resa termica 7,36 kW a velocita' media con portata di 1020 m³/h	cad		766,91
			i	resa frigorifera 6,54 kW, resa termica 8,53 kW a velocita' media con portata di 1210 m³/h	cad		793,09
		E03_04_018		Ventilconvettore con ventilatore di mandata del tipo centrifugo assiale costituito da carter in lamiera metallica verniciata a fuoco, telaio portante in profilati metallici, vasca di raccolta condensa, filtri in materiale sintetico rigenerabile, comm. Ventilconvettore con ventilatore di mandata del tipo centrifugo assiale costituito da carter in lamiera metallica verniciata a fuoco, telaio portante in profilati metallici, vasca di raccolta condensa, filtri in materiale sintetico rigenerabile, commutatore di velocita' a tre posizioni, piedini di sostegno, con le seguenti prestazioni in condizioni medie di funzionamento (temperatura acqua in raffreddamento 7/12 °C, temperatura acqua in riscaldamento 50/40 °C), dato in opera a perfetta regola d'arte compreso l'onere del collegamento alle tubazioni esistenti, valvole, detentore e rivestimento isolante, con esclusione della linea di alimentazione elettrica e del collegamento equipotenziale: con due batterie di cui una a 3 ranghi ed una ad 1 rango, con mobile per installazione verticale:
			a	resa frigorifera 0,86 kW, resa termica 0,89 kW velocita' media portata 175 m³/h	cad		536,79
			b	resa frigorifera 1,25 kW, resa termica 1,25 kW velocita' media portata 220 m³/h	cad		565,25
			c	resa frigorifera 1,78 kW, resa termica 1,77 kW a velocita' media con portata di 270 m³/h	cad		610,79
			d	resa frigorifera 2,14 kW, resa termica 2,06 kW a velocita' media con portata di 335 m³/h	cad		641,53
			e	resa frigorifera 2,94 kW, resa termica 2,83 kW a velocita' media con portata di 495 m³/h	cad		650,64
			f	resa frigorifera 3,37 kW, resa termica 3,19 kW a velocita' media con portata di 590 m³/h	cad		683,66
			g	resa frigorifera 4,29 kW, resa termica 4,09 kW a velocita' media con portata di 735 m³/h	cad		730,34
			h	resa frigorifera 5,19 kW, resa termica 4,86 kW a velocita' media con portata di 1020 m³/h	cad		808,89
			i	resa frigorifera 5,87 kW, resa termica 5,46 kW a velocita' media con portata di 1210 m³/h	cad		838,49
		E03_04_019		Ventilconvettore con ventilatore di mandata del tipo centrifugo assiale costituito da carter in lamiera metallica verniciata a fuoco, telaio portante in profilati metallici, vasca di raccolta condensa, filtri in materiale sintetico rigenerabile, comm. Ventilconvettore con ventilatore di mandata del tipo centrifugo assiale costituito da carter in lamiera metallica verniciata a fuoco, telaio portante in profilati metallici, vasca di raccolta condensa, filtri in materiale sintetico rigenerabile, commutatore di velocita' a tre posizioni, piedini di sostegno, con le seguenti prestazioni in condizioni medie di funzionamento (temperatura acqua in raffreddamento 7/12 °C, temperatura acqua in riscaldamento 50/40 °C), dato in opera a perfetta regola d'arte compreso l'onere del collegamento alle tubazioni esistenti, valvole, detentore e rivestimento isolante, con esclusione della linea di alimentazione elettrica e del collegamento equipotenziale: con due batterie di cui una a 3 ranghi ed una ad 1 rango, ad incasso (senza mobile) per installazione orizzontale e verticale:
			a	resa frigorifera 0,86 kW, resa termica 0,89 kW velocita' media portata 175 m³/h	cad		515,30
			b	resa frigorifera 1,25 kW, resa termica 1,25 kW velocita' media portata 220 m³/h	cad		530,10
			c	resa frigorifera 1,78 kW, resa termica 1,77 kW a velocita' media con portata di 270 m³/h	cad		571,08
			d	resa frigorifera 2,14 kW, resa termica 2,06 kW a velocita' media con portata di 335 m³/h	cad		640,53
			e	resa frigorifera 2,94 kW, resa termica 2,83 kW a velocita' media con portata di 495 m³/h	cad		657,61
			f	resa frigorifera 3,37 kW, resa termica 3,19 kW a velocita' media con portata di 590 m³/h	cad		682,66
			g	resa frigorifera 4,29 kW, resa termica 4,09 kW a velocita' media con portata di 735 m³/h	cad		724,78
			h	resa frigorifera 5,19 kW, resa termica 4,86 kW a velocita' media con portata di 1020 m³/h	cad		797,65
			i	resa frigorifera 5,87 kW, resa termica 5,46 kW a velocita' media con portata di 1210 m³/h	cad		827,25
		E03_04_020		Ventilconvettore con ventilatore tangenziale, costituito da carter in lamiera metallica verniciata a fuoco, telaio portante in profilati metallici, vasca di raccolta condensa, filtri in materiale sintetico rigenerabile, commutatore di velocita' a tre. Ventilconvettore con ventilatore tangenziale, costituito da carter in lamiera metallica verniciata a fuoco, telaio portante in profilati metallici, vasca di raccolta condensa, filtri in materiale sintetico rigenerabile, commutatore di velocita' a tre posizioni, piedini di sostegno, con le seguenti prestazioni in condizioni medie di funzionamento (temperatura acqua in raffreddamento 7/12 °C, temperatura acqua in riscaldamento 50/40 °C), dato in opera a perfetta regola d'arte compreso l'onere del collegamento alle tubazioni esistenti, valvole, detentore e rivestimento isolante, con esclusione della linea di alimentazione elettrica e del collegamento equipotenziale: con una batteria a 3 ranghi, con mobile per installazione verticale:
			a	resa frigorifera 0,69 kW, resa termica 0,94 kW velocita' media portata 140 m³/h	cad		532,24
			b	resa frigorifera 0,96 kW, resa termica 1,27 kW velocita' media portata 180 m³/h	cad		549,31
			c	resa frigorifera 1,63 kW, resa termica 2,02 kW velocita' media portata 275 m³/h	cad		584,61
			d	resa frigorifera 2,17 kW, resa termica 2,69 kW velocita' media portata 360 m³/h	cad		641,53
			e	resa frigorifera 2,67 kW, resa termica 3,34 kW velocita' media portata 475 m³/h	cad		677,96
			f	resa frigorifera 3,32 kW, resa termica 4,10 kW velocita' media portata 570 m³/h	cad		729,20
		E03_04_021		Ventilconvettore con ventilatore tangenziale, costituito da carter in lamiera metallica verniciata a fuoco, telaio portante in profilati metallici, vasca di raccolta condensa, filtri in materiale sintetico rigenerabile, commutatore di velocita' a tre. Ventilconvettore con ventilatore tangenziale, costituito da carter in lamiera metallica verniciata a fuoco, telaio portante in profilati metallici, vasca di raccolta condensa, filtri in materiale sintetico rigenerabile, commutatore di velocita' a tre posizioni, piedini di sostegno, con le seguenti prestazioni in condizioni medie di funzionamento (temperatura acqua in raffreddamento 7/12 °C, temperatura acqua in riscaldamento 50/40 °C), dato in opera a perfetta regola d'arte compreso l'onere del collegamento alle tubazioni esistenti, valvole, detentore e rivestimento isolante, con esclusione della linea di alimentazione elettrica e del collegamento equipotenziale: con una batteria a 3 ranghi, ad incasso (senza mobile) per installazione orizzontale e verticale:
			a	resa frigorifera 0,69 kW, resa termica 0,94 kW velocita' media portata 140 m³/h	cad		525,54
			b	resa frigorifera 0,96 kW, resa termica 1,27 kW velocita' media portata 180 m³/h	cad		542,62
			c	resa frigorifera 1,63 kW, resa termica 2,02 kW velocita' media portata 275 m³/h	cad		577,92
			d	resa frigorifera 2,17 kW, resa termica 2,69 kW alla velocita' media portata 360 m³/h	cad		642,81
			e	resa frigorifera 2,67 kW, resa termica 3,34 kW, velocita' media, portata 475 m³/h	cad		673,55
			f	resa frigorifera 3,32 kW, resa termica 4,10 kW, velocita' media, portata 570 m³/h	cad		719,09
		E03_04_022		Ventilconvettore con ventilatore tangenziale, costituito da carter in lamiera metallica verniciata a fuoco, telaio portante in profilati metallici, vasca di raccolta condensa, filtri in materiale sintetico rigenerabile, commutatore di velocita' a tre. Ventilconvettore con ventilatore tangenziale, costituito da carter in lamiera metallica verniciata a fuoco, telaio portante in profilati metallici, vasca di raccolta condensa, filtri in materiale sintetico rigenerabile, commutatore di velocita' a tre posizioni, piedini di sostegno, con le seguenti prestazioni in condizioni medie di funzionamento (temperatura acqua in raffreddamento 7/12 °C, temperatura acqua in riscaldamento 50/40 °C), dato in opera a perfetta regola d'arte compreso l'onere del collegamento alle tubazioni esistenti, valvole, detentore e rivestimento isolante, con esclusione della linea di alimentazione elettrica e del collegamento equipotenziale: con due batterie di cui una a 3 ranghi ed una ad 1 rango, con mobile per installazione verticale:
			a	resa frigorifera 0,67 kW, resa termica 0,80 kW velocita' media portata 135 m³/h	cad		570,95
			b	resa frigorifera 0,92 kW, resa termica 1,07 kW velocita' media portata 170 m³/h	cad		586,88
			c	resa frigorifera 1,54 kW, resa termica 1,74 kW velocita' media portata 255 m³/h	cad		633,56
			d	resa frigorifera 2,09 kW, resa termica 2,31 kW velocita' media portata 345 m³/h	cad		725,78
			e	resa frigorifera 2,53 kW, resa termica 2,74 kW velocita' media portata 440 m³/h	cad		761,08
			f	resa frigorifera 3,17 kW, resa termica 3,46 kW velocita' media portata 540 m³/h	cad		815,72
		E03_04_023		Ventilconvettore con ventilatore tangenziale, costituito da carter in lamiera metallica verniciata a fuoco, telaio portante in profilati metallici, vasca di raccolta condensa, filtri in materiale sintetico rigenerabile, commutatore di velocita' a tre. Ventilconvettore con ventilatore tangenziale, costituito da carter in lamiera metallica verniciata a fuoco, telaio portante in profilati metallici, vasca di raccolta condensa, filtri in materiale sintetico rigenerabile, commutatore di velocita' a tre posizioni, piedini di sostegno, con le seguenti prestazioni in condizioni medie di funzionamento (temperatura acqua in raffreddamento 7/12 °C, temperatura acqua in riscaldamento 50/40 °C), dato in opera a perfetta regola d'arte compreso l'onere del collegamento alle tubazioni esistenti, valvole, detentore e rivestimento isolante, con esclusione della linea di alimentazione elettrica e del collegamento equipotenziale: con una batteria a 3 ranghi ad incasso (senza mobile), per installazione orizzontale e verticale:
			a	resa frigorifera 0,67 kW, resa termica 0,80 kW velocita' media portata 135 m³/h	cad		563,12
			b	resa frigorifera 0,92 kW, resa termica 1,07 kW velocita' media portata 170 m³/h	cad		580,19
			c	resa frigorifera 1,54 kW, resa termica 1,74 kW velocita' media portata 255 m³/h	cad		626,87
			d	resa frigorifera 2,09 kW, resa termica 2,31 kW velocita' media portata 345 m³/h	cad		727,06
			e	resa frigorifera 2,53 kW, resa termica 2,74 kW velocita' media portata 440 m³/h	cad		754,38
			f	resa frigorifera 3,17 kW, resa termica 3,46 kW velocita' media portata 540 m³/h	cad		805,62
		E03_04_024		Ventilconvettore con ventilatore centrifugo e motore elettrico e scheda inverter, struttura portarte in acciaio zincato, batteria di scambio termico a pacco alettato con alette in alluminio e tubi in rame, collettori in ottone, filtro aria con superf. Ventilconvettore con ventilatore centrifugo e motore elettrico e scheda inverter, struttura portarte in acciaio zincato, batteria di scambio termico a pacco alettato con alette in alluminio e tubi in rame, collettori in ottone, filtro aria con superficie pieghettata con media filtrante in polipropilene, gruppo ventilante con motore a tre velocita' con ventole in alluminio, con commutatore ON-OFF, selettore delle velocita' della ventola, selettore estate/inverno, bacinella di raccolta della condensa in plastica, alimentazione del motore elettrico 230 V 1/50 in classe B con condensatore sempre inserito, dato in opera a perfetta regola d'arte compreso l'onere del collegamento alle tubazioni esistenti, valvole, detentore e rivestimento isolante, con esclusione della linea di alimentazione elettrica e del collegamento equipotenziale: con una batteria a 4 ranghi, con mobile per installazione verticale:
			a	resa frigorifera 1,33 kW, resa termica 1,63 kW velocita' media portata 210 m³/h	cad		700,73
			b	resa frigorifera 2,28 kW, resa termica 2,75 kW velocita' media portata 340 m³/h	cad		758,80
			c	resa frigorifera 3,20 kW, resa termica 3,87 kW velocita' media portata 475 m³/h	cad		829,39
			d	resa frigorifera 3,84 kW, resa termica 4,61 kW velocita' media portata 585 m³/h	cad		884,03
			e	resa frigorifera 5,25 kW, resa termica 6,70 kW velocita' media portata 910 m³/h	cad		986,50
		E03_04_025		Ventilconvettore con ventilatore centrifugo e motore elettrico e scheda inverter, struttura portarte in acciaio zincato, batteria di scambio termico a pacco alettato con alette in alluminio e tubi in rame, collettori in ottone, filtro aria con superf. Ventilconvettore con ventilatore centrifugo e motore elettrico e scheda inverter, struttura portarte in acciaio zincato, batteria di scambio termico a pacco alettato con alette in alluminio e tubi in rame, collettori in ottone, filtro aria con superficie pieghettata con media filtrante in polipropilene, gruppo ventilante con motore a tre velocita' con ventole in alluminio, con commutatore ON-OFF, selettore delle velocita' della ventola, selettore estate/inverno, bacinella di raccolta della condensa in plastica, alimentazione del motore elettrico 230 V 1/50 in classe B con condensatore sempre inserito, dato in opera a perfetta regola d'arte compreso l'onere del collegamento alle tubazioni esistenti, valvole, detentore e rivestimento isolante, con esclusione della linea di alimentazione elettrica e del collegamento equipotenziale: con una batteria a 4 ranghi, ad incasso (senza mobile) per installazione orizzontale e verticale:
			a	resa frigorifera 1,33 kW, resa termica 1,63 kW velocita' media portata 210 m³/h	cad		698,60
			b	resa frigorifera 2,28 kW, resa termica 2,75 kW velocita' media portata 340 m³/h	cad		757,80
			c	resa frigorifera 3,20 kW, resa termica 3,87 kW velocita' media portata 475 m³/h	cad		829,52
			d	resa frigorifera 3,84 kW, resa termica 4,61 kW velocita' media portata 585 m³/h	cad		878,48
			e	resa frigorifera 5,25 kW, resa termica 6,70 kW velocita' media portata 910 m³/h	cad		975,25
		E03_04_026		Ventilconvettore con ventilatore centrifugo e motore elettrico e scheda inverter, struttura portarte in acciaio zincato, batteria di scambio termico a pacco alettato con alette in alluminio e tubi in rame, collettori in ottone, filtro aria con superf. Ventilconvettore con ventilatore centrifugo e motore elettrico e scheda inverter, struttura portarte in acciaio zincato, batteria di scambio termico a pacco alettato con alette in alluminio e tubi in rame, collettori in ottone, filtro aria con superficie pieghettata con media filtrante in polipropilene, gruppo ventilante con motore a tre velocita' con ventole in alluminio, con commutatore ON-OFF, selettore delle velocita' della ventola, selettore estate/inverno, bacinella di raccolta della condensa in plastica, alimentazione del motore elettrico 230 V 1/50 in classe B con condensatore sempre inserito, dato in opera a perfetta regola d'arte compreso l'onere del collegamento alle tubazioni esistenti, valvole, detentore e rivestimento isolante, con esclusione della linea di alimentazione elettrica e del collegamento equipotenziale: con due batterie (una a 3 ranghi una a 1 rango), con mobile per installazione verticale:
			a	resa frigorifera 1,33 kW, resa termica 1,63 kW velocita' media portata 210 m³/h	cad		673,41
			b	resa frigorifera 2,28 kW, resa termica 2,75 kW velocita' media portata 340 m³/h	cad		745,14
			c	resa frigorifera 3,20 kW, resa termica 3,87 kW velocita' media portata 475 m³/h	cad		824,83
			d	resa frigorifera 3,84 kW, resa termica 4,61 kW velocita' media portata 585 m³/h	cad		871,51
			e	resa frigorifera 5,25 kW, resa termica 6,70 kW velocita' media portata 910 m³/h	cad		979,67
		E03_04_027		Ventilconvettore con ventilatore centrifugo e motore elettrico e scheda inverter, struttura portarte in acciaio zincato, batteria di scambio termico a pacco alettato con alette in alluminio e tubi in rame, collettori in ottone, filtro aria con superf. Ventilconvettore con ventilatore centrifugo e motore elettrico e scheda inverter, struttura portarte in acciaio zincato, batteria di scambio termico a pacco alettato con alette in alluminio e tubi in rame, collettori in ottone, filtro aria con superficie pieghettata con media filtrante in polipropilene, gruppo ventilante con motore a tre velocita' con ventole in alluminio, con commutatore ON-OFF, selettore delle velocita' della ventola, selettore estate/inverno, bacinella di raccolta della condensa in plastica, alimentazione del motore elettrico 230 V 1/50 in classe B con condensatore sempre inserito, dato in opera a perfetta regola d'arte compreso l'onere del collegamento alle tubazioni esistenti, valvole, detentore e rivestimento isolante, con esclusione della linea di alimentazione elettrica e del collegamento equipotenziale: con due batterie (una a 3 ranghi una a 1 rango), ad incasso (senza mobile) per installazione orizzontale e verticale:
			a	resa frigorifera 1,33 kW, resa termica 1,63 kW velocita' media portata 210 m³/h	cad		671,27
			b	resa frigorifera 2,28 kW, resa termica 2,75 kW velocita' media portata 340 m³/h	cad		744,14
			c	resa frigorifera 3,20 kW, resa termica 3,87 kW velocita' media portata 475 m³/h	cad		823,83
			d	resa frigorifera 3,84 kW, resa termica 4,61 kW velocita' media portata 585 m³/h	cad		865,96
			e	resa frigorifera 5,25 kW, resa termica 6,70 kW velocita' media portata 910 m³/h	cad		968,42

	E03_05			CONDIZIONATORI
		E03_05_028		Condizionatore autonomo tipo monosplit a pompa di calore funzionante con R410A, composto da una motocondensante esterna in lamiera d'acciaio zincata e verniciata, con compressore ermetico rotativo ad alta efficenza, batteria di scambio termico e vent. Condizionatore autonomo tipo monosplit a pompa di calore funzionante con R410A, composto da una motocondensante esterna in lamiera d'acciaio zincata e verniciata, con compressore ermetico rotativo ad alta efficenza, batteria di scambio termico e ventilatore elicoidale ad espulsione orizzontale, da un'unita' interna con telecomando a raggi infrarossi con display a cristalli liquidi, filtri rigenerabili, alimentazione elettrica 230 V-1-50 Hz, fornito e posto in opera compreso collegamento elettrico e quota parte di tubazioni in rame coibentato e tubazioni di scarico condensa per una distanza tra motocondensante esterna ed unita' interna di 3 m, con le seguenti unita' interne: a parete alta:
			a	potenza frigorifera 2,0 kW, potenza termica 2,7 kW, assorbimento elettrico 0,50-0,68 kW, pressione sonora 38-25-22	cad		1318,53
			b	potenza frigorifera 2,5 kW, potenza termica 3,4 kW, assorbimento elettrico 0,70-0,94 kW, pressione sonora 38-25-22	cad		1408,86
			c	potenza frigorifera 3,4 kW, potenza termica 4,0 kW, assorbimento elettrico 1,06-1,17 kW, pressione sonora 39-26-23	cad		1589,80
			d	potenza frigorifera 5,0 kW, potenza termica 5,8 kW, assorbimento elettrico 1,66-1,7 kW, pressione sonora 44-35-32	cad		2273,41
			e	potenza frigorifera 6,0 kW, potenza termica 7,0 kW, assorbimento elettrico 2,09-2,12 kW, pressione sonora 45-36-33	cad		2717,93
			f	potenza frigorifera 7,1 kW, potenza termica 8,5 kW, assorbimento elettrico 2,53-2,63 kW, pressione sonora 46-37-34	cad		3196,40
		E03_05_029		Condizionatore autonomo tipo monosplit a pompa di calore funzionante con R410A, composto da una motocondensante esterna in lamiera d'acciaio zincata e verniciata, con compressore ermetico rotativo ad alta efficenza, batteria di scambio termico e vent. Condizionatore autonomo tipo monosplit a pompa di calore funzionante con R410A, composto da una motocondensante esterna in lamiera d'acciaio zincata e verniciata, con compressore ermetico rotativo ad alta efficenza, batteria di scambio termico e ventilatore elicoidale ad espulsione orizzontale, da un'unita' interna con telecomando a raggi infrarossi con display a cristalli liquidi, filtri rigenerabili, alimentazione elettrica 230 V-1-50 Hz, fornito e posto in opera compreso collegamento elettrico e quota parte di tubazioni in rame coibentato e tubazioni di scarico condensa per una distanza tra motocondensante esterna ed unita' interna di 3 m, con le seguenti unita' interne: a soffitto:
			a	potenza frigorifera 2,5 kW, potenza termica 3,4 kW, assorbimento elettrico 0,78-0,99 kW, pressione sonora 37-31-28	cad		1496,89
			b	potenza frigorifera 3,5 kW, potenza termica 4,5 kW, assorbimento elettrico 1,16-1,245 kW, pressione sonora 38-32-29	cad		1696,43
			c	potenza frigorifera 4,9 kW, potenza termica 6,1 kW, assorbimento elettrico 1,72-1,82 kW, pressione sonora 47-39-36	cad		2474,78
		E03_05_030		Condizionatore autonomo tipo monosplit a pompa di calore funzionante con R410A, composto da una motocondensante esterna in lamiera d'acciaio zincata e verniciata, con compressore ermetico rotativo ad alta efficenza, batteria di scambio termico e vent. Condizionatore autonomo tipo monosplit a pompa di calore funzionante con R410A, composto da una motocondensante esterna in lamiera d'acciaio zincata e verniciata, con compressore ermetico rotativo ad alta efficenza, batteria di scambio termico e ventilatore elicoidale ad espulsione orizzontale, da un'unita' interna con telecomando a raggi infrarossi con display a cristalli liquidi, filtri rigenerabili, alimentazione elettrica 230 V-1-50 Hz, fornito e posto in opera compreso collegamento elettrico e quota parte di tubazioni in rame coibentato e tubazioni di scarico condensa per una distanza tra motocondensante esterna ed unita' interna di 3 m, con le seguenti unita' interne: ad incasso (a controsoffitto):
			a	potenza frigorifera 2,4 kW, potenza termica 3,2 kW, assorbimento elettrico 0,84-0,94 kW, pressione sonora 35-31-28	cad		1763,57
			b	potenza frigorifera 3,4 kW, potenza termica 4,1 kW, assorbimento elettrico 1,30-1,44 kW, pressione sonora 35-31-29	cad		2026,87
		E03_05_031		Motocondensante esterna in lamiera d'acciaio zincata e verniciata, per sistemi di condizionatori autonomi multisplit a pompa di calore funzionante con R410A con compressore ermetico rotativo ad alta efficenza, batteria di scambio termico e ventilator. Motocondensante esterna in lamiera d'acciaio zincata e verniciata, per sistemi di condizionatori autonomi multisplit a pompa di calore funzionante con R410A con compressore ermetico rotativo ad alta efficenza, batteria di scambio termico e ventilatore elicoidale ad espulsione orizzontale, predisposta per collegamento di piu' unita' interne anche differenti tra loro, telecomando a raggi infrarossi con display a cristalli liquidi, filtri rigenerabili, alimentazione elettrica 230 V-1-50 Hz, fornita e posta in opera con esclusione del collegamento elettrico, delle tubazioni e delle opere murarie, con le seguenti caratteristiche:
			a	per un massimo di n. 2 unita' interne, potenza frigorifera 3,9 kW, potenza termica 4,4 kW, assorbimento elettrico 1,22-1,19 kW, pressione sonora 47-43	cad		1348,40
			b	per un massimo di n. 2 unita' interne, potenza frigorifera 5,2 kW, potenza termica 6,8 kW, assorbimento elettrico 1,75-1,82 kW, pressione sonora 46-44	cad		2238,46
			c	per un massimo n. 3 unita' interne, potenza frigorifera 5,2 kW, potenza termica 6,8 kW, assorbimento elettrico 1,71-1,68 kW, pressione sonora 46-44	cad		2162,18
			d	per un massimo n. 4 unita' interne, potenza frigorifera 6,8 kW, potenza termica 8,6 kW, assorbimento 2,06-2,06 kW, pressione sonora 35-31-28	cad		3004,29
		E03_05_032		Unita' interna per condizionatori autonomi multisplit solo raffreddamento o a pompa di calore, fornita e posta in opera con esclusione delle tubazioni e delle eventuali opere murarie, delle seguenti tipologie e caratteristiche: a parete alta:
			a	portata aria 460 m³/ora, pressione sonora 38-25-22	cad		507,68
			b	portata aria 460 m³/ora, pressione sonora 39-26-23	cad		546,39
			c	portata aria 690 m³/ora, pressione sonora 44-35-32	cad		891,54
			d	portata aria 980 m³/ora, pressione sonora 45-36-33	cad		1063,58
		E03_05_033		Unita' interna per condizionatori autonomi multisplit solo raffreddamento o a pompa di calore, fornita e posta in opera con esclusione delle tubazioni e delle eventuali opere murarie, delle seguenti tipologie e caratteristiche: a soffitto:
			a	portata aria 460 m³/ora, pressione sonora 37-31-28	cad		609,46
			b	portata aria 530 m³/ora, pressione sonora 38-32-29	cad		689,03
			c	portata aria 690 m³/ora, pressione sonora 47-39-36	cad		985,80
		E03_05_034		Unita' interna per condizionatori autonomi multisplit solo raffreddamento o a pompa di calore, fornita e posta in opera con esclusione delle tubazioni e delle eventuali opere murarie, delle seguenti tipologie e caratteristiche: canalizzabile:
			a	portata aria 390 m³/ora, pressione sonora 35-28	cad		768,96
			b	portata aria 690 m³/ora, pressione sonora 33-29	cad		903,37
			c	portata aria 840 m³/ora, pressione sonora 33-29	cad		1077,56
			d	portata aria 1.140 m³/ora, pressione sonora 34-30	cad		1211,97
		E03_05_035		Unita' interna per condizionatori autonomi multisplit solo raffreddamento o a pompa di calore, fornita e posta in opera con esclusione delle tubazioni e delle eventuali opere murarie, delle seguenti tipologie e caratteristiche: cassetta a 4 vie:
			a	portata aria 540 m³/ora, pressione sonora 29-24	cad		1103,37
			b	portata aria 600 m³/ora, pressione sonora 32-25	cad		1288,31
			c	portata aria 720 m³/ora, pressione sonora 36-27	cad		1303,36
			d	portata aria 900 m³/ora, pressione sonora 41-32	cad		1697,98
		E03_05_036		Condizionatore autonomo senza unita' esterna, con compressore rotativo, condensato ad aria tramite due fori del diametro di 160 mm (possibilita' di incasso dell'unita' motocondensante), completo di display per autodiagnosi, indicatore della temperatura. Condizionatore autonomo senza unita' esterna, con compressore rotativo, condensato ad aria tramite due fori del diametro di 160 mm (possibilita' di incasso dell'unita' motocondensante), completo di display per autodiagnosi, indicatore della temperatura ambiente e impostata, telecomando ad infrarossi, sensore movimento, sensore luce, possibilita' di interfaccia GSM, dato in opera a perfetta regola d'arte con esclusione delle opere murarie, della linea di alimentazione elettrica, installato: a parete:
			a	potenza frigorifera 2.080 W, potenza termica 2.189 W, assorbimento elettrico 865 ÷ 995 W, pressione sonora 39 dbA	cad		1337,02
			b	potenza frigorifera 2.900 W, potenza termica 3.090 W, assorbimento elettrico 1.100 ÷ 1.150 W, pressione sonora 41 dBA	cad		1463,52
		E03_05_037	_	Condizionatore autonomo senza unita' esterna, con compressore rotativo, condensato ad aria tramite due fori del diametro di 160 mm (possibilita' di incasso dell'unita' motocondensante), completo di display per autodiagnosi, indicatore della temperatura. Condizionatore autonomo senza unita' esterna, con compressore rotativo, condensato ad aria tramite due fori del diametro di 160 mm (possibilita' di incasso dell'unita' motocondensante), completo di display per autodiagnosi, indicatore della temperatura ambiente e impostata, telecomando ad infrarossi, sensore movimento, sensore luce, possibilita' di interfaccia GSM, dato in opera a perfetta regola d'arte con esclusione delle opere murarie, della linea di alimentazione elettrica, installato: a pavimento, potenza frigorifera 2.872 W, potenza termica 3.190 W, assorbimento elettrico 1.103 ÷ 1.049 W, pressione sonora 42 ÷ 39 dBA	cad		1602,67
		E03_05_038		Canale in pvc in opera per il passaggio delle tubazioni necessarie per il collegamento tra l'unita' interna e la motocondensante esterna degli impianti split, completo di curva a muro, giunto di collegamento, curva piana, con esclusione delle opere mu. Canale in pvc in opera per il passaggio delle tubazioni necessarie per il collegamento tra l'unita' interna e la motocondensante esterna degli impianti split, completo di curva a muro, giunto di collegamento, curva piana, con esclusione delle opere murarie e dell'onere per il passaggio delle tubazioni:
			a	dimensioni 25 x 25 mm	m		5,71
			b	dimensioni 60 x 45 mm	m		6,80
			c	dimensioni 80 x 60 mm	m		8,04
			d	dimensioni 100 x 75 mm	m		10,85

	E03_06			ELETTROVENTILATORI
		E03_06_039		Elettroventilatore monofase in lamiera stampata, idoneo ad essere fissato a parete, con ventola a quattro pale, 1400 giri/min, alimentazione 230 V-1-50 Hz, dato in opera a perfetta regola d'arte con esclusione delle opere murarie, della linea di alim. Elettroventilatore monofase in lamiera stampata, idoneo ad essere fissato a parete, con ventola a quattro pale, 1400 giri/min, alimentazione 230 V-1-50 Hz, dato in opera a perfetta regola d'arte con esclusione delle opere murarie, della linea di alimentazione elettrica, del collegamento equipotenziale e degli organi di comando:
			a	2.400 m³/h, Hst 62 Pa, potenza assorbita 0,15 kW	cad		431,96
			b	3.500 m³/h, Hst 70 Pa, potenza assorbita 0,15 kW	cad		437,21
			c	5.100 m³/h, Hst 100 Pa, potenza assorbita 0,18 kW	cad		445,96
			d	6.500 m³/h, Hst 120 Pa, potenza assorbita 0,25 kW	cad		495,03
			e	8.000 m³/h, Hst 150 Pa, potenza assorbita 0,35 kW	cad		586,16
			f	11.000 m³/h, Hst 180 Pa, potenza assorbita 0,55 kW	cad		643,64
		E03_06_040		Elettroventilatore trifase in lamiera stampata, per fissaggio a parete, con ventola a quattro pale, 900 giri/min, dato in opera a perfetta regola d'arte con esclusione delle opere murarie, della linea di alimentazione elettrica, del collegamento equi. Elettroventilatore trifase in lamiera stampata, per fissaggio a parete, con ventola a quattro pale, 900 giri/min, dato in opera a perfetta regola d'arte con esclusione delle opere murarie, della linea di alimentazione elettrica, del collegamento equipotenziale e degli organi di comando:
			a	2.400 m³/h, Hst 62 Pa, potenza assorbita 0,15 kW	cad		431,96
			b	3.500 m³/h, Hst 70 Pa, potenza assorbita 0,15 kW	cad		437,21
			c	5.100 m³/h, Hst 100 Pa, potenza assorbita 0,18 kW	cad		445,96
			d	6.500 m³/h, Hst 120 Pa, potenza assorbita 0,25 kW	cad		474,01
			e	8.000 m³/h, Hst 150 Pa, potenza assorbita 0,35 kW	cad		552,51
			f	11.000 m³/h, Hst 180 Pa, potenza assorbita 0,55 kW	cad		628,21
		E03_06_041		Elettroventilatore intubato, passo corto, IP 55, omologato CE, classe isolamento I, alimentazione 400 V-50 Hz, potenza massima assorbita 100 W, per temperature massime aria aspirata 70 °C, dato in opera a perfetta regola d'arte con esclusione delle o. Elettroventilatore intubato, passo corto, IP 55, omologato CE, classe isolamento I, alimentazione 400 V-50 Hz, potenza massima assorbita 100 W, per temperature massime aria aspirata 70 °C, dato in opera a perfetta regola d'arte con esclusione delle opere murarie, della linea di alimentazione elettrica, del collegamento equipotenziale e degli organi di comando e controllo:
			a	1.100 m³/h, prevalenza portata nominale 10 mm H2O	cad		368,33
			b	1.900 m³/h, prevalenza portata nominale 13,5 mm H2O	cad		382,52
			c	3.050 m³/h, prevalenza portata nominale 17,5 mm H2O	cad		418,42
			d	4.300 m³/h, prevalenza portata nominale 18 mm H2O	cad		442,33

	E03_07			ESTRATTORI, VENTILATORI CENTRIFUGHI ED ASPIRATORI
		E03_07_042		Estrattore d'aria tipo cassonato a trasmissione realizzato con pannelli coibentati in lamiera zincata con profili in acciaio, ventilatore centrifugo a doppia aspirazione montato su supporti antivibranti, motore elettrico con ventilazione aria esterna. Estrattore d'aria tipo cassonato a trasmissione realizzato con pannelli coibentati in lamiera zincata con profili in acciaio, ventilatore centrifugo a doppia aspirazione montato su supporti antivibranti, motore elettrico con ventilazione aria esterna montato su supporti antivibranti in neoprene, portina d'ispezione, motore a doppia polarita' (4 o 6 poli), alimentazione 230 V-1-50 Hz, delle seguenti caratteristiche:
			a	portata aria media 1.450 m³/h, Hst 110 Pa, potenza 0,06 kW	cad		668,56
			b	portata aria media 2.500 m³/h, Hst 230 Pa, potenza 0,24 kW	cad		845,65
			c	portata aria media 4.200 m³/h, Hst 470 Pa, potenza 0,55 kW	cad		875,71
		E03_07_043		Estrattore d'aria costituito da chiocciola con lamiera d'acciaio verniciata a forno con basamento, motore elettrico grado di protezione IP 55, girante a pale in avanti direttamente accoppiata al motore,1.400 giri/min, alimentazione 400 V-3-50 Hz, dat. Estrattore d'aria costituito da chiocciola con lamiera d'acciaio verniciata a forno con basamento, motore elettrico grado di protezione IP 55, girante a pale in avanti direttamente accoppiata al motore,1.400 giri/min, alimentazione 400 V-3-50 Hz, dato in opera a perfetta regola d'arte con esclusione delle opere murarie, della linea di alimentazione elettrica, del collegamento equipotenziale e degli organi di comando e controllo, delle seguenti potenzialita':
			a	portata aria 1.000 m³/h, Hst 230 Pa, potenza 0,18 kW	cad		605,10
			b	portata aria 2.000 m³/h, Hst 360 Pa, potenza 0,55 kW	cad		697,83
			c	portata aria 3.000 m³/h, Hst 550 Pa, potenza 1,1 kW	cad		805,06
			d	portata aria 5.000 m³/h, Hst 710 Pa, potenza 2 kW	cad		951,86
			e	portata aria 6.000 m³/h, Hst 630 Pa, potenza 2,9 kW	cad		1127,20
			f	portata aria 7.000 m³/h, Hst 980 Pa, potenza 4 kW	cad		1356,37
			g	portata aria 10.000 m³/h, Hst 730 Pa, potenza 5,5 kW	cad		1584,86
			h	portata aria 11.000 m³/h, Hst 730 Pa, potenza 5,5 kW	cad		1870,51
			i	portata aria 16.000 m³/h, Hst 700 Pa, potenza 11 kW	cad		2330,18
		E03_07_044		Aspiratore centrifugo da canale con struttura in acciaio zincato preverniciato con girante in acciaio zincato ad alto rendimento a pale curve in avanti, equilibrato staticamente e dinamicamente, grado di protezione IP 55, velocita' 1400 giri/min, alim. Aspiratore centrifugo da canale con struttura in acciaio zincato preverniciato con girante in acciaio zincato ad alto rendimento a pale curve in avanti, equilibrato staticamente e dinamicamente, grado di protezione IP 55, velocita' 1400 giri/min, alimentazione trifase 230 ÷ 400 V/ 50 Hz, dato in opera a regola d'arte con esclusione delle opere murarie, della linea di alimentazione elettrica e del collegamento equipotenziale, delle seguenti potenzialita':
			a	portata aria 1.500 m³/h, potenza elettrica installata 0,25 kW	cad		658,08
			b	portata aria 2.500 m³/h, potenza elettrica installata 0,55 kW	cad		719,75
			c	portata aria 3.000 m³/h, potenza elettrica installata 0,75 kW	cad		863,72
			d	portata aria 3.500 m³/h, potenza elettrica installata 1,1 kW	cad		1069,28
			e	portata aria 4.500 m³/h, potenza elettrica installata 2,20 kW	cad		1151,50
			f	portata aria 8.500 m³/h, potenza elettrica installata 4,0 kW	cad		1480,40
			g	portata aria 12.500 m³/h, potenza elettrica installata 7,5 kW	cad		1891,53
		E03_07_045		Ventilatore centrifugo a doppia aspirazione direttamente accoppiato, 900 giri/min alimentazione 230 V-50 Hz, dato in opera perfettamente funzionante con esclusione dell'onere delle opere murarie, della linea di alimentazione elettrica e del collegame. Ventilatore centrifugo a doppia aspirazione direttamente accoppiato, 900 giri/min alimentazione 230 V-50 Hz, dato in opera perfettamente funzionante con esclusione dell'onere delle opere murarie, della linea di alimentazione elettrica e del collegamento equipotenziale, delle seguenti potenzialita':
			a	portata aria 1.050 m³/h, prevalenza 100 Pa	cad		312,33
			b	portata aria 1.950 m³/h, prevalenza 100 Pa	cad		353,44
			c	portata aria 2.600 m³/h, prevalenza 150 Pa	cad		393,86
			d	portata aria 5.600 m³/h, prevalenza 200 Pa	cad		494,77
			e	portata aria 7.200 m³/h, prevalenza 200 Pa	cad		589,11
			f	portata aria 8.200 m³/h, prevalenza 480 Pa	cad		827,04
		E03_07_046		Aspiratore centrifugo per uso domestico installato a parete, motore con boccole autolubrificate, alimentazione elettrica 230 V-1-50 Hz, completo di regolatore di velocita' con interruttore ON-OFF e collegamento elettrico:
			a	portata 85 m³/h, prevalenza 0,55 mm H2O, potenza elettrica assorbita 45 W, livello di rumorosita' 40 dB (A)	cad		195,15
			b	portata 156 m³/h, prevalenza 2,0 mm H2O, potenza elettrica assorbita 76 W, livello di rumorosita' 45 dB (A)	cad		233,71
			c	portata 250 m³/h, prevalenza 5,4 mm H2O, potenza elettrica assorbita 95 W, livello di rumorosita' 54 dB (A)	cad		259,52

	E03_08			ISOLAMENTO TUBAZIONI
		E03_08_047		Isolamento termico delle tubazioni per refrigeratori industriali, commerciali, condotte d'aria e sistemi di riscaldamento industriali e civili, realizzato con guaina in elastomero espanso a celle chiuse, classe 1 di resistenza al fuoco, per temperatu. Isolamento termico delle tubazioni per refrigeratori industriali, commerciali, condotte d'aria e sistemi di riscaldamento industriali e civili, realizzato con guaina in elastomero espanso a celle chiuse, classe 1 di resistenza al fuoco, per temperature tra -45 e +105 °C, coefficiente di conduttivita' λ alla temperatura media di 0 °C pari a 0,036 W/mK, fattore di resistenza al vapore acqueo µ=7.000, comprese giunzioni nastrate: spessore 9 mm:
			a	per tubazioni diametro esterno 22 ÷ 28 mm	m		8,29
			b	per tubazioni diametro esterno 35 ÷ 48 mm	m		11,92
			c	per tubazioni diametro esterno 60 ÷ 139 mm	m		31,48
		E03_08_048		Isolamento termico delle tubazioni per refrigeratori industriali, commerciali, condotte d'aria e sistemi di riscaldamento industriali e civili, realizzato con guaina in elastomero espanso a celle chiuse, classe 1 di resistenza al fuoco, per temperatu. Isolamento termico delle tubazioni per refrigeratori industriali, commerciali, condotte d'aria e sistemi di riscaldamento industriali e civili, realizzato con guaina in elastomero espanso a celle chiuse, classe 1 di resistenza al fuoco, per temperature tra -45 e +105 °C, coefficiente di conduttivita' ? alla temperatura media di 0 °C pari a 0,036 W/mK, fattore di resistenza al vapore acqueo µ=7.000, comprese giunzioni nastrate: spessore 13 mm:
			a	per tubazioni diametro esterno 22 mm	m		8,99
			b	per tubazioni diametro esterno 35 ÷ 48 mm	m		14,34
			c	per tubazioni diametro esterno 60 ÷ 133 mm	m		35,74
		E03_08_049		Isolamento termico delle tubazioni per refrigeratori industriali, commerciali, condotte d'aria e sistemi di riscaldamento industriali e civili, realizzato con guaina in elastomero espanso a celle chiuse, classe 1 di resistenza al fuoco, per temperatu. Isolamento termico delle tubazioni per refrigeratori industriali, commerciali, condotte d'aria e sistemi di riscaldamento industriali e civili, realizzato con guaina in elastomero espanso a celle chiuse, classe 1 di resistenza al fuoco, per temperature tra -45 e +105 °C, coefficiente di conduttivita' ? alla temperatura media di 0 °C pari a 0,036 W/mK, fattore di resistenza al vapore acqueo µ=7.000, comprese giunzioni nastrate: spessore 19 mm:
			a	per tubazioni diametro esterno 22 ÷ 28 mm	m		17,70
			b	per tubazioni diametro esterno 35 ÷ 48 mm	m		27,35
			c	per tubazioni diametro esterno 60 ÷ 114 mm	m		52,11
		E03_08_050		Tubo isolante elastomerico con rivestimento esterno in lamina di alluminio e polipropilene con lembo sovrapposto adesivizzato per la chiusura, reazione al fuoco classe 1, spessore medio 9 mm, in opera per tubazioni dei seguenti diametri:
			a	28 mm	m		22,11
			b	35 mm	m		24,14
			c	42 mm	m		26,04
			d	48 mm	m		28,05
			e	60 mm	m		29,98
			f	76 mm	m		37,09
			g	89 mm	m		38,77
			h	102 mm	m		44,43
			i	114 mm	m		50,14

	E03_09			CONDOTTE PER RETI AERAULICHE
		E03_09_051		Condotte rettilinee a sezione circolare in lamiera zincata, lunghezza standard alla produzione e prive di coibentazione, eseguite in classe di tenuta A secondo norma UNI EN 12237, per la realizzazione di reti aerauliche date in opera sino ad una alte. Condotte rettilinee a sezione circolare in lamiera zincata, lunghezza standard alla produzione e prive di coibentazione, eseguite in classe di tenuta A secondo norma UNI EN 12237, per la realizzazione di reti aerauliche date in opera sino ad una altezza dal piano di calpestio di 4,00 m, compreso il materiale di consumo (guarnizioni, sigillante, bulloni e controdadi, squadrette, morsetti ecc.), misurate secondo EN 14239 e guida AICARR, con esclusione dei pezzi speciali, dello staffaggio e del trasporto: in kg:
			a	spessore lamiera 6/10, diametro da 0 a 300 mm	kg		7,46
			b	spessore lamiera 8/10, diametro da 301 a 750 mm	kg		5,02
			c	spessore lamiera 10/10, diametro da 760 a 1.200 mm	kg		4,63
			d	spessore lamiera 12/10, diametro da 1.210 a 2.000 mm	kg		4,38
		E03_09_052		Condotte rettilinee a sezione circolare in lamiera zincata, lunghezza standard alla produzione e prive di coibentazione, eseguite in classe di tenuta A secondo norma UNI EN 12237, per la realizzazione di reti aerauliche date in opera sino ad una alte. Condotte rettilinee a sezione circolare in lamiera zincata, lunghezza standard alla produzione e prive di coibentazione, eseguite in classe di tenuta A secondo norma UNI EN 12237, per la realizzazione di reti aerauliche date in opera sino ad una altezza dal piano di calpestio di 4,00 m, compreso il materiale di consumo (guarnizioni, sigillante, bulloni e controdadi, squadrette, morsetti ecc.), misurate secondo EN 14239 e guida AICARR, con esclusione dei pezzi speciali, dello staffaggio e del trasporto: al m²:
			a	spessore lamiera 6/10, diametro da 0 a 300 mm	mq		42,34
			b	spessore lamiera 8/10, diametro da 301 a 750 mm	mq		32,30
			c	spessore lamiera 10/10, diametro da 760 a 1.200 mm	mq		36,94
			d	spessore lamiera 12/10, diametro da 1.210 a 2.000 mm	mq		43,11
		E03_09_053		Pezzi speciali a sezione circolare in lamiera zincata, privi di coibentazione, eseguiti in classe di tenuta A secondo norma UNI EN 12237, per la realizzazione di reti aerauliche date in opera sino ad una altezza dal piano di calpestio di 4,00 m, comp. Pezzi speciali a sezione circolare in lamiera zincata, privi di coibentazione, eseguiti in classe di tenuta A secondo norma UNI EN 12237, per la realizzazione di reti aerauliche date in opera sino ad una altezza dal piano di calpestio di 4,00 m, compreso il materiale di consumo (guarnizioni, sigillante, bulloni e controdadi, squadrette, morsetti ecc.), misurate secondo EN 14239 e guida AICARR, con esclusione delle condotte rettilinee di lunghezza standard alla produzione, dello staffaggio e del trasporto: in kg:
			a	spessore lamiera 6/10, diametro da 0 a 300 mm	kg		26,51
			b	spessore lamiera 8/10, diametro da 301 a 750 mm	kg		9,65
			c	spessore lamiera 10/10, diametro da 760 a 1.200 mm	kg		7,59
			d	spessore lamiera 12/10, diametro da 1.210 a 2.000 mm	kg		7,21
		E03_09_054		Pezzi speciali a sezione circolare in lamiera zincata, privi di coibentazione, eseguiti in classe di tenuta A secondo norma UNI EN 12237, per la realizzazione di reti aerauliche date in opera sino ad una altezza dal piano di calpestio di 4,00 m, comp. Pezzi speciali a sezione circolare in lamiera zincata, privi di coibentazione, eseguiti in classe di tenuta A secondo norma UNI EN 12237, per la realizzazione di reti aerauliche date in opera sino ad una altezza dal piano di calpestio di 4,00 m, compreso il materiale di consumo (guarnizioni, sigillante, bulloni e controdadi, squadrette, morsetti ecc.), misurate secondo EN 14239 e guida AICARR, con esclusione delle condotte rettilinee di lunghezza standard alla produzione, dello staffaggio e del trasporto: al m²:
			a	spessore lamiera 6/10, diametro da 0 a 300 mm	mq		234,23
			b	spessore lamiera 8/10, diametro da 301 a 750 mm	mq		113,00
			c	spessore lamiera 10/10, diametro da 760 a 1.200 mm	mq		99,10
			d	spessore lamiera 12/10, diametro da 1.210 a 2.000 mm	mq		94,34
		E03_09_055		Staffaggi delle condotte a sezione circolare realizzati in lamiera zincata, costruiti secondo UNI EN 12236 e misurati secondo EN 14239 e guida AICARR, escluso il trasporto:
			a	sospensione unica a soffitto	cad		6,82
			b	sospensione doppia a soffitto per diametri fino a 750 mm	cad		20,33
			c	sospensione doppia a soffitto per diametri oltre 750 mm	cad		78,64
			d	supporto doppio a pavimento	cad		98,33
			e	supporto a parete	cad		144,53
		E03_09_056		Condotte rettilinee in lamiera zincata a sezione rettangolare, eseguite in classe A di tenuta secondo norma UNI EN 1507, prive di rivestimento, lunghezza standard alla produzione, compreso guarnizioni e bulloneria per l'assemblaggio, misurate secondo. Condotte rettilinee in lamiera zincata a sezione rettangolare, eseguite in classe A di tenuta secondo norma UNI EN 1507, prive di rivestimento, lunghezza standard alla produzione, compreso guarnizioni e bulloneria per l'assemblaggio, misurate secondo EN 14239 e guida AICARR, esclusi gli staffaggi e il trasporto: al kg:
			a	spessore lamiera 6/10, dimensioni lato maggiore da 0 a 300 mm	kg		7,72
			b	spessore lamiera 8/10, dimensioni lato maggiore da 310 a 750 mm	kg		5,15
			c	spessore lamiera 10/10, dimensioni lato maggiore da 760 a 1.200 mm	kg		4,38
			d	spessore lamiera 12/10, dimensioni lato maggiore da 1.210 a 2.000 mm	kg		3,99
		E03_09_057		Condotte rettilinee in lamiera zincata a sezione rettangolare, eseguite in classe A di tenuta secondo norma UNI EN 1507, prive di rivestimento, lunghezza standard alla produzione, compreso guarnizioni e bulloneria per l'assemblaggio, misurate secondo. Condotte rettilinee in lamiera zincata a sezione rettangolare, eseguite in classe A di tenuta secondo norma UNI EN 1507, prive di rivestimento, lunghezza standard alla produzione, compreso guarnizioni e bulloneria per l'assemblaggio, misurate secondo EN 14239 e guida AICARR, esclusi gli staffaggi e il trasporto: al m²:
			a	spessore lamiera 6/10, dimensioni lato maggiore da 0 a 300 mm	mq		39,38
			b	spessore lamiera 8/10, dimensioni lato maggiore da 310 a 750 mm	mq		34,11
			c	spessore lamiera 10/10, dimensioni lato maggiore da 760 a 1.200 mm	mq		35,26
			d	spessore lamiera 12/10, dimensioni lato maggiore da 1.210 a 2.000 mm	mq		38,61
		E03_09_058		Pezzi speciali in lamiera zincata a sezione rettangolare, eseguiti in classe di tenuta A secondo norma UNI EN 1507, privi di rivestimento, compreso guarnizioni e bulloneria per l'assemblaggio, misurati secondo EN 14239 e guida AICARR, esclusi gli sta. Pezzi speciali in lamiera zincata a sezione rettangolare, eseguiti in classe di tenuta A secondo norma UNI EN 1507, privi di rivestimento, compreso guarnizioni e bulloneria per l'assemblaggio, misurati secondo EN 14239 e guida AICARR, esclusi gli staffaggi e il trasporto: al kg:
			a	spessore lamiera 6/10, dimensioni lato maggiore da 0 a 300 mm	kg		25,23
			b	spessore lamiera 8/10, dimensioni lato maggiore da 310 a 750 mm	kg		12,74
			c	spessore lamiera 10/10, dimensioni lato maggiore da 760 a 1.200 mm	kg		8,88
			d	spessore lamiera 12/10, dimensioni lato maggiore da 1.210 a 2.000 mm	kg		6,44
		E03_09_059		Pezzi speciali in lamiera zincata a sezione rettangolare, eseguiti in classe di tenuta A secondo norma UNI EN 1507, privi di rivestimento, compreso guarnizioni e bulloneria per l'assemblaggio, misurati secondo EN 14239 e guida AICARR, esclusi gli sta. Pezzi speciali in lamiera zincata a sezione rettangolare, eseguiti in classe di tenuta A secondo norma UNI EN 1507, privi di rivestimento, compreso guarnizioni e bulloneria per l'assemblaggio, misurati secondo EN 14239 e guida AICARR, esclusi gli staffaggi e il trasporto: al m²:
			a	spessore lamiera 6/10, dimensioni lato maggiore da 0 a 300 mm	mq		128,44
			b	spessore lamiera 8/10, dimensioni lato maggiore da 310 a 750 mm	mq		94,94
			c	spessore lamiera 10/10, dimensioni lato maggiore da 760 a 1.200 mm	mq		71,69
			d	spessore lamiera 12/10, dimensioni lato maggiore da 1.210 a 2.000 mm	mq		61,52
		E03_09_060		Staffaggi delle condotte a sezione rettangolare realizzati in lamiera zincata, costruiti secondo UNI EN 12236 e misurati secondo EN 14239 e guida AICARR, escluso il trasporto:
			a	sospensione doppia a soffitto per dimensione lato maggiore fino a 750 mm	cad		11,33
			b	sospensione doppia a soffitto per dimensione lato maggiore oltre 750 mm	cad		28,31
			c	supporto doppio a pavimento	cad		123,94
			d	supporto a parete	cad		216,47
		E03_09_061		Coefficiente di correzione dei prezzi sopra esposti per quantita' di condotte fornite: per unita' di misura espressa in kg:
			a	da 0 a 1.000 kg	K		1,50
			b	da 1.001 a 3.000 kg	K		1,10
			c	da 3.001 a 10.000 kg	K		1,00
			d	da 10.001 a 30.000 kg	K		0,90
		E03_09_062		Coefficiente di correzione dei prezzi sopra esposti per quantita' di condotte fornite: per unita' di misura espressa in m²:
			a	da 0 a 140 m²	K		1,50
			b	da 141 a 345 m²	K		1,10
			c	da 346 a 1.015 m²	K		1,00
			d	da 1.046 a 3.045 m²	K		0,90
		E03_09_063	_	Giunti antivibranti per il collegamento tra condotte e unita' motorizzate, realizzati con una parte centrale in materiale flessibile, con caratteristiche di reazione al fuoco pari a quelle dell'isolamento termico utilizzato, e bordi laterali in lamina. Giunti antivibranti per il collegamento tra condotte e unita' motorizzate, realizzati con una parte centrale in materiale flessibile, con caratteristiche di reazione al fuoco pari a quelle dell'isolamento termico utilizzato, e bordi laterali in lamina metallica, comprese flange per l'interposizione degli stessi; misurati al metro lineare di perimetro	m		30,00
		E03_09_064		Condotta per la termoventilazione e il condizionamento dell'aria, realizzata con pannelli sandwich di spessore 20,5 mm, con trattamento autopulente e antimicrobico, ad effetto loto, che agevola la rimozione del particolato solido depositato sulla sup. Condotta per la termoventilazione e il condizionamento dell'aria, realizzata con pannelli sandwich di spessore 20,5 mm, con trattamento autopulente e antimicrobico, ad effetto loto, che agevola la rimozione del particolato solido depositato sulla superficie interna del canale migliorando nel contempo l'efficacia antimicrobica, costituiti da un'anima di schiuma poliuretanica espansa ad acqua, senza uso di CFC, HCFC, HFC e HC, espandente dell'isolante con ODP (ozone depletion potential) = 0 e GWP (global warming potential) = 0, rivestita sul lato interno con una lamina di alluminio liscio con trattamento autopulente e antimicrobico e all'esterno con una lamina di alluminio goffrato, conduttivita' termica iniziale 0,022 W/mK, classe di reazione al fuoco 0-1, classificazione dei fumi di combustione F1 secondo NF F 16 101, completa di accessori per il corretto montaggio e sfrido di lavorazione, posta in opera ad un'altezza massima di 4,00 m dal piano di calpestio: per ambienti interni, densita' 50 ÷ 54 kg/m³, spessore pannello 20,5 mm:
			a	spessore alluminio interno 200 µ ed esterno 80 µ	mq		62,24
			b	spessore alluminio interno 80 µ ed esterno 80 µ	mq		59,71
		E03_09_065		Condotta per la termoventilazione e il condizionamento dell'aria, realizzata con pannelli sandwich di spessore 20,5 mm, con trattamento autopulente e antimicrobico, ad effetto loto, che agevola la rimozione del particolato solido depositato sulla sup. Condotta per la termoventilazione e il condizionamento dell'aria, realizzata con pannelli sandwich di spessore 20,5 mm, con trattamento autopulente e antimicrobico, ad effetto loto, che agevola la rimozione del particolato solido depositato sulla superficie interna del canale migliorando nel contempo l'efficacia antimicrobica, costituiti da un'anima di schiuma poliuretanica espansa ad acqua, senza uso di CFC, HCFC, HFC e HC, espandente dell'isolante con ODP (ozone depletion potential) = 0 e GWP (global warming potential) = 0, rivestita sul lato interno con una lamina di alluminio liscio con trattamento autopulente e antimicrobico e all'esterno con una lamina di alluminio goffrato, conduttivita' termica iniziale 0,022 W/mK, classe di reazione al fuoco 0-1, classificazione dei fumi di combustione F1 secondo NF F 16 101, completa di accessori per il corretto montaggio e sfrido di lavorazione, posta in opera ad un'altezza massima di 4,00 m dal piano di calpestio: per ambienti esterni, densita' 46 ÷ 50 kg/m³, trattata esternamente con una apposita guaina impermeabilizzante per l'assoluta tenuta all'acqua e all'aria, resistenza alle dilatazioni termiche e ai raggi ultravioletti, spessore pannello 30,5 mm:
			a	spessore alluminio interno 200 µ ed esterno 200 µ	mq		84,73
			b	spessore alluminio interno 80 µ ed esterno 200 µ	mq		82,20
		E03_09_066	_	Condotta per la termoventilazione e il condizionamento dell'aria in ambienti con atmosfere aggressive, composta da pannelli sandwich di spessore 20,5 mm costituiti da un'anima di schiuma poliuretanica espansa ad acqua, senza uso di CFC, HCFC, HFC e H. Condotta per la termoventilazione e il condizionamento dell'aria in ambienti con atmosfere aggressive, composta da pannelli sandwich di spessore 20,5 mm costituiti da un'anima di schiuma poliuretanica espansa ad acqua, senza uso di CFC, HCFC, HFC e HC, espandente dell'isolante con ODP (ozone depletion potential) = 0 e GWP (global warming potential) = 0, densita' 50 ± 54 kg/m³, rivestita su entrambi i lati con lamine di alluminio goffrato di spessore 80 mm accoppiate con una pellicola anticorrosione in poliestere di spessore 13 mm, conduttivita' termica iniziale 0,022 W/mK, classe di reazione al fuoco 0-1, classificazione dei fumi di combustione F1, completa di accessori per il corretto montaggio, sfrido di lavorazione, posta in opera ad un'altezza massima di 4,00 m dal piano di calpestio	mq		54,02
		E03_09_067		Condotta ultra leggera ad elevato coefficiente di resistenza meccanico (350.000 ÷ 900.000 N/mm) realizzata con pannello sandwich in schiuma rigida di poliuretano espanso ad alta densita' (48 kg/m³) esente da CFC, HCFC e HFC (ODP = 0, GWP = 0), con riv. Condotta ultra leggera ad elevato coefficiente di resistenza meccanico (350.000 ÷ 900.000 N/mm) realizzata con pannello sandwich in schiuma rigida di poliuretano espanso ad alta densita' (48 kg/m³) esente da CFC, HCFC e HFC (ODP = 0, GWP = 0), con rivestimento interno ed esterno in foglio di alluminio goffrato/liscio laccati con primer protettivi anticorrosione, classe di reazione al fuoco 0-1 ed Euroclasse B-s3, d0 / B-s2, d0, conduttivita' termica 0,0206 W/mK, resistente ai raggi UV, completa di staffaggio mediante pendinatura, angolari, barre filettate, profili e baionette, posta ad un'altezza massima dal piano di calpestio di 4 metri:
			a	pannello spessore 20,5 ÷ 21 mm, spessore alluminio interno/esterno 80 µ	mq		54,38
			b	pannello spessore 20,5 ÷ 21 mm, spessore alluminio interno 80 µ ed esterno 200 µ	mq		55,97
			c	pannello spessore 30 ÷ 30,5 mm, spessore alluminio interno 80 µ ed esterno 200 µ	mq		77,82
			d	pannello spessore 30 ÷ 30,5 mm, spessore alluminio interno 80 µ ed esterno 500 µ	mq		96,16
			e	sovrapprezzo per realizzazioni di pezzi speciali (curve, pezzi dinamici/statici, derivazioni e braghe), da conteggiare sui m² effettivi degli stessi	%		10,00
		E03_09_068		Condotta ultra leggera ad elevato coefficiente di resistenza meccanico (350.000 ÷ 900.000 N/mm) realizzata con pannello sandwich in schiuma rigida di poliuretano espanso ad alta densita' (48 kg/m³) esente da CFC, HCFC e HFC (ODP = 0, GWP = 0), con riv. Condotta ultra leggera ad elevato coefficiente di resistenza meccanico (350.000 ÷ 900.000 N/mm) realizzata con pannello sandwich in schiuma rigida di poliuretano espanso ad alta densita' (48 kg/m³) esente da CFC, HCFC e HFC (ODP = 0, GWP = 0), con rivestimento interno INOX AISI 316L ed esterno in foglio di alluminio goffrato laccato con primer protettivi anticorrosione, classe di reazione al fuoco 0-1 ed Euroclasse B-s3, d0 / B-s2, d0, conduttivita' termica 0,0206 W/mK, resistente ai raggi UV, completa di staffaggio mediante pendinatura, angolari, barre filettate, profili e baionette, posta ad un'altezza massima dal piano di calpestio di 4 metri:
			a	pannello spessore totale 21 mm	mq		100,42
			b	sovrapprezzo per realizzazioni di pezzi speciali (curve, pezzi dinamici/statici, derivazioni e braghe), da conteggiare sui m² effettivi degli stessi	%		10,00
		E03_09_069		Condotta con garanzia di efficienza antimicrobica autosanificante decennale ultra leggera ad elevato coefficiente di resistenza meccanico (350.000 ÷ 900.000 N/mm) realizzata con pannello sandwich in schiuma rigida di poliuretano espanso ad alta densi. Condotta con garanzia di efficienza antimicrobica autosanificante decennale ultra leggera ad elevato coefficiente di resistenza meccanico (350.000 ÷ 900.000 N/mm) realizzata con pannello sandwich in schiuma rigida di poliuretano espanso ad alta densita' (48 kg/m³) esente da CFC, HCFC e HFC (ODP = 0, GWP = 0), con rivestimento interno in alluminio liscio con inclusione (non laccatura) di antimicrobico a base di argento-zeolite efficace contro oltre 600 agenti patogeni (es. Legionella pneumophila, Salmonella choleraesuis, Aspergillus niger, Escherichia coli, Pseudomonas aeruginosa, Staphylococcus aureus, Candida albicans, e Listeria monocytogenes) ed esterno in foglio di alluminio goffrato/liscio laccati con primer protettivi anticorrosione, classe di reazione al fuoco 0-1 ed Euroclasse B-s3, d0 / B-s2, d0, conduttivita' termica 0,0206 W/mK, resistente ai raggi UV, completa di staffaggio mediante pendinatura, angolari, barre filettate, profili e baionette trattati argento zeolite, posta ad un'altezza massima dal piano di calpestio di 4 metri:
			a	pannello spessore 21 mm, rivestito da alluminio esterno 80 µ e interno antimicrobico 80 µ	mq		62,81
			b	pannello spessore 21 mm, rivestito da alluminio esterno 80 µ e interno antimicrobico 200 µ	mq		67,90
			c	pannello spessore 30 mm, rivestito da alluminio esterno 200 µ e interno antimicrobico 200 µ	mq		90,61
			d	sovrapprezzo per realizzazioni di pezzi speciali (curve, pezzi dinamici/statici, derivazioni e braghe), da conteggiare sui m² effettivi degli stessi	%		10,00
		E03_09_070		Condotta per termoventilazione e condizionamento aria realizzata con pannelli sandwich con trattamento antimicrobico, costituiti da un'anima di schiuma poliuretanica espansa ad acqua, senza uso di CFC, HCFC, HFC e HC, espandente dell'isolante con ODP. Condotta per termoventilazione e condizionamento aria realizzata con pannelli sandwich con trattamento antimicrobico, costituiti da un'anima di schiuma poliuretanica espansa ad acqua, senza uso di CFC, HCFC, HFC e HC, espandente dell'isolante con ODP (ozone depletion potential) = 0 e GWP (global warming potential) = 0, densita' 50-54 kg/m³, rivestita sul lato interno con una lamina di alluminio liscio con trattamento antimicrobico e all'esterno con una lamina di alluminio goffrato, conduttivita' termica iniziale li = 0,022 W (m °C), classe di reazione al fuoco 0-1, classificazione dei fumi di combustione F1 secondo NF F 16 101, completa di accessori per il corretto montaggio e sfrido di lavorazione:
			a	pannello spessore 20,5 mm, rivestito da alluminio interno 80 µ ed esterno 200 µ	mq		58,48
			b	pannello spessore 20,5 mm, rivestito da alluminio interno 80 µ ed esterno 80 µ	mq		56,71
			c	pannello spessore 30,5 mm, rivestito da alluminio interno 200 µ ed esterno 200 µ protetto con 2 g/m² di lacca antiossidante al poliestere trattato esternamente con una apposita guaina impermeabilizzante per una assoluta tenuta all'acqua e all'aria, r. pannello spessore 30,5 mm, rivestito da alluminio interno 200 µ ed esterno 200 µ protetto con 2 g/m² di lacca antiossidante al poliestere trattato esternamente con una apposita guaina impermeabilizzante per una assoluta tenuta all'acqua e all'aria, resistenza alle dilatazioni termiche e ai raggi ultravioletti	mq		82,30
			d	pannello spessore 30,5 mm, rivestito da alluminio interno 80 µ ed esterno 200 µ protetto con 2 g/m² di lacca antiossidante al poliestere trattato esternamente con una apposita guaina impermeabilizzante per una assoluta tenuta all'acqua e all'aria, re. pannello spessore 30,5 mm, rivestito da alluminio interno 80 µ ed esterno 200 µ protetto con 2 g/m² di lacca antiossidante al poliestere trattato esternamente con una apposita guaina impermeabilizzante per una assoluta tenuta all'acqua e all'aria, resistenza alle dilatazioni termiche e ai raggi ultravioletti	mq		78,51
		E03_09_071	_	Coefficiente di correzione ai prezzi relativi alle condotte con pannelli in schiuma di poliuretano espanso per impianti di modeste dimensioni (per unita' di misura espressa in m²), fino a 200 m²	K		1,50
		E03_09_072		Canale circolare per la costruzione di condotte per la distribuzione dell'aria negli impianti di condizionamento e di termoventilazione costituito da 2 gusci "sandwich" in alluminio/schiuma rigida in poliuretano espanso ad alta densita' (60 kg/m³) lun. Canale circolare per la costruzione di condotte per la distribuzione dell'aria negli impianti di condizionamento e di termoventilazione costituito da 2 gusci "sandwich" in alluminio/schiuma rigida in poliuretano espanso ad alta densita' (60 kg/m³) lunghezza 4000 mm, esente da CFC, HCFC e HFC con rivestimento interno ed esterno in foglio di alluminio goffrato laccato con primer, classe di reazione al fuoco 0-1, resistente ai raggi UV, rigidita' dei pannelli > 350.000 N/mm², resistenza trasmissione vapore acqueo ≥ 2.000 m²hPa/mg, resistente a pressione fino a 3.000 Pa, conduttivita' termica iniziale del canale e degli accessori 0,0206 W/mK, posto ad un'altezza massima dal piano di calpestio di 4 m: elemento rettilineo, spessore 25 mm, rivestito da alluminio interno 120 µ ed esterno 120 µ:
			a	diametro nominale 200 mm	m		99,45
			b	diametro nominale 300 mm	m		112,16
			c	diametro nominale 400 mm	m		124,37
			d	diametro nominale 500 mm	m		142,01
			e	diametro nominale 600 mm	m		160,67
		E03_09_073		Canale circolare per la costruzione di condotte per la distribuzione dell'aria negli impianti di condizionamento e di termoventilazione costituito da 2 gusci "sandwich" in alluminio/schiuma rigida in poliuretano espanso ad alta densita' (60 kg/m³) lun. Canale circolare per la costruzione di condotte per la distribuzione dell'aria negli impianti di condizionamento e di termoventilazione costituito da 2 gusci "sandwich" in alluminio/schiuma rigida in poliuretano espanso ad alta densita' (60 kg/m³) lunghezza 4000 mm, esente da CFC, HCFC e HFC con rivestimento interno ed esterno in foglio di alluminio goffrato laccato con primer, classe di reazione al fuoco 0-1, resistente ai raggi UV, rigidita' dei pannelli > 350.000 N/mm², resistenza trasmissione vapore acqueo = 2.000 m²hPa/mg, resistente a pressione fino a 3.000 Pa, conduttivita' termica iniziale del canale e degli accessori 0,0206 W/mK, posto ad un'altezza massima dal piano di calpestio di 4 m: curva a 45° per canale circolare, spessore 25 mm, rivestita da alluminio interno 200 µ ed esterno 200 µ:
			a	diametro nominale 200 mm	cad		79,41
			b	diametro nominale 300 mm	cad		94,38
			c	diametro nominale 400 mm	cad		113,79
			d	diametro nominale 500 mm	cad		129,01
			e	diametro nominale 600 mm	cad		149,88
		E03_09_074		Canale circolare per la costruzione di condotte per la distribuzione dell'aria negli impianti di condizionamento e di termoventilazione costituito da 2 gusci "sandwich" in alluminio/schiuma rigida in poliuretano espanso ad alta densita' (60 kg/m³) lun. Canale circolare per la costruzione di condotte per la distribuzione dell'aria negli impianti di condizionamento e di termoventilazione costituito da 2 gusci "sandwich" in alluminio/schiuma rigida in poliuretano espanso ad alta densita' (60 kg/m³) lunghezza 4000 mm, esente da CFC, HCFC e HFC con rivestimento interno ed esterno in foglio di alluminio goffrato laccato con primer, classe di reazione al fuoco 0-1, resistente ai raggi UV, rigidita' dei pannelli > 350.000 N/mm², resistenza trasmissione vapore acqueo = 2.000 m²hPa/mg, resistente a pressione fino a 3.000 Pa, conduttivita' termica iniziale del canale e degli accessori 0,0206 W/mK, posto ad un'altezza massima dal piano di calpestio di 4 m: curva a 90° per canale circolare, spessore 25 mm, rivestita da alluminio interno 200 µ ed esterno 200 µ:
			a	diametro nominale 200 mm	cad		119,13
			b	diametro nominale 300 mm	cad		145,73
			c	diametro nominale 400 mm	cad		179,70
			d	diametro nominale 500 mm	cad		193,46
			e	diametro nominale 600 mm	cad		215,79
		E03_09_075		Canale circolare per la costruzione di condotte per la distribuzione dell'aria negli impianti di condizionamento e di termoventilazione costituito da 2 gusci "sandwich" in alluminio/schiuma rigida in poliuretano espanso ad alta densita' (60 kg/m³) lun. Canale circolare per la costruzione di condotte per la distribuzione dell'aria negli impianti di condizionamento e di termoventilazione costituito da 2 gusci "sandwich" in alluminio/schiuma rigida in poliuretano espanso ad alta densita' (60 kg/m³) lunghezza 4000 mm, esente da CFC, HCFC e HFC con rivestimento interno ed esterno in foglio di alluminio goffrato laccato con primer, classe di reazione al fuoco 0-1, resistente ai raggi UV, rigidita' dei pannelli > 350.000 N/mm², resistenza trasmissione vapore acqueo = 2.000 m²hPa/mg, resistente a pressione fino a 3.000 Pa, conduttivita' termica iniziale del canale e degli accessori 0,0206 W/mK, posto ad un'altezza massima dal piano di calpestio di 4 m: riduzione per canale circolare, spessore 25 mm, rivestita da alluminio interno 200 µ ed esterno 200 µ:
			a	diametro nominale 200 - 300 - 400 mm	cad		144,85
			b	diametro nominale 400 - 500 - 600 mm	cad		195,71
		E03_09_076		Canale circolare per la costruzione di condotte per la distribuzione dell'aria negli impianti di condizionamento e di termoventilazione costituito da 2 gusci "sandwich" in alluminio/schiuma rigida in poliuretano espanso ad alta densita' (60 kg/m³) lun. Canale circolare per la costruzione di condotte per la distribuzione dell'aria negli impianti di condizionamento e di termoventilazione costituito da 2 gusci "sandwich" in alluminio/schiuma rigida in poliuretano espanso ad alta densita' (60 kg/m³) lunghezza 4000 mm, esente da CFC, HCFC e HFC con rivestimento interno ed esterno in foglio di alluminio goffrato laccato con primer, classe di reazione al fuoco 0-1, resistente ai raggi UV, rigidita' dei pannelli > 350.000 N/mm², resistenza trasmissione vapore acqueo = 2.000 m²hPa/mg, resistente a pressione fino a 3.000 Pa, conduttivita' termica iniziale del canale e degli accessori 0,0206 W/mK, posto ad un'altezza massima dal piano di calpestio di 4 m: raccordo dinamico a 2 vie per canale circolare, rivestito da alluminio interno 200 µ ed esterno 200 µ:
			a	diametro nominale 200 mm	cad		303,52
			b	diametro nominale 300 mm	cad		334,79
			c	diametro nominale 400 mm	cad		383,53
			d	diametro nominale 500 mm	cad		427,89
			e	diametro nominale 600 mm	cad		477,35
		E03_09_077		Canale circolare per la costruzione di condotte per la distribuzione dell'aria negli impianti di condizionamento e di termoventilazione costituito da 2 gusci "sandwich" in alluminio/schiuma rigida in poliuretano espanso ad alta densita' (60 kg/m³) lun. Canale circolare per la costruzione di condotte per la distribuzione dell'aria negli impianti di condizionamento e di termoventilazione costituito da 2 gusci "sandwich" in alluminio/schiuma rigida in poliuretano espanso ad alta densita' (60 kg/m³) lunghezza 4000 mm, esente da CFC, HCFC e HFC con rivestimento interno ed esterno in foglio di alluminio goffrato laccato con primer, classe di reazione al fuoco 0-1, resistente ai raggi UV, rigidita' dei pannelli > 350.000 N/mm², resistenza trasmissione vapore acqueo = 2.000 m²hPa/mg, resistente a pressione fino a 3.000 Pa, conduttivita' termica iniziale del canale e degli accessori 0,0206 W/mK, posto ad un'altezza massima dal piano di calpestio di 4 m: raccordo a T per canale circolare, rivestito da alluminio interno 120 µ ed esterno 120 µ, completo di cannotti a scomparsa in alluminio, altezza 90 mm:
			a	diametro nominale 200 mm	cad		225,68
			b	diametro nominale 300 mm	cad		246,05
			c	diametro nominale 400 mm	cad		272,23
			d	diametro nominale 500 mm	cad		300,61
			e	diametro nominale 600 mm	cad		327,51
		E03_09_078		Canale circolare per la costruzione di condotte per la distribuzione dell'aria negli impianti di condizionamento e di termoventilazione costituito da 2 gusci "sandwich" in alluminio/schiuma rigida in poliuretano espanso ad alta densita' (60 kg/m³) lun. Canale circolare per la costruzione di condotte per la distribuzione dell'aria negli impianti di condizionamento e di termoventilazione costituito da 2 gusci "sandwich" in alluminio/schiuma rigida in poliuretano espanso ad alta densita' (60 kg/m³) lunghezza 4000 mm, esente da CFC, HCFC e HFC con rivestimento interno ed esterno in foglio di alluminio goffrato laccato con primer, classe di reazione al fuoco 0-1, resistente ai raggi UV, rigidita' dei pannelli > 350.000 N/mm², resistenza trasmissione vapore acqueo = 2.000 m²hPa/mg, resistente a pressione fino a 3.000 Pa, conduttivita' termica iniziale del canale e degli accessori 0,0206 W/mK, posto ad un'altezza massima dal piano di calpestio di 4 m: raccordo dinamico a 4 vie per canale circolare, rivestito da alluminio interno 120 µ ed esterno 120 µ, completo di cannotti a scomparsa in alluminio, altezza 90 mm:
			a	diametro nominale 200 mm	cad		312,96
			b	diametro nominale 300 mm	cad		339,15
			c	diametro nominale 400 mm	cad		372,61
			d	diametro nominale 500 mm	cad		409,71
			e	diametro nominale 600 mm	cad		443,89
		E03_09_079		Canale circolare per la costruzione di condotte per la distribuzione dell'aria negli impianti di condizionamento e di termoventilazione costituito da 2 gusci "sandwich" in alluminio/schiuma rigida in poliuretano espanso ad alta densita' (60 kg/m³) lun. Canale circolare per la costruzione di condotte per la distribuzione dell'aria negli impianti di condizionamento e di termoventilazione costituito da 2 gusci "sandwich" in alluminio/schiuma rigida in poliuretano espanso ad alta densita' (60 kg/m³) lunghezza 4000 mm, esente da CFC, HCFC e HFC con rivestimento interno ed esterno in foglio di alluminio goffrato laccato con primer, classe di reazione al fuoco 0-1, resistente ai raggi UV, rigidita' dei pannelli > 350.000 N/mm², resistenza trasmissione vapore acqueo = 2.000 m²hPa/mg, resistente a pressione fino a 3.000 Pa, conduttivita' termica iniziale del canale e degli accessori 0,0206 W/mK, posto ad un'altezza massima dal piano di calpestio di 4 m: raccordo dinamico a 45° per canale circolare, rivestito da alluminio interno 120 µ ed esterno 120 µ:
			a	diametro nominale 200 mm	cad		224,96
			b	diametro nominale 300 mm	cad		250,41
			c	diametro nominale 400 mm	cad		282,42
			d	diametro nominale 500 mm	cad		319,52
			e	diametro nominale 600 mm	cad		356,61
		E03_09_080		Canale circolare per la costruzione di condotte per la distribuzione dell'aria negli impianti di condizionamento e di termoventilazione costituito da 2 gusci "sandwich" in alluminio/schiuma rigida in poliuretano espanso ad alta densita' (60 kg/m³) lun. Canale circolare per la costruzione di condotte per la distribuzione dell'aria negli impianti di condizionamento e di termoventilazione costituito da 2 gusci "sandwich" in alluminio/schiuma rigida in poliuretano espanso ad alta densita' (60 kg/m³) lunghezza 4000 mm, esente da CFC, HCFC e HFC con rivestimento interno ed esterno in foglio di alluminio goffrato laccato con primer, classe di reazione al fuoco 0-1, resistente ai raggi UV, rigidita' dei pannelli > 350.000 N/mm², resistenza trasmissione vapore acqueo = 2.000 m²hPa/mg, resistente a pressione fino a 3.000 Pa, conduttivita' termica iniziale del canale e degli accessori 0,0206 W/mK, posto ad un'altezza massima dal piano di calpestio di 4 m: raccordo doppio dinamico a 45° per canale circolare, rivestito da alluminio interno 120 µ ed esterno 120 µ:
			a	diametro nominale 200 mm	cad		312,96
			b	diametro nominale 300 mm	cad		347,16
			c	diametro nominale 400 mm	cad		392,26
			d	diametro nominale 500 mm	cad		443,17
			e	diametro nominale 600 mm	cad		495,54
		E03_09_081	_	Coefficiente di correzione dei prezzi sopra esposti per impianti di modeste dimensioni (per unita' di misura espressa in m), fino a 200 m	K		1,50
		E03_09_082		Condotta di ventilazione, o rivestimento di elementi esistenti, in lastre di silicato di calcio, esenti da amianto, omologate in classe 0, spessore 40 mm, unite tra loro con sovrapposizione, sui giunti, di una striscia di lastra in silicato di calcio. Condotta di ventilazione, o rivestimento di elementi esistenti, in lastre di silicato di calcio, esenti da amianto, omologate in classe 0, spessore 40 mm, unite tra loro con sovrapposizione, sui giunti, di una striscia di lastra in silicato di calcio a matrice cementizia, esente da amianto e omologata in classe 0, avente larghezza 100 mm e spessore 10 mm, con graffe in acciaio; il tutto fissato al soffitto con tiranti in acciaio, per mezzo di tassello ad espansione ed uniti tra loro nella parte inferiore della condotta con profili angolari d'acciaio, esclusi i pezzi speciali quali curve, diramazioni, etc.; in opera ad un'altezza massima di 4,00 m dal piano di calpestio, al metro lineare per le seguenti sezioni:
			a	300 x 300 mm	m		157,73
			b	400 x 400 mm	m		190,22
			c	500 x 500 mm	m		222,17
		E03_09_083		Tubo flessibile in alluminio rinforzato doppio strato ad alta flessibilita' con inclusione di antimicrobico a base di argento-zeolite contro gli agenti patogeni (Legionella Pneumophila, Salmonella choleraesuis, Aspergillus Niger, Escherichia Coli, Pse. Tubo flessibile in alluminio rinforzato doppio strato ad alta flessibilita' con inclusione di antimicrobico a base di argento-zeolite contro gli agenti patogeni (Legionella Pneumophila, Salmonella choleraesuis, Aspergillus Niger, Escherichia Coli, Pseudomonas Aeruginosa, Staphylococcus Aureus, Candida Albicans), temperatura di utilizzo -40°C +110°C, massima velocita' dell'aria 30 m/sec, pressione di esercizio massima 3.000 Pa, certificato classe 1-1 di resistenza al fuoco, grado di igroscopicita' 0,03%, posto in opera ad un'altezza massima di 4,00 m dal piano di calpestio, esclusi staffaggi:
			a	diametro nominale 102 mm	m		8,14
			b	diametro nominale 127 mm	m		9,02
			c	diametro nominale 152 mm	m		10,80
			d	diametro nominale 203 mm	m		14,54
			e	diametro nominale 254 mm	m		17,45
			f	diametro nominale 315 mm	m		21,84
		E03_09_084		Tubo flessibile in alluminio rinforzato 20 µ doppio strato ad alta flessibilita' con inclusione di antimicrobico a base di argento-zeolite contro gli agenti patogeni (Legionella Pneumophila, Salmonella choleraesuis, Aspergillus Niger, Escherichia Coli. Tubo flessibile in alluminio rinforzato 20 µ doppio strato ad alta flessibilita' con inclusione di antimicrobico a base di argento-zeolite contro gli agenti patogeni (Legionella Pneumophila, Salmonella choleraesuis, Aspergillus Niger, Escherichia Coli, Pseudomonas Aeruginosa, Staphylococcus Aureus, Candida Albicans), ricoperto esternamente da un materassino in PET di 20 mm, temperatura di utilizzo -40°C +110°C, massima velocita' dell'aria 30 m/sec, pressione di esercizio massima 3.000 Pa, certificato classe 1-1 di resistenza al fuoco, grado di igroscopicita' 0,03%, posto in opera ad un'altezza massima di 4,00 m dal piano di calpestio, esclusi staffaggi:
			a	diametro nominale 102 mm	m		15,71
			b	diametro nominale 127 mm	m		17,45
			c	diametro nominale 152 mm	m		19,29
			d	diametro nominale 203 mm	m		24,73
			e	diametro nominale 254 mm	m		30,54
			f	diametro nominale 315 mm	m		36,83
		E03_09_085		Condotta flessibile in alluminio triplo laminato con spirale in acciaio armonico ed uno strato esterno in pvc, temperature di utilizzo da -30 °C a +140 °C, velocita' massima dell'aria sino a 30 m/s, pressione d'esercizio massima 3.000 Pa, certificata. Condotta flessibile in alluminio triplo laminato con spirale in acciaio armonico ed uno strato esterno in pvc, temperature di utilizzo da -30 °C a +140 °C, velocita' massima dell'aria sino a 30 m/s, pressione d'esercizio massima 3.000 Pa, certificata classe 1, data in opera ad un'altezza massima di 4,00 m dal piano di calpestio, comprese quota parte del costo delle fascette di fissaggio con esclusione del costo dei raccordi di giunzione e di eventuale staffaggio:
			a	diametro nominale 102 mm	m		6,89
			b	diametro nominale 127 mm	m		7,72
			c	diametro nominale 152 mm	m		10,01
			d	diametro nominale 160 mm	m		10,92
			e	diametro nominale 203 mm	m		13,58
			f	diametro nominale 254 mm	m		16,31
			g	diametro nominale 305 mm	m		21,10
			h	diametro nominale 356 mm	m		24,67
			i	diametro nominale 406 mm	m		28,24
			j	diametro nominale 457 mm	m		31,73
			k	diametro nominale 508 mm	m		35,68
		E03_09_086		Condotta flessibile in alluminio triplo strato ricoperto esternamente da uno strato in fibra di vetro e da uno strato di alluminio rinforzato, temperatura di utilizzo da -30 °C a +140 °C, velocita' massima dell'aria 30 m/s, pressione d'esercizio massi. Condotta flessibile in alluminio triplo strato ricoperto esternamente da uno strato in fibra di vetro e da uno strato di alluminio rinforzato, temperatura di utilizzo da -30 °C a +140 °C, velocita' massima dell'aria 30 m/s, pressione d'esercizio massima 3000 Pa, certificata classe 1 di reazione al fuoco, spessore fibra di vetro 25 mm, densita' 16 kg/m³, data in opera completa sino a 5 m dal pavimento, compresa quota parte del costo delle fascette di fissaggio con esclusione del costo dei raccordi di giunzione e di eventuale staffaggio:
			a	diametro nominale 102 mm	m		11,21
			b	diametro nominale 127 mm	m		13,04
			c	diametro nominale 152 mm	m		14,34
			d	diametro nominale 160 mm	m		15,32
			e	diametro nominale 203 mm	m		17,98
			f	diametro nominale 254 mm	m		26,78
			g	diametro nominale 356 mm	m		31,58
			h	diametro nominale 406 mm	m		36,21
			i	diametro nominale 457 mm	m		40,61
			j	diametro nominale 508 mm	m		43,58

	E03_10			COIBENTAZIONE DI CANALI IN LAMIERA
		E03_10_087	_	Coibentazione esterna di canale in lamiera zincata con materassino in fibra minerale spessore 50 mm, finitura esterna con carta d'alluminio retinata e giunzioni nastrate rifinito esternamente con rete metallica zincata a maglia esagonale, in opera co. Coibentazione esterna di canale in lamiera zincata con materassino in fibra minerale spessore 50 mm, finitura esterna con carta d'alluminio retinata e giunzioni nastrate rifinito esternamente con rete metallica zincata a maglia esagonale, in opera compreso l'onere per il materiale di consumo, per canali posti a terra	mq		24,53
		E03_10_088	_	Coibentazione esterna di canale in lamiera zincata posto ad una altezza massima di 3 m, realizzata con materassino in lana minerale fermata con filo d'acciaio zincato, rivestito esternamente con lamierino di alluminio spessore 6/10 con bordi sovrappo. Coibentazione esterna di canale in lamiera zincata posto ad una altezza massima di 3 m, realizzata con materassino in lana minerale fermata con filo d'acciaio zincato, rivestito esternamente con lamierino di alluminio spessore 6/10 con bordi sovrapposti (altezza rivestimento circa 3 cm e fissati con viti autofilettanti, in opera compresa siliconatura delle giunzioni	mq		56,59

	E03_11			ONERI ACCESSORI PER CONDOTTE AERAULICHE
		E03_11_089		Assistenza tecnica comprensiva di rilievi in cantiere per la redazione dei disegni e l'esecuzione della progettazione costruttiva delle condotte riferite al circuito misurato al m² di superficie interna secondo EN 14239 e guida AICARR:
			a	dimensioni lato maggiore o diametro da 0 a 300 mm	mq		25,80
			b	dimensioni lato maggiore o diametro da 310 a 750 mm	mq		17,20
			c	dimensioni lato maggiore o diametro da 760 a 1.200 mm	mq		8,60
			d	dimensioni lato maggiore o diametro da 1.210 a 2.000 mm	mq		4,30
		E03_11_090		Opere di taratura, bilanciamento e collaudo delle condotte realizzate con idonea apparecchiatura e strumentazione, riferite al circuito misurato al m² di superficie interna secondo EN 14239 e guida AICARR:
			a	dimensioni lato maggiore o diametro da 0 a 300 mm	mq		25,80
			b	dimensioni lato maggiore o diametro da 310 a 750 mm	mq		17,20
			c	dimensioni lato maggiore o diametro da 760 a 1.200 mm	mq		8,60
			d	dimensioni lato maggiore o diametro da 1.210 a 2.000 mm	mq		4,30
		E03_11_091		Prove di tenuta, da realizzarsi con idonea apparecchiatura e strumentazione, delle condotte riferite al circuito misurato al m² di superficie interna secondo EN 14239 e guida AICARR:
			a	dimensioni lato maggiore o diametro da 0 a 300 mm	mq		96,90
			b	dimensioni lato maggiore o diametro da 310 a 750 mm	mq		17,80
			c	dimensioni lato maggiore o diametro da 760 a 1.200 mm	mq		10,40
			d	dimensioni lato maggiore o diametro da 1.210 a 2.000 mm	mq		6,80

	E03_12			MANUTENZIONE IGIENICA IMPIANTI AERAULICI
		E03_12_092		Primo sopralluogo, oppure ispezione visiva periodica delle UTA e condotte, tendente ad accertare lo stato igienico del circuito aeraulico, comprendente: - Valutazione delle problematiche igieniche ed epidemiologiche legate alla struttura in oggetto -. Primo sopralluogo, oppure ispezione visiva periodica delle UTA e condotte, tendente ad accertare lo stato igienico del circuito aeraulico, comprendente: - Valutazione delle problematiche igieniche ed epidemiologiche legate alla struttura in oggetto - Censimento degli impianti presenti e degli apparati che li compongono - Consultazione e verifica di tutta la documentazione inerente gli impianti presenti - Valutazione delle problematiche tecniche degli impianti presenti - Valutazione delle problematiche di sicurezza relative all'eventuale cantiere:
			a	fino a 2.000 m³/h	cad		321,00
			b	da 2.000 a 12.000 m³/h	cad		448,00
			c	da 12.000 a 30.000 m³/h	cad		531,00
			d	oltre 30.000 m³/h	cad		642,00
		E03_12_093		Ispezione tecnica iniziale, da effettuarsi prima di qualsiasi intervento, allo scopo di determinare le condizioni igieniche della rete aeraulica attraverso le seguenti operazioni:- Video-ispezione su un campione statistico significativo dell'impianto. Ispezione tecnica iniziale, da effettuarsi prima di qualsiasi intervento, allo scopo di determinare le condizioni igieniche della rete aeraulica attraverso le seguenti operazioni:- Video-ispezione su un campione statistico significativo dell'impianto stesso (nel NADCA ACR 2006 e' previsto il 40% dell'intero circuito a servizio di una unita' di trattamento dell'aria). Prelievi microbiologici di superficie: - Campionamenti microbiologici delle superfici interne alle UTA - Campionamenti microbiologici delle superfici interne alle condotte aerauliche - Campionamenti microbiologici delle superfici interne di un numero statisticamente significativo delle unita' di condizionamento locali (unita' locali a pavimento, soffitto e/o canalizzabili). Deve essere effettuato almeno un campionamento sulla batteria di scambio termico. Prelievi microbiologici dell'aria immessa: - Campionamenti microbiologici dell'aria immessa dai terminali di diffusione ed in corrispondenza della Presa dell'Aria Esterna, i contaminanti da ricercare sono i seguenti: carica batterica mesofila e psicrofila, carica micetica totale; altri contaminanti significativi per il caso specifico: prelievi microbiologici dell'acqua: - Campionamenti microbiologici dell'acqua di umidificazione/condensa volti all'individuazione della carica batterica (mesofila e psicrofila), micetica totale e della specie patogena legionella spp. Tali campionamenti devono essere effettuati all'interno delle vasche di raccolta dell'acqua di umidificazione/condensa e nei circuiti di umidificazione di tutte le UTA interessate dall'Ispezione Tecnica. Prelievi fisici o particellari: - Campionamento del particolato depositato all'interno delle condotte aerauliche - Campionamento del particolato aerodisperso in corrispondenza dei terminali di diffusione ed in corrispondenza della Presa dell'Aria Esterna. Ispezione funzionale degli impianti: - Misura della temperatura e dell'umidita' relativa all'interno delle condotte, in prossimita' delle centrali di trattamento aria - Misura della pressione differenziale a monte e a valle dei filtri - Misura della pressione differenziale della batteria. Documentazione di progetto degli impianti: deve essere reperita la documentazione di progetto degli impianti, di cui la piu' importante e' la planimetria del circuito delle condotte e degli apparati installati. L'esito dell'ispezione Tecnica deve essere documentato da apposita Relazione Tecnica di Ispezione, completa dei suoi allegati, contenente quanto riportato nel Protocollo Operativo AIISA:
			a	fino a 2.000 m³/h	cad		2207,00
			b	da 2.000 a 12.000 m³/h	cad		3969,00
			c	da 12.000 a 30.000 m³/h	cad		5163,00
			d	oltre 30.000 m³/h	cad		6800,00
		E03_12_094		Misure di contenimento della contaminazione ambientale al fine di evitare fenomeni di cross-contamination scelte in funzione dell'ambito di lavoro (sanitario, commerciale, etc.) e dello stato igienico degli impianti rilevato durante l'Ispezione Tecni. Misure di contenimento della contaminazione ambientale al fine di evitare fenomeni di cross-contamination scelte in funzione dell'ambito di lavoro (sanitario, commerciale, etc.) e dello stato igienico degli impianti rilevato durante l'Ispezione Tecnica. Il prezzo e' espresso per metro lineare di circuito di condotte come risultante dal computo: controlli ingegneristici minimi (livello 1): - Stendere coperture di protezione sulle pavimentazioni e sulle apparecchiature presenti - Pulire e sigillare adeguatamente tutte le attrezzature ed i dispositivi di lavoro:
			a	fino a 2.000 m³/h	m		3,00
			b	da 2.000 a 12.000 m³/h	m		5,00
			c	da 12.000 a 30.000 m³/h	m		8,00
			d	oltre 30.000 m³/h	m		8,00
		E03_12_095		Misure di contenimento della contaminazione ambientale al fine di evitare fenomeni di cross-contamination scelte in funzione dell'ambito di lavoro (sanitario, commerciale, etc.) e dello stato igienico degli impianti rilevato durante l'Ispezione Tecni. Misure di contenimento della contaminazione ambientale al fine di evitare fenomeni di cross-contamination scelte in funzione dell'ambito di lavoro (sanitario, commerciale, etc.) e dello stato igienico degli impianti rilevato durante l'Ispezione Tecnica. Il prezzo e' espresso per metro lineare di circuito di condotte come risultante dal computo: contenimento dell'area di lavoro senza unita' di decontaminazione (livello 2): - Tutte le misure previste per il livello 1 - Isolare l'area di lavoro attraverso l'installazione di barriere di confinamento - Coprire la pavimentazione con un doppio foglio di polietilene - Mantenere la camera di confinamento in depressione rispetto agli ambienti confinanti attraverso l'utilizzo di un aspiratore dotato di filtro HEPA - Aspirare le pareti interne alla camera con un aspiratore dotato di filtro HEPA prima di rimuovere o spostare la stessa:
			a	fino a 2.000 m³/h	m		10,00
			b	da 2.000 a 12.000 m³/h	m		14,00
			c	da 12.000 a 30.000 m³/h	m		19,00
			d	oltre 30.000 m³/h	m		22,00
		E03_12_096		Misure di contenimento della contaminazione ambientale al fine di evitare fenomeni di cross-contamination scelte in funzione dell'ambito di lavoro (sanitario, commerciale, etc.) e dello stato igienico degli impianti rilevato durante l'Ispezione Tecni. Misure di contenimento della contaminazione ambientale al fine di evitare fenomeni di cross-contamination scelte in funzione dell'ambito di lavoro (sanitario, commerciale, etc.) e dello stato igienico degli impianti rilevato durante l'Ispezione Tecnica. Il prezzo e' espresso per metro lineare di circuito di condotte come risultante dal computo: contenimento dell'area di lavoro con unita' di decontaminazione a camera singola (livello 3): - Tutte le misure previste per il livello 2 - Creare una camera di decontaminazione adiacente alla zona di contenimento e separata da essa da un doppio foglio di polietilene - Monitorare il rispetto della pressione negativa nelle aree di contenimento - Monitorare che il livello di particolato presente all'interno delle aree di confinamento non superi quello degli ambienti circostanti:
			a	fino a 2.000 m³/h	m		18,00
			b	da 2.000 a 12.000 m³/h	m		18,00
			c	da 12.000 a 30.000 m³/h	m		29,00
			d	oltre 30.000 m³/h	m		31,00
		E03_12_097		Misure di contenimento della contaminazione ambientale al fine di evitare fenomeni di cross-contamination scelte in funzione dell'ambito di lavoro (sanitario, commerciale, etc.) e dello stato igienico degli impianti rilevato durante l'Ispezione Tecni. Misure di contenimento della contaminazione ambientale al fine di evitare fenomeni di cross-contamination scelte in funzione dell'ambito di lavoro (sanitario, commerciale, etc.) e dello stato igienico degli impianti rilevato durante l'Ispezione Tecnica. Il prezzo e' espresso per metro lineare di circuito di condotte come risultante dal computo: contenimento dell'area di lavoro con unita' di decontaminazione a camera doppia (livello 4): - Tutte le misure previste per il livello 3 - Creare due camere di decontaminazione:
			a	fino a 2.000 m³/h	m		22,00
			b	da 2.000 a 12.000 m³/h	m		22,00
			c	da 12.000 a 30.000 m³/h	m		32,00
			d	oltre 30.000 m³/h	m		34,00
		E03_12_098		Riqualificazione di unita' di trattamento dell'aria, del tipo prefabbricato a sezioni componibili, comprendente: distacco dei collegamenti elettrici; isolamento dell'apparecchiatura dal resto del circuito, asportazione meccanica delle polveri deposita. Riqualificazione di unita' di trattamento dell'aria, del tipo prefabbricato a sezioni componibili, comprendente: distacco dei collegamenti elettrici; isolamento dell'apparecchiatura dal resto del circuito, asportazione meccanica delle polveri depositate; pulizia del ventilatore e della struttura di supporto; pulizia delle batterie di scambio termico; sostituzione del pacco alveolare della sezione umidificazione; disinfezione delle superfici interne; eventuale trattamento inertizzante delle superfici interne; ripristino dei collegamenti elettrici; e' escluso lo smontaggio e il successivo ripristino: UTA 1 batteria senza umidificazione:
			a	fino a 2.000 m³/h	cad		1345,00
			b	da 2.000 a 12.000 m³/h	cad		1639,00
			c	da 12.000 a 30.000 m³/h	cad		1934,00
			d	oltre 30.000 m³/h	cad		2227,00
			e	sovrapprezzo per presenza di recuperatore di calore nell'apparecchiatura	%		40,00
		E03_12_099		Riqualificazione di unita' di trattamento dell'aria, del tipo prefabbricato a sezioni componibili, comprendente: distacco dei collegamenti elettrici; isolamento dell'apparecchiatura dal resto del circuito, asportazione meccanica delle polveri deposita. Riqualificazione di unita' di trattamento dell'aria, del tipo prefabbricato a sezioni componibili, comprendente: distacco dei collegamenti elettrici; isolamento dell'apparecchiatura dal resto del circuito, asportazione meccanica delle polveri depositate; pulizia del ventilatore e della struttura di supporto; pulizia delle batterie di scambio termico; sostituzione del pacco alveolare della sezione umidificazione; disinfezione delle superfici interne; eventuale trattamento inertizzante delle superfici interne; ripristino dei collegamenti elettrici; e' escluso lo smontaggio e il successivo ripristino: UTA 1 batteria con umidificazione:
			a	fino a 2.000 m³/h	cad		1591,00
			b	da 2.000 a 12.000 m³/h	cad		1983,00
			c	da 12.000 a 30.000 m³/h	cad		2377,00
			d	oltre 30.000 m³/h	cad		2771,00
			e	sovrapprezzo per presenza di recuperatore di calore nell'apparecchiatura	%		40,00
		E03_12_100		Riqualificazione di unita' di trattamento dell'aria, del tipo prefabbricato a sezioni componibili, comprendente: distacco dei collegamenti elettrici; isolamento dell'apparecchiatura dal resto del circuito, asportazione meccanica delle polveri deposita. Riqualificazione di unita' di trattamento dell'aria, del tipo prefabbricato a sezioni componibili, comprendente: distacco dei collegamenti elettrici; isolamento dell'apparecchiatura dal resto del circuito, asportazione meccanica delle polveri depositate; pulizia del ventilatore e della struttura di supporto; pulizia delle batterie di scambio termico; sostituzione del pacco alveolare della sezione umidificazione; disinfezione delle superfici interne; eventuale trattamento inertizzante delle superfici interne; ripristino dei collegamenti elettrici; e' escluso lo smontaggio e il successivo ripristino: UTA 2 batterie con umidificazione:
			a	fino a 2.000 m³/h	cad		1986,00
			b	da 2.000 a 12.000 m³/h	cad		2479,00
			c	da 12.000 a 30.000 m³/h	cad		2971,00
			d	oltre 30.000 m³/h	cad		3464,00
			e	sovrapprezzo per presenza di recuperatore di calore nell'apparecchiatura	%		40,00
		E03_12_101		Riqualificazione di unita' di trattamento dell'aria, del tipo prefabbricato a sezioni componibili, comprendente: distacco dei collegamenti elettrici; isolamento dell'apparecchiatura dal resto del circuito, asportazione meccanica delle polveri deposita. Riqualificazione di unita' di trattamento dell'aria, del tipo prefabbricato a sezioni componibili, comprendente: distacco dei collegamenti elettrici; isolamento dell'apparecchiatura dal resto del circuito, asportazione meccanica delle polveri depositate; pulizia del ventilatore e della struttura di supporto; pulizia delle batterie di scambio termico; sostituzione del pacco alveolare della sezione umidificazione; disinfezione delle superfici interne; eventuale trattamento inertizzante delle superfici interne; ripristino dei collegamenti elettrici; e' escluso lo smontaggio e il successivo ripristino: UTA 3 batterie con umidificazione:
			a	fino a 2.000 m³/h	cad		2381,00
			b	da 2.000 a 12.000 m³/h	cad		2973,00
			c	da 12.000 a 30.000 m³/h	cad		3566,00
			d	oltre 30.000 m³/h	cad		4158,00
			e	sovrapprezzo per presenza di recuperatore di calore nell'apparecchiatura	%		40,00
		E03_12_102		Portine d'ispezione e accesso complete di guarnizioni di tenuta e complete di meccanismo di apertura senza l'ausilio di attrezzatura specifica; dimensionamento e posizionamento in conformita' alle specifiche della norma UNI EN 12097: per condotte rett. Portine d'ispezione e accesso complete di guarnizioni di tenuta e complete di meccanismo di apertura senza l'ausilio di attrezzatura specifica; dimensionamento e posizionamento in conformita' alle specifiche della norma UNI EN 12097: per condotte rettangolari con isolamento delle seguenti dimensioni:
			a	300 x 100 mm	cad		61,00
			b	400 x 200 mm	cad		73,00
			c	500 x 400 mm	cad		105,00
		E03_12_103		Portine d'ispezione e accesso complete di guarnizioni di tenuta e complete di meccanismo di apertura senza l'ausilio di attrezzatura specifica; dimensionamento e posizionamento in conformita' alle specifiche della norma UNI EN 12097: per condotte rett. Portine d'ispezione e accesso complete di guarnizioni di tenuta e complete di meccanismo di apertura senza l'ausilio di attrezzatura specifica; dimensionamento e posizionamento in conformita' alle specifiche della norma UNI EN 12097: per condotte rettangolari prive di isolamento:
			a	300 x 100 mm	cad		41,00
			b	400 x 200 mm	cad		46,00
			c	500 x 400 mm	cad		59,00
		E03_12_104		Portine d'ispezione e accesso complete di guarnizioni di tenuta e complete di meccanismo di apertura senza l'ausilio di attrezzatura specifica; dimensionamento e posizionamento in conformita' alle specifiche della norma UNI EN 12097: per condotte circ. Portine d'ispezione e accesso complete di guarnizioni di tenuta e complete di meccanismo di apertura senza l'ausilio di attrezzatura specifica; dimensionamento e posizionamento in conformita' alle specifiche della norma UNI EN 12097: per condotte circolari con isolamento:
			a	300 x 100 mm	cad		71,00
			b	400 x 200 mm	cad		71,00
			c	500 x 400 mm	cad		91,00
		E03_12_105		Portine d'ispezione e accesso complete di guarnizioni di tenuta e complete di meccanismo di apertura senza l'ausilio di attrezzatura specifica; dimensionamento e posizionamento in conformita' alle specifiche della norma UNI EN 12097: per condotte circ. Portine d'ispezione e accesso complete di guarnizioni di tenuta e complete di meccanismo di apertura senza l'ausilio di attrezzatura specifica; dimensionamento e posizionamento in conformita' alle specifiche della norma UNI EN 12097: per condotte circolari prive di isolamento:
			a	300 x 100 mm	cad		41,00
			b	400 x 200 mm	cad		42,00
			c	500 x 400 mm	cad		46,00
		E03_12_106		Bonifica del circuito delle condotte eseguita attraverso la pulizia meccanica secondo le seguenti procedure (le condotte flessibili sono comprese nella lunghezza totale del computo): sezionamento del tratto di circuito interessato dall'intervento, me. Bonifica del circuito delle condotte eseguita attraverso la pulizia meccanica secondo le seguenti procedure (le condotte flessibili sono comprese nella lunghezza totale del computo): sezionamento del tratto di circuito interessato dall'intervento, mediante l'ausilio di palloni gonfiabili in gomma da introdurre all'interno delle condotte; pulizia delle condotte attraverso l'impiego di idonea attrezzatura per la pulizia meccanica e la rimozione del particolato, scelta in funzione delle caratteristiche del circuito; aspirazione delle polveri e dei residui rimossi mediante l'utilizzo di unita' aspirante munita di adeguata filtrazione, con ultimo stadio costituito da filtri HEPA se l'aria estratta dal circuito viene immessa negli ambienti occupati:
			a	fino a 2.000 m³/h	m		22,00
			b	da 2.000 a 12.000 m³/h	m		26,00
			c	da 12.000 a 30.000 m³/h	m		35,00
			d	oltre 30.000 m³/h	m		42,00
		E03_12_107		Disinfezione delle superfici interne delle condotte eseguita lungo il circuito, sempre dopo la pulizia meccanica, secondo le seguenti procedure (le condotte flessibili sono comprese nella lunghezza totale del computo): scelta del prodotto disinfettan. Disinfezione delle superfici interne delle condotte eseguita lungo il circuito, sempre dopo la pulizia meccanica, secondo le seguenti procedure (le condotte flessibili sono comprese nella lunghezza totale del computo): scelta del prodotto disinfettante adatto al circuito oggetto dell'intervento, sezionamento del tratto di circuito interessato dall'intervento, mediante l'ausilio di palloni gonfiabili in gomma da introdurre all'interno delle condotte; disinfezione attraverso l'impiego di idonea attrezzatura per l'applicazione di disinfettante, scelta in funzione delle caratteristiche del circuito:
			a	fino a 2.000 m³/h	m		7,00
			b	da 2.000 a 12.000 m³/h	m		15,00
			c	da 12.000 a 30.000 m³/h	m		23,00
			d	oltre 30.000 m³/h	m		30,00
		E03_12_108		Disinfezione delle superfici interne delle condotte eseguita con nebulizzazione, sempre dopo la pulizia meccanica, secondo le seguenti procedure (le condotte flessibili sono comprese nella lunghezza totale del computo): scelta del prodotto disinfetta. Disinfezione delle superfici interne delle condotte eseguita con nebulizzazione, sempre dopo la pulizia meccanica, secondo le seguenti procedure (le condotte flessibili sono comprese nella lunghezza totale del computo): scelta del prodotto disinfettante adatto al circuito oggetto dell'intervento; disinfezione attraverso l'impiego di idonea attrezzatura per l'applicazione di disinfettante, scelta in funzione delle caratteristiche del circuito:
			a	fino a 2.000 m³/h	m		15,00
			b	da 2.000 a 12.000 m³/h	m		11,00
			c	da 12.000 a 30.000 m³/h	m		9,00
			d	oltre 30.000 m³/h	m		8,00
		E03_12_109		Incapsulamento delle superfici interne delle condotte eseguito, sempre dopo la pulizia meccanica, secondo le seguenti procedure: scelta del prodotto incapsulante adatto al circuito oggetto dell'intervento, sezionamento del tratto di circuito interess. Incapsulamento delle superfici interne delle condotte eseguito, sempre dopo la pulizia meccanica, secondo le seguenti procedure: scelta del prodotto incapsulante adatto al circuito oggetto dell'intervento, sezionamento del tratto di circuito interessato dall'intervento, mediante l'ausilio di palloni gonfiabili in gomma da introdurre all'interno delle condotte; incapsulamento attraverso l'impiego di idonea attrezzatura per l'applicazione dell'incapsulante, scelta in funzione delle caratteristiche del circuito:
			a	fino a 2.000 m³/h	m		12,00
			b	da 2.000 a 12.000 m³/h	m		29,00
			c	da 12.000 a 30.000 m³/h	m		46,00
			d	oltre 30.000 m³/h	m		59,00
		E03_12_110		Bonifica dei componenti aeraulici di linea, comprendente: inserimento di due portine d'ispezione prima e dopo il componente oppure, in alternativa, smontaggio dello stesso; pulizia e disinfezione mediante asportazione dei residui di polveri, morchia,. Bonifica dei componenti aeraulici di linea, comprendente: inserimento di due portine d'ispezione prima e dopo il componente oppure, in alternativa, smontaggio dello stesso; pulizia e disinfezione mediante asportazione dei residui di polveri, morchia, materiale untuoso e qualsiasi altro materiale depositato sulle superfici con l'utilizzo di soluzione ad elevato potere disincrostante; i componenti aeraulici di linea comprendono: componenti di linea gruppo A: porta filtri, se inseriti nella rete e non sulle unita' di trattamento aria; serrande di taratura; serrande di sovrappressione; plenum, diversi da quelli dei terminali aeraulici
			a	fino a 2.000 m³/h	cad		151,00
			b	da 2.000 a 12.000 m³/h	cad		184,00
			c	da 12.000 a 30.000 m³/h	cad		224,00
			d	oltre 30.000 m³/h	cad		273,00
		E03_12_111		Bonifica dei componenti aeraulici di linea, comprendente: inserimento di due portine d'ispezione prima e dopo il componente oppure, in alternativa, smontaggio dello stesso; pulizia e disinfezione mediante asportazione dei residui di polveri, morchia,. Bonifica dei componenti aeraulici di linea, comprendente: inserimento di due portine d'ispezione prima e dopo il componente oppure, in alternativa, smontaggio dello stesso; pulizia e disinfezione mediante asportazione dei residui di polveri, morchia, materiale untuoso e qualsiasi altro materiale depositato sulle superfici con l'utilizzo di soluzione ad elevato potere disincrostante; i componenti aeraulici di linea comprendono: componenti di linea gruppo B: serrande tagliafuoco; silenziatori; batterie ad acqua e/o elettriche; regolatori di portata; cassette miscelatrici:
			a	fino a 2.000 m³/h	cad		280,00
			b	da 2.000 a 12.000 m³/h	cad		344,00
			c	da 12.000 a 30.000 m³/h	cad		425,00
			d	oltre 30.000 m³/h	cad		527,00
		E03_12_112		Bonifica dei terminali aeraulici di immissione e ripresa dell'aria, comprendente: distacco dei terminali dalla loro posizione di funzionamento sulle condotte e/o sui plenums; pulizia e disinfezione mediante asportazione dei residui di polveri, morchi. Bonifica dei terminali aeraulici di immissione e ripresa dell'aria, comprendente: distacco dei terminali dalla loro posizione di funzionamento sulle condotte e/o sui plenums; pulizia e disinfezione mediante asportazione dei residui di polveri, morchia, materiale untuoso e qualsiasi altro materiale depositato sulle superfici con l'utilizzo di soluzione ad elevato potere disincrostante; i terminali aeraulici comprendono: terminali aeraulici gruppo A: terminali di presa aria esterna ed espulsione; griglie di ripresa; griglie di aspirazione; griglie di presa aria esterna e di espulsione; bocchette di mandata; diffusori; valvole di ventilazione:
			a	fino a 2.000 m³/h	cad		62,00
			b	da 2.000 a 12.000 m³/h	cad		82,00
			c	da 12.000 a 30.000 m³/h	cad		111,00
			d	oltre 30.000 m³/h	cad		156,00
		E03_12_113		Bonifica dei terminali aeraulici di immissione e ripresa dell'aria, comprendente: distacco dei terminali dalla loro posizione di funzionamento sulle condotte e/o sui plenums; pulizia e disinfezione mediante asportazione dei residui di polveri, morchi. Bonifica dei terminali aeraulici di immissione e ripresa dell'aria, comprendente: distacco dei terminali dalla loro posizione di funzionamento sulle condotte e/o sui plenums; pulizia e disinfezione mediante asportazione dei residui di polveri, morchia, materiale untuoso e qualsiasi altro materiale depositato sulle superfici con l'utilizzo di soluzione ad elevato potere disincrostante; i terminali aeraulici comprendono: terminali aeraulici gruppo A con plenum: terminali di presa aria esterna ed espulsione; griglie di ripresa; griglie di aspirazione; griglie di presa aria esterna e di espulsione; bocchette di mandata; diffusori; valvole di ventilazione, plenum:
			a	fino a 2.000 m³/h	cad		88,00
			b	da 2.000 a 12.000 m³/h	cad		120,00
			c	da 12.000 a 30.000 m³/h	cad		170,00
			d	oltre 30.000 m³/h	cad		246,00
		E03_12_114		Bonifica dei terminali aeraulici di immissione e ripresa dell'aria, comprendente: distacco dei terminali dalla loro posizione di funzionamento sulle condotte e/o sui plenums; pulizia e disinfezione mediante asportazione dei residui di polveri, morchi. Bonifica dei terminali aeraulici di immissione e ripresa dell'aria, comprendente: distacco dei terminali dalla loro posizione di funzionamento sulle condotte e/o sui plenums; pulizia e disinfezione mediante asportazione dei residui di polveri, morchia, materiale untuoso e qualsiasi altro materiale depositato sulle superfici con l'utilizzo di soluzione ad elevato potere disincrostante; i terminali aeraulici comprendono: terminali aeraulici gruppo B: diffusori tessili (importo riferito al ml di sviluppo); ugelli a lunga gittata; terminali a dislocamento; travi fredde:
			a	fino a 2.000 m³/h	cad		221,00
			b	da 2.000 a 12.000 m³/h	cad		320,00
			c	da 12.000 a 30.000 m³/h	cad		470,00
			d	oltre 30.000 m³/h	cad		692,00
		E03_12_115		Bonifica dei terminali aeraulici di immissione e ripresa dell'aria, comprendente: distacco dei terminali dalla loro posizione di funzionamento sulle condotte e/o sui plenums; pulizia e disinfezione mediante asportazione dei residui di polveri, morchi. Bonifica dei terminali aeraulici di immissione e ripresa dell'aria, comprendente: distacco dei terminali dalla loro posizione di funzionamento sulle condotte e/o sui plenums; pulizia e disinfezione mediante asportazione dei residui di polveri, morchia, materiale untuoso e qualsiasi altro materiale depositato sulle superfici con l'utilizzo di soluzione ad elevato potere disincrostante; i terminali aeraulici comprendono: terminali aeraulici gruppo B con plenum: diffusori tessili (importo riferito al ml di sviluppo); ugelli a lunga gittata; terminali a dislocamento; travi fredde, plenum:
			a	fino a 2.000 m³/h	cad		352,00
			b	da 2.000 a 12.000 m³/h	cad		519,00
			c	da 12.000 a 30.000 m³/h	cad		768,00
			d	oltre 30.000 m³/h	cad		1140,00
		E03_12_116		Bonifica di unita' locale o terminale di sistema centralizzato ad acqua e/o gas refrigerante, del tipo a fan-coils e/o split system, comprendente: smontaggio o apertura del mobile a protezione dell'apparecchiatura; disconnessione elettrica dell'appare. Bonifica di unita' locale o terminale di sistema centralizzato ad acqua e/o gas refrigerante, del tipo a fan-coils e/o split system, comprendente: smontaggio o apertura del mobile a protezione dell'apparecchiatura; disconnessione elettrica dell'apparecchiatura; pulizia e disinfezione dell'apparecchiatura mediante asportazione su tutte le parti interne ed esterne e delle batterie alettate dei residui di polveri, morchia, materiale untuoso e qualsiasi altro materiale depositato sulle superfici mediante l'utilizzo di una soluzione ad elevato potere disincrostante e quindi asportato mediante idoneo aspira liquidi dotato di filtro HEPA; rimontaggio delle parti precedentemente rimosse e ripristino della funzionalita' dell'apparecchiatura:
			a	pavimento	cad		137,00
			b	parete alta	cad		184,00
			c	soffitto	cad		253,00
		E03_12_117		Ispezione tecnica finale, da effettuarsi dopo la realizzazione degli interventi di bonifica, allo scopo di verificare l'esito degli interventi stessi attraverso la ripetizione di tutte le operazioni effettuate durante l'ispezione tecnica iniziale. L'. Ispezione tecnica finale, da effettuarsi dopo la realizzazione degli interventi di bonifica, allo scopo di verificare l'esito degli interventi stessi attraverso la ripetizione di tutte le operazioni effettuate durante l'ispezione tecnica iniziale. L'esito dell'ispezione tecnica finale deve essere documentato da apposita Relazione Tecnica di Bonifica, completa dei suoi allegati, contenente quanto riportato nel Protocollo Operativo AIISA. A completamento della documentazione deve essere fornito un Piano di Controllo e Monitoraggio che contenga le tempistiche per le visite di sorveglianza sullo stato igienico dell'impianto aeraulico:
			a	fino a 2.000 m³/h	cad		2207,00
			b	da 2.000 a 12.000 m³/h	cad		3969,00
			c	da 12.000 a 30.000 m³/h	cad		5163,00
			d	oltre 30.000 m³/h	cad		6800,00

	E03_13			BOCCHETTE E GRIGLIE
		E03_13_118		Bocchetta di mandata, a doppia alettatura regolabile completa di serranda di taratura e controtelaio, data in opera a perfetta regola d'arte, in alluminio delle dimensioni di:
			a	200 x 100 mm	cad		52,92
			b	300 x 100 mm	cad		60,74
			c	400 x 100 mm	cad		65,43
			d	500 x 100 mm	cad		72,47
			e	300 x 160 mm	cad		67,00
			f	400 x 160 mm	cad		77,94
			g	500 x 160 mm	cad		89,67
			h	600 x 160 mm	cad		106,09
			i	800 x 160 mm	cad		134,22
			j	400 x 200 mm	cad		88,10
			k	500 x 200 mm	cad		109,13
			l	600 x 200 mm	cad		119,30
			m	800 x 200 mm	cad		148,22
			n	500 x 300 mm	cad		146,58
			o	600 x 300 mm	cad		168,47
			p	800 x 300 mm	cad		178,63
			q	1.000 x 300 mm	cad		233,35
		E03_13_119		Griglia di transito aria dai locali, in alluminio con profilo antiluce, installata su porta, data in opera a perfetta regola d'arte, con esclusione delle opere murarie o da falegname, delle dimensioni di:
			a	300 x 160 mm	cad		77,18
			b	400 x 160 mm	cad		80,97
			c	500 x 160 mm	cad		89,32
			d	600 x 160 mm	cad		94,63
			e	300 x 200 mm	cad		84,77
			f	400 x 200 mm	cad		93,12
			g	500 x 200 mm	cad		96,91
			h	600 x 200 mm	cad		101,47
			i	400 x 300 mm	cad		101,47
			j	500 x 300 mm	cad		115,89
			k	600 x 300 mm	cad		125,75

	E03_14			DIFFUSORI
		E03_14_120		Diffusore circolare (anemostato) a cono fisso del tipo in acciaio verniciato completo di serranda di regolazione, dato in opera a perfetta regola d'arte, del diametro di:
			a	150 mm	cad		89,32
			b	200 mm	cad		98,70
			c	250 mm	cad		108,86
			d	300 mm	cad		119,02
		E03_14_121		Diffusore circolare (anemostato) a coni regolabili in alluminio verniciato, completo di serranda di taratura ed equalizzatore, dato in opera a perfetta regola d'arte, del diametro di:
			a	150 mm	cad		125,28
			b	200 mm	cad		141,70
			c	250 mm	cad		169,83
			d	300 mm	cad		194,07
			e	350 mm	cad		233,16
			f	400 mm	cad		285,54
		E03_14_122		Diffusore multidirezionale quadrato in acciaio verniciato completo di diffusore, serranda, griglia equalizzatrice, plenum, dato in opera a perfetta regola d'arte, con esclusione delle opere murarie e comprensivo del materiale di consumo, delle dimens. Diffusore multidirezionale quadrato in acciaio verniciato completo di diffusore, serranda, griglia equalizzatrice, plenum, dato in opera a perfetta regola d'arte, con esclusione delle opere murarie e comprensivo del materiale di consumo, delle dimensioni di:
			a	150 x 150 mm	cad		169,26
			b	225 x 225 mm	cad		197,39
			c	300 x 300 mm	cad		224,75
			d	375 x 375 mm	cad		259,93
		E03_14_123		Diffusore lineare a feritoie in alluminio anodizzato, fissaggio con viti non apparenti, posto in opera completo di coppia di terminali con esclusione dei raccordi e dello staffaggio: ad una feritoia:
			a	lunghezza 1.000 mm	cad		117,16
			b	lunghezza 1.500 mm	cad		136,14
			c	lunghezza 2.000 mm	cad		152,84
		E03_14_124		Diffusore lineare a feritoie in alluminio anodizzato, fissaggio con viti non apparenti, posto in opera completo di coppia di terminali con esclusione dei raccordi e dello staffaggio: a due feritoie:
			a	lunghezza 1.000 mm	cad		141,45
			b	lunghezza 1.500 mm	cad		168,78
			c	lunghezza 2.000 mm	cad		193,06
		E03_14_125		Diffusore lineare a feritoie in alluminio anodizzato, fissaggio con viti non apparenti, posto in opera completo di coppia di terminali con esclusione dei raccordi e dello staffaggio: a tre feritoie:
			a	lunghezza 1.000 mm	cad		165,74
			b	lunghezza 1.500 mm	cad		202,17
			c	lunghezza 2.000 mm	cad		234,81
		E03_14_126		Diffusore lineare a feritoie in alluminio anodizzato, fissaggio con viti non apparenti, posto in opera completo di coppia di terminali con esclusione dei raccordi e dello staffaggio: a quattro feritoie:
			a	lunghezza 1.000 mm	cad		190,03
			b	lunghezza 1.500 mm	cad		235,57
			c	lunghezza 2.000 mm	cad		275,04

	E03_15			SERRANDE TAGLIAFUOCO
		E03_15_127		Serranda tagliafuoco a pala unica, certificata REI 120, cassa lunghezza 300 mm e flangia da 40 mm, completa di fusibile tarato a 72° e disgiuntore, otturatore in cartongesso e comando manuale, data in opera a perfetta regola d'arte con esclusione del. Serranda tagliafuoco a pala unica, certificata REI 120, cassa lunghezza 300 mm e flangia da 40 mm, completa di fusibile tarato a 72° e disgiuntore, otturatore in cartongesso e comando manuale, data in opera a perfetta regola d'arte con esclusione delle opere murarie e del collegamento equipotenziale, delle dimensioni di: altezza 200 mm:
			a	base 200 mm	cad		234,14
			b	base 300 mm	cad		245,08
			c	base 400 mm	cad		256,02
			d	base 500 mm	cad		266,97
			e	base 600 mm	cad		277,14
			f	base 700 mm	cad		288,08
			g	base 800 mm	cad		298,24
			h	base 1.000 mm	cad		331,08
		E03_15_128		Serranda tagliafuoco a pala unica, certificata REI 120, cassa lunghezza 300 mm e flangia da 40 mm, completa di fusibile tarato a 72° e disgiuntore, otturatore in cartongesso e comando manuale, data in opera a perfetta regola d'arte con esclusione del. Serranda tagliafuoco a pala unica, certificata REI 120, cassa lunghezza 300 mm e flangia da 40 mm, completa di fusibile tarato a 72° e disgiuntore, otturatore in cartongesso e comando manuale, data in opera a perfetta regola d'arte con esclusione delle opere murarie e del collegamento equipotenziale, delle dimensioni di: altezza 300 mm:
			a	base 200 mm	cad		244,30
			b	base 300 mm	cad		256,02
			c	base 400 mm	cad		267,75
			d	base 500 mm	cad		278,69
			e	base 600 mm	cad		291,20
			f	base 700 mm	cad		302,93
			g	base 800 mm	cad		314,66
			h	base 1.000 mm	cad		349,84
		E03_15_129		Serranda tagliafuoco a pala unica, certificata REI 120, cassa lunghezza 300 mm e flangia da 40 mm, completa di fusibile tarato a 72° e disgiuntore, otturatore in cartongesso e comando manuale, data in opera a perfetta regola d'arte con esclusione del. Serranda tagliafuoco a pala unica, certificata REI 120, cassa lunghezza 300 mm e flangia da 40 mm, completa di fusibile tarato a 72° e disgiuntore, otturatore in cartongesso e comando manuale, data in opera a perfetta regola d'arte con esclusione delle opere murarie e del collegamento equipotenziale, delle dimensioni di: altezza 400 mm:
			a	base 200 mm	cad		254,47
			b	base 300 mm	cad		266,97
			c	base 400 mm	cad		280,26
			d	base 500 mm	cad		291,99
			e	base 600 mm	cad		304,50
			f	base 700 mm	cad		317,78
			g	base 800 mm	cad		330,29
			h	base 1.000 mm	cad		367,04
		E03_15_130		Serranda tagliafuoco a pala unica, certificata REI 120, cassa lunghezza 300 mm e flangia da 40 mm, completa di fusibile tarato a 72° e disgiuntore, otturatore in cartongesso e comando manuale, data in opera a perfetta regola d'arte con esclusione del. Serranda tagliafuoco a pala unica, certificata REI 120, cassa lunghezza 300 mm e flangia da 40 mm, completa di fusibile tarato a 72° e disgiuntore, otturatore in cartongesso e comando manuale, data in opera a perfetta regola d'arte con esclusione delle opere murarie e del collegamento equipotenziale, delle dimensioni di: altezza 500 mm:
			a	base 200 mm	cad		263,84
			b	base 300 mm	cad		277,92
			c	base 400 mm	cad		291,20
			d	base 500 mm	cad		305,28
			e	base 600 mm	cad		318,57
			f	base 700 mm	cad		332,65
			g	base 800 mm	cad		345,93
			h	base 1.000 mm. base 1.000 mm	cm		385,02
		E03_15_131		Serranda tagliafuoco a pala unica, certificata REI 120, cassa lunghezza 300 mm e flangia da 40 mm, completa di fusibile tarato a 72° e disgiuntore, otturatore in cartongesso e comando manuale, data in opera a perfetta regola d'arte con esclusione del. Serranda tagliafuoco a pala unica, certificata REI 120, cassa lunghezza 300 mm e flangia da 40 mm, completa di fusibile tarato a 72° e disgiuntore, otturatore in cartongesso e comando manuale, data in opera a perfetta regola d'arte con esclusione delle opere murarie e del collegamento equipotenziale, delle dimensioni di: altezza 600 mm:
			a	base 200 mm	cad		274,78
			b	base 300 mm	cad		289,65
			c	base 400 mm	cad		303,71
			d	base 500 mm	cad		317,78
			f	base 700 mm	cad		348,28
			g	base 800 mm	cad		362,35
			h	base 1.000 mm	cad		403,00
		E03_15_132		Serranda tagliafuoco per condotti circolari certificata REI 120, realizzata con tunnel in acciaio zincato 15/10, otturatore in cartongesso, fusibile metallica tarato a 72 °C e disgiuntore termico, data in opera a perfetta regola d'arte con esclusione. Serranda tagliafuoco per condotti circolari certificata REI 120, realizzata con tunnel in acciaio zincato 15/10, otturatore in cartongesso, fusibile metallica tarato a 72 °C e disgiuntore termico, data in opera a perfetta regola d'arte con esclusione delle opere murarie e del collegamento equipotenziale, del diametro nominale di:
			a	200 mm	cad		342,02
			b	250 mm	cad		366,26
			c	315 mm	cad		402,22
			d	355 mm	cad		428,01
			e	400 mm	cad		442,09
			f	450 mm	cad		467,89
			g	500 mm	cad		493,68
			h	560 mm	cad		521,04
			i	630 mm	cad		580,46

E04	>---			IMPIANTI ANTINCENDIO

	E04_01			ESTINTORI
		E04_01_001		Estintore a polvere, omologato secondo la normativa vigente, con valvola a pulsante, valvola di sicurezza a molla e manometro di indicazione di carica, dotato di sistema di controllo della pressione tramite valvola di non ritorno a monte del manometr. Estintore a polvere, omologato secondo la normativa vigente, con valvola a pulsante, valvola di sicurezza a molla e manometro di indicazione di carica, dotato di sistema di controllo della pressione tramite valvola di non ritorno a monte del manometro, escluso eventuale supporto da pagare a parte:
			a	da kg 1, classe 8A-34BC	cad		48,38
			b	da kg 2, classe 13A-89BC	cad		51,04
			c	da kg 6, classe 34A-233BC	cad		65,21
			d	da kg 6, classe 55A-233BC	cad		81,15
			e	da kg 9, classe 55A-233BC	cad		91,77
			f	da kg 12, classe 55A-233BC	cad		102,40
		E04_01_002		Estintore ad anidride carbonica CO2, omologato secondo la normativa vigente, completo di valvola a pulsante e dispositivo di sicurezza, escluso eventuale supporto da pagare a parte:
			a	da kg 2, classe 34BC	cad		108,60
			b	da kg 5, classe 113BC	cad		159,07
		E04_01_003		Estintore carrellato a polvere omologato DM 6/3/92 ricaricabile, completo di valvola a leva, valvola di sicurezza a molla e manometro di indicazione di carica:
			a	kg 30, classe AB1C	cad		371,34
			b	kg 50, classe AB1C	cad		459,00
			c	kg 100, classe AB1C	cad		843,56
		E04_01_004		Estintore carrellato a CO2 omologato DM 6/3/92 ricaricabile con manichetta, completo di valvola a volantino e dispositivo di sicurezza, bombola in acciaio:
			a	18 kg, classe B8C	cad		938,31
			b	27 kg, classe B8C	cad		1397,00
			c	54 kg, classe B1C	cad		2391,42
		E04_01_005		Estintore automatico a polvere a soffitto ABC, completo di gruppo valvola con attacco manometro, valvola di riempimento, manometro di indicazione di carica, escluso eventuale supporto da pagare a parte:
			a	da kg 6	cad		76,37
			b	da kg 12	cad		92,66
		E04_01_006		Posizionamento di estintore con supporto:
			a	a parete in acciaio al carbonio verniciato rosso, diametro 160 mm per estintore a polvere da 6 kg	cad		36,14
			b	a parete in acciaio al carbonio verniciato rosso, diametro 140 mm per estintore a CO2 da 5 kg	cad		37,91
			c	universale in acciaio zincato, per estintori a polvere fino a 12 kg e a CO2 fino a 5 kg	cad		6,70

	E04_02			CASSETTE ANTINCENDIO
		E04_02_007		Cassetta antincendio UNI in acciaio inox da esterno, con portello completo di lastra trasparente in materiale plastico preformato per la rottura (safe crash), posta in opera compreso ogni onere, mezzo d'opera e magistero:
			a	370 x 610 x 210 mm, per UNI 45	cad		121,78
			b	500 x 680 x 260 mm, per UNI 70	cad		162,07
		E04_02_008		Cassetta antincendio da incasso sigillabile in acciaio, completa di portello in alluminio e lastra in materiale plastico preformato per la rottura (safe crash), posta in opera comprese le opere murarie necessarie alla realizzazione di nicchia in mura. Cassetta antincendio da incasso sigillabile in acciaio, completa di portello in alluminio e lastra in materiale plastico preformato per la rottura (safe crash), posta in opera comprese le opere murarie necessarie alla realizzazione di nicchia in murature leggere con esclusione del rifacimento dell'intonaco della tinteggiatura e del ripristino di rivestimento murario di qualsiasi genere:
			a	dimensione 355 x 550 x 150 mm, per idrante	cad		78,86
			b	dimensione 420 x 560 x 250 mm, per idrante	cad		94,35
			c	dimensione 800 x 400 x 400 mm	cad		165,19
			d	dimensione 1000 x 500 x 500 mm	cad		214,78
		E04_02_009		Cassetta antincendio da esterno sigillabile in acciaio preverniciata di colore rosso completa di portello in alluminio con lastra trasparente in materiale plastico preformato per la rottura (safe crash) e stop di fissaggio:
			a	dimensione 370 x 580 x 200 mm	cad		60,47
			b	dimensione 500 x 650 x 260 mm	cad		74,20
			c	dimensione 500 x 800 x 400 mm	cad		123,79
			d	dimensione 800 x 400 x 400 mm	cad		115,11
			e	dimensione 1000 x 500 x 500 mm	cad		136,56
		E04_02_010		Cassetta portaestintore in acciaio verniciata rossa con portello in alluminio e lastra trasparente in materiale plastico preformata per la rottura (safe crash):
			a	dimensione 320 x 600 x 220 mm	cad		60,67
			b	dimensione 320 x 800 x 220 mm	cad		71,29

	E04_03			IDRANTI E NASPI
		E04_03_011		Idrante UNI 45 in cassetta da incasso in acciaio verniciata grigia completa di manichetta diametro nominale 45 a norma UNI 9487 con raccordi e manicotti in ottone, rubinetto idrante 1"1/2 UNI 45, lancia in rame UNI 45, con getto variabile a norma UNI. Idrante UNI 45 in cassetta da incasso in acciaio verniciata grigia completa di manichetta diametro nominale 45 a norma UNI 9487 con raccordi e manicotti in ottone, rubinetto idrante 1"1/2 UNI 45, lancia in rame UNI 45, con getto variabile a norma UNI EN 671/2, posta in opera completa di raccordi per il collegamento alla tubazione d'adduzione idrica, portello con lastra trasparente in materiale plastico preformato per la rottura (safe crash), con esclusione delle opere murarie:
			a	manichetta da 15 m, 560 x 360 x 150 mm	cad		201,02
			b	manichetta da 20 m, 560 x 360 x 150 mm	cad		212,09
			c	manichetta da 25 m, 560 x 360 x 150 mm	cad		225,37
			d	manichetta da 30 m, 560 x 360 x 150 mm	cad		236,44
		E04_03_012		Idrante UNI 45 in cassetta da esterno in acciaio verniciata rossa completa di manichetta diametro nominale 45 a norma UNI 9487 con raccordi e manicotti in ottone, rubinetto idrante 1"1/2 UNI 45, lancia in rame UNI 45 con getto variabile a norma UNI E. Idrante UNI 45 in cassetta da esterno in acciaio verniciata rossa completa di manichetta diametro nominale 45 a norma UNI 9487 con raccordi e manicotti in ottone, rubinetto idrante 1"1/2 UNI 45, lancia in rame UNI 45 con getto variabile a norma UNI EN 671/2, posta in opera completa di raccordi per il collegamento alla tubazione d'adduzione idrica, stop di fissaggio, portello con lastra trasparente in materiale plastico preformata per la rottura (safe crash):
			a	manichetta da 15 m, 610 x 370 x 210 mm	cad		209,22
			b	manichetta da 20 m, 610 x 370 x 210 mm	cad		220,29
			c	manichetta da 25 m, 610 x 370 x 210 mm	cad		231,36
			d	manichetta da 30 m, 610 x 370 x 210 mm	cad		246,85
		E04_03_013		Idrante UNI 45 in cassetta a muro in acciaio verniciata rossa completa di manichetta diametro nominale 45 a norma UNI 9487 con raccordi e manicotti in ottone, rubinetto idrante 1"1/2 UNI 45, lancia in rame UNI 45 con getto variabile a norma UNI EN 67. Idrante UNI 45 in cassetta a muro in acciaio verniciata rossa completa di manichetta diametro nominale 45 a norma UNI 9487 con raccordi e manicotti in ottone, rubinetto idrante 1"1/2 UNI 45, lancia in rame UNI 45 con getto variabile a norma UNI EN 671/2, posta in opera completa di portello con lastra trasparente in materiale plastico preformato per la rottura (safe crash), escluse le opere murarie:
			a	manichetta da 15 m, 600 x 370 x 160 mm	cad		222,96
			b	manichetta da 20 m, 600 x 370 x 160 mm	cad		234,60
			c	manichetta da 25 m, 600 x 370 x 160 mm	cad		245,10
			d	manichetta da 30 m, 600 x 370 x 160 mm	cad		256,17
		E04_03_014		Idrante UNI 45 a rastrelliera in cassetta in acciaio da incasso e da esterno completa di manichetta certificata con raccordi, rubinetto idrante a squadro diametro 1 1/2" UNI 45 e lancia in rame con getto fisso:
			a	manichetta da 20 m, 905 x 700 x 240 mm	cad		436,92
			b	manichetta da 25 m, 905 x 700 x 240 mm	cad		451,97
			c	manichetta da 30 m, 905 x 700 x 240 mm	cad		466,14
		E04_03_015		Naspo UNI 25 in cassetta in acciaio preverniciata completa di tubo semirigido di colore rosso con raccordi e manicotti, erogatore in ottone con portello con lastra trasparente in materiale plastico preformata per la rottura (safe crash), valvola a sf. Naspo UNI 25 in cassetta in acciaio preverniciata completa di tubo semirigido di colore rosso con raccordi e manicotti, erogatore in ottone con portello con lastra trasparente in materiale plastico preformata per la rottura (safe crash), valvola a sfera diametro 1", lancia frazionatrice UNI 25, posta in opera escluse le opere murarie ed il ripristino dell'intonaco o della finitura montata:
			a	manichetta da 15 m, 650 x 700 x 200 mm	cad		400,16
			b	manichetta da 20 m, 650 x 700 x 200 mm	cad		431,15
			c	manichetta da 25 m, 650 x 700 x 200 mm	cad		462,14
			d	manichetta da 30 m, 650 x 700 x 270 mm	cad		493,13

	E04_04			RUBINETTI
		E04_04_016		Rubinetto idrante in ottone EN 1982 per presa a muro, in ottone uscita filettata M UNI 810: UNI 45:
			a	da 1"1/4	cad		22,48
			b	da 1"1/2	cad		19,38
		E04_04_017		Rubinetto idrante in ottone EN 1982 per presa a muro, in ottone uscita filettata M UNI 810: UNI 70:
			a	da 2"	cad		38,41
			b	da 2"1/2	cad		61,44
		E04_04_018		Rubinetto idrante con presa a terra, realizzata in ottone, attacco filettato M con uscita filettata UNI 810 M, completa di raccordi per il collegamento alla tubazione d'adduzione idrica, pozzetto in ghisa, con esclusione dello scavo e del reinterro:
			a	diametro attacco 1"1/2, uscita UNI 45	cad		102,72
			b	diametro attacco 2", uscita UNI 70	cad		152,89

	E04_05			IDRANTI SOTTOSUOLO E SOPRASUOLO
		E04_05_019		Idrante sottosuolo in ghisa, flangiato con scarico automatico antigelo, compreso l'onere per la fornitura e la saldatura della controflangia di collegamento alla tubazione d'adduzione idrica, con esclusione dello scavo e del successivo reinterro:
			a	attacco diametro nominale 50 mm, sbocco UNI 45	cad		180,43
			b	attacco diametro nominale 65 mm, sbocco UNI 70	cad		223,50
			c	attacco diametro nominale 80 mm, sbocco UNI 70	cad		246,76
		E04_05_020		Idrante soprasuolo monotubo in ghisa preverniciato con smalto sintetico di colore rosso, scatola valvola verniciata ad immersione con catramina, completo di dispositivo automatico per l'arresto dell'acqua in caso di rottura accidentale, compreso l'on. Idrante soprasuolo monotubo in ghisa preverniciato con smalto sintetico di colore rosso, scatola valvola verniciata ad immersione con catramina, completo di dispositivo automatico per l'arresto dell'acqua in caso di rottura accidentale, compreso l'onere per la fornitura e la saldatura in opera della controflangia sulla tubazione idrica esistente con esclusione dello scavo e del successivo rinterro:
			a	attacco flangiato diametro nominale 50 mm, 2 uscite UNI 45	cad		304,78
			b	attacco flangiato diametro nominale 65 mm, 2 uscite UNI 70	cad		418,09
			c	attacco flangiato diametro nominale 80 mm, 2 uscite UNI 70	cad		463,10
			d	attacco flangiato diametro nominale 100 mm, 2 uscite UNI 70	cad		546,56
			e	attacco flangiato diametro nominale 150 mm, 2 uscite UNI 70	cad		788,93

	E04_06			ATTACCHI MOTOPOMPA
		E04_06_021		Gruppo attacco motopompa VVF UNI 70 con attacco filettato del tipo orizzontale in ottone con rubinetto idrante di presa, valvola di ritegno a clapet e valvola di sicurezza, raccordi del tipo filettato, dato in opera collegato alla tubazione d'adduzio. Gruppo attacco motopompa VVF UNI 70 con attacco filettato del tipo orizzontale in ottone con rubinetto idrante di presa, valvola di ritegno a clapet e valvola di sicurezza, raccordi del tipo filettato, dato in opera collegato alla tubazione d'adduzione esistente:
			a	diametro 2"	cad		293,45
			b	diametro 2"1/2	cad		355,16
			c	diametro 3"	cad		503,52

	E04_07			PORTE TAGLIAFUOCO
		E04_07_022		Porta cieca tagliafuoco ad un battente con struttura in acciaio, omologata a norme UNI EN 1634, di colore avorio chiaro realizzata con telaio pressopiegato spessore 2 mm, sagomato per ospitare cerniere saldate a filo continuo, completa di guarnizione. Porta cieca tagliafuoco ad un battente con struttura in acciaio, omologata a norme UNI EN 1634, di colore avorio chiaro realizzata con telaio pressopiegato spessore 2 mm, sagomato per ospitare cerniere saldate a filo continuo, completa di guarnizione autoespandente per fumi caldi posta su tre lati, con rostri fissi, anta in acciaio preverniciato coibentata con doppio strato di lana minerale impregnato con colla a base di calciosilicati piu' foglio di alluminio intermedio, con due cerniere di serie realizzate in acciaio stampato e zincato del tipo reversibili, completa di serratura con chiave, ad un punto di chiusura, maniglia interna ed esterna con placche antincendio, posta in opera compreso l'onere per le opere murarie necessarie per dare il lavoro a perfetta regola d'arte, con esclusione del rifacimento dell'intonaco e la tinteggiatura delle pareti: REI 60:
			a	ampiezza muro 800 x 2.000 mm	cad		447,67
			b	ampiezza muro 900 x 2.000 mm	cad		465,91
			c	ampiezza muro 1.000 x 2.000 mm	cad		498,55
			d	ampiezza muro 1.265 x 2.000 mm	cad		587,95
			e	ampiezza muro 800 x 2.150 mm	cad		464,63
			f	ampiezza muro 900 x 2.150 mm	cad		481,84
			g	ampiezza muro 1.000 x 2.150 mm	cad		512,43
			h	ampiezza muro 1.265 x 2.150 mm	cad		605,42
		E04_07_023		Porta cieca tagliafuoco ad un battente con struttura in acciaio, omologata a norme UNI EN 1634, di colore avorio chiaro realizzata con telaio pressopiegato spessore 2 mm, sagomato per ospitare cerniere saldate a filo continuo, completa di guarnizione. Porta cieca tagliafuoco ad un battente con struttura in acciaio, omologata a norme UNI EN 1634, di colore avorio chiaro realizzata con telaio pressopiegato spessore 2 mm, sagomato per ospitare cerniere saldate a filo continuo, completa di guarnizione autoespandente per fumi caldi posta su tre lati, con rostri fissi, anta in acciaio preverniciato coibentata con doppio strato di lana minerale impregnato con colla a base di calciosilicati piu' foglio di alluminio intermedio, con due cerniere di serie realizzate in acciaio stampato e zincato del tipo reversibili, completa di serratura con chiave, ad un punto di chiusura, maniglia interna ed esterna con placche antincendio, posta in opera compreso l'onere per le opere murarie necessarie per dare il lavoro a perfetta regola d'arte, con esclusione del rifacimento dell'intonaco e la tinteggiatura delle pareti: REI 120:
			a	ampiezza muro 800 x 2.000 mm	cad		520,12
			b	ampiezza muro 900 x 2.000 mm	cad		544,01
			c	ampiezza muro 1.000 x 2.000 mm	cad		582,83
			d	ampiezza muro 1.265 x 2.000 mm	cad		698,94
			e	ampiezza muro 800 x 2.150 mm	cad		538,11
			f	ampiezza muro 900 x 2.150 mm	cad		562,51
			g	ampiezza muro 1.000 x 2.150 mm	cad		601,32
			h	ampiezza muro 1.265 x 2.150 mm	cad		724,11
		E04_07_024		Porta cieca tagliafuoco a due battenti con struttura in acciaio, omologata a norme UNI EN 1634, di colore avorio chiaro realizzata con telaio pressopiegato spessore 2 mm, sagomato per ospitare cerniere saldate a filo continuo, completa di guarnizione. Porta cieca tagliafuoco a due battenti con struttura in acciaio, omologata a norme UNI EN 1634, di colore avorio chiaro realizzata con telaio pressopiegato spessore 2 mm, sagomato per ospitare cerniere saldate a filo continuo, completa di guarnizione autoespandente per fumi caldi posta su tre lati, con rostri fissi, ante in acciaio preverniciato coibentate con doppio strato di lana minerale impregnato con colla a base di calciosilicati piu' foglio di alluminio intermedio, con quattro cerniere di serie realizzate in acciaio stampato e zincato del tipo reversibili, completa di serratura con chiave, ad un punto di chiusura, maniglia interna ed esterna con placche antincendio, posta in opera compreso l'onere per le opere murarie necessarie per dare il lavoro a perfetta regola d'arte, con esclusione del rifacimento dell'intonaco e la tinteggiatura delle pareti: REI 60:
			a	ampiezza muro 1.200 x 2.000 mm	cad		798,39
			b	ampiezza muro 1.265 x 2.000 mm	cad		813,02
			c	ampiezza muro 1.300 x 2.000 mm	cad		837,19
			d	ampiezza muro 1.400 x 2.000 mm	cad		852,09
			e	ampiezza muro 1.500 x 2.000 mm	cad		864,69
			f	ampiezza muro 1.600 x 2.000 mm	cad		881,39
			g	ampiezza muro 1.800 x 2.000 mm	cad		927,89
			h	ampiezza muro 2.000 x 2.000 mm	cad		966,43
			i	ampiezza muro 1.200 x 2.150 mm	cad		827,15
			j	ampiezza muro 1.265 x 2.150 mm	cad		853,11
			k	ampiezza muro 1.300 x 2.150 mm	cad		860,31
			l	ampiezza muro 1.400 x 2.150 mm	cad		875,21
			m	ampiezza muro 1.500 x 2.150 mm	cad		890,38
			n	ampiezza muro 1.600 x 2.150 mm	cad		906,04
			o	ampiezza muro 1.800 x 2.150 mm	cad		956,42
			p	ampiezza muro 2.000 x 2.150 mm	cad		994,95
		E04_07_025		Porta cieca tagliafuoco a due battenti con struttura in acciaio, omologata a norme UNI EN 1634, di colore avorio chiaro realizzata con telaio pressopiegato spessore 2 mm, sagomato per ospitare cerniere saldate a filo continuo, completa di guarnizione. Porta cieca tagliafuoco a due battenti con struttura in acciaio, omologata a norme UNI EN 1634, di colore avorio chiaro realizzata con telaio pressopiegato spessore 2 mm, sagomato per ospitare cerniere saldate a filo continuo, completa di guarnizione autoespandente per fumi caldi posta su tre lati, con rostri fissi, ante in acciaio preverniciato coibentate con doppio strato di lana minerale impregnato con colla a base di calciosilicati piu' foglio di alluminio intermedio, con quattro cerniere di serie realizzate in acciaio stampato e zincato del tipo reversibili, completa di serratura con chiave, ad un punto di chiusura, maniglia interna ed esterna con placche antincendio, posta in opera compreso l'onere per le opere murarie necessarie per dare il lavoro a perfetta regola d'arte, con esclusione del rifacimento dell'intonaco e la tinteggiatura delle pareti: REI 120:
			a	ampiezza muro 1.200 x 2.000 mm	cad		910,91
			b	ampiezza muro 1.265 x 2.000 mm	cad		928,11
			c	ampiezza muro 1.300 x 2.000 mm	cad		962,04
			d	ampiezza muro 1.400 x 2.000 mm	cad		983,12
			e	ampiezza muro 1.500 x 2.000 mm	cad		1008,04
			f	ampiezza muro 1.600 x 2.000 mm	cad		1030,38
			g	ampiezza muro 1.800 x 2.000 mm	cad		1078,96
			h	ampiezza muro 2.000 x 2.000 mm	cad		1139,07
			i	ampiezza muro 1.200 x 2.150 mm	cad		938,66
			j	ampiezza muro 1.265 x 2.150 mm	cad		957,40
			k	ampiezza muro 1.300 x 2.150 mm	cad		990,82
			l	ampiezza muro 1.400 x 2.150 mm	cad		1015,48
			m	ampiezza muro 1.500 x 2.150 mm	cad		1040,40
			n	ampiezza muro 1.600 x 2.150 mm	cad		1064,29
			o	ampiezza muro 1.800 x 2.150 mm	cad		1115,69
			p	ampiezza muro 2.000 x 2.150 mm	cad		1179,41

	E04_08			IMPIANTI SPRINKLER
		E04_08_026		Impianto tipo "sprinkler ad umido" mediante realizzazione di rete di distribuzione interna del tipo "a pettine" in ambienti a rischio normale secondo norma UNI EN 12845, composta dalle sole tubazioni in acciaio zincato passanti in vista complete di r. Impianto tipo "sprinkler ad umido" mediante realizzazione di rete di distribuzione interna del tipo "a pettine" in ambienti a rischio normale secondo norma UNI EN 12845, composta dalle sole tubazioni in acciaio zincato passanti in vista complete di raccordi e staffaggi, testine e colonna montante. Escluse le opere murarie, la stazione di comando, la campana d'allarme e quant'altro non meglio specificato, costo per erogatore sprinkler a bulbo di vetro con temperatura di intervento 57 ÷ 182 °C:
			a	con finitura ottonata, diametro attacco 1/2" upright o pendent	cad		304,06
			b	con finitura ottonata, diametro attacco 3/4" upright o pendent	cad		308,40
			c	con finitura cromata, diametro attacco 1/2" upright o pendent	cad		301,49
			d	con finitura cromata, diametro attacco 3/4" upright o pendent	cad		305,47
		E04_08_027		Tubo in acciaio senza saldatura a norma UNI EN 10255, per reti antincendio, rivestimento esterno con polveri epossidiche, di colore rosso, serie media:
			a	diametro nominale 1/2", spessore 3,2 mm, peso 1,44 kg/m	m		14,01
			b	diametro nominale 3/4", spessore 2,6 mm, peso 1,57 kg/m	m		14,79
			c	diametro nominale 1", spessore 3,2 mm, peso 2,42 kg/m	m		17,51
			d	diametro nominale 1"1/4, spessore 3,2 mm, peso 3,11 kg/m	m		20,48
			e	diametro nominale 1"1/2, spessore 3,2 mm, peso 3,58 kg/m	m		22,86
			f	diametro nominale 2", spessore 3,6 mm, peso 5,05 kg/m	m		30,45
			g	diametro nominale 2"1/2, spessore 3,6 mm, peso 6,44 kg/m	m		34,77
			h	diametro nominale 3", spessore 4,0 mm, peso 8,38 kg/m	m		41,84
			i	diametro nominale 4", spessore 4,5 mm, peso 12,23 kg/m	m		56,80
		E04_08_028		Testa sprinkler in opera: con bulbo di vetro, tipo upright o pendent, per temperature d'intervento 57 ÷ 182 °C:
			a	con finitura cromata, diametro 1/2"	cad		16,33
			b	con finitura cromata, diametro 3/4"	cad		20,66
			c	in ottone con finitura naturale, diametro 1/2"	cad		13,76
			d	in ottone con finitura naturale, diametro 3/4"	cad		17,74
		E04_08_029		Testa sprinkler in opera: con bulbo di vetro, tipo orizzontale, per temperature d'intervento 57 ÷ 141 °C, diametro 1/2":
			a	con finitura cromata	cad		18,18
			b	in ottone con finitura naturale	cad		17,39

	E04_09			CAVI ANTIFIAMMA
		E04_09_030		Cavo antincendio schermato FTG10OHM1 0,6/1 kV, isolamento in vetro-mica e gomma G10, a bassa emissione di fumi e gas tossici, schermo con nastro in alluminio, guaina esterna in mescola M1, conforme CEI EN 50266 cat. C, CEI EN 50267, CEI EN 60332, 20-. Cavo antincendio schermato FTG10OHM1 0,6/1 kV, isolamento in vetro-mica e gomma G10, a bassa emissione di fumi e gas tossici, schermo con nastro in alluminio, guaina esterna in mescola M1, conforme CEI EN 50266 cat. C, CEI EN 50267, CEI EN 60332, 20-22 e CEI 20-37, resistenza al fuoco PH 90 secondo norma CEI EN 50200:
			a	2 x 1 mm²	m		2,93
			b	2 x 1,5 mm²	m		3,60
			c	2 x 2,5 mm²	m		4,56
			d	4 x 0,75 mm²	m		4,38
			e	4 x 1 mm²	m		5,17
			f	4 x 1,5 mm²	m		6,13
		E04_09_031		Cavo antincendio schermato FTE4OHM1 100/100 V, isolamento in vetro-mica e guaina in mescola reticolata E4, nastro separatore in poliestere, filo di drenaggio in rame stagnato 0,5 mm², schermo con nastro in alluminio/poliestere, guaina esterna in mesc. Cavo antincendio schermato FTE4OHM1 100/100 V, isolamento in vetro-mica e guaina in mescola reticolata E4, nastro separatore in poliestere, filo di drenaggio in rame stagnato 0,5 mm², schermo con nastro in alluminio/poliestere, guaina esterna in mescola M1, conforme CEI EN 50363-0, resistenza al fuoco PH 30 secondo norma CEI EN 50200:
			a	2 x 0,50 mm²	m		2,27
			b	2 x 0,75 mm²	m		2,72
			c	2 x 1 mm²	m		3,29
			d	2 x 1,5 mm²	m		3,33
			e	2 x 2,5 mm²	m		4,50
		E04_09_032		Cavo antincendio schermato FG4OHM1 0,6/1 kV, isolamento in silicone ceramizzante, a bassa emissione di fumi e gas tossici, schermo con nastro in alluminio, guaina esterna in mescola M1, conforme CEI EN 50266 cat. C, CEI EN 50267, CEI EN 60332, 20-22. Cavo antincendio schermato FG4OHM1 0,6/1 kV, isolamento in silicone ceramizzante, a bassa emissione di fumi e gas tossici, schermo con nastro in alluminio, guaina esterna in mescola M1, conforme CEI EN 50266 cat. C, CEI EN 50267, CEI EN 60332, 20-22 e CEI 20-37, resistenza al fuoco PH 30 secondo norma CEI EN 50200:
			a	2 x 0,50 mm²	m		2,07
			b	2 x 0,75 mm²	m		2,54
			c	2 x 1 mm²	m		2,99
			d	2 x 1,5 mm²	m		3,09
			e	2 x 2,5 mm²	m		3,99
			f	4 x 1 mm²	m		4,40
			g	4 x 1,5 mm²	m		5,13
		E04_09_033		Cavo schermato resistente al fuoco per circuiti di emergenza, guaina LSZH, U0/U 300/300 V, conforme alla norma EN 50200, per impianti antincendio conformi alla norma UNI 9795:
			a	2 x 0,50 mm²	m		2,64
			b	2 x 0,75 mm²	m		2,86
			c	2 x 1 mm²	m		3,20
			d	2 x 1,5 mm²	m		3,63
			e	2 x 2,5 mm²	m		4,61
			f	4 x 0,50 mm²	m		3,85
			g	4 x 0,75 mm²	m		4,27
			h	4 x 1 mm²	m		4,79
			i	4 x 1,5 mm²	m		5,51
			j	4 x 2,5 mm²	m		7,20
		E04_09_034		Cavo non schermato resistente al fuoco per circuiti di emergenza, guaina LSZH, U0/U 300/300 V, conforme alla norma EN 50200, per impianti antincendio conformi alla norma UNI 9795:
			a	2 x 0,50 mm²	m		2,60
			b	2 x 0,75 mm²	m		2,79
			c	2 x 1 mm²	m		3,12
			d	2 x 1,5 mm²	m		3,54
			e	2 x 2,5 mm²	m		4,52
			f	4 x 0,50 mm²	m		3,77
			g	4 x 0,75 mm²	m		4,19
			h	4 x 1 mm²	m		4,70
			i	4 x 1,5 mm²	m		5,43
			j	4 x 2,5 mm²	m		7,12

	E04_10			PROTEZIONI ANTINCENDIO
		E04_10_035		Sigillatura di attraversamenti di tubi in tecnopolimero combustibili (pvc, polietilene, polipropilene, etc.) mediante posa in opera di collare antincendio intumescente, classe di resistenza al fuoco REI 120 o 180, composto da anello flessibile in acc. Sigillatura di attraversamenti di tubi in tecnopolimero combustibili (pvc, polietilene, polipropilene, etc.) mediante posa in opera di collare antincendio intumescente, classe di resistenza al fuoco REI 120 o 180, composto da anello flessibile in acciaio inox con inserito all'interno materiale termoespandente alla temperatura di circa 150 ÷ 200 °C, applicato dal lato del fuoco internamente o esternamente al foro passatubi con tasselli metallici ad espansione:
			a	per tubo con diametro esterno di 50 mm	cad		54,11
			b	per tubo con diametro esterno di 63 mm	cad		54,41
			c	per tubo con diametro esterno di 75 mm	cad		59,40
			d	per tubo con diametro esterno di 90 mm	cad		64,29
			e	per tubo con diametro esterno di 110 mm	cad		83,90
			f	per tubo con diametro esterno di 125 mm	cad		94,82
			g	per tubo con diametro esterno di 160 mm	cad		109,54
			h	per tubo con diametro esterno di 200 mm	cad		162,38
			i	per tubo con diametro esterno di 250 mm	cad		216,48
		E04_10_036		Protezione antincendio mediante coibentazione esterna di attraversamenti (pareti) di tubi in acciaio (incombustibili) effettuata con nastro in fibra di lana minerale ed additivi, con resistenza al fuoco REI 180, in strisce di larghezza 100 mm, spesso. Protezione antincendio mediante coibentazione esterna di attraversamenti (pareti) di tubi in acciaio (incombustibili) effettuata con nastro in fibra di lana minerale ed additivi, con resistenza al fuoco REI 180, in strisce di larghezza 100 mm, spessore 14 mm e lunghezza rapportata al diametro esterno del tubo da rivestire, per un solo strato di avvolgimento, applicato sul lato opposto al fuoco:
			a	per tubo con diametro esterno di 25 mm	cad		10,60
			b	per tubo con diametro esterno di 40 mm	cad		13,88
			c	per tubo con diametro esterno di 50 mm	cad		15,84
			d	per tubo con diametro esterno di 60 mm	cad		17,79
			e	per tubo con diametro esterno di 75 mm	cad		20,94
			f	per tubo con diametro esterno di 90 mm	cad		24,16
			g	per tubo con diametro esterno di 110 mm	cad		31,83
		E04_10_037		Protezione antincendio mediante coibentazione interna di attraversamenti orizzontali e verticali (solai, pareti) di tubi in tecnopolimero combustibili (pvc, polietilene, polipropilene, etc.) nei diaframma tagliafiamma, effettuata con nastro termoespa. Protezione antincendio mediante coibentazione interna di attraversamenti orizzontali e verticali (solai, pareti) di tubi in tecnopolimero combustibili (pvc, polietilene, polipropilene, etc.) nei diaframma tagliafiamma, effettuata con nastro termoespandente alla temperatura di circa 150 °C, con resistenza al fuoco REI 120, in strisce di larghezza 100 mm, spessore 4 mm e lunghezza rapportata al diametro esterno del tubo da rivestire, applicato internamente al foro di attraversamento e dal lato fuoco:
			a	per tubo con diametro esterno di 50 mm	cad		12,37
			b	per tubo con diametro esterno di 75 mm	cad		18,88
			c	per tubo con diametro esterno di 110 mm	cad		24,98
			d	per tubo con diametro esterno di 125 mm	cad		35,20
			e	per tubo con diametro esterno di 160 mm	cad		52,77
		E04_10_038		Protezione di tubi di impianti sprinkler realizzata con coppelle in silicato di calcio, esente da amianto, omologate in classe 0, legate con filo d'acciaio ritorto ed incollate nelle giunzioni, di spessore variabile in funzione del diametro del tubo. Protezione di tubi di impianti sprinkler realizzata con coppelle in silicato di calcio, esente da amianto, omologate in classe 0, legate con filo d'acciaio ritorto ed incollate nelle giunzioni, di spessore variabile in funzione del diametro del tubo da proteggere:
			a	per tubo con diametro esterno di 48 mm, spessore 80 mm	m		57,00
			b	per tubo con diametro esterno di 60 mm, spessore 60 mm	m		45,59
			c	per tubo con diametro esterno di 90 mm, spessore 60 mm	m		54,86
			d	per tubo con diametro esterno di 114 mm, spessore 60 mm	m		60,91
		E04_10_039		Pannello per passaggio cavi e/o tubi a sigillatura stagna IP 66/67, resistenza al fuoco EI 60-120 in accordo alla norma EN 1366-3, antiroditore, riaccessibile, modificabile in futuro, in quanto in grado di sigillare nuovi cavi; installato ad incasso. Pannello per passaggio cavi e/o tubi a sigillatura stagna IP 66/67, resistenza al fuoco EI 60-120 in accordo alla norma EN 1366-3, antiroditore, riaccessibile, modificabile in futuro, in quanto in grado di sigillare nuovi cavi; installato ad incasso in pareti di muratura o c.a, con telaio in acciaio e moduli passaggio cavi in gomma EPDM multidiametro, con passo di adattabilita' di 1 mm, privi di alogeni, non emananti gas tossici:
			a	dimensioni 210 x 280 mm, con 16 moduli diametro 10-25 mm	cad		496,82
			b	dimensioni 210 x 350 mm, con 24 moduli diametro 10-25 mm	cad		619,20
			c	dimensioni 210 x 400 mm, con 32 moduli diametro 10-25 mm	cad		802,31
			d	dimensioni 350 x 350 mm, con 48 moduli diametro 10-25 mm	cad		1238,41

	E04_11			MANUTENZIONE ESTINTORI
		E04_11_040	_	Controllo estintore, operazione con frequenza semestrale, atta a verificare il buon funzionamento dell'apparecchio, mediante esame visivo esterno dell'estintore e verifica della pressione del gas propellente tramite manometro esterno certificato. Gli. Controllo estintore, operazione con frequenza semestrale, atta a verificare il buon funzionamento dell'apparecchio, mediante esame visivo esterno dell'estintore e verifica della pressione del gas propellente tramite manometro esterno certificato. Gli estintori ad anidride carbonica e le bomboline di propellente (per estintori a pressione ausiliaria), vengono verificati tramite misura del peso	cad		8,00
		E04_11_041		Revisione estintori, operazione atta a verificare l'efficienza e lo stato di conservazione dell'estintore e di tutti i suoi componenti, esclusa la sostituzione dell'estinguente, la revisione richiede lo smontaggio del gruppo valvola e l'ispezione int. Revisione estintori, operazione atta a verificare l'efficienza e lo stato di conservazione dell'estintore e di tutti i suoi componenti, esclusa la sostituzione dell'estinguente, la revisione richiede lo smontaggio del gruppo valvola e l'ispezione interna del serbatoio, la frequenza dell'operazione dipende dal tipo di estinguente: schiuma o idrico, 18 mesi:
			a	portatile	cad		8,00
			b	carrellato	cad		18,50
		E04_11_042		Revisione estintori, operazione atta a verificare l'efficienza e lo stato di conservazione dell'estintore e di tutti i suoi componenti, esclusa la sostituzione dell'estinguente, la revisione richiede lo smontaggio del gruppo valvola e l'ispezione int. Revisione estintori, operazione atta a verificare l'efficienza e lo stato di conservazione dell'estintore e di tutti i suoi componenti, esclusa la sostituzione dell'estinguente, la revisione richiede lo smontaggio del gruppo valvola e l'ispezione interna del serbatoio, la frequenza dell'operazione dipende dal tipo di estinguente: polvere, 36 mesi:
			a	portatile	cad		8,00
			b	carrellato	cad		18,50
		E04_11_043		Revisione estintori, operazione atta a verificare l'efficienza e lo stato di conservazione dell'estintore e di tutti i suoi componenti, esclusa la sostituzione dell'estinguente, la revisione richiede lo smontaggio del gruppo valvola e l'ispezione int. Revisione estintori, operazione atta a verificare l'efficienza e lo stato di conservazione dell'estintore e di tutti i suoi componenti, esclusa la sostituzione dell'estinguente, la revisione richiede lo smontaggio del gruppo valvola e l'ispezione interna del serbatoio, la frequenza dell'operazione dipende dal tipo di estinguente: CO2, 60 mesi:
			a	portatile	cad		17,20
			b	carrellato	cad		30,50
		E04_11_044		Collaudo estintori, verifica della stabilita' del serbatoio riferita alla pressione. La frequenza dell'operazione dipende dal tipo di estintore e dalla data di costruzione, gli estintori a CO2 sono sottoposti alle direttive INAIL per le bombole di gas. Collaudo estintori, verifica della stabilita' del serbatoio riferita alla pressione. La frequenza dell'operazione dipende dal tipo di estintore e dalla data di costruzione, gli estintori a CO2 sono sottoposti alle direttive INAIL per le bombole di gas compressi (collaudo decennale con punzonatura del serbatoio), tutti gli altri devono essere collaudati ogni 12 anni se il serbatoio e' marchiato CE, oppure ogni 6 anni se costruiti prima dell'obbligo della marcatura CE:
			a	collaudo UNI 9994 estintore portatile polvere/idrico	cad		6,00
			b	collaudo UNI 9994 estintore carrellato polvere	cad		10,00
			c	collaudo INAIL estintore CO2	cad		50,00
		E04_11_045		Estinguente per ricarica estintori:
			a	polvere ABC al 40%	kg		3,00
			b	polvere ABC al 50%	kg		4,00
			c	polvere ABC al 90%	kg		5,00
			d	anidride carbonica (CO2)	kg		3,50
			e	per estintore idrico	cad		12,00

E05	>---			IMPIANTI DI SOLLEVAMENTO

	E05_01			ASCENSORI ELETTRICI
		E05_01_001		Ascensore elettrico rispondente alle norme EN 81.1 - 95/16 ed alla legge 13/89, con le seguenti caratteristiche: alimentazione 380 V - 50 Hz; dispositivo VVFF; velocita' fino a 1 m/s; accessi cabina 1; servizi 5; corsa 15 mt; porte automatiche con luc. Ascensore elettrico rispondente alle norme EN 81.1 - 95/16 ed alla legge 13/89, con le seguenti caratteristiche: alimentazione 380 V - 50 Hz; dispositivo VVFF; velocita' fino a 1 m/s; accessi cabina 1; servizi 5; corsa 15 mt; porte automatiche con luce fino a 800 mm, altezza 2.000 mm; fossa 1.500 mm; testata 3.600 mm; 180 avviamenti. Completo di quadro di manovra protetto da armadio metallico, macchinario di sollevamento costituito da motore elettrico asincrono trifase, argano completo di puleggia; guide di scorrimento in acciaio trafilato, piastre di giunzione e bulloneria; funi di trazione di opportuno diametro tipo SEALE, contrappeso guidato; cabina standard rivestita in laminato plastico completa di bottoniera interna con pulsanti brile, plafoniera a neon e lampada d'emergenza; operatore porte e sospensioni di piano complete di antine metalliche finitura colore RAL standard, porte rivestite in laminato plastico; combinatore telefonico. Impianto dato in opera perfettamente funzionante compreso di collaudo, escluse opere murarie e linea telefonica: portata fino a 480 kg:
			a	5 fermate	cad		34428,52
			b	8 fermate	cad		39592,80
			c	15 fermate	cad		44757,08
		E05_01_002		Ascensore elettrico rispondente alle norme EN 81.1 - 95/16 ed alla legge 13/89, con le seguenti caratteristiche: alimentazione 380 V - 50 Hz; dispositivo VVFF; velocita' fino a 1 m/s; accessi cabina 1; servizi 5; corsa 15 mt; porte automatiche con luc. Ascensore elettrico rispondente alle norme EN 81.1 - 95/16 ed alla legge 13/89, con le seguenti caratteristiche: alimentazione 380 V - 50 Hz; dispositivo VVFF; velocita' fino a 1 m/s; accessi cabina 1; servizi 5; corsa 15 mt; porte automatiche con luce fino a 800 mm, altezza 2.000 mm; fossa 1.500 mm; testata 3.600 mm; 180 avviamenti. Completo di quadro di manovra protetto da armadio metallico, macchinario di sollevamento costituito da motore elettrico asincrono trifase, argano completo di puleggia; guide di scorrimento in acciaio trafilato, piastre di giunzione e bulloneria; funi di trazione di opportuno diametro tipo SEALE, contrappeso guidato; cabina standard rivestita in laminato plastico completa di bottoniera interna con pulsanti brile, plafoniera a neon e lampada d'emergenza; operatore porte e sospensioni di piano complete di antine metalliche finitura colore RAL standard, porte rivestite in laminato plastico; combinatore telefonico. Impianto dato in opera perfettamente funzionante compreso di collaudo, escluse opere murarie e linea telefonica: portata fino a 630 kg:
			a	5 fermate	cad		37785,91
			b	8 fermate	cad		43453,80
			c	15 fermate	cad		49121,69
		E05_01_003		Ascensore elettrico rispondente alle norme EN 81.1 - 95/16 ed alla legge 13/89, con le seguenti caratteristiche: alimentazione 380 V - 50 Hz; dispositivo VVFF; velocita' fino a 1 m/s; accessi cabina 1; servizi 5; corsa 15 mt; porte automatiche con luc. Ascensore elettrico rispondente alle norme EN 81.1 - 95/16 ed alla legge 13/89, con le seguenti caratteristiche: alimentazione 380 V - 50 Hz; dispositivo VVFF; velocita' fino a 1 m/s; accessi cabina 1; servizi 5; corsa 15 mt; porte automatiche con luce fino a 800 mm, altezza 2.000 mm; fossa 1.500 mm; testata 3.600 mm; 180 avviamenti. Completo di quadro di manovra protetto da armadio metallico, macchinario di sollevamento costituito da motore elettrico asincrono trifase, argano completo di puleggia; guide di scorrimento in acciaio trafilato, piastre di giunzione e bulloneria; funi di trazione di opportuno diametro tipo SEALE, contrappeso guidato; cabina standard rivestita in laminato plastico completa di bottoniera interna con pulsanti brile, plafoniera a neon e lampada d'emergenza; operatore porte e sospensioni di piano complete di antine metalliche finitura colore RAL standard, porte rivestite in laminato plastico; combinatore telefonico. Impianto dato in opera perfettamente funzionante compreso di collaudo, escluse opere murarie e linea telefonica: portata fino a 1.000 kg:
			a	5 fermate	cad		44195,48
			b	8 fermate	cad		47542,70
			c	15 fermate	cad		55061,22
		E05_01_004		Ascensore elettrico rispondente alle norme EN 81.1 - 95/16 ed alla legge 13/89, con le seguenti caratteristiche: alimentazione 380 V - 50 Hz; dispositivo VVFF; velocita' fino a 1 m/s; accessi cabina 1; servizi 5; corsa 15 mt; porte automatiche con luc. Ascensore elettrico rispondente alle norme EN 81.1 - 95/16 ed alla legge 13/89, con le seguenti caratteristiche: alimentazione 380 V - 50 Hz; dispositivo VVFF; velocita' fino a 1 m/s; accessi cabina 1; servizi 5; corsa 15 mt; porte automatiche con luce fino a 800 mm, altezza 2.000 mm; fossa 1.500 mm; testata 3.600 mm; 180 avviamenti. Completo di quadro di manovra protetto da armadio metallico, macchinario di sollevamento costituito da motore elettrico asincrono trifase, argano completo di puleggia; guide di scorrimento in acciaio trafilato, piastre di giunzione e bulloneria; funi di trazione di opportuno diametro tipo SEALE, contrappeso guidato; cabina standard rivestita in laminato plastico completa di bottoniera interna con pulsanti brile, plafoniera a neon e lampada d'emergenza; operatore porte e sospensioni di piano complete di antine metalliche finitura colore RAL standard, porte rivestite in laminato plastico; combinatore telefonico. Impianto dato in opera perfettamente funzionante compreso di collaudo, escluse opere murarie e linea telefonica: portata fino a 1.500 kg:
			a	5 fermate	cad		53453,74
			b	8 fermate	cad		60361,83
			c	15 fermate	cad		67361,48
		E05_01_005		Ascensore elettrico rispondente alle norme EN 81.1 - 95/16 ed alla legge 13/89, con le seguenti caratteristiche: alimentazione 380 V - 50 Hz; dispositivo VVFF; velocita' fino a 1 m/s; accessi cabina 1; servizi 5; corsa 15 mt; porte automatiche con luc. Ascensore elettrico rispondente alle norme EN 81.1 - 95/16 ed alla legge 13/89, con le seguenti caratteristiche: alimentazione 380 V - 50 Hz; dispositivo VVFF; velocita' fino a 1 m/s; accessi cabina 1; servizi 5; corsa 15 mt; porte automatiche con luce fino a 800 mm, altezza 2.000 mm; fossa 1.500 mm; testata 3.600 mm; 180 avviamenti. Completo di quadro di manovra protetto da armadio metallico, macchinario di sollevamento costituito da motore elettrico asincrono trifase, argano completo di puleggia; guide di scorrimento in acciaio trafilato, piastre di giunzione e bulloneria; funi di trazione di opportuno diametro tipo SEALE, contrappeso guidato; cabina standard rivestita in laminato plastico completa di bottoniera interna con pulsanti brile, plafoniera a neon e lampada d'emergenza; operatore porte e sospensioni di piano complete di antine metalliche finitura colore RAL standard, porte rivestite in laminato plastico; combinatore telefonico. Impianto dato in opera perfettamente funzionante compreso di collaudo, escluse opere murarie e linea telefonica: portata fino a 2.000 kg:
			a	5 fermate	cad		65214,78
			b	8 fermate	cad		71420,87
			c	15 fermate	cad		82815,65
		E05_01_006	_	Ascensore elettrico rispondente alle norme EN 81.1 - 95/16 ed alla legge 13/89, con le seguenti caratteristiche: alimentazione 380 V - 50 Hz; dispositivo VVFF; velocita' fino a 1 m/s; accessi cabina 1; servizi 5; corsa 15 mt; porte automatiche con luc. Ascensore elettrico rispondente alle norme EN 81.1 - 95/16 ed alla legge 13/89, con le seguenti caratteristiche: alimentazione 380 V - 50 Hz; dispositivo VVFF; velocita' fino a 1 m/s; accessi cabina 1; servizi 5; corsa 15 mt; porte automatiche con luce fino a 800 mm, altezza 2.000 mm; fossa 1.500 mm; testata 3.600 mm; 180 avviamenti. Completo di quadro di manovra protetto da armadio metallico, macchinario di sollevamento costituito da motore elettrico asincrono trifase, argano completo di puleggia; guide di scorrimento in acciaio trafilato, piastre di giunzione e bulloneria; funi di trazione di opportuno diametro tipo SEALE, contrappeso guidato; cabina standard rivestita in laminato plastico completa di bottoniera interna con pulsanti brile, plafoniera a neon e lampada d'emergenza; operatore porte e sospensioni di piano complete di antine metalliche finitura colore RAL standard, porte rivestite in laminato plastico; combinatore telefonico. Impianto dato in opera perfettamente funzionante compreso di collaudo, escluse opere murarie e linea telefonica: sovrapprezzo per rivestimento porte e cabina in acciaio inox	%		15,00
		E05_01_007	_	Ascensore elettrico rispondente alle norme EN 81.1 - 95/16 ed alla legge 13/89, con le seguenti caratteristiche: alimentazione 380 V - 50 Hz; dispositivo VVFF; velocita' fino a 1 m/s; accessi cabina 1; servizi 5; corsa 15 mt; porte automatiche con luc. Ascensore elettrico rispondente alle norme EN 81.1 - 95/16 ed alla legge 13/89, con le seguenti caratteristiche: alimentazione 380 V - 50 Hz; dispositivo VVFF; velocita' fino a 1 m/s; accessi cabina 1; servizi 5; corsa 15 mt; porte automatiche con luce fino a 800 mm, altezza 2.000 mm; fossa 1.500 mm; testata 3.600 mm; 180 avviamenti. Completo di quadro di manovra protetto da armadio metallico, macchinario di sollevamento costituito da motore elettrico asincrono trifase, argano completo di puleggia; guide di scorrimento in acciaio trafilato, piastre di giunzione e bulloneria; funi di trazione di opportuno diametro tipo SEALE, contrappeso guidato; cabina standard rivestita in laminato plastico completa di bottoniera interna con pulsanti brile, plafoniera a neon e lampada d'emergenza; operatore porte e sospensioni di piano complete di antine metalliche finitura colore RAL standard, porte rivestite in laminato plastico; combinatore telefonico. Impianto dato in opera perfettamente funzionante compreso di collaudo, escluse opere murarie e linea telefonica: sovrapprezzo per ogni singola porta REI 120	cad		3866,09

	E05_02			ASCENSORI IDRAULICI
		E05_02_008		Ascensore idraulico (oleoelettrico) di tipo automatico fornito in opera con le seguenti caratteristiche: corsa utile 18 m; cabina in acciaio rivestita in laminato plastico con pavimento in gomma o linoleum, munita di porta a due partite scorrevoli au. Ascensore idraulico (oleoelettrico) di tipo automatico fornito in opera con le seguenti caratteristiche: corsa utile 18 m; cabina in acciaio rivestita in laminato plastico con pavimento in gomma o linoleum, munita di porta a due partite scorrevoli automatiche azionate da operatore elettrico, sorretta da una struttura in acciaio, con caratteristiche rispondenti alla legge 13/89 se su immobili costruiti successivamente alla data stessa legge; macchinario sistemato nel piano scantinato o in locale vicino a vano corsa. Impianto dato in opera perfettamente funzionante e rispondente alla norma EN 81.2, compresa l'assistenza al collaudo e quella relativa alla predisposizione della comunicazione di messa in funzione al comune di appartenenza, escluse le opere murarie attinenti al montaggio e la linea telefonica: portata fino a 480 kg:
			a	fino a 4 fermate	cad		27713,74
			b	fino a 6 fermate	cad		32922,78
			c	fino a 8 fermate	cad		36052,28
			d	sovrapprezzo per ogni singola porta REI 120	cad		3866,09
		E05_02_009		Ascensore idraulico (oleoelettrico) di tipo automatico fornito in opera con le seguenti caratteristiche: corsa utile 18 m; cabina in acciaio rivestita in laminato plastico con pavimento in gomma o linoleum, munita di porta a due partite scorrevoli au. Ascensore idraulico (oleoelettrico) di tipo automatico fornito in opera con le seguenti caratteristiche: corsa utile 18 m; cabina in acciaio rivestita in laminato plastico con pavimento in gomma o linoleum, munita di porta a due partite scorrevoli automatiche azionate da operatore elettrico, sorretta da una struttura in acciaio, con caratteristiche rispondenti alla legge 13/89 se su immobili costruiti successivamente alla data stessa legge; macchinario sistemato nel piano scantinato o in locale vicino a vano corsa. Impianto dato in opera perfettamente funzionante e rispondente alla norma EN 81.2, compresa l'assistenza al collaudo e quella relativa alla predisposizione della comunicazione di messa in funzione al comune di appartenenza, escluse le opere murarie attinenti al montaggio e la linea telefonica: portata fino a 630 kg:
			a	fino a 4 fermate	cad		31071,13
			b	fino a 6 fermate	cad		36748,17
			c	sovrapprezzo per ogni singola porta REI 120	cad		4476,52
		E05_02_010		Ascensore idraulico (oleoelettrico) di tipo automatico fornito in opera con le seguenti caratteristiche: corsa utile 18 m; cabina in acciaio rivestita in laminato plastico con pavimento in gomma o linoleum, munita di porta a due partite scorrevoli au. Ascensore idraulico (oleoelettrico) di tipo automatico fornito in opera con le seguenti caratteristiche: corsa utile 18 m; cabina in acciaio rivestita in laminato plastico con pavimento in gomma o linoleum, munita di porta a due partite scorrevoli automatiche azionate da operatore elettrico, sorretta da una struttura in acciaio, con caratteristiche rispondenti alla legge 13/89 se su immobili costruiti successivamente alla data stessa legge; macchinario sistemato nel piano scantinato o in locale vicino a vano corsa. Impianto dato in opera perfettamente funzionante e rispondente alla norma EN 81.2, compresa l'assistenza al collaudo e quella relativa alla predisposizione della comunicazione di messa in funzione al comune di appartenenza, escluse le opere murarie attinenti al montaggio e la linea telefonica: portata fino a 1.500 kg:
			a	fino a 2 fermate	cad		45172,17
			b	fino a 4 fermate	cad		51073,04
			c	sovrapprezzo per ogni singola porta REI 120	cad		6409,57
		E05_02_011		Ascensore idraulico (oleoelettrico) di tipo automatico fornito in opera con le seguenti caratteristiche: corsa utile 18 m; cabina in acciaio rivestita in laminato plastico con pavimento in gomma o linoleum, munita di porta a due partite scorrevoli au. Ascensore idraulico (oleoelettrico) di tipo automatico fornito in opera con le seguenti caratteristiche: corsa utile 18 m; cabina in acciaio rivestita in laminato plastico con pavimento in gomma o linoleum, munita di porta a due partite scorrevoli automatiche azionate da operatore elettrico, sorretta da una struttura in acciaio, con caratteristiche rispondenti alla legge 13/89 se su immobili costruiti successivamente alla data stessa legge; macchinario sistemato nel piano scantinato o in locale vicino a vano corsa. Impianto dato in opera perfettamente funzionante e rispondente alla norma EN 81.2, compresa l'assistenza al collaudo e quella relativa alla predisposizione della comunicazione di messa in funzione al comune di appartenenza, escluse le opere murarie attinenti al montaggio e la linea telefonica: portata fino a 2.000 kg:
			a	fino a 2 fermate	cad		48834,78
			b	fino a 4 fermate	cad		52904,35
			c	sovrapprezzo per ogni singola porta REI 120	cad		7121,74
		E05_02_012		Ascensore idraulico (oleoelettrico) di tipo automatico fornito in opera con le seguenti caratteristiche: corsa utile 18 m; cabina in acciaio rivestita in laminato plastico con pavimento in gomma o linoleum, munita di porta a due partite scorrevoli au. Ascensore idraulico (oleoelettrico) di tipo automatico fornito in opera con le seguenti caratteristiche: corsa utile 18 m; cabina in acciaio rivestita in laminato plastico con pavimento in gomma o linoleum, munita di porta a due partite scorrevoli automatiche azionate da operatore elettrico, sorretta da una struttura in acciaio, con caratteristiche rispondenti alla legge 13/89 se su immobili costruiti successivamente alla data stessa legge; macchinario sistemato nel piano scantinato o in locale vicino a vano corsa. Impianto dato in opera perfettamente funzionante e rispondente alla norma EN 81.2, compresa l'assistenza al collaudo e quella relativa alla predisposizione della comunicazione di messa in funzione al comune di appartenenza, escluse le opere murarie attinenti al montaggio e la linea telefonica: portata fino a 5.000 kg:
			a	fino a 2 fermate	cad		67147,83
			b	fino a 4 fermate	cad		71217,39
			c	sovrapprezzo per ogni singola porta REI 120	cad		12208,70

	E05_03			MONTACARICHI
		E05_03_013		Impianto montacarichi per piccole portate, a motore, adibito al trasporto di cose con cabine non accessibili alle persone: corsa in vano proprio con corsa utile di 16,50 m; n. 6 fermate a quota non inferiore a 0,80 m dal calpestio; n. 6 servizi; velo. Impianto montacarichi per piccole portate, a motore, adibito al trasporto di cose con cabine non accessibili alle persone: corsa in vano proprio con corsa utile di 16,50 m; n. 6 fermate a quota non inferiore a 0,80 m dal calpestio; n. 6 servizi; velocita' 0,30 m/sec; rapporto di intermittenza 40%; macchinario posto in alto con motore elettrico trifase; guide di scorrimento per la cabina in profilati d'acciaio a T; contrappesi in blocchi di ghisa o altro materiale similare guidati da funi spiroidali; cabina rivestita in acciaio inox con cancelletto a ghigliottina ad una doppia partita; portelli ai piani rivestiti in acciaio inox a battente o a ghigliottina con apertura o chiusura a mano simultanea sulle due partite; bottoniera ai piani con pulsante di chiamata; linee elettriche nel vano compresa la messa a terra dell'apparecchiatura; cavi flessibili; funi di trazione con opposti avvolgimenti; staffaggi per guide; altri accessori, ecc.; motore asincrono trifase in corto circuito con rotore a gabbia di scoiattolo il cui assorbimento non sia superiore a 2 volte e mezzo la corrente di regime; manovra alimentata in corrente raddrizzata. Dato in opera perfettamente funzionante e rispondente alle normative vigenti, escluse le opere murarie attinenti al montaggio e le manovalanze di aiuto ai montatori: montacarichi elettrici:
			a	portata 24 kg	cad		11689,96
			b	portata 50 kg	cad		12988,84
			c	portata 100 kg	cad		14287,72
		E05_03_014		Impianto montacarichi per piccole portate, a motore, adibito al trasporto di cose con cabine non accessibili alle persone: corsa in vano proprio con corsa utile di 16,50 m; n. 6 fermate a quota non inferiore a 0,80 m dal calpestio; n. 6 servizi; velo. Impianto montacarichi per piccole portate, a motore, adibito al trasporto di cose con cabine non accessibili alle persone: corsa in vano proprio con corsa utile di 16,50 m; n. 6 fermate a quota non inferiore a 0,80 m dal calpestio; n. 6 servizi; velocita' 0,30 m/sec; rapporto di intermittenza 40%; macchinario posto in alto con motore elettrico trifase; guide di scorrimento per la cabina in profilati d'acciaio a T; contrappesi in blocchi di ghisa o altro materiale similare guidati da funi spiroidali; cabina rivestita in acciaio inox con cancelletto a ghigliottina ad una doppia partita; portelli ai piani rivestiti in acciaio inox a battente o a ghigliottina con apertura o chiusura a mano simultanea sulle due partite; bottoniera ai piani con pulsante di chiamata; linee elettriche nel vano compresa la messa a terra dell'apparecchiatura; cavi flessibili; funi di trazione con opposti avvolgimenti; staffaggi per guide; altri accessori, ecc.; motore asincrono trifase in corto circuito con rotore a gabbia di scoiattolo il cui assorbimento non sia superiore a 2 volte e mezzo la corrente di regime; manovra alimentata in corrente raddrizzata. Dato in opera perfettamente funzionante e rispondente alle normative vigenti, escluse le opere murarie attinenti al montaggio e le manovalanze di aiuto ai montatori: montacarichi idraulici (oleoelettrici):
			a	portata 24 kg	cad		12988,84
			b	portata 50 kg	cad		14937,17
			c	portata 100 kg	cad		15586,61

	E05_04			MONTALETTIGHE
		E05_04_015		Impianto montalettighe automatico, fornito in opera con le seguenti caratteristiche: corsa utile: 16,50 m; fermate: n. 6; servizi: n. 6; velocita': 0,50 m/sec; portata utile minima; 675 kg; capienza: 9 persone; rapporto di intermittenza: 50%; macchina. Impianto montalettighe automatico, fornito in opera con le seguenti caratteristiche: corsa utile: 16,50 m; fermate: n. 6; servizi: n. 6; velocita': 0,50 m/sec; portata utile minima; 675 kg; capienza: 9 persone; rapporto di intermittenza: 50%; macchinario posto in alto con motore elettrico trifase, a doppio avvolgimento; guide scorrimento per la cabina in profilati d'acciaio a T laminato a freddo, rettificate sulle tre facce di scorrimento e munite di incastro nei punti di giunzione a coda di rondine; contrappesi in blocchi di ghisa o altro materiale similare guidati da funi spiroidali; cabina in acciaio rivestita in laminato plastico con pavimento in gomma o linoleum, sospesa mediante taglia; idonei paraurti in gomma o in alluminio; porta a due partite scorrevoli automatiche azionate da operatore elettrico; accessori in anticorodal; luci diffuse; porte ai piani in lamiera d'acciaio tamburante e verniciate a fuoco, apribili a spinta e con chiusura automatica di richiamo a molla e con ammortizzatore ad olio; serrature elettromeccaniche di sicurezza; bottoniera ai piani con pulsante di chiamata e segnalazioni previste dalle vigenti leggi (presente ed occupato); segnalazioni universali di posizione di cabina ai piani, sia in cabina, che al piano di partenza; linee elettriche nel vano compresa la messa a terra delle apparecchiature; cavi flessibili; funi di trazione con avvolgimenti opposti; staffaggi per guide; altri accessori, ecc.; motore asincrono trifase in corto circuito con rotore a gabbia di scoiattolo il cui assorbimento non sia superiore a 2 volte e mezzo la corrente di regime; manovra alimentata in corrente raddrizzata; dispositivo di emergenza per mancanza di energia. L'impianto dovra' essere dato in opera perfettamente funzionante e rispondente alle normative vigenti ed in particolare alla legge 13/89, ivi compresa ogni pratica, tasse per il collaudo e la licenza di impianto ed esercizio, spese contrattuali, escluse le opere murarie attinenti al montaggio e la manovalanza di aiuto ai montatori valutabili in linea di massima a circa 150 ore di operaio specializzato:
			a	portata pari a 675 kg	cad		36368,77
			b	portata pari a 800 kg	cad		41564,31
			c	montaletti della portata pari a 1.000 kg	cad		53903,71
			d	simplex, portata pari a 675 kg	cad		38966,54
			e	duplex, portata pari a 800 kg, valutato ad ascensore	cad		45460,96

	E05_05			SCALE MOBILI
		E05_05_016		Impianto di scala mobile fornito in opera con le seguenti caratteristiche: funzionamento in salita e discesa orizzontale; 0,50 m/sec; manovra mediante fotocellula; incastellatura portante a traliccio in profilati d'acciaio da mantenersi rigida sotto. Impianto di scala mobile fornito in opera con le seguenti caratteristiche: funzionamento in salita e discesa orizzontale; 0,50 m/sec; manovra mediante fotocellula; incastellatura portante a traliccio in profilati d'acciaio da mantenersi rigida sotto i carichi statici e dinamici, idonea a contenere all'interno il meccanismo di trazione con argano reversibile (riduttore, albero principale, motore elettrico, ruote, catena), il nastro dei gradini, il corrimano, le parti di rivestimento nonche' tutti gli elementi necessari al funzionamento della scala mobile; balaustre in cristallo di sicurezza chiaro; corrimano a forma di anello chiuso funzionante in sincronismo con i gradini; rivestimento esterno delle scale in lamiera d'acciaio verniciata; freni; dispositivo tendicatena; pedane dei gradini in alluminio scanalato di 5,5 mm; rulli con cuscinetti di rotolamento; pedane in lamiera ricoperta di gomma; pulsanti di arresto; guarnizioni per protezione delle ditta con contatti elettrici di sicurezza; apparecchiature di sicurezza previste dalle vigenti leggi; linee elettriche interne con la messa a terra delle apparecchiature; circuiti di sicurezza, interruttori, apparecchi di comando, ecc.; motore asincrono trifase silenzioso con una corrente di spinta non superiore a 3 volte la corrente nominale. L'impianto dovra' essere dato in opera perfettamente funzionante e rispondente alle normative vigenti, ivi compresa ogni pratica, tasse per le licenze di impianto e di esercizio, spese contrattuali, ecc. escluse le opere murarie attinenti il montaggio e l'immissione della struttura della scala mobile nell'edificio, smontaggi di varia natura, ponteggi, la protezione di opere, la costruzione delle strutture di sostegno e di appoggio della scala oltre la manovalanza di aiuto ai montatori valutabile, in linea di massima, a circa 120 ore di operaio specializzato; cadauna, scala: con angolo di inclinazione di 35°, larghezza gradino pari a 600 mm:
			a	dislivello pari a 3 m	cad		97416,35
			b	dislivello pari a 3,5 m	cad		100663,55
			c	dislivello pari a 4 m	cad		114301,85
			d	dislivello pari a 4,5 m	cad		116250,17
			e	dislivello pari a 5 m	cad		118847,94
			f	dislivello pari a 5,5 m	cad		122095,15
			g	dislivello pari a 6 m	cad		124692,92
		E05_05_017		Impianto di scala mobile fornito in opera con le seguenti caratteristiche: funzionamento in salita e discesa orizzontale; 0,50 m/sec; manovra mediante fotocellula; incastellatura portante a traliccio in profilati d'acciaio da mantenersi rigida sotto. Impianto di scala mobile fornito in opera con le seguenti caratteristiche: funzionamento in salita e discesa orizzontale; 0,50 m/sec; manovra mediante fotocellula; incastellatura portante a traliccio in profilati d'acciaio da mantenersi rigida sotto i carichi statici e dinamici, idonea a contenere all'interno il meccanismo di trazione con argano reversibile (riduttore, albero principale, motore elettrico, ruote, catena), il nastro dei gradini, il corrimano, le parti di rivestimento nonche' tutti gli elementi necessari al funzionamento della scala mobile; balaustre in cristallo di sicurezza chiaro; corrimano a forma di anello chiuso funzionante in sincronismo con i gradini; rivestimento esterno delle scale in lamiera d'acciaio verniciata; freni; dispositivo tendicatena; pedane dei gradini in alluminio scanalato di 5,5 mm; rulli con cuscinetti di rotolamento; pedane in lamiera ricoperta di gomma; pulsanti di arresto; guarnizioni per protezione delle ditta con contatti elettrici di sicurezza; apparecchiature di sicurezza previste dalle vigenti leggi; linee elettriche interne con la messa a terra delle apparecchiature; circuiti di sicurezza, interruttori, apparecchi di comando, ecc.; motore asincrono trifase silenzioso con una corrente di spinta non superiore a 3 volte la corrente nominale. L'impianto dovra' essere dato in opera perfettamente funzionante e rispondente alle normative vigenti, ivi compresa ogni pratica, tasse per le licenze di impianto e di esercizio, spese contrattuali, ecc. escluse le opere murarie attinenti il montaggio e l'immissione della struttura della scala mobile nell'edificio, smontaggi di varia natura, ponteggi, la protezione di opere, la costruzione delle strutture di sostegno e di appoggio della scala oltre la manovalanza di aiuto ai montatori valutabile, in linea di massima, a circa 120 ore di operaio specializzato; cadauna, scala: angolo di inclinazione 35°, larghezza gradino pari a 800 mm:
			a	dislivello pari a 3 m	cad		109106,31
			b	dislivello pari a 3,5 m	cad		111704,07
			c	dislivello pari a 4 m	cad		114301,85
			d	dislivello pari a 4,5 m	cad		118198,50
			e	dislivello pari a 5 m	cad		121445,70
			f	dislivello pari a 5,5 m	cad		124692,92
			g	dislivello pari a 6 m	cad		127290,69
		E05_05_018		Impianto di scala mobile fornito in opera con le seguenti caratteristiche: funzionamento in salita e discesa orizzontale; 0,50 m/sec; manovra mediante fotocellula; incastellatura portante a traliccio in profilati d'acciaio da mantenersi rigida sotto. Impianto di scala mobile fornito in opera con le seguenti caratteristiche: funzionamento in salita e discesa orizzontale; 0,50 m/sec; manovra mediante fotocellula; incastellatura portante a traliccio in profilati d'acciaio da mantenersi rigida sotto i carichi statici e dinamici, idonea a contenere all'interno il meccanismo di trazione con argano reversibile (riduttore, albero principale, motore elettrico, ruote, catena), il nastro dei gradini, il corrimano, le parti di rivestimento nonche' tutti gli elementi necessari al funzionamento della scala mobile; balaustre in cristallo di sicurezza chiaro; corrimano a forma di anello chiuso funzionante in sincronismo con i gradini; rivestimento esterno delle scale in lamiera d'acciaio verniciata; freni; dispositivo tendicatena; pedane dei gradini in alluminio scanalato di 5,5 mm; rulli con cuscinetti di rotolamento; pedane in lamiera ricoperta di gomma; pulsanti di arresto; guarnizioni per protezione delle ditta con contatti elettrici di sicurezza; apparecchiature di sicurezza previste dalle vigenti leggi; linee elettriche interne con la messa a terra delle apparecchiature; circuiti di sicurezza, interruttori, apparecchi di comando, ecc.; motore asincrono trifase silenzioso con una corrente di spinta non superiore a 3 volte la corrente nominale. L'impianto dovra' essere dato in opera perfettamente funzionante e rispondente alle normative vigenti, ivi compresa ogni pratica, tasse per le licenze di impianto e di esercizio, spese contrattuali, ecc. escluse le opere murarie attinenti il montaggio e l'immissione della struttura della scala mobile nell'edificio, smontaggi di varia natura, ponteggi, la protezione di opere, la costruzione delle strutture di sostegno e di appoggio della scala oltre la manovalanza di aiuto ai montatori valutabile, in linea di massima, a circa 120 ore di operaio specializzato; cadauna, scala: angolo di inclinazione 35°, larghezza gradino pari a 1.000 mm:
			a	dislivello pari a 3 m	cad		111054,63
			b	dislivello pari a 3,5 m	cad		114301,85
			c	dislivello pari a 4 m	cad		116250,17
			d	dislivello pari a 4,5 m	cad		120146,82
			e	dislivello pari a 5 m	cad		123394,04
			f	dislivello pari a 5,5 m	cad		127290,69
			g	dislivello pari a 6 m	cad		129888,46
		E05_05_019		Impianto di scala mobile fornito in opera con le seguenti caratteristiche: funzionamento in salita e discesa orizzontale; 0,50 m/sec; manovra mediante fotocellula; incastellatura portante a traliccio in profilati d'acciaio da mantenersi rigida sotto. Impianto di scala mobile fornito in opera con le seguenti caratteristiche: funzionamento in salita e discesa orizzontale; 0,50 m/sec; manovra mediante fotocellula; incastellatura portante a traliccio in profilati d'acciaio da mantenersi rigida sotto i carichi statici e dinamici, idonea a contenere all'interno il meccanismo di trazione con argano reversibile (riduttore, albero principale, motore elettrico, ruote, catena), il nastro dei gradini, il corrimano, le parti di rivestimento nonche' tutti gli elementi necessari al funzionamento della scala mobile; balaustre in cristallo di sicurezza chiaro; corrimano a forma di anello chiuso funzionante in sincronismo con i gradini; rivestimento esterno delle scale in lamiera d'acciaio verniciata; freni; dispositivo tendicatena; pedane dei gradini in alluminio scanalato di 5,5 mm; rulli con cuscinetti di rotolamento; pedane in lamiera ricoperta di gomma; pulsanti di arresto; guarnizioni per protezione delle ditta con contatti elettrici di sicurezza; apparecchiature di sicurezza previste dalle vigenti leggi; linee elettriche interne con la messa a terra delle apparecchiature; circuiti di sicurezza, interruttori, apparecchi di comando, ecc.; motore asincrono trifase silenzioso con una corrente di spinta non superiore a 3 volte la corrente nominale. L'impianto dovra' essere dato in opera perfettamente funzionante e rispondente alle normative vigenti, ivi compresa ogni pratica, tasse per le licenze di impianto e di esercizio, spese contrattuali, ecc. escluse le opere murarie attinenti il montaggio e l'immissione della struttura della scala mobile nell'edificio, smontaggi di varia natura, ponteggi, la protezione di opere, la costruzione delle strutture di sostegno e di appoggio della scala oltre la manovalanza di aiuto ai montatori valutabile, in linea di massima, a circa 120 ore di operaio specializzato; cadauna, scala: angolo di inclinazione 30°, larghezza gradino pari a 600 mm:
			a	dislivello pari a 3 m	cad		110405,19
			b	dislivello pari a 3,5 m	cad		114301,85
			c	dislivello pari a 4 m	cad		117549,06
			d	dislivello pari a 4,5 m	cad		121445,70
			e	dislivello pari a 5 m	cad		123394,04
			f	dislivello pari a 5,5 m	cad		127290,69
			g	dislivello pari a 6 m	cad		132486,22
		E05_05_020		Impianto di scala mobile fornito in opera con le seguenti caratteristiche: funzionamento in salita e discesa orizzontale; 0,50 m/sec; manovra mediante fotocellula; incastellatura portante a traliccio in profilati d'acciaio da mantenersi rigida sotto. Impianto di scala mobile fornito in opera con le seguenti caratteristiche: funzionamento in salita e discesa orizzontale; 0,50 m/sec; manovra mediante fotocellula; incastellatura portante a traliccio in profilati d'acciaio da mantenersi rigida sotto i carichi statici e dinamici, idonea a contenere all'interno il meccanismo di trazione con argano reversibile (riduttore, albero principale, motore elettrico, ruote, catena), il nastro dei gradini, il corrimano, le parti di rivestimento nonche' tutti gli elementi necessari al funzionamento della scala mobile; balaustre in cristallo di sicurezza chiaro; corrimano a forma di anello chiuso funzionante in sincronismo con i gradini; rivestimento esterno delle scale in lamiera d'acciaio verniciata; freni; dispositivo tendicatena; pedane dei gradini in alluminio scanalato di 5,5 mm; rulli con cuscinetti di rotolamento; pedane in lamiera ricoperta di gomma; pulsanti di arresto; guarnizioni per protezione delle ditta con contatti elettrici di sicurezza; apparecchiature di sicurezza previste dalle vigenti leggi; linee elettriche interne con la messa a terra delle apparecchiature; circuiti di sicurezza, interruttori, apparecchi di comando, ecc.; motore asincrono trifase silenzioso con una corrente di spinta non superiore a 3 volte la corrente nominale. L'impianto dovra' essere dato in opera perfettamente funzionante e rispondente alle normative vigenti, ivi compresa ogni pratica, tasse per le licenze di impianto e di esercizio, spese contrattuali, ecc. escluse le opere murarie attinenti il montaggio e l'immissione della struttura della scala mobile nell'edificio, smontaggi di varia natura, ponteggi, la protezione di opere, la costruzione delle strutture di sostegno e di appoggio della scala oltre la manovalanza di aiuto ai montatori valutabile, in linea di massima, a circa 120 ore di operaio specializzato; cadauna, scala: angolo di inclinazione 30°, larghezza gradino pari a 800 mm:
			a	dislivello pari a 3 m	cad		111704,07
			b	dislivello pari a 3,5 m	cad		115600,73
			c	dislivello pari a 4 m	cad		119497,38
			d	dislivello pari a 4,5 m	cad		122744,59
			e	dislivello pari a 5 m	cad		127290,69
			f	dislivello pari a 5,5 m	cad		129888,46
			g	dislivello pari a 6 m	cad		134434,57
		E05_05_021		Impianto di scala mobile fornito in opera con le seguenti caratteristiche: funzionamento in salita e discesa orizzontale; 0,50 m/sec; manovra mediante fotocellula; incastellatura portante a traliccio in profilati d'acciaio da mantenersi rigida sotto. Impianto di scala mobile fornito in opera con le seguenti caratteristiche: funzionamento in salita e discesa orizzontale; 0,50 m/sec; manovra mediante fotocellula; incastellatura portante a traliccio in profilati d'acciaio da mantenersi rigida sotto i carichi statici e dinamici, idonea a contenere all'interno il meccanismo di trazione con argano reversibile (riduttore, albero principale, motore elettrico, ruote, catena), il nastro dei gradini, il corrimano, le parti di rivestimento nonche' tutti gli elementi necessari al funzionamento della scala mobile; balaustre in cristallo di sicurezza chiaro; corrimano a forma di anello chiuso funzionante in sincronismo con i gradini; rivestimento esterno delle scale in lamiera d'acciaio verniciata; freni; dispositivo tendicatena; pedane dei gradini in alluminio scanalato di 5,5 mm; rulli con cuscinetti di rotolamento; pedane in lamiera ricoperta di gomma; pulsanti di arresto; guarnizioni per protezione delle ditta con contatti elettrici di sicurezza; apparecchiature di sicurezza previste dalle vigenti leggi; linee elettriche interne con la messa a terra delle apparecchiature; circuiti di sicurezza, interruttori, apparecchi di comando, ecc.; motore asincrono trifase silenzioso con una corrente di spinta non superiore a 3 volte la corrente nominale. L'impianto dovra' essere dato in opera perfettamente funzionante e rispondente alle normative vigenti, ivi compresa ogni pratica, tasse per le licenze di impianto e di esercizio, spese contrattuali, ecc. escluse le opere murarie attinenti il montaggio e l'immissione della struttura della scala mobile nell'edificio, smontaggi di varia natura, ponteggi, la protezione di opere, la costruzione delle strutture di sostegno e di appoggio della scala oltre la manovalanza di aiuto ai montatori valutabile, in linea di massima, a circa 120 ore di operaio specializzato; cadauna, scala: angolo di inclinazione 30°, larghezza gradino pari a 1.000 mm:
			a	dislivello pari a 3 m	cad		114301,85
			b	dislivello pari a 3,5 m	cad		117549,06
			c	dislivello pari a 4 m	cad		121445,70
			d	dislivello pari a 4,5 m	cad		125342,36
			e	dislivello pari a 5 m	cad		129239,01
			f	dislivello pari a 5,5 m	cad		133135,66
			g	dislivello pari a 6 m	cad		137681,77

	E05_06			MONTASCALE
		E05_06_022		Montascale conforme al D.M. 236/89, installato in edifici per civile abitazione, composto da: macchina a pedana ribaltabile manualmente portata 150 kg; sbarra di sicurezza ad L con controllo di movimento; sistema anticesoiamento ed antischiacciamento. Montascale conforme al D.M. 236/89, installato in edifici per civile abitazione, composto da: macchina a pedana ribaltabile manualmente portata 150 kg; sbarra di sicurezza ad L con controllo di movimento; sistema anticesoiamento ed antischiacciamento corpo pedana; antischiacciamento corpo carter per funzionamento pedana chiusa; pulsante di stop su corpo macchina; comando a chiave con preselezione su corpo macchina; pulsantiera di accompagnamento via cavo con pulsanti per salita e discesa (comandi a uomo presente); manovra manuale di emergenza; bottoniere di piano a uomo presente con interruttore della tensione a chiave per chiamata e rimando ai piani (funzionamento solo a corpo macchina chiuso); impianto elettrico dal quadro di manovra all'estremita' guide; motore: 24 V c.c., 550 W ad alta coppia di spunto dotato di freno elettromagnetico; circuito primario ed ausiliario alimentati a 24 V c.c. ottenuta tramite trasformatore di sicurezza (SELV secondo CEI 64-8); alimentazione elettrica 220 - 240 V 50 Hz monofase con conduttore di terra; velocita' nominale 7 cm/s; manovra d'emergenza manuale tramite volantino liscio; paracadute di tipo meccanico a presa progressiva, azionato direttamente da un limitatore di velocita', dotato di microinterruttore di sicurezza a distacco obbligato per l'interruzione dell'alimentazione elettrica al motore:
			a	con guida rettilinea a pendenza costante, fino a 10 alzate	cad		10042,08
			b	sovrapprezzo base per installazione guida a pendenza variabile su tratti rettilinei	cad		1428,94
			c	sovrapprezzo ai montascale a pendenza variabile per ogni cambio di pendenza su tratti rettilinei	cad		815,67
			d	sovrapprezzo per ogni rampa in piu', fino a 10 alzate ognuna	cad		948,25
			e	sovrapprezzo per curva di partenza e/o per ogni curva di percorso	cad		790,37

	E05_07			MANUTENZIONI IMPIANTO
		E05_07_023		Manutenzione ordinaria di un ascensore costituito da interventi mensili comprendenti pulizie, lubrificazioni, piccole operazioni quali sostituzione di lampadine delle segnalazioni luminose, dei fusibili, piccole registrazioni, ecc. Comprese assicuraz. Manutenzione ordinaria di un ascensore costituito da interventi mensili comprendenti pulizie, lubrificazioni, piccole operazioni quali sostituzione di lampadine delle segnalazioni luminose, dei fusibili, piccole registrazioni, ecc. Comprese assicurazioni contro gli infortuni e gli interventi di ripristino della funzionalita' dell'ascensore ed esclusa l'assistenza durante le eventuali verifiche da parte dell'Organo Ispettivo: impianto normale a 5 fermate:
			a	macchine in alto	cad		54,97
			b	macchine in basso	cad		56,55
			c	per ogni fermata in piu'	cad		2,54
		E05_07_024		Manutenzione ordinaria di un ascensore costituito da interventi mensili comprendenti pulizie, lubrificazioni, piccole operazioni quali sostituzione di lampadine delle segnalazioni luminose, dei fusibili, piccole registrazioni, ecc. Comprese assicuraz. Manutenzione ordinaria di un ascensore costituito da interventi mensili comprendenti pulizie, lubrificazioni, piccole operazioni quali sostituzione di lampadine delle segnalazioni luminose, dei fusibili, piccole registrazioni, ecc. Comprese assicurazioni contro gli infortuni e gli interventi di ripristino della funzionalita' dell'ascensore ed esclusa l'assistenza durante le eventuali verifiche da parte dell'Organo Ispettivo: impianto semiautomatico a 5 fermate:
			a	macchine in alto	cad		56,55
			b	macchine in basso	cad		58,73
			c	per ogni fermata in piu'	cad		25,39
		E05_07_025		Manutenzione ordinaria di un ascensore costituito da interventi mensili comprendenti pulizie, lubrificazioni, piccole operazioni quali sostituzione di lampadine delle segnalazioni luminose, dei fusibili, piccole registrazioni, ecc. Comprese assicuraz. Manutenzione ordinaria di un ascensore costituito da interventi mensili comprendenti pulizie, lubrificazioni, piccole operazioni quali sostituzione di lampadine delle segnalazioni luminose, dei fusibili, piccole registrazioni, ecc. Comprese assicurazioni contro gli infortuni e gli interventi di ripristino della funzionalita' dell'ascensore ed esclusa l'assistenza durante le eventuali verifiche da parte dell'Organo Ispettivo: impianto automatico a 5 fermate:
			a	macchine in alto	cad		59,45
			b	macchine in basso	cad		61,64
			c	per ogni fermata in piu'	cad		25,39
		E05_07_026	_	Manutenzione ordinaria di un ascensore costituito da interventi mensili comprendenti pulizie, lubrificazioni, piccole operazioni quali sostituzione di lampadine delle segnalazioni luminose, dei fusibili, piccole registrazioni, ecc. Comprese assicuraz. Manutenzione ordinaria di un ascensore costituito da interventi mensili comprendenti pulizie, lubrificazioni, piccole operazioni quali sostituzione di lampadine delle segnalazioni luminose, dei fusibili, piccole registrazioni, ecc. Comprese assicurazioni contro gli infortuni e gli interventi di ripristino della funzionalita' dell'ascensore ed esclusa l'assistenza durante le eventuali verifiche da parte dell'Organo Ispettivo: impianto oleodinamico (fino a 5 fermate)	cad		61,64
		E05_07_027		Manutenzione totale di un ascensore costituito da interventi mensili comprendenti pulizie, lubrificazioni, piccole operazioni quali sostituzione di lampadine delle segnalazioni luminose, dei fusibili, piccole registrazioni e sostituzione delle varie. Manutenzione totale di un ascensore costituito da interventi mensili comprendenti pulizie, lubrificazioni, piccole operazioni quali sostituzione di lampadine delle segnalazioni luminose, dei fusibili, piccole registrazioni e sostituzione delle varie componenti soggette ad usura. Comprese assicurazioni contro gli infortuni e gli interventi di ripristino della funzionalita' dell'ascensore ed esclusa l'assistenza durante le eventuali verifiche da parte dell'Organo Ispettivo: impianto normale fino a 5 fermate:
			a	macchina in alto	cad		108,77
			b	macchina in basso	cad		116,01
			c	per ogni fermata in piu'	cad		5,08
		E05_07_028		Manutenzione totale di un ascensore costituito da interventi mensili comprendenti pulizie, lubrificazioni, piccole operazioni quali sostituzione di lampadine delle segnalazioni luminose, dei fusibili, piccole registrazioni e sostituzione delle varie. Manutenzione totale di un ascensore costituito da interventi mensili comprendenti pulizie, lubrificazioni, piccole operazioni quali sostituzione di lampadine delle segnalazioni luminose, dei fusibili, piccole registrazioni e sostituzione delle varie componenti soggette ad usura. Comprese assicurazioni contro gli infortuni e gli interventi di ripristino della funzionalita' dell'ascensore ed esclusa l'assistenza durante le eventuali verifiche da parte dell'Organo Ispettivo: impianto automatico a 5 fermate:
			a	macchina in alto	cad		116,01
			b	macchina in basso	cad		123,07
			c	per ogni fermata in piu'	cad		5,08
		E05_07_029	_	Manutenzione totale di un ascensore costituito da interventi mensili comprendenti pulizie, lubrificazioni, piccole operazioni quali sostituzione di lampadine delle segnalazioni luminose, dei fusibili, piccole registrazioni e sostituzione delle varie. Manutenzione totale di un ascensore costituito da interventi mensili comprendenti pulizie, lubrificazioni, piccole operazioni quali sostituzione di lampadine delle segnalazioni luminose, dei fusibili, piccole registrazioni e sostituzione delle varie componenti soggette ad usura. Comprese assicurazioni contro gli infortuni e gli interventi di ripristino della funzionalita' dell'ascensore ed esclusa l'assistenza durante le eventuali verifiche da parte dell'Organo Ispettivo: impianto oleodinamico (fino a 5 fermate)	cad		116,01
		E05_07_030	_	Manutenzione totale di un ascensore costituito da interventi mensili comprendenti pulizie, lubrificazioni, piccole operazioni quali sostituzione di lampadine delle segnalazioni luminose, dei fusibili, piccole registrazioni e sostituzione delle varie. Manutenzione totale di un ascensore costituito da interventi mensili comprendenti pulizie, lubrificazioni, piccole operazioni quali sostituzione di lampadine delle segnalazioni luminose, dei fusibili, piccole registrazioni e sostituzione delle varie componenti soggette ad usura. Comprese assicurazioni contro gli infortuni e gli interventi di ripristino della funzionalita' dell'ascensore ed esclusa l'assistenza durante le eventuali verifiche da parte dell'Organo Ispettivo: assistenza all'Organo Ispettivo a mezzo di un operaio abilitato	cad		72,52
		E05_07_031	_	Pulizia periodica (semestrale) del fondo vano corsa e dei locali tecnici compresa disinfestazione dei medesimi nonche' la copertura assicurativa delle maestranze, per intervento	cad		72,52

	E05_08			LOCALE MACCHINE - PARTE ELETTRICA
		E05_08_032	_	Adeguamento DM 37/08 (ex 46/90) set interruttori con differenziali: quadro di distribuzione modulare in pvc fornito e posto in opera nel locale macchine comprendente: n. 1 interruttore magnetotermico differenziale 4 x 32 A per il circuito di forza mo. Adeguamento DM 37/08 (ex 46/90) set interruttori con differenziali: quadro di distribuzione modulare in pvc fornito e posto in opera nel locale macchine comprendente: n. 1 interruttore magnetotermico differenziale 4 x 32 A per il circuito di forza motrice, n. 1 interruttore magnetotermico differenziale 2 x 16 A per il circuito luce, n. 3 interruttori magnetotermici 2 x 10 A sezionatori e n. 1 presa di corrente da 16 A	cad		920,00
		E05_08_033	_	Adeguamento DM 37/08 (ex 46/90) set interruttori esclusi differenziali: quadro di distribuzione modulare in pvc fornito e posto in opera nel locale macchine comprendente: n. 1 interruttore magnetotermico 4 x 32 A per il circuito di forza motrice, n. Adeguamento DM 37/08 (ex 46/90) set interruttori esclusi differenziali: quadro di distribuzione modulare in pvc fornito e posto in opera nel locale macchine comprendente: n. 1 interruttore magnetotermico 4 x 32 A per il circuito di forza motrice, n. 1 interruttore magnetotermico 2 x 16 A per il circuito luce, n. 3 interruttori magnetotermici 2 x 10 A sezionatori, e n. 1 presa di corrente da 16 A	cad		675,20
		E05_08_034	_	Autotrasformatore: fornitura di autotrasformatore per permettere l'alimentazione a 380 V necessaria al funzionamento del dispositivo inverter (fino a 5,5 kW)	cad		536,00
		E05_08_035	_	Batteria allarme: sostituzione dell'alimentatore del circuito di allarme con batteria in tampone fino a 1 Ah	cad		224,00
		E05_08_036	_	Batteria dispositivo emergenza: fornitura in opera di nuove batterie per la riattivazione del dispositivo di emergenza	cad		457,60
		E05_08_037	_	Bottoniera di manutenzione in quadro di manovra: sostituzione della bottoniera di manutenzione posta nell'armadio contenente il quadro di manovra	cad		224,00
		E05_08_038	_	Contatto di sgancio: sostituzione del teleruttore per comando a distanza dello sgancio della forza motrice, completo di contenitore e trasformatore di alimentazione a bassa tensione (220/12 V)	cad		408,00
		E05_08_039		Dispositivo emergenza elettronico per mancanza di energia per ascensore e montacarichi a funi fino a 7 fermate, con motore trifase fino a 25 HP:
			a	porte manuali	cad		3716,80
			b	porte automatiche	cad		3940,80
		E05_08_040		Dispositivo emergenza elettronico per mancanza di energia, per ascensore e montacarichi oleodinamico:
			a	porte manuali	cad		2475,20
			b	porte automatiche	cad		2651,20
		E05_08_041	_	Dispositivo inverter: inserimento di un dispositivo inverter su quadro di manovra esistente, impianti fino a 9 fermate e velocita' fino a 0,75 m/s e potenza fino a 5,5 HP	cad		2841,60
		E05_08_042	_	Dispositivo inverter applicazione kit vano: inserimento del kit per la trasmissione dei comandi di rallentamento e di fermata ai piani per il funzionamento dispositivo inverter	cad		872,00
		E05_08_043	_	Impianto illuminazione + FM locale macchina: rifacimento degli impianti luce con plafoniera 2 x 18 W e plafoniera di emergenza 1 x 18 W 3 h presa bipasso ed interruttore bipolare e forza motrice nel locale macchine, esclusi interruttori magnetotermic. Impianto illuminazione + FM locale macchina: rifacimento degli impianti luce con plafoniera 2 x 18 W e plafoniera di emergenza 1 x 18 W 3 h presa bipasso ed interruttore bipolare e forza motrice nel locale macchine, esclusi interruttori magnetotermici/differenziali	cad		714,00
		E05_08_044	_	Impianto illuminazione locale macchina: rifacimento dell'impianto luce con plafoniera 2 x 18 W e plafoniera di emergenza 1 x 18 W 3 h presa bipasso ed interruttore bipolare, esclusi interruttori magnetotermici/differenziali	cad		441,60
		E05_08_045	_	Impianto illuminazione percorso accesso locale macchine: realizzazione di impianto di illuminazione delle vie di accesso al locale macchine (n. 1 interruttore bipasso e n. 3 plafoniere lampade E27)	cad		446,40
		E05_08_046	_	Impianto di terra nel locale macchina: rifacimento dell'impianto di terra del locale macchine con collegamento delle singole componenti metalliche poste nel locale macchine alla dorsale principale di terra	cad		531,20
		E05_08_047	_	Interruttore differenziale forza motrice: sostituzione dell'interruttore magnetotermico differenziale 4 x 32 A posto nel quadro modulare del locale macchine	cad		340,80
		E05_08_048	_	Interruttore illuminazione locale argano lato battuta porte: fornitura dell'interruttore di accensione luce nel locale macchina con esecuzione della linea necessaria completa di canalizzazione	cad		225,60
		E05_08_049	_	Interruttore magnetotermico luce cabina: sostituzione dell'interruttore magnetotermico differenziale 2 x 16 A posto nel quadro modulare del locale macchine	cad		219,20
		E05_08_050	_	Interruttore magnetotermico 10 A: sostituzione di interruttore magnetotermico sezionatore da 10 A posto nel quadro	cad		148,80
		E05_08_051	_	Inverter: sostituzione di dispositivo inverter su quadro di manovra esistente per impianti fino a 17 fermate, velocita' fino a 1 m/s e potenza fino a 7 HP	cad		3616,00
		E05_08_052	_	Lampada fluorescente: sostituzione dei corpi illuminanti posti nel locale macchine	cad		129,60
		E05_08_053	_	Lampada portatile: fornitura di lampada portatile per il locale macchine	cad		81,60
		E05_08_054	_	Linea elettrica schermata quadro di manovra: collegamento del gruppo argano motore al quadro di manovra a mezzo di nuova linea di forza motrice con cavo tetrapolare in treccia di rame schermato	cad		291,20
		E05_08_055	_	Plafoniera neon (nuovo punto luce): potenziamento dell'illuminazione locale argano con installazione di un nuovo punto luce	cad		208,00
		E05_08_056	_	Plafoniera neon: sostituzione lampada ad incandescenza o al neon fino a 60 W	cad		89,60
		E05_08_057	_	Plafoniera neon: sostituzione plafoniera completa	cad		192,00
		E05_08_058	_	Plafoniera emergenza neon: installazione o sostituzione della lampada di emergenza posta nel locale macchine con altra avente caratteristiche conformi alle normative di legge	cad		235,20
		E05_08_059	_	Presa di corrente: sostituzione della presa di corrente da 10 A	cad		75,20
		E05_08_060	_	Ricablaggio morsettiere quadro di manovra: ricablaggio dei conduttori del cavo flessibile sulla morsettiera del quadro di manovra	cad		324,80
		E05_08_061	_	Quadro elettrico manovra oleodinamico manuale: ricablaggio dei conduttori del cavo flessibile sulla morsettiera del quadro di manovra	cad		5313,60
		E05_08_062	_	Quadro elettrico manovra + inverter + kit vano: sostituzione del quadro di manovra con altro completo di dispositivo inverter per impianti a fino a 9 fermate e velocita' fino a 0,75 m/s e potenza fino a 5,5 HP completo di scheda per la segnalazione de. Quadro elettrico manovra + inverter + kit vano: sostituzione del quadro di manovra con altro completo di dispositivo inverter per impianti a fino a 9 fermate e velocita' fino a 0,75 m/s e potenza fino a 5,5 HP completo di scheda per la segnalazione della posizione della cabina e scheda per l'alimentazione dei dispositivi della legge 13 oltre al kit vano (esclusi cavi flessibili)	cad		6395,20
		E05_08_063	_	Quadro elettronico manovra 2 velocita' manuale: sostituzione del quadro di manovra con altro per impianto a 2 velocita' porte a mano fino a 9 fermate e velocita' fino a 0,75 m/s e potenza fino a 5,5 HP completo di scheda per la segnalazione della posizi. Quadro elettronico manovra 2 velocita' manuale: sostituzione del quadro di manovra con altro per impianto a 2 velocita' porte a mano fino a 9 fermate e velocita' fino a 0,75 m/s e potenza fino a 5,5 HP completo di scheda per la segnalazione della posizione della cabina e scheda per l'alimentazione dei dispositivi della legge 13 oltre al kit vano (esclusi cavi flessibili)	cad		4681,60
		E05_08_064	_	Quadro elettronico manovra 2 velocita' porte automatiche: sostituzione del quadro di manovra con altro per impianto a 2 velocita' porte automatiche fino a 9 fermate e velocita' fino a 0,75 m/s e potenza fino a 5,5 HP completo di scheda per la segnalazio. Quadro elettronico manovra 2 velocita' porte automatiche: sostituzione del quadro di manovra con altro per impianto a 2 velocita' porte automatiche fino a 9 fermate e velocita' fino a 0,75 m/s e potenza fino a 5,5 HP completo di scheda per la segnalazione della posizione della cabina e scheda per l'alimentazione dei dispositivi della legge 13 oltre al kit vano (esclusi cavi flessibili)	cad		4788,80
		E05_08_065	_	Quadro elettronico manovra porte a mano 1 velocita': sostituzione del quadro di manovra con altro per impianto a 1 velocita' porte a mano fino a 9 fermate e velocita' fino a 0,75 m/s e potenza fino a 5,5 HP completo di scheda per la segnalazione della p. Quadro elettronico manovra porte a mano 1 velocita': sostituzione del quadro di manovra con altro per impianto a 1 velocita' porte a mano fino a 9 fermate e velocita' fino a 0,75 m/s e potenza fino a 5,5 HP completo di scheda per la segnalazione della posizione della cabina e scheda per l'alimentazione dei dispositivi della legge 13 oltre al kit vano (esclusi cavi flessibili)	cad		3993,60
		E05_08_066	_	Quadro elettronico manovra 1 velocita' porte automatiche: sostituzione del quadro di manovra con altro per impianto a 1 velocita' porte automatiche fino a 9 fermate e velocita' fino a 0,75 m/s e potenza fino a 5,5 HP completo di scheda per la segnalazio. Quadro elettronico manovra 1 velocita' porte automatiche: sostituzione del quadro di manovra con altro per impianto a 1 velocita' porte automatiche fino a 9 fermate e velocita' fino a 0,75 m/s e potenza fino a 5,5 HP completo di scheda per la segnalazione della posizione della cabina e scheda per l'alimentazione dei dispositivi della legge 13 oltre al kit vano (esclusi cavi flessibili)	cad		4336,00
		E05_08_067	_	Quadro elettronico manovra collettiva simplex inverter: sostituzione del quadro di manovra con altro a prenotazione (simplex) completo di dispositivo inverter per impianti a fino a 9 fermate e velocita' fino a 0,75 m/s e potenza fino a 5,5 HP completo. Quadro elettronico manovra collettiva simplex inverter: sostituzione del quadro di manovra con altro a prenotazione (simplex) completo di dispositivo inverter per impianti a fino a 9 fermate e velocita' fino a 0,75 m/s e potenza fino a 5,5 HP completo di scheda per la segnalazione della posizione della cabina e scheda per l'alimentazione dei dispositivi della legge 13 oltre al kit vano (esclusi cavi flessibili)	cad		8299,20
		E05_08_068	_	Quadro elettronico manovra EN 81 - simplex: sostituzione del quadro di manovra con altro a prenotazione (simplex) per impianti a fino a 9 fermate e velocita' fino a 0,75 m/s e potenza fino a 5,5 hp completo di scheda per la segnalazione della posizion. Quadro elettronico manovra EN 81 - simplex: sostituzione del quadro di manovra con altro a prenotazione (simplex) per impianti a fino a 9 fermate e velocita' fino a 0,75 m/s e potenza fino a 5,5 hp completo di scheda per la segnalazione della posizione della cabina e scheda per l'alimentazione dei dispositivi della legge 13 oltre al kit vano (esclusi cavi flessibili)	cad		7859,20
		E05_08_069	_	Quadro elettronico manovra EN 81 - duplex: sostituzione del quadro di manovra con altro a prenotazione (duplex) per impianti a fino a 9 fermate e velocita' fino a 0,75 m/s e potenza fino a 5,5 HP completo di scheda per la segnalazione della posizione. Quadro elettronico manovra EN 81 - duplex: sostituzione del quadro di manovra con altro a prenotazione (duplex) per impianti a fino a 9 fermate e velocita' fino a 0,75 m/s e potenza fino a 5,5 HP completo di scheda per la segnalazione della posizione della cabina e scheda per l'alimentazione dei dispositivi della legge 13 oltre al kit vano (esclusi cavi flessibili)	cad		10660,80
		E05_08_070	_	Quadro elettronico manovra montavivande: sostituzione del quadro di manovra per impianti montavivande a fino a 5 fermate e portata fino a 24 kg	cad		2620,80
		E05_08_071	_	Quadro di manovra, variante per impianto automatico: applicazione dei dispositivi atti a consentire il funzionamento dell'automatismo porte di cabina	cad		822,40
		E05_08_072	_	Quadro oleodinamico, variante per soft starter: applicazione sul gruppo di manovra del dispositivo soft starter per la modulazione della velocita' e la limitazione della corrente di spunto del motore per il risparmio energetico	cad		891,20
		E05_08_073	_	Quadro elettrico manovra modifica a due velocita': modifica dei circuiti del quadro di manovra esistente per consentire la doppia velocita' mediante il doppio avvolgimento del motore elettrico dell'argano	cad		908,80
		E05_08_074	_	Quadro elettrico manovra modifica stazionamento porte chiuse: modifica dei circuiti del quadro di manovra esistente per consentire lo stazionamento a porte chiuse dell'ascensore	cad		346,50
		E05_08_075	_	Quadro elettrico manovra modifiche varie: modifica dei circuiti del quadro di manovra esistente con aggiunta di relais ausiliari per funzioni varie	cad		657,60
		E05_08_076	_	Quadro elettrico modifica per apertura porte: modifica dei circuiti del quadro di manovra esistente per consentire il funzionamento dell'automatismo porte di cabina	cad		617,60
		E05_08_077	_	Rele' elettronico fasi F.M.: sostituzione/applicazione n. 1 rele' di controllo della sequenza delle fasi di alimentazione	cad		286,40
		E05_08_078	_	Rele' quadro di manovra: sostituzione/applicazione n. 1 rele' sul quadro di manovra	cad		212,80
		E05_08_079	_	Resistenza per inverter: sostituzione/applicazione di n. 1 resistenza di frenatura per il dispositivo inverter (fino a 5,5 kW)	cad		275,20
		E05_08_080	_	Salvamotore: fornitura e posa in opera di n. 1 nuovo interruttore termico salvamotore (fino 15 A)	cad		336,00
		E05_08_081	_	Scheda elettronica quadro (master): sostituzione scheda elettronica "master" per quadro di manovra	cad		1575,00
		E05_08_082	_	Scheda elettronica quadro (varie funzioni): sostituzione scheda elettronica per qualsiasi tipo di funzione posta sul quadro di manovra	cad		918,40
		E05_08_083	_	Scheda elettronica tempo chiusura porte: installazione di timer a controllo tempo di chiusura ed apertura automatismi porte	cad		403,20
		E05_08_084	_	Selettore di fermata elettronico inserimento: modifica del quadro di manovra per permettere l'inserimento di un selettore elettronico per il comando di rallentamento e fermata ai piani in sostituzione del sistema a commutatori	cad		1192,00
		E05_08_085	_	Selettore di fermata elettronico sostituzione: sostituzione del selettore meccanico del quadro di manovra con altro di tipo elettronico	cad		1140,80
		E05_08_086	_	Selettore di fermata tipo meccanico sostituzione: sostituzione del selettore meccanico del quadro di manovra con altro di tipo meccanico	cad		654,40
		E05_08_087	_	Sportello quadro di manovra: inserimento di contenitore per quadro elettrico di manovra completo di sportello	cad		416,00
		E05_08_088	_	Spostamento quadro di manovra con cablaggio completo con ricollegamento di tutti i circuiti relativi	cad		699,20
		E05_08_089	_	Targhette morsettiera quadro: fornitura di targhette di identificazione per le connessioni della morsettiera del quadro di manovra	cad		131,20
		E05_08_090	_	Teleruttore di emergenza locale macchina: sostituzione bobina teleruttore per il comando di forza motrice	cad		288,00
		E05_08_091	_	Teleruttore singolo sostituzione: sostituzione di n. 1 teleruttore per comando di forza motrice fino a 80 A	cad		388,80
		E05_08_092	_	Teleruttori di marcia salita discesa sostituzione: sostituzione del gruppo teleruttori per i comandi di forza motrice fino 80 A	cad		923,20
		E05_08_093	_	Trasformatore di tensione monofase: sostituzione del trasformatore di corrente per alimentazione circuito monofase	cad		464,00
		E05_08_094	_	Trasformatore di tensione trifase: sostituzione del trasformatore di corrente per alimentazione circuito trifase	cad		632,00
		E05_08_095	_	Trasformatore di tensione tri-monofase: sostituzione del trasformatore di corrente per alimentazione circuito tri-monofase	cad		672,00
		E05_08_096	_	Valvola automatica quadro elettrico manovra sostituzione: sostituzione della valvola automatica bipolare di potenza per la protezione circuito di manovra	cad		189,00

	E05_09			LOCALE MACCHINE - PARTE MECCANICA
		E05_09_097	_	Argano per inverter: sostituzione argano con altro di tipo predisposto per il funzionamento con dispositivo inverter, avente carico sull'asse di 3.200 kg fino a 5,5 HP velocita' fino a 0,7 m/s 90 avviamenti orari completo di basamento	cad		5530,00
		E05_09_098	_	Argano: sostituzione encoder	cad		1729,00
		E05_09_099	_	Argano per piccolo montacarichi	cad		1750,00
		E05_09_100	_	Argano rettifica boccole asse: rettifica delle boccole dell'asse argano con smontaggio, trasporto in officina, rettifica delle boccole poste sull'albero lento e rimontaggio, prove e registrazioni	cad		1280,00
		E05_09_101	_	Argano revisione completa: revisione del gruppo argano mediante la saldatura e la rettifica del giunto di accoppiamento, rifacimento della chiavetta e sostituzione dei perni fissati al baty	cad		2960,00
		E05_09_102	_	Argano rifacimento chiavetta: rifacimento della chiavetta dell'albero motore gruppo argano motore	cad		1280,00
		E05_09_103	_	Argano-motore 1 velocita' sostituzione: sostituzione argano, avente carico sull'asse di 3.200 kg fino a 5,5 HP velocita' fino a 0,7 m/s 90 avviamenti orari completo di basamento	cad		5440,00
		E05_09_104	_	Argano-motore 2 velocita' sostituzione: sostituzione argano con altro di tipo predisposto per il funzionamento con dispositivo inverter, avente carico sull'asse di 3.200 kg fino a 5,5 HP velocita' fino a 0,7 m/s 90 avviamenti orari completo di basament. Argano-motore 2 velocita' sostituzione: sostituzione argano con altro di tipo predisposto per il funzionamento con dispositivo inverter, avente carico sull'asse di 3.200 kg fino a 5,5 HP velocita' fino a 0,7 m/s 90 avviamenti orari completo di basamento	cad		5600,00
		E05_09_105	_	Avvolgimento motore freno: rifacimento dell'avvolgimento del motorino servo-freno	cad		528,00
		E05_09_106	_	Avvolgimento statore-motore 1 velocita': smontaggio motore, trasporto in officina, realizzazione di un nuovo avvolgimento statorico, rimontaggio e prove sul posto (fino a 4 kW, velocita' fino a 0,70 m/s)	cad		1360,00
		E05_09_107	_	Avvolgimento statore-motore 2 velocita': smontaggio motore, trasporto in officina, realizzazione di un nuovo avvolgimento statorico, rimontaggio e prove sul posto (fino a 4 kW, velocita' fino a 0,70 m/s)	cad		1440,00
		E05_09_108	_	Bobina per valvola centralina oleodinamica per salita e discesa: sostituzione bobina per valvola salita-discesa centralina idraulica	cad		608,00
		E05_09_109	_	Bobina freno: sostituzione della bobina dell'elettromagnete di azionamento del gruppo freno dell'argano	cad		456,00
		E05_09_110	_	Canotti fori passaggio funi: realizzazione delle forature con apposizione dei canotti per il corretto passaggio delle funi di trazione all'interno della soletta del locale macchine	cad		480,00
		E05_09_111	_	Carter di protezione funi su puleggia: realizzazione e montaggio di un carter di protezione della puleggia di trazione e di deviazione in lamiera metallica	cad		624,00
		E05_09_112	_	Cavalletto argano: realizzazione di un cavalletto in profilati d'acciaio per l'appoggio dell'argano di trazione comprensivo di tamponi antivibranti e puleggia di deviazione	cad		704,00
		E05_09_113		Centralina oleodinamica:
			a	fino a 320 kg	cad		4800,00
			b	fino a 1.500 kg	cad		5520,00
			c	fino a 2.500 kg	cad		6400,00
		E05_09_114	_	Cuscinetto motore paraolio: smontaggio e sostituzione dei cuscinetti/paraolio dell'argano	cad		688,00
		E05_09_115	_	Cuscinetto reggispinta sostituzione: smontaggio e sostituzione del cuscinetto reggispinta dell'argano	cad		896,00
		E05_09_116	_	Cuscinetto reggispinta registrazione: registrazione e messa a punto del cuscinetto reggispinta dell'argano per la massima riduzione possibile del gioco assiale	cad		262,50
		E05_09_117	_	Cuscinetto cavalletto argano: smontaggio e sostituzione dei cuscinetti della puleggia di deviazione/rinvio	cad		514,50
		E05_09_118	_	Demolizione basamento in cemento/muratura a sostegno dell'argano con trasporto dei materiali di risulta in discarica, pulizia del locale e preparazione del fondo per l'alloggiamento di un nuovo cavalletto in profilati metallici	cad		3840,00
		E05_09_119	_	Elettromagnete freno sostituzione: sostituzione dell'elettromagnete di azionamento del gruppo freno dell'argano	cad		1328,00
		E05_09_120	_	Elettromagnete revisione: revisione dell'elettromagnete di azionamento del gruppo freno dell'argano, registrazione delle molle e prove	cad		288,00
		E05_09_121	_	Freno nuove guarnizioni: sostituzione delle guarnizioni sulle ganasce freno poste sull'argano di trazione	cad		640,00
		E05_09_122	_	Gole rettifica (massimo 4) sul posto: fermo impianto, allentamento delle funi e rettifica sul posto delle gole della puleggia di frizione	cad		656,00
		E05_09_123	_	Gole rettifica (massimo 4) in officina: fermo impianto, allentamento delle funi, smontaggio della puleggia, trasporto in officina e rettifica sul posto delle gole della puleggia di frizione, rimontaggio e rimessa in servizio dell'ascensore	cad		1440,00
		E05_09_124		Gruppo valvole oleodinamico sostituzione:
			a	fino a 320 kg	cad		2000,00
			b	fino a 1.500 kg	cad		2720,00
			c	fino a 2.500 kg	cad		2720,00
		E05_09_125	_	Gruppo valvole oleodinamico revisione	cad		576,00
		E05_09_126	_	Leva sblocco freno: fornitura e montaggio di una nuova leva per lo sblocco del gruppo freno dell'argano	cad		112,00
		E05_09_127	_	Linea elettrica alimentazione freno	cad		304,50
		E05_09_128	_	Revisione completa del gruppo freno dell'argano	cad		388,50
		E05_09_129	_	Manometro fornitura	cad		480,00
		E05_09_130	_	Motore fornitura: smontaggio vecchio motore, fornitura e montaggio di un nuovo motore asincrono trifare 4/16 poli, prove sul posto (fino a 4 kW, velocita' fino a 0,70 m/s) prevedere anche 4 polo	cad		1600,00
		E05_09_131	_	Motore rifacimento bronzine: smontaggio motore e rettifica delle bronzine sull'asse del motore	cad		1280,00
		E05_09_132	_	Olio idraulico fornitura/aggiunta (prezzo al litro)	l		11,20
		E05_09_133	_	Puleggia di trazione argano sostituzione: fermo impianto, allentamento delle funi, smontaggio della puleggia di frizione e sostituzione della stessa con altra nuova di pari caratteristiche	cad		1560,00
		E05_09_134	_	Pulegge di rinvio: fermo impianto, allentamento delle funi, smontaggio della puleggia di deviazione e sostituzione della stessa con altra nuova completa di asse e bronzine o cuscinetti	cad		1280,00
		E05_09_135	_	Resistenza scaldaolio	cad		640,00
		E05_09_136	_	Saracinesca tubazione idraulica	cad		672,00
		E05_09_137	_	Targa salita/discesa su argano: fornitura ed applicazione sull'argano, di una targa indicante il verso di salita e di discesa della cabina	cad		56,00
		E05_09_138	_	Telaio per argano	cad		598,50
		E05_09_139	_	Tubi mandata olio flessibili, sostituzione (prezzo al metro)	m		112,00
		E05_09_140	_	Tubi mandata olio rigidi, sostituzione (prezzo al metro)	m		88,00
		E05_09_141	_	Ventilatore raffreddamento per motore argano	cad		400,00
		E05_09_142	_	Verniciatura argano con vernici antiossidanti	cad		256,00

	E05_10			LOCALE MACCHINE - VARIE
		E05_10_143	_	Cancello in acciaio accesso locale argano: acciaio tondo, piatto od angolare per impieghi non strutturali, a spartiti geometrici, dimensioni minime 600 x 2.000 mm, fornito e posto in opera previa pesatura, comprese le opere murarie, l'esecuzione di e. Cancello in acciaio accesso locale argano: acciaio tondo, piatto od angolare per impieghi non strutturali, a spartiti geometrici, dimensioni minime 600 x 2.000 mm, fornito e posto in opera previa pesatura, comprese le opere murarie, l'esecuzione di eventuali fori, tagli sia in muratura che in calcestruzzi di qualunque specie e successiva eguagliatura in malta cementizia, la protezione ed ogni altro onere e magistero	cad		1141,92
		E05_10_144		Cassetta chiavi locale macchina fornitura:
			a	con finestra	cad		89,00
			b	cieca	cad		89,00
		E05_10_145	_	Cerniere in acciaio per porta locale argano	cad		343,20
		E05_10_146	_	Contatto elettrico porta accesso locale macchina	cad		237,12
		E05_10_147	_	Contenitore metallico a chiave per documenti: fornitura di un contenitore metallico verniciato a fuoco con sportello completo di serratura atto a contenere: libretto di immatricolazione, verbali di ispezione e schema elettrico quadro di manovra	cad		112,00
		E05_10_148	_	Finestra in rete locale macchina: fornitura di una finestra completa di telaio e rete per locale macchine	cad		482,56
		E05_10_149	_	Gancio locale macchina: inserimento gancio per centralina	cad		326,00
		E05_10_150	_	Grappe porta locale macchina muratura: grappe per l'ancoraggio alla muratura	cad		128,96
		E05_10_151	_	Lamiera protezione caduta olio	cad		245,44
		E05_10_152	_	Lucchetto locale macchina fornitura: fornitura e posa in opera di lucchetto tipo yale, compreso di tirafondi, etc. Lucchetto locale macchina fornitura: fornitura e posa in opera di lucchetto tipo yale, compreso di tirafondi, etc.	cad		95,68
		E05_10_153	_	Pannelli in cartongesso locale centralina fissati mediante viti autoperforanti ad una struttura costituita da profilati in lamiera d'acciaio zincato dello spessore di 6/10 mm ad interasse di 600 mm, comprese la stessa struttura e la stuccatura dei gi. Pannelli in cartongesso locale centralina fissati mediante viti autoperforanti ad una struttura costituita da profilati in lamiera d'acciaio zincato dello spessore di 6/10 mm ad interasse di 600 mm, comprese la stessa struttura e la stuccatura dei giunti e quanto altro occorre per dare l'opera finita, esclusa la rasatura	cad		879,84
		E05_10_154	_	Parapetto in acciaio: acciaio tondo, piatto od angolare per impieghi non strutturali, quali ringhiere, inferriate, a spartiti geometrici, fornito e posto in opera previa pesatura, comprese le opere murarie, l'esecuzione di eventuali fori, tagli sia i. Parapetto in acciaio: acciaio tondo, piatto od angolare per impieghi non strutturali, quali ringhiere, inferriate, a spartiti geometrici, fornito e posto in opera previa pesatura, comprese le opere murarie, l'esecuzione di eventuali fori, tagli sia in muratura che in calcestruzzi di qualunque specie e successiva eguagliatura in malta cementizia, la protezione ed ogni altro onere e magistero	cad		879,84
		E05_10_155	_	Pavimentazione locale macchina in cemento liquido antisdrucciolo: spargimento di cemento liquido di colore rosso sul pavimento del locale macchine per renderlo antipolvere ed antisdrucciolo	cad		590,72
		E05_10_156		Porta locale macchina REI 120: porta di piano automatica classe REI 120 (EN 81.58), escluse opere murarie:
			a	apertura fino a 700 mm	cad		1414,40
			b	apertura superiore a 700 mm	cad		1634,00
		E05_10_157		Porta locale argano sostituzione: fornitura in opera di una nuova porta in acciaio verniciata completa di controtelaio idoneamente staffata al muro completa di serratura:
			a	apertura fino a 700 mm	cad		864,00
			b	apertura superiore a 700 mm	cad		978,00
		E05_10_158	_	Porta locale argano applicazione serratura: sostituzione della serratura della porta del locale macchine	cad		175,00
		E05_10_159	_	Porta locale argano applicazione paletto + lucchetto: applicazione alla porta del locale macchine di un paletto completo di lucchetto per garantire la chiusura della stessa	cad		175,00
		E05_10_160	_	Pulizia locale macchina	cad		135,00
		E05_10_161	_	Revisione scala accesso locale macchina	cad		104,00
		E05_10_162	_	Scala accesso locale argano: scala fino a 3,00 m di altezza fornita e posta in opera, con struttura portante in acciaio zincato, rampa in tubolare d'acciaio zincato, gradini in acciaio stampato e zincato, completa di corrimano di protezione	cad		487,00
		E05_10_163	_	Scala in acciaio accesso locale argano applicazione gradini	cad		384,80
		E05_10_164	_	Targa manovra a mano: fornitura di una nuova targa nel locale macchine contenente le istruzioni per la manovra a mano dell'argano	cad		38,00
		E05_10_165	_	Targa fuori servizio: fornitura di una dotazione di cartelli indicanti il "fuori servizio" collocati nel locale macchine	cad		38,00
		E05_10_166	_	Targa vietato l'ingresso: applicazione alla porta del locale macchine di una targa contenente la dicitura "vietato l'ingresso"	cad		38,00

	E05_11			LOCALE RINVII
		E05_11_167	_	Impianto illuminazione locale pulegge esecuzione: fornitura e posa in opera di un nuovo impianto elettrico per l'illuminazione del locale delle pulegge di rinvio completo di corpo/i illuminante/i, quadro di distribuzione, linee, tubazioni, interrutto. Impianto illuminazione locale pulegge esecuzione: fornitura e posa in opera di un nuovo impianto elettrico per l'illuminazione del locale delle pulegge di rinvio completo di corpo/i illuminante/i, quadro di distribuzione, linee, tubazioni, interruttori e quanto necessario	cad		680,00
		E05_11_168	_	Impianto illuminazione locale pulegge percorso	cad		400,00
		E05_11_169	_	Porta locale rinvii: fornitura e posa in opera di una nuova porta in lamiera d'acciaio verniciata e completa di controtelaio	cad		608,00
		E05_11_170	_	Porta locale rinvii serratura: sostituzione della serratura della porta del locale macchine	cad		224,00
		E05_11_171	_	Porta locale rinvii paletto + lucchetto: applicazione alla porta del locale macchine di un paletto completo di lucchetto per garantire la chiusura della stessa	cad		231,00
		E05_11_172	_	Presa di corrente locale rinvii	cad		160,00
		E05_11_173	_	Interruttore stop per locale rinvii: fornitura e posa in opera di un interruttore di "stop" regolamentare da posizionarsi all'interno del locale pulegge di rinvio	cad		344,00
		E05_11_174	_	Pulegge di rinvio sostituzione cuscinetto a sfere in officina: smontaggio della puleggia di rinvio e trasporto in officina specializzata per sostituzione del cuscinetto a sfera	cad		1360,00
		E05_11_175	_	Pulegge di rinvio rifacimento bronzine in officina: smontaggio della puleggia di rinvio, e trasporto in officina specializzata per rifacimento della bronzina	cad		1440,00
		E05_11_176	_	Pulegge di rinvio tornitura gole in officina: smontaggio della puleggia di rinvio, e trasporto in officina specializzata per tornitura delle gole di alloggio delle funi	cad		664,00
		E05_11_177	_	Puleggia di rinvio sostituzione	cad		1280,00

	E05_12			LIMITATORE DI VELOCITA'
		E05_12_178	_	Contatto limitatore velocita': sostituzione del contatto elettrico a distacco obbligato del regolatore di velocita'	cad		256,00
		E05_12_179	_	Linea elettrica di collegamento tra quadro elettrico di manovra e C.E.V.: nuova linea elettrica canalizzata	cad		272,00
		E05_12_180	_	Regolatore di velocita' sostituzione completa: sostituzione del dispositivo regolatore di velocita' con altro completo di gola di prova, di fune di esercizio, e di tenditore posto nel fondo fossa	cad		1368,00
		E05_12_181	_	Regolatore di velocita' sostituzione: sostituzione del dispositivo regolatore di velocita' con altro completo di gola di prova, esclusi fune e tenditore	cad		624,00
		E05_12_182	_	Regolatore di velocita' sostituzione tenditore: sostituzione del tenditore C.E.V. posto nella fossa di fine corsa	cad		568,00
		E05_12_183	_	Regolatore di velocita' sostituzione fune: sostituzione della fune del regolatore di velocita'	cad		560,00
		E05_12_184	_	Regolatore di velocita' accorciamento fune: accorciamento della fune di comando dell'apparecchio limitatore di velocita'	cad		208,00
		E05_12_185	_	Regolatore di velocita' carter: fornitura di un carter in lamiera per la protezione manutentore dal regolatore di velocita'	cad		368,00
		E05_12_186	_	Regolatore velocita' nuovi fori passaggio fune: realizzazione di nuovi fori per il passaggio della fune di esercizio del regolatore di velocita', in conseguenza del suo spostamento o della sostituzione con altro avente puleggia di dimensioni differenti	cad		367,50
		E05_12_187	_	Regolatore velocita' sostituzione rotella: sostituzione della rotella dell'arpione del regolatore di velocita'	cad		144,00

	E05_13			VANO CORSA - FUNI
		E05_13_188	_	Contrassegnatura funi di trazione con segni marcapiano in corrispondenza dei piani con riscontro fisso	cad		80,00
		E05_13_189	_	Equilibratura tensione funi di trazione mediante regolazione dei tiranti	cad		400,00
		E05_13_190	_	Funi di trazione accorciamento oleodinamico	cad		894,40
		E05_13_191		Funi di trazione: sostituzione delle funi di trazione con altre fornite in opera complete di certificazioni, esecuzioni dei serraggi (teste fuse in piombo o morsettatura su redance), esecuzione dei piani dei riscontri con vernice, di tipo a sei/otto. Funi di trazione: sostituzione delle funi di trazione con altre fornite in opera complete di certificazioni, esecuzioni dei serraggi (teste fuse in piombo o morsettatura su redance), esecuzione dei piani dei riscontri con vernice, di tipo a sei/otto trefoli 116 fili seale diametro fino a 11 mm e corsa impianto fino a 24 m, valutata a corpo per impianti a tre funi:
			a	macchina in basso	cad
			b	macchina in alto	cad		1730,00
			c	sovrapprezzo per numero di funi superiori a tre (valutata a funi)	cad		467,00
			d	sovrapprezzo per funi fino a 16 mm	%		15,00
			e	sovrapprezzo per corsa fino a 35 m	%		30,00
		E05_13_192	_	Funi di trazione montavivande sostituzione	cad		670,80
		E05_13_193	_	Funi di trazione smontaggio	cad
		E05_13_194	_	Funi di trazione oleodinamico sostituzione: sostituzione delle funi per la trazione impianto oleodinamico fornite in opera complete di certificazione e sistemi di ancoraggio fino a un diametro di 11 mm	cad		1680,00
		E05_13_195	_	Funi trazione accorciamento: accorciamento delle funi di trazione	cad		493,00
		E05_13_196	_	Tiranti funi di trazione: sostituzione dei tiranti e/o tenditori e/o sistemi di fissaggio all'arcata o contrappeso	cad		389,00

	E05_14			VANO CORSA - PARTE ELETTRICA
		E05_14_197	_	Allarme potenziamento suoneria elettronica 12-24 V	cad		139,36
		E05_14_198		Cavi elettrici flessibili: sostituzione dei cavi flessibili per l'alimentazione degli utilizzatori posti nella cabina mobile:
			a	fino a 60 conduttori, 8 fermate e velocita' fino a 0,7 m/s	cad		1995,00
			b	sovrapprezzo per impianti fino a 120 conduttori, 16 fermate e velocita' fino a 1,5 m/s	cad		568,00
			c	riduzione per impianti montacarichi fino a 3 fermate. riduzione per impianti montacarichi fino a 3 fermate	cad		654,00
			d	riduzione per impianti montacarichi fino a 6 fermate	cad		512,00
		E05_14_199	_	Cavo alimentazione contatto contrappeso	cad		286,00
		E05_14_200	_	Cavo alimentazione pulsantiera esterna	cad		223,60
		E05_14_201	_	Cavo coassiale schermato per telecamera	cad		499,20
		E05_14_202	_	Cavo elettrico 2 x 1 chiamata	cad		166,40
		E05_14_203	_	Cavo elettrico flessibile a 6 conduttori: sostituzione e/o aggiunta di un singolo cavo flessibile fino a 6 conduttori per ripristino funzionalita' linea e/o aggiunta di utilizzatori in cabina	cad		497,12
		E05_14_204	_	Cavo elettrico flessibile a 9 conduttori	cad		522,08
		E05_14_205	_	Cavo elettrico flessibile a 20 conduttori	cad		634,00
		E05_14_206	_	Cavo elettrico flessibile alimentazione secondo operatore	cad		515,84
		E05_14_207	_	Cavo elettrico flessibile alimentazione telefono	cad		343,20
		E05_14_208	_	Cavo elettrico trifase vano corsa	cad		787,00
		E05_14_209	_	Cavo flessibile apparecchio bidirezionale	cad		301,60
		E05_14_210	_	Cavo pulsantiera microlift sostituzione	cad		457,60
		E05_14_211	_	Commutatore di extracorsa sostituzione	cad		289,12
		E05_14_212	_	Commutatore / invertitore di fermata sostituzione: fornitura in opera di invertitore di piano, compreso prove e regolazioni	cad		280,80
		E05_14_213	_	DM 587 - sistema extra corsa - modifica	cad		472,16
		E05_14_214		Impianto allarme vano corsa: rifacimento impianto di allarme completo di sirene bitonali poste lungo il vano, per impianti di tipo da tradizionale ad automatici:
			a	fino a 9 fermate	cad		896,00
			b	sovrapprezzo per impianti aventi un numero di fermate superiore a 9 e fino a 15	cad		267,00
		E05_14_215	_	Impianto allarme vano corsa: potenziamento del sistema di allarme con fornitura in opera di n. 1 batteria in tampone aggiuntiva e n. 3 sirene bitonali, valutato a corpo	cad		435,00
		E05_14_216	_	Impianto allarme vano corsa: sostituzione delle suonerie di badenia dell'impianto di allarme ascensore con altre di tipo bitonale	cad		189,00
		E05_14_217		Impianto illuminazione vano corsa realizzazione: rifacimento linea illuminazione vano di corsa completa di corpi illuminanti posti a distanze regolamentari, per impianti di tipo da tradizionale ad automatici
			a	fino a 9 fermate	cad		956,80
			b	sovrapprezzo per impianti aventi un numero di fermate superiore a 9 e fino a 15	cad		347,00
		E05_14_218	_	Impianto illuminazione vano corsa revisione/ripristino: ripristino funzionalita' dell'impianto luce del vano di corsa mediante la sostituzione dei corpi illuminanti difettosi e/o lampadine fulminate, compresa eliminazione polveri o laniccia offuscanti	cad		327,00
		E05_14_219	_	Impianto illuminazione vano corsa sostituzione punto luce: fornitura di un corpo luminoso supplementare all'impianto di illuminazione	cad		124,80
		E05_14_220		Impianto messa a terra: rifacimento della dorsale principale di terra con collegamento della stessa di tutte le componenti acciaiose ed allaccio allo spandente di terra esistente:
			a	per impianti fino a 9 fermate	cad		1674,00
			b	sovrapprezzo per impianti aventi un numero di fermate superiore a 9 e fino a 15	cad		647,00
		E05_14_221	_	Impianto messa a terra: regolarizzazione dell'impianto di terra mediante l'applicazione di morsetti regolamentari in rame per le connessioni alle masse acciaiose e alla dorsale principale di terra	cad		468,00
		E05_14_222	_	Impianto messa a terra palina in pozzetto: applicazione di una palina di rame spandente per lo scarico a terra fornita in opera completa di pozzetto in pvc ispezionabile	cad		476,00
		E05_14_223	_	Impianto messa a terra copertura mobile pozzetto: applicazione di copertura mobile allo spandente di terra per l'ispezione dello stesso	cad		130,00
		E05_14_224	_	Interruttore di emergenza al piano terra	cad		634,40
		E05_14_225	_	Interruttore emergenza pulsante sotto vetro, fornitura	cad		364,00
		E05_14_226	_	Interruttori bistabili applicazione	cad		524,16
		E05_14_227	_	Interruttore stop in fossa: fornitura in opera nel fondo fossa di un interruttore elettrico di tipo regolamentare con indicazione di "STOP" e relativa linea di collegamento	cad		203,84
		E05_14_228	_	Impulsore magnetico sottovuoto sostituzione: fornitura in opera di impulsore magnetico, compreso prove e regolazioni	cad		158,00
		E05_14_229	_	Linea alimentazione serrature	cad		936,00
		E05_14_230	_	Linea elettrica commutazione display	cad		482,56
		E05_14_231	_	Linea elettrica alimentazione illuminazione vano 220 V	cad		590,72
		E05_14_232	_	Linea elettrica allarme in portineria	cad		515,84
		E05_14_233	_	Linea elettrica collegamento quadro e pulsantiere	cad		1019,20
		E05_14_234	_	Linea elettrica montante F.M.	cad		1127,36
		E05_14_235	_	Linee elettriche alimentazioni luminose	cad		482,56
		E05_14_236		Linee elettriche sostituzione completa: sostituzione delle linee fisse per l'alimentazione dei dispositivi posti lungo il vano corsa, per impianti di tipo da tradizionale ad automatici:
			a	2 velocita' fino a 9 fermate	cad		3289,00
			b	sovrapprezzo per impianti aventi un numero di fermate superiore a 9 e fino a 15	cad		1937,00
			c	sovrapprezzo per impianti aventi vano scala con recinzioni in rete	cad		987,00
			d	sovrapprezzo per impianti speciali	cad		1234,00
			e	riduzione per impianti montacarichi fino a 3 fermate	cad		1347,00
			f	riduzione per impianti montacarichi fino a 6 fermate	cad		678,00
		E05_14_237	_	Linee elettriche ampliamento: ampliamento delle linee fisse per l'alimentazione di nuovi dispositivi, quali bottoniere con display, segnalatori di posizione, etc.	cad		698,88
		E05_14_238	_	Presa di corrente in fossa: fornitura in opera di una presa luce nella fossa per lampade portatili	cad		84,00
		E05_14_239	_	Suoneria modalita' posizione piano terra	cad		260,00

	E05_15			VANO CORSA - VARIE
		E05_15_240	_	Acqua fondo fossa: svuotamento acqua da fossa allagata	cad		213,00
		E05_15_241	_	Ammortizzatore a molla cabina\contrappeso: applicazione di molla di battuta per cabina e contrappeso nel fondofossa fornita completa di calcolo a ferma di tecnico abilitato	cad		572,00
		E05_15_242	_	Apparecchi di sicurezza - revisione	cad		322,40
		E05_15_243	_	Arresto meccanico fondo fossa: predisposizione di arresto meccanico nel fondo fossa per la manutenzione. Arresto meccanico fondo fossa: predisposizione di arresto meccanico nel fondo fossa per la manutenzione	cad		1799,20
		E05_15_244	_	Cancello in fossa fornitura: acciaio tondo, piatto od angolare per impieghi non strutturali, a spartiti geometrici, dimensioni minime 600 x 2.000 mm, fornito e posto in opera previa pesatura, comprese le opere murarie, l'esecuzione di eventuali fori,. Cancello in fossa fornitura: acciaio tondo, piatto od angolare per impieghi non strutturali, a spartiti geometrici, dimensioni minime 600 x 2.000 mm, fornito e posto in opera previa pesatura, comprese le opere murarie, l'esecuzione di eventuali fori, tagli sia in muratura che in calcestruzzi di qualunque specie e successiva eguagliatura in malta cementizia, la protezione ed ogni altro onere e magistero	cad		590,72
		E05_15_245	_	Carter protezione contrappeso	cad		1258,40
		E05_15_246	_	Citofono montavivande	cad		863,20
		E05_15_247	_	Citofono cabina locale macchina portineria: collegamento citofonico tra la cabina, il locale macchine e la portineria per consentire le operazioni di manutenzione, riparazione e messa a punto	cad		944,32
		E05_15_248	_	Citofono parla ascolta in cabina: installazione nella cabina di un citofono a due vie (parla e ascolta) collegato in modo permanente con un centro di pronto intervento	cad		1133,60
		E05_15_249	_	Citofono parla ascolta cabina e portineria: installazione nella cabina di un citofono a due vie (parla e ascolta) collegato in modo permanente con la portineria	cad		1343,68
		E05_15_250	_	Combinatore carta sim: fornitura e gestione sim gsm combinatori telefonici per facilitare la gestione del traffico telefonico gsm generato dal combinatore bidirezionale installato nella cabina viaggiante ascensore (dispositivo di sicurezza ai sensi d. Combinatore carta sim: fornitura e gestione sim gsm combinatori telefonici per facilitare la gestione del traffico telefonico gsm generato dal combinatore bidirezionale installato nella cabina viaggiante ascensore (dispositivo di sicurezza ai sensi della normativa uni EN 81.28)	cad		249,60
		E05_15_251	_	Contatto stop prolungamento linea elettrica	cad		93,60
		E05_15_252	_	Contrappeso - fornitura: sostituzione di contrappeso con altro di telaio ed attacchi funi	cad		3224,00
		E05_15_253	_	Contrappeso - pesi supplementari: applicazione di pesi supplementari al contrappeso (prezzo al kg)	kg		45,00
		E05_15_254	_	Contrappeso - sostituzione guide rigide	cad		3785,60
		E05_15_255	_	Contrappeso dispositivo di arresto	cad		1021,28
		E05_15_256	_	Contrappeso guidato da funi	cad		1880,32
		E05_15_257	_	DM 587 - paramenti verticali (2) - sostituzione	cad		582,40
		E05_15_258	_	Dispositivo autolivellamento becco ripescamento	cad		759,20
		E05_15_259	_	Equitensione funi guida contrappeso: tesatura bordiglioni di scorrimento contrappeso con sostituzione tiranti	cad		567,00
		E05_15_260	_	Fondo fossa - piano in lamiera	cad		2362,88
		E05_15_261	_	Fondo fossa sostituzione	cad		1664,00
		E05_15_262	_	Fossa di extra corsa scala muratura	cad		374,40
		E05_15_263	_	Fossa extracorsa costruzione	cad		3723,20
		E05_15_264	_	Fune di comando selettore sostituzione	cad		407,68
		E05_15_265	_	Funi di guida contrappeso	cad		1310,40
		E05_15_266	_	Grappe ancoraggio guide contrappeso - fornitura	cad		1181,44
		E05_15_267	_	Guarnizioni pattini controllo sostituzione	cad		278,72
		E05_15_268	_	Guarnizioni pistone: sostituzione della guarnizione di tenuta del pistone	cad		945,00
		E05_15_269	_	Guide contrappesi sostituita da funi spiroidali: funi spiroidali in acciaio zincato, lucido e inossidabile	cad		2953,60
		E05_15_270	_	Guide contrappesi spiroidali sostituzione: sostituzione di funi spiroidali in acciaio zincato, lucido e inossidabile	cad		1343,68
		E05_15_271	_	Guide di scorrimento cabina - sostituzione	cad		9256,00
		E05_15_272	_	Guide di scorrimento cabina riallineamento: ripristino della linearita' delle guide di scorrimento	cad		1389,00
		E05_15_273	_	Guide di scorrimento cabina pulizia con solvente	cad		567,00
		E05_15_274	_	Impianto illuminazione fondo fossa esecuzione: esecuzione linea illuminazione fondo fossa completa di corpi illuminanti	cad		364,00
		E05_15_275	_	Impulsore magnetico selettore - sostituzione	cad		278,72
		E05_15_276	_	Impulsori magnetici controllo velocita'	cad		301,60
		E05_15_277	_	Ingrassatore	cad		86,32
		E05_15_278	_	Interruttore di STOP, spostamento	cad		135,20
		E05_15_279	_	Interruttore bistabile dispositivo emergenza	cad		312,00
		E05_15_280	_	Interruttore bistabile per esclusione piano	cad		430,56
		E05_15_281	_	Interruttore circuito illuminazione	cad		172,64
		E05_15_282	_	Interruttore forza motrice sottovetro piano terra sostituzione: sostituzione dell'interruttore sotto vetro posto al piano terra con altro completo di custodia e sportello	cad		488,80
		E05_15_283	_	Interruttore forza motrice comando a distanza: fornitura di un comando di distanza per l'interruzione del circuito di fm fornito completo di linea	cad		378,00
		E05_15_284	_	Muratura grappe sportello (cadauna)	cad		228,80
		E05_15_285	_	Paracadute revisione contrappeso	cad		278,72
		E05_15_286	_	Pattini sostituzione guarnizioni	cad		426,40
		E05_15_287	_	Pilastro di sostegno pistone	cad		684,32
		E05_15_288		Pistone oleodinamico sostituzione:
			a	diametro esterno stelo fino a 150 mm, spessore 6 mm, lunghezza fino a 8.500 mm	cad		8540,48
			b	sovrapprezzo per misure superiori	%		25,00
		E05_15_289		Porta in lamiera fondo fossa: fornitura in opera di una nuova porta, in acciaio, verniciata completa di controtelaio idoneamente staffata al muro completa di serratura:
			a	apertura fino a 700 mm	cad		515,84
			b	apertura superiore a 700 mm	cad		675,00
		E05_15_290		Porta ispezione contrappeso: fornitura in opera di una nuova porta, in acciaio, verniciata completa di controtelaio idoneamente staffata al muro completa di serratura:
			a	apertura fino a 700 mm	cad		499,20
			b	apertura superiore a 700 mm	cad		576,00
		E05_15_291	_	Porta pattini in ghisa sostituzione	cad		332,80
		E05_15_292	_	Porta REI 120 fondo fossa: porta classe REI 120 (EN 81.58), apertura fino a 700 mm, escluse opere murarie	cad		2362,88
		E05_15_293	_	Protezione rete: fornitura di rete metallica per vano corsa di tipo rispondente ai requisiti di cui al DM 587/87 (prezzo a m²)	mq		165,00
		E05_15_294	_	Puleggia testata pistone sostituzione	cad		1497,60
		E05_15_295	_	Pulizia vano corsa: pulizia straordinaria del vano rete da laniccia e polvere	cad		759,00
		E05_15_296	_	Pulsante STOP fondo fossa: installazione interruttore di STOP nel fondo fossa. Pulsante STOP fondo fossa: installazione interruttore di STOP nel fondo fossa	cad		249,60
		E05_15_297	_	Riscontri mobili per spazi in fossa: applicazione di riscontri mobili nel fondo fossa per garantire spazio di sicurezza manutentore	cad		1289,00
		E05_15_298	_	Scala in acciaio fondo fossa fornitura: scala fino a 3,00 m di altezza fornita e posta in opera, con struttura portante in acciaio zincato, rampa in tubolare d'acciaio zincato, gradini in acciaio stampato e zincato, completa di corrimano di protezion. Scala in acciaio fondo fossa fornitura: scala fino a 3,00 m di altezza fornita e posta in opera, con struttura portante in acciaio zincato, rampa in tubolare d'acciaio zincato, gradini in acciaio stampato e zincato, completa di corrimano di protezione escluse le opere murarie	cad		426,40
		E05_15_299	_	Scala in acciaio verniciatura: rimozione di ossido di ferro superficiale tramite sistemi meccanici, una mano di antiruggine e due mani di vernice per metalli. Scala in acciaio verniciatura: rimozione di ossido di ferro superficiale tramite sistemi meccanici, una mano di antiruggine e due mani di vernice per metalli	cad		200,00
		E05_15_300	_	Smantellamento completo impianto ascensore con trasporto in discarica autorizzata	cad		3156,00
		E05_15_301	_	Sportello contrappeso contatti	cad		345,00
		E05_15_302	_	Sportello contrappeso sostituzione	cad		451,36
		E05_15_303	_	Struttura portante tamponata in vetro visarm (5 fermate - 320 kg): struttura portante per installazioni in vano scala di impianto 5 fermate 320 kg e 4 persone, realizzata in profilati d'acciaio posti in verticale e profilati della stessa sezione post. Struttura portante tamponata in vetro visarm (5 fermate - 320 kg): struttura portante per installazioni in vano scala di impianto 5 fermate 320 kg e 4 persone, realizzata in profilati d'acciaio posti in verticale e profilati della stessa sezione posti in orizzontale ogni 1,5 m per una altezza totale di circa 16 m, in opera completa di trattamento anticorrosione e finitura in smalto sintetico, con tamponature in vetro visarm debitamente intelaiate (rispondente alle Norme Tecniche delle Costruzioni)	cad		27678,00
		E05_15_304	_	Testa guidata pistone fornitura	cad		728,00
		E05_15_305	_	Tiranti bordiglioni contrappeso	cad		108,00
		E05_15_306	_	Tubo recupero olio pistone	cad		214,24
		E05_15_307	_	Valvola di sicurezza anticaduta limitatrice di velocita'	cad		867,00

	E05_16			CABINA
		E05_16_308		Nuova cabina in acciaio completa di attacchi arcata rivestimento in laminato plastico, bottoniera a colonna luce di esercizio, luce di emergenza, pavimentazione rivestita in linoleum a specchio:
			a	fino a 4 persone 320 kg	cad		5225,00
			b	sovrapprezzo fino a 12 persone 1.200 kg	cad		7700,00
			c	sovrapprezzo per pavimentazione in acciaio lavorato	cad		275,00
			d	sovrapprezzo per pavimentazione in marmo lucido	cad		605,00
			e	sovrapprezzo per rivestimento in legno	cad		3300,00
			f	cabina per montacarichi fino a 16 persone 1.500 kg	cad		8250,00
		E05_16_309	_	Combinatore telefonico (esclusa linea telefonica dedicata)	cad		1100,00
		E05_16_310	_	Kit GSM fornito in opera per il funzionamento del combinatore telefonico mediante sim³ard	cad		990,00
		E05_16_311		Sostituzione dispositivo operatore per impianto automatico di tipo a 2 ante contrapposte o 2 ante telescopiche:
			a	con luce fino a 0,65 m	cad		1950,00
			b	con luce superiore a 0,65 m e fino a 0,8 m	cad		2080,00
			c	con luce superiore a 0,8 m e fino a 0,9 m	cad		2275,00
			d	sovrapprezzo per 3 ante telescopiche in caso di luce fino a 0,65 m	cad		487,50
			e	sovrapprezzo per 3 ante telescopiche in caso di luce superiore a 0,65 m e fino a 0,9 m	cad		715,00
			f	sovrapprezzo per 2 ante a soffietto in caso di luce fino a 0,65 m	cad		585,00
			g	sovrapprezzo per 2 ante a soffietto in caso di luce superiore a 0,65 m e fino a 0,9 m	cad		715,00
		E05_16_312		Sostituzione dispositivo operatore per impianto automatico di tipo a 2 ante contrapposte o 2 ante telescopiche:
			a	con luce fino a 0,65 m	cad		1950,00
			b	con luce superiore a 0,65 m e fino 0,8 m	cad		2080,00
			c	con luce superiore a 0,8 m e fino a 0,9 m	cad		2275,00
			d	sovrapprezzo per 3 ante telescopiche in caso di luce fino a 0,65 m	cad		487,50
			e	sovrapprezzo per 3 ante telescopiche in caso di luce superiore a 0,65 m e fino a 0,9 m	cad		715,00
		E05_16_313	_	Sostituzione soglia	cad		176,00
		E05_16_314	_	Grembiule a norma con zanche di fissaggio	cad		320,00
		E05_16_315	_	Sostituzione pavimentazione cabina in linoleum	cad		456,00
		E05_16_316	_	Modifica pavimentazione cabina con applicazione di marmo lucido	cad		960,00
		E05_16_317	_	Sostituzione specchio cabina (infrangibile norma CE)	cad		320,00
		E05_16_318	_	Applicazione di cornice regolamentare per specchio	cad		120,00
		E05_16_319	_	Sostituzione bottoniera cabina	cad		840,00
		E05_16_320	_	Sovrapprezzo per bottoniera con display e segnalatore carico eccessivo	cad		480,00
		E05_16_321	_	Applicazione nella cabina mobile di un indicatore di direzione cabina	cad		160,00
		E05_16_322	_	Sovrapprezzo per segnali luminosi per la segnalazione delle fermate durante il movimento	cad		160,00
		E05_16_323	_	Revisione bottoniera con sostituzione pulsanti o altri particolari usurati o difettosi	cad		136,00
		E05_16_324	_	Nuova targa di portata e capienza in cabina	cad		64,00
		E05_16_325	_	Rifacimento linee elettriche cabina mobile con una nuova scatola di collegamento cavi flessibili	cad		770,00
		E05_16_326		Applicazione di un dispositivo operatore per automatizzare le porte cabina:
			a	mediante la modifica della stessa e l'alloggio di scorrimento ed ante	cad		3250,00
			b	per l'utilizzo anta scorrevole esistente	cad		2990,00
		E05_16_327	_	Sostituzione ferma-cabina per assicurarla all'arcata portante	cad		400,00
		E05_16_328	_	Applicazione di un dispositivo pesapersone alla cabina mobile	cad		1760,00
		E05_16_329	_	Sostituzione arcata portante con altra avente apparecchi di sicurezza di tipo a presa progressiva	cad		4900,00
		E05_16_330	_	Rifissaggio parete cabina	cad		224,00
		E05_16_331	_	Serraggio di tutta l'arcata e la revisione degli apparecchi di sicurezza con lavaggio cunei	cad		440,00
		E05_16_332	_	Sostituzione molla in acciaio per il funzionamento apparecchi sicurezza	cad		216,00
		E05_16_333	_	Smontaggio dei cunei di sicurezza paracaduti per pulizia e lubrificazione degli stessi	cad		176,00
		E05_16_334	_	Sostituzione dei cunei apparecchi di sicurezza arcata	cad		528,00
		E05_16_335	_	Sostituzione contatto elettrico applicato all'arcata	cad		184,00
		E05_16_336		Sostituzione delle guarnizioni dei pattini di scorrimento:
			a	tutte le guarnizioni in perlon	cad		752,00
			b	una guarnizione in perlon	cad		448,00
			c	tutte le guarnizioni in cuoio	cad		752,00
			d	una guarnizione in cuoio	cad		448,00
		E05_16_337	_	Sostituzione dei pattini previo adattamento dell'arcata con altri completi di guarnizioni in perlon	cad		1155,00
		E05_16_338	_	Spessoramento guarnizioni pattini di scorrimento	cad		308,00
		E05_16_339	_	Luce d'emergenza in cabina avente caratteristiche conformi alla normativa vigente	cad		224,00
		E05_16_340		Sostituzione del rivestimento della cabina e portine mobili con laminato plastico tipo antigraffio completo di nuova bottoniera, pavimentazione e luce di esercizio ed emergenza:
			a	fino a 4 persone 320 kg	cad		2470,00
			b	sovrapprezzo oltre 4 persone 320 kg	cad		1560,00
			c	sovrapprezzo per rivestimento in acciaio	cad		1600,00
			d	sovrapprezzo per rivestimento in legno	cad		2080,00
		E05_16_341		Rivestimento solo ante cabina:
			a	in laminato plastico	cad		747,50
			b	in acciaio	cad		1040,00
			c	in legno	cad		1264,00
		E05_16_342	_	Sostituzione bottoniere di manutenzione sul tetto cabina	cad		328,00
		E05_16_343	_	Sostituzione cerniere portine con inserimento imbotti in alluminio e nuovi contatti	cad		408,00
		E05_16_344	_	Sostituzione contatti cabina	cad		216,00
		E05_16_345	_	Display di posizione piano e segnalazione guasto, compreso prove e regolazioni	cad		352,00
		E05_16_346	_	Gong per la segnalazione acustica di arrivo cabina al piano, compreso prove e regolazioni	cad		240,00
		E05_16_347	_	Fotocellula per interdizione chiusura porte cabina, compreso prove e regolazioni	cad		336,00
		E05_16_348	_	Barriera a raggi infrarossi per l'interdizione della chiusura porte, compreso prove e regolazioni	cad		1168,00
		E05_16_349	_	Sostituzione plafoniera e/o modifica cielino	cad		264,00
		E05_16_350	_	Applicazione barra corrimano	cad		288,00

	E05_17			BOTTONIERE
		E05_17_351	_	Applicazione contatti chiave fermo-chiamata-rinvio: installazione sulle bottoniere dei piani, previa modifica di interruttori elettrici per il comando a chiave, per ogni piano	cad		157,00
		E05_17_352	_	Chiavi elettroniche	cad		72,80
		E05_17_353	_	Contatti pulsanti chiamata	cad		83,20
		E05_17_354	_	Contatto a chiave al piano su pulsantiera esistente	cad		218,40
		E05_17_355	_	Contatto elettronico a chiave al piano	cad		624,00
		E05_17_356	_	Cornice pulsantiera piano per protezione tinteggiatura androne: fornitura di placca di materiale plastico contorno bottoniera per protezione tinteggiatura androne	cad		79,00
		E05_17_357	_	Display pulsantiera piano principale: fornitura in opera al piano principale di display di posizione piano e segnalazione guasto, compreso prove e regolazioni	cad		224,64
		E05_17_358	_	Display / segnalatore orizzontale su porta di piano: fornitura di un nuovo segnalatore orizzontale sulla porta di piano	cad		312,00
		E05_17_359	_	Modifica collegamenti pulsantiere	cad		468,00
		E05_17_360	_	Piastra pulsantiera di piano	cad		364,00
		E05_17_361	_	Pulsante chiamata sostituzione	cad		95,68
		E05_17_362	_	Pulsante di allarme installazione	cad		339,04
		E05_17_363	_	Pulsante stop in cabina	cad		166,40
		E05_17_364	_	Pulsantiera cabina a colonna con predisposizioni	cad		1185,60
		E05_17_365	_	Pulsantiera cabina acciaio - lettura braille display	cad		1112,80
		E05_17_366	_	Pulsantiera cabina acciaio inox	cad		804,96
		E05_17_367	_	Pulsantiera cabina alluminio	cad		1112,80
		E05_17_368	_	Pulsantiera cabina completa: sostituzione della bottoniera con altra avente pulsanti luminosi per la segnalazione delle fermate durante il movimento	cad		1343,68
		E05_17_369	_	Pulsantiera cabina con contatti a chiave	cad		678,08
		E05_17_370	_	Pulsantiera cabina ottone	cad		1489,00
		E05_17_371	_	Pulsantiera di piano a prenotazione	cad		523,00
		E05_17_372	_	Pulsantiera di piano alluminio	cad		374,40
		E05_17_373	_	Pulsantiera di piano singola in acciaio lettura braille	cad		343,20
		E05_17_374	_	Pulsantiera piano con display: fornitura in opera di bottoniera di piano con display con pulsante di chiamata, segnalazione luminosa di presente-occupato e led luminoso di posizione di cabina	cad		572,00
		E05_17_375	_	Pulsantiera piano terra con display e interruttore emergenza	cad		782,08
		E05_17_376	_	Pulsantiera piano con presente e occupato standard: fornitura in opera di una nuova bottoniera di piano con pulsante di chiamata, segnalazione luminosa di presente-occupato	cad		304,50
		E05_17_377	_	Pulsantiera piano ottone	cad		435,00

	E05_18			PORTE DI PIANO
		E05_18_378	_	Adattamento porte di piano a nuovo operatore: adattamento delle sospensioni al nuovo dispositivo operatore per garantire il perfetto accoppiamento dell'automatismo	cad		378,00
		E05_18_379	_	Ammortizzatore idraulico porte piano fornitura / posa in opera / sostituzione	cad		167,00
		E05_18_380	_	Ammortizzatore idraulico speciale porte piano fornitura /posa in opera / sostituzione	cad		276,00
		E05_18_381		Anta scorrevole per porte di piano automatica - sostituzione:
			a	luce fino a 0,65 m	cad		557,00
			b	luce oltre 0,65 m	cad		674,00
		E05_18_382	_	Borchia ai cancelli di piano fornitura /posa in opera / sostituzione	cad		386,88
		E05_18_383		Cancello doppia ghigliottina: fornitura di un cancello di tipo a doppia ghigliottina fornito in opera completo di telaio, serratura marcata CE, oblo' con vetro regolamentare e tutti gli altri accessori:
			a	fino ad una luce di 1,4 m. fino ad una luce di 1,4 m	cad		2362,88
			b	superiore a 1,4 m e fino a 2,5 m	cad		2743,00
		E05_18_384	_	Cartella attacco ante scorrevoli alle sospensioni di piano - sostituzione	cad		449,28
		E05_18_385	_	Cerniere inginocchiate - sostituzione	cad		686,40
		E05_18_386	_	Cerniere porte di piano in legno - sostituzione	cad		249,60
		E05_18_387	_	Cerniere porte di piano in acciaio - sostituzione	cad		249,60
		E05_18_388	_	Chiavi emergenza: applicazione di chiavi di emergenza a sospensione di qualsiasi tipo	cad		231,00
		E05_18_389	_	Contatto elettrico a ponte asportabile	cad		197,60
		E05_18_390	_	Contatto preliminare	cad		135,20
		E05_18_391	_	Cordino e tiranti porta piano - sostituzione	cad		301,60
		E05_18_392	_	Cordino porta microlift - sostituzione	cad		249,60
		E05_18_393	_	Cornici vetro porta battente in metallo lucido : sostituzioni delle cornici metalliche riquadranti il vetro della porta a battente in metallo lucido	cad		307,00
		E05_18_394	_	Grappe porte piano muratura	cad		128,96
		E05_18_395	_	Guarnizioni battute ante	cad		197,60
		E05_18_396	_	Imbotti di piano prolungamento	cad		316,16
		E05_18_397	_	Imbotti in acciaio vernice martellata	cad		457,60
		E05_18_398	_	Imbotti porte di piano - sostituzione	cad		998,40
		E05_18_399	_	Imbotti porte piano con rivestimento in laminato plastico	cad		780,00
		E05_18_400	_	Imbotti in acciaio per porte con rivestimento in acciaio inox	cad		1788,80
		E05_18_401	_	Leva pompa idraulica porta fornitura	cad		85,28
		E05_18_402	_	Leva sblocco serrature	cad		162,24
		E05_18_403	_	Maniglia porte di piano a battente - sostituzione	cad		176,80
		E05_18_404	_	Molla chiusura automatica porta a battente - sostituzione	cad		178,50
		E05_18_405	_	Opere edili - muratura porte: rifissaggio porta a battente a seguito di cedimento ancoraggi al muro mediante nuovo staffaggio e rinforzo muratura	cad		343,20
		E05_18_406	_	Paramento corto - sostituzione	cad		128,96
		E05_18_407	_	Pattino scorrevole soglia: sostituzione dei pattini per lo scorrimento delle ante porte automatiche lungo lo scorrevole in basso	cad		135,20
		E05_18_408	_	Pesi di richiamo porte automatiche	cad		301,60
		E05_18_409	_	Piastre acciaio verniciato per fissaggio dictator	cad		436,80
		E05_18_410	_	Pomoli serrature	cad		95,68
		E05_18_411	_	Porta blindata fornitura	cad		2579,20
		E05_18_412	_	Porte di piano in lamiera a spinta autorichiudente sostituzione: nuova porta auto-richiudente in acciaio con vetro regolamentare, completa di contro-telaio, ammortizzatore e serratura CE	cad		1247,00
		E05_18_413		Porta di piano scorrevole 2AO (2 ante opposte): fornitura in opera di una nuova sospensione di piano completa di ante scorrevoli, serratura marcata CE chiavi di emergenza ed altri accessori:
			a	fino a 0,65 m di luce. fino a 0,65 m di luce	cad		1343,68
			b	superiore a 0,65 m e fino a 0,85 m di luce	cad		1743,00
		E05_18_414		Porta di piano scorrevole 4ATO (4 Ante Telescopiche Opposte): fornitura in opera di una nuova sospensione di piano completa di ante scorrevoli, serratura marcata CE, chiavi di emergenza ed altri accessori:
			a	fino a 0,65 m di luce. fino a 0,65 m di luce	cad		1467,00
			b	superiore a 0,65 m e fino a 0,85 m di luce	cad		1932,00
		E05_18_415		Porta di piano scorrevole 3AT (3 Ante Telescopiche): fornitura in opera di una nuova sospensione di piano completa di ante scorrevoli, serratura marcata CE, chiavi di emergenza ed altri accessori:
			a	fino a 0,65 m di luce. fino a 0,65 m di luce	cad		1312,00
			b	superiore a 0,65 m e fino a 0,85 m di luce	cad		1874,00
		E05_18_416	_	Sovrapprezzo per tutte le tipologie di porte di piano con luce superiore a 0,85 m e fino a 1,4 m. Sovrapprezzo per tutte le tipologie di porte di piano con luce superiore a 0,85 m e fino a 1,4 m	%		50,00
		E05_18_417		Sovrapprezzo per porta antincendio con caratteristiche:
			a	REI 60	%		80,00
			b	REI 120	%		100,00
			c	REI 180	%		110,00
		E05_18_418	_	Porta di piano - quadratura: revisione funzionalita' porte a battente o auto-richiudente mediante la rimessa con quadro delle stesse o la regolarizzazione degli spessori serratura	cad		241,50
		E05_18_419	_	Porte di piano a soffietto in acciaio inox	cad		6552,00
		E05_18_420		Porte di piano rivestimento in legno ignifugo ed unghiature porte in:
			a	laminato plastico	cad		603,20
			b	acciaio inox	cad		873,60
			c	ottone	cad		995,00
		E05_18_421	_	Porte di piano nuova verniciatura	cad		769,60
		E05_18_422	_	Porta di piano - trasformazione da manuale a autorichiudente: trasformazione del sistema di chiusura delle porte di piano da "normale" a "auto-richiudente" previa modifica della parte superiore del montante dell'anta porta, inserimento ammortizzatore	cad		410,00
		E05_18_423	_	Serrature porte a battente sostituzione: sostituzione serratura completa (parte meccanica + parte elettrica) porta a battente semplice	cad		436,80
		E05_18_424	_	Serrature porte a battente sostituzione (solo meccanica): sostituzione serratura porta a battente solo parte meccanica	cad		205,92
		E05_18_425	_	Serrature porte a battente sostituzione (solo elettrica): sostituzione serratura porta a battente solo parte elettrica	cad		263,00
		E05_18_426	_	Serrature porte autorichiudente sostituzione: sostituzione serratura porta a battente auto-richiudente	cad		376,48
		E05_18_427	_	Soglia in alluminio di piano fornitura (tipo porte scorrevoli): sostituzione soglia per ante porta scorrevole	cad		274,56
		E05_18_428	_	Soglia in marmo fissaggio	cad		376,48
		E05_18_429	_	Sospensioni di piano revisione: revisione completa di sospensione di qualsiasi tipo con sostituzione di componenti di trasmissione e dei contatti elettrici	cad		374,40
		E05_18_430	_	Targa "SPINGERE"": fornitura di una nuova placca in acciaio per porta auto-richiudente con dicitura "SPINGERE"	cad		42,00
		E05_18_431	_	Vetro temperato porta piano: sostituzione vetro regolamentare per porte	cad		343,20

	E05_19			MANUTENZIONI VARIE
		E05_19_432	_	Cartello "CABINA AL PIANO" plastificato	cad		43,68
		E05_19_433	_	Cartello "SPINGERE" plastificato	cad		42,00
		E05_19_434	_	Pannello in rete zincata (prezzo al m²)	mq		164,00
		E05_19_435	_	Targa "VIETATO FUMARE" alluminio	cad		85,28
		E05_19_436	_	Targa comunicazione utenti alluminio	cad		128,96
		E05_19_437	_	Targa gancio alluminio	cad		38,00
		E05_19_438	_	Targa matricola alluminio	cad		76,00
		E05_19_439	_	Targhe "VIETATO L'ACCESSO AL LOCALE MACCHINA" alluminio	cad		39,00
		E05_19_440	_	Targhe porta locale pulegge alluminio	cad		66,56
		E05_19_441	_	Trasporto a discarica autorizzata di materiali di risulta ingombranti	kg		14,00
		E05_19_442	_	Vetri cabina - pulizia parte esterna	cad		213,00
		E05_19_443	_	Assistenza ad operazioni di svuotamento della fossa di fine corsa per presenza di liquidi o simili	cad		31,59
		E05_19_444	_	Assistenza per effettuazione verifiche da parte dei soggetti incaricati ai sensi del DPR 162/99 s.m.i.	cad		45,78

E06	>---			IMPIANTI AD ENERGIE ALTERNATIVE

	E06_01			SISTEMI SOLARI AUTONOMI A CIRCOLAZIONE NATURALE
		E06_01_001		Impianto solare autonomo per produzione di acqua sanitaria (circa 250 l/giorno a 40 °C) del tipo a circolazione naturale per appartamento di grandezza media (4 persone) costituito da: collettore solare piano con superficie lorda di 2,8 m², con piastr. Impianto solare autonomo per produzione di acqua sanitaria (circa 250 l/giorno a 40 °C) del tipo a circolazione naturale per appartamento di grandezza media (4 persone) costituito da: collettore solare piano con superficie lorda di 2,8 m², con piastra captante composta da tubi di rame e lastra in rame con trattamento selettivo superficie utile netta 2,6 m², isolamento posteriore in schiuma poliuretanica da 50 mm rivestita in alluminio, copertura in vetro temperato semiriflettente, contenitore in alluminio anodizzato; bollitore solare da 200 l con caldaia in acciaio da 2,5 mm doppiamente smaltata o in acciaio inox, anodo al magnesio, rivestimento esterno in lamiera zincata e smaltata ed isolamento in poliuretano espanso di 50 mm di spessore; telaio di sostegno in acciaio zincato a caldo inclinato a 45° completo di bullonerie zincate; valvola di ritegno speciale per il circuito chiuso; barilotto di espansione trasparente, raccorderie idrauliche, vaso di espansione 24 l in acciaio zincato con membrana, glicole antigelo; tubazioni in rame rivestite con isolamento termico, valvole di intercettazione a sfera; escluse opere murarie:
			a	con contenitore dei collettori in alluminio anodizzato, per installazione di un singolo impianto	cad		2238,26
			b	con contenitore dei collettori in alluminio anodizzato, per installazione contemporanea di almeno 10 impianti	cad		1831,30
			c	con contenitore dei collettori in alluminio anodizzato, per installazione contemporanea di almeno 40 impianti	cad		1678,70

	E06_02			SISTEMI SOLARI AUTONOMI A CIRCOLAZIONE FORZATA CON PANNELLI PIANI
		E06_02_002		Sistema per l'integrazione solare alla produzione di acqua calda sanitaria con l'utilizzo di glicole antigelo per il circuito solare (compreso), composto da collettori solari piani; bollitore per acqua sanitaria a doppio scambiatore con doppia vetrif. Sistema per l'integrazione solare alla produzione di acqua calda sanitaria con l'utilizzo di glicole antigelo per il circuito solare (compreso), composto da collettori solari piani; bollitore per acqua sanitaria a doppio scambiatore con doppia vetrificazione interna e rivestimento esterno in poliuretano e pvc, scambiatore in acciaio al carbonio; accessori necessari al montaggio su tetti e ai collegamenti tra i componenti del sistema solare; stazione solare premontata completa di pompa con prevalenza massima 6 m, valvola di sicurezza 4 bar, manometro 10 bar, valvola di intercettazione, bulbo per sonda di ritorno, valvola di ritegno, regolatore di portata da 0,5 a 7 l/min; centralina per la gestione del circuito solare con funzione antigelo e calcolo rese solari; valvola miscelatrice termostatica per acqua sanitaria; in opera compresi collegamenti elettrici ed idraulici, escluse opere murarie: collettori installati su tetto inclinato:
			a	bollitore da 200 l, n. 1 collettore	cad		3835,35
			b	bollitore da 300 l, n. 2 collettori	cad		4841,02
		E06_02_003		Sistema per l'integrazione solare alla produzione di acqua calda sanitaria con l'utilizzo di glicole antigelo per il circuito solare (compreso), composto da collettori solari piani; bollitore per acqua sanitaria a doppio scambiatore con doppia vetrif. Sistema per l'integrazione solare alla produzione di acqua calda sanitaria con l'utilizzo di glicole antigelo per il circuito solare (compreso), composto da collettori solari piani; bollitore per acqua sanitaria a doppio scambiatore con doppia vetrificazione interna e rivestimento esterno in poliuretano e pvc, scambiatore in acciaio al carbonio; accessori necessari al montaggio su tetti e ai collegamenti tra i componenti del sistema solare; stazione solare premontata completa di pompa con prevalenza massima 6 m, valvola di sicurezza 4 bar, manometro 10 bar, valvola di intercettazione, bulbo per sonda di ritorno, valvola di ritegno, regolatore di portata da 0,5 a 7 l/min; centralina per la gestione del circuito solare con funzione antigelo e calcolo rese solari; valvola miscelatrice termostatica per acqua sanitaria; in opera compresi collegamenti elettrici ed idraulici, escluse opere murarie: collettori installati su tetto piano:
			a	bollitore da 200 l, n. 1 collettore	cad		3835,35
			b	bollitore da 300 l, n. 2 collettori	cad		4841,02

	E06_03			SISTEMI SOLARI A CIRCOLAZIONE FORZATA CON PANNELLI SOTTOVUOTO
		E06_03_004		Sistema per l'integrazione solare alla produzione di acqua calda sanitaria con l'utilizzo di acqua per il circuito solare composto da: collettori solari a tubi sottovuoto in acciaio inox; bollitore per acqua sanitaria a doppio scambiatore con doppia. Sistema per l'integrazione solare alla produzione di acqua calda sanitaria con l'utilizzo di acqua per il circuito solare composto da: collettori solari a tubi sottovuoto in acciaio inox; bollitore per acqua sanitaria a doppio scambiatore con doppia vetrificazione interna e rivestimento esterno in poliuretano e pvc, scambiatore in acciaio al carbonio; accessori necessari al montaggio ed ai collegamenti tra i componenti del sistema solare; stazione solare premontata completa di pompa con prevalenza massima 6 m, valvola di sicurezza 4 bar, manometro 10 bar, valvola di intercettazione, bulbo per sonda di ritorno, valvola di ritegno, regolatore di portata da 0,5 a 7 l/min; centralina per la gestione del circuito solare con funzione antigelo e calcolo rese solari; valvola miscelatrice termostatica per acqua sanitaria; in opera con esclusione delle opere murarie, dei tubi di mandata e ritorno in rame, compresi collegamenti elettrici ed idraulici: collettori installati su tetto inclinato:
			a	bollitore da 300 l, n. 1 collettore 2,42 x 1,61 m con 21 tubi	cad		5551,95
			b	bollitore da 400 l, n. 1 collettore 2,42 x 2,03 m con 21 tubi	cad		6417,21
			c	bollitore da 500 l, n. 2 collettori 1,62 x 2,03 m con 14 tubi	cad		7693,60
			d	bollitore da 500 l, n. 2 collettori 2,42 x 1,61 m con 21 tubi	cad		8008,58
		E06_03_005		Sistema per l'integrazione solare alla produzione di acqua calda sanitaria con l'utilizzo di acqua per il circuito solare composto da: collettori solari a tubi sottovuoto in acciaio inox; bollitore per acqua sanitaria a doppio scambiatore con doppia. Sistema per l'integrazione solare alla produzione di acqua calda sanitaria con l'utilizzo di acqua per il circuito solare composto da: collettori solari a tubi sottovuoto in acciaio inox; bollitore per acqua sanitaria a doppio scambiatore con doppia vetrificazione interna e rivestimento esterno in poliuretano e pvc, scambiatore in acciaio al carbonio; accessori necessari al montaggio ed ai collegamenti tra i componenti del sistema solare; stazione solare premontata completa di pompa con prevalenza massima 6 m, valvola di sicurezza 4 bar, manometro 10 bar, valvola di intercettazione, bulbo per sonda di ritorno, valvola di ritegno, regolatore di portata da 0,5 a 7 l/min; centralina per la gestione del circuito solare con funzione antigelo e calcolo rese solari; valvola miscelatrice termostatica per acqua sanitaria; in opera con esclusione delle opere murarie, dei tubi di mandata e ritorno in rame, compresi collegamenti elettrici ed idraulici: collettori installati su tetto piano:
			a	bollitore da 300 l, n. 1 collettore 2,42 x 1,61 m con 21 tubi	cad		5582,31
			b	bollitore da 400 l, n. 1 collettore 2,42 x 2,03 m con 21 tubi	cad		6461,49
			c	bollitore da 500 l, n. 2 collettori 1,62 x 2,03 m con 14 tubi	cad		7723,96
			d	bollitore da 500 l, n. 2 collettori 2,42 x 1,61 m con 21 tubi	cad		8038,94
		E06_03_006		Sistema per l'integrazione solare alla produzione di acqua calda sanitaria e integrazione sul riscaldamento ambiente con l'utilizzo di acqua per il circuito solare, composto da: collettori solari a tubi sottovuoto in acciaio inox, bollitore per acqua. Sistema per l'integrazione solare alla produzione di acqua calda sanitaria e integrazione sul riscaldamento ambiente con l'utilizzo di acqua per il circuito solare, composto da: collettori solari a tubi sottovuoto in acciaio inox, bollitore per acqua sanitaria e integrazione riscaldamento modello tank in tank, doppia vetrificazione interna, rivestimento esterno in poliuretano e pvc, scambiatore in acciaio al carbonio; accessori necessari al montaggio su tetti e ai collegamenti tra i componenti del sistema solare; stazione solare premontata, completa di pompa con prevalenza massima 6 m, valvola di sicurezza 4 bar, manometro 10 bar, valvola di intercettazione, bulbo per sonda di ritorno, valvola di ritegno, regolatore di portata da 0,5 a 7 l/min; centralina per la gestione del circuito solare con funzione antigelo e calcolo rese solari; valvola miscelatrice termostatica per acqua sanitaria; in opera con esclusione delle opere murarie, dei tubi di mandata e ritorno in rame, compresi collegamenti elettrici ed idraulici: collettori installati su tetto inclinato:
			a	bollitore da 400 l, n. 1 collettore 2,42 x 2,03 m con 21 tubi	cad		7100,31
			b	bollitore da 400 l, n. 1 collettore 2,42 x 1,61 m con 21 tubi e n. 1 collettore 1,62 x 1,61 m con 14 tubi	cad		7970,63
			c	bollitore da 600 l, n. 2 collettori 2,42 x 1,61 m con 21 tubi	cad		9271,05
			d	bollitore da 850 l, n. 2 collettori 2,42 x 2,03 m con 21 tubi	cad		10819,41
		E06_03_007		Sistema per l'integrazione solare alla produzione di acqua calda sanitaria e integrazione sul riscaldamento ambiente con l'utilizzo di acqua per il circuito solare, composto da: collettori solari a tubi sottovuoto in acciaio inox, bollitore per acqua. Sistema per l'integrazione solare alla produzione di acqua calda sanitaria e integrazione sul riscaldamento ambiente con l'utilizzo di acqua per il circuito solare, composto da: collettori solari a tubi sottovuoto in acciaio inox, bollitore per acqua sanitaria e integrazione riscaldamento modello tank in tank, doppia vetrificazione interna, rivestimento esterno in poliuretano e pvc, scambiatore in acciaio al carbonio; accessori necessari al montaggio su tetti e ai collegamenti tra i componenti del sistema solare; stazione solare premontata, completa di pompa con prevalenza massima 6 m, valvola di sicurezza 4 bar, manometro 10 bar, valvola di intercettazione, bulbo per sonda di ritorno, valvola di ritegno, regolatore di portata da 0,5 a 7 l/min; centralina per la gestione del circuito solare con funzione antigelo e calcolo rese solari; valvola miscelatrice termostatica per acqua sanitaria; in opera con esclusione delle opere murarie, dei tubi di mandata e ritorno in rame, compresi collegamenti elettrici ed idraulici: collettori installati su tetto piano:
			a	bollitore da 400 l, n. 1 collettore 2,42 x 2,03 m con 21 tubi	cad		7144,59
			b	bollitore da 400 l, n. 1 collettore 2,42 x 1,61 m con 21 tubi e n. 1 collettore 1,62 x 1,61 m con 14 tubi	cad		8000,99
			c	bollitore da 600 l, n. 2 collettori 2,42 x 1,61 m con 21 tubi	cad		9301,41
			d	bollitore da 850 l, n. 2 collettori 2,42 x 2,03 m con 21 tubi	cad		10863,69

	E06_04			CENTRALI TERMICHE PREASSEMBLATE
		E06_04_008		Centrale termica preassemblata per l'integrazione solare alla produzione di acqua sanitaria e al riscaldamento ambiente funzionante con fluido vettore acqua, composto da: caldaia a condensazione da 20 kW, modulante con scambiatore termico in acciaio. Centrale termica preassemblata per l'integrazione solare alla produzione di acqua sanitaria e al riscaldamento ambiente funzionante con fluido vettore acqua, composto da: caldaia a condensazione da 20 kW, modulante con scambiatore termico in acciaio inox; bruciatore in acciaio inox; ventilatore con velocita' variabile per l'ottimizzazione della combustione, modulazione della potenza da 24% a 100%; pannello di comando della caldaia integrato; produzione di acqua calda mediante bollitore in acciaio inox e scambiatore a piastre; collettore solare a tubi sottovuoto di vetro con superficie d'assorbimento altamente selettiva, specchio concentratore ad alto potere riflettente, unita' di trasmissione del calore con tubi in acciaio inox e lamiere in alluminio presenti all'interno del tubo sottovuoto, coibentato con lana di vetro e fibra di poliestere, tubi con attacchi a secco per la manutenzione senza svuotamento del circuito solare, attacchi per tubazioni di mandata e ritorno nella parte centrale del collettore; bollitore sanitario da 180 l monoserpentino in acciaio inox, con uno scambiatore di calore interno, completo di valvola termostatica miscelatrice per la limitazione della temperatura di mandata; stazione solare premontata completa di pompa con prevalenza massima 6 m, valvola di sicurezza 4 bar, manometro 10 bar, valvola di intercettazione, bulbo per sonda di ritorno, valvola di ritegno, regolatore di portata da 0,5 a 7 l/min; centralina per la gestione del circuito solare con funzione antigelo e calcolo rese solari; regolazione centralina riscaldamento ambiente, dimensioni esterne del gruppo termico 690 x 670 mm, altezza 1.850 mm, con esclusione dei tubi di mandata e ritorno in rame e vaso d'espansione; in opera inclusi i collegamenti elettrici ed idraulici, esclusi i tubi di mandata e ritorno in rame e le opere murarie: collettori installati su tetto inclinato:
			a	gruppo termico preassemblato con collettore da 1,90 x 1,85 m spessore 10 cm con 16 tubi	cad		9071,73
			b	gruppo termico preassemblato con collettore da 1,90 x 2,31 m spessore 10 cm con 20 tubi	cad		9453,76
		E06_04_009		Centrale termica preassemblata per l'integrazione solare alla produzione di acqua sanitaria e al riscaldamento ambiente funzionante con fluido vettore acqua, composto da: caldaia a condensazione da 20 kW, modulante con scambiatore termico in acciaio. Centrale termica preassemblata per l'integrazione solare alla produzione di acqua sanitaria e al riscaldamento ambiente funzionante con fluido vettore acqua, composto da: caldaia a condensazione da 20 kW, modulante con scambiatore termico in acciaio inox; bruciatore in acciaio inox; ventilatore con velocita' variabile per l'ottimizzazione della combustione, modulazione della potenza da 24% a 100%; pannello di comando della caldaia integrato; produzione di acqua calda mediante bollitore in acciaio inox e scambiatore a piastre; collettore solare a tubi sottovuoto di vetro con superficie d'assorbimento altamente selettiva, specchio concentratore ad alto potere riflettente, unita' di trasmissione del calore con tubi in acciaio inox e lamiere in alluminio presenti all'interno del tubo sottovuoto, coibentato con lana di vetro e fibra di poliestere, tubi con attacchi a secco per la manutenzione senza svuotamento del circuito solare, attacchi per tubazioni di mandata e ritorno nella parte centrale del collettore; bollitore sanitario da 180 l monoserpentino in acciaio inox, con uno scambiatore di calore interno, completo di valvola termostatica miscelatrice per la limitazione della temperatura di mandata; stazione solare premontata completa di pompa con prevalenza massima 6 m, valvola di sicurezza 4 bar, manometro 10 bar, valvola di intercettazione, bulbo per sonda di ritorno, valvola di ritegno, regolatore di portata da 0,5 a 7 l/min; centralina per la gestione del circuito solare con funzione antigelo e calcolo rese solari; regolazione centralina riscaldamento ambiente, dimensioni esterne del gruppo termico 690 x 670 mm, altezza 1.850 mm, con esclusione dei tubi di mandata e ritorno in rame e vaso d'espansione; in opera inclusi i collegamenti elettrici ed idraulici, esclusi i tubi di mandata e ritorno in rame e le opere murarie: collettori installati su tetto piano:
			a	gruppo termico preassemblato con collettore da 1,90 x 1,85 m spessore 10 cm con 16 tubi	cad		9102,09
			b	gruppo termico preassemblato con collettore da 1,90 x 2,31 m spessore 10 cm con 20 tubi	cad		9403,16

	E06_05			ACCESSORI
		E06_05_010		Tubo di mandata e ritorno in rame con cavo integrato per collegamento della sonda del collettore, per sistemi solari, con elevato isolamento termico, resistente agli agenti atmosferici e ai raggi UV, con calza di rivestimento; installato in opera com. Tubo di mandata e ritorno in rame con cavo integrato per collegamento della sonda del collettore, per sistemi solari, con elevato isolamento termico, resistente agli agenti atmosferici e ai raggi UV, con calza di rivestimento; installato in opera compresi collegamenti ai componenti dei sistemi solari, valutato a bobina:
			a	diametro nominale tubi 12 mm, lunghezza 15 m	cad		591,45
			b	diametro nominale tubi 12 mm, lunghezza 25 m	cad		933,03
			c	diametro nominale tubi 15 mm, lunghezza 15 m	cad		682,53
			d	diametro nominale tubi 15 mm, lunghezza 25 m	cad		1073,44
			e	diametro nominale tubi 18 mm, lunghezza 15 m	cad		822,95
			f	diametro nominale tubi 18 mm, lunghezza 25 m	cad		1335,30

F01	>---			SICUREZZA - OPERE PROVVISIONALI

	F01_01			FORNITURA ACQUA IN CANTIERE
		F01_01_001	_	Fornitura e utilizzo di serbatoio di accumulo di acqua per uso igienico sanitario in acciaio inox di capacita' 1000 l compreso riempimento, montaggio e smontaggio per tutta la durata dei lavori.	a corpo		515,00

	F01_02			FORMAZIONE DI ACCESSI DA STRADA PUBBLICA
		F01_02_002	_	Formazione pista di accesso al cantiere mediante fornitura di inerti adeguatamente compattati. E' compresa la periodica manutenzione della stessa secondo le disposizioni della D.L..	mc		25,00
		F01_02_003	_	Demolizione della pista di accesso al cantiere con sistemazione del materiale impiegato secondo le disposizioni della D.L..	mc		5,00
		F01_02_004		Sistemazione di accesso al cantiere da strada di uso pubblico mediante sottofondazione stradale stesa e compattata a macchina, fino a raggiungere idonea resistenza all'uso dello stesso e costituita da:
			a	strato di sabbia	mc		26,50
			b	misto granulometrico stabilizzato	mc		37,10
			c	conglomerato bituminoso	mc		128,40

	F01_03			BAGNATURA E PULIZIA STRADE ED ABBATTIMENTO POLVERI
		F01_03_005	_	Innaffiamento anti polvere eseguito con autobotte di portata utile non inferiore a 5 t, compresi conducente, carburante, lubrificante e viaggio di ritorno a vuoto, per ogni ora di effettivo esercizio.	ora		37,10

	F01_04			ANDATOIE E PASSERELLE
		F01_04_006		Passerella per attraversamenti di scavi o spazi affaccianti sul vuoto fornite di parapetti di altezza pari a 1,00 m su entrambi i lati: pedonale metallica di dimensioni pari a 4 m (lunghezza) x 1 m (larghezza):
			a	posizionamento del materiale con l'ausilio di mezzi meccanici, da valutarsi ogniqualvolta l'operazione si ripeta	cad		22,78
			b	costo di utilizzo del materiale per un mese, per periodi non superiori a due anni	cad		38,13
		F01_04_007		Passerella per attraversamenti di scavi o spazi affaccianti sul vuoto fornite di parapetti di altezza pari a 1,00 m su entrambi i lati: carrabile metallica di dimensioni pari a 4 m (lunghezza) x 1,5 m (larghezza):
			a	posizionamento del materiale con l'ausilio di mezzi meccanici, da valutarsi ogniqualvolta l'operazione si ripeta	cad		36,71
			b	costo di utilizzo del materiale per un mese, per periodi non superiori a due anni	cad		43,32

	F01_05			PROTEZIONE DEGLI SCAVI
		F01_05_008	_	Protezione di pareti di scavo con telo impermeabile fissato con paletti metallici o in legno, legato ed eventualmente zavorrato in alto e in basso	mq		4,40
		F01_05_009	_	Paratie per armatura pareti di scavo, realizzate con pannelli metallici e montanti in profilato metallico, infissi al piede del terreno con puntelli metallici registrabili. Montaggio, smontaggio e nolo per l'intera durata dei lavori	mq		40,70
		F01_05_010	_	Sbadacchiatura completa a cassa chiusa in legname delle pareti di scavo a trincea, compreso approvvigionamento, lavorazione, montaggio, smontaggio e ritiro del materiale dal cantiere a fine lavori; valutato per ogni m² di superficie di scavo protetta	mq		16,42
		F01_05_011		Armatura di protezione e contenimento delle pareti di scavo in trincea in terreni particolarmente cedevoli mediante sistemi di blindaggio a pannelli metallici e puntoni regolabili da 1108 a 1448 mm completo di ogni accessorio per sostenere pareti di. Armatura di protezione e contenimento delle pareti di scavo in trincea in terreni particolarmente cedevoli mediante sistemi di blindaggio a pannelli metallici e puntoni regolabili da 1108 a 1448 mm completo di ogni accessorio per sostenere pareti di scavo con spinta del terreno fino a 22 kN/m² con luce libera, sottopasso tubi, fino a 1330 mm. Valutazioni riferite al m² di superficie di scavo protetta: con pannelli metallici, lunghezza 3500 mm, altezza 2400 mm e spessore 60 mm:
			a	trasporto, assemblaggio e smontaggio dell'attrezzatura	mq		8,61
			b	costo di utilizzo del materiale per un mese	mq		7,76
			c	sistemazione dell'attrezzatura nella trincea, da valutarsi ad ogni posizionamento (rotazione) della stessa all'interno dello scavo	mq		4,43
		F01_05_012		Armatura di protezione e contenimento delle pareti di scavo in trincea in terreni particolarmente cedevoli mediante sistemi di blindaggio a pannelli metallici e puntoni regolabili da 1108 a 1448 mm completo di ogni accessorio per sostenere pareti di. Armatura di protezione e contenimento delle pareti di scavo in trincea in terreni particolarmente cedevoli mediante sistemi di blindaggio a pannelli metallici e puntoni regolabili da 1108 a 1448 mm completo di ogni accessorio per sostenere pareti di scavo con spinta del terreno fino a 22 kN/m² con luce libera, sottopasso tubi, fino a 1330 mm. Valutazioni riferite al m² di superficie di scavo protetta: con pannelli metallici, lunghezza 3500 mm, altezza 3700 mm e spessore 60 mm:
			a	trasporto, assemblaggio e smontaggio dell'attrezzatura	mq		6,15
			b	costo di utilizzo del materiale per un mese.	mq		7,81
			c	sistemazione dell'attrezzatura nella trincea, da valutarsi ad ogni posizionamento (rotazione) della stessa all'interno dello scavo	mq		3,15
		F01_05_013		Armatura di protezione e contenimento delle pareti di scavo in trincea in terreni particolarmente cedevoli mediante sistemi di blindaggio a pannelli metallici, di lunghezza 4000 mm e altezza fino a 4800 mm, inseriti in profilati a doppio binario e pu. Armatura di protezione e contenimento delle pareti di scavo in trincea in terreni particolarmente cedevoli mediante sistemi di blindaggio a pannelli metallici, di lunghezza 4000 mm e altezza fino a 4800 mm, inseriti in profilati a doppio binario e puntoni regolabili da 1580 a 1940 mm, completo di ogni accessorio per sostenere pareti di scavo con spinta del terreno fino a 110 kN/m² con luce libera, sottopasso tubi, fino a 1800 mm. Compreso ogni onere per il montaggio, trasporto, posizionamento e spostamento delle attrezzature; per ogni m² di superficie di scavo protetta:
			a	trasporto, assemblaggio e smontaggio dell'attrezzatura	mq		4,98
			b	costo di utilizzo del materiale per un mese.	mq		9,06
			c	sistemazione dell'attrezzatura nella trincea, da valutarsi ad ogni posizionamento (rotazione) della stessa all'interno dello scavo	mq		2,56

	F01_06			DEPOSITO ED ACCATASTAMENTO MATERIALI
		F01_06_014	_	Cassone metallico per contenimento di materiali di scavo/macerie, della capacita' di 6 m³. Nolo per tutta la durata del cantiere	cad		10,60
		F01_06_015	_	Canale di scarico macerie costituito da elementi infilabili di lunghezza 1,5 m , legati con catene al ponteggio o alla struttura, compreso montaggio e smontaggio. Nolo per un mese lavorativo	m		11,70

	F01_07			TETTOIE DI PROTEZIONE
		F01_07_016		Tettoie per la protezione dall'investimento di oggetti caduti dall'alto, fissate su struttura, non inclusa nel prezzo, compreso fornitura del materiale, valutata al costo di utilizzo per un anno, montaggio, smontaggio e ritiro dello stesso a fine lav. Tettoie per la protezione dall'investimento di oggetti caduti dall'alto, fissate su struttura, non inclusa nel prezzo, compreso fornitura del materiale, valutata al costo di utilizzo per un anno, montaggio, smontaggio e ritiro dello stesso a fine lavoro:
			a	con tavole di legno di spessore pari a 5 cm	mq		16,51
			b	con lamiere in acciaio zincate e grecate da 8/10 mm	mq		14,68
		F01_07_017		Struttura di sostegno metallica per tettoie di protezione realizzata con elementi di ponteggio a sistema tubo-giunto, con valutazione riferita al singolo giunto:
			a	trasporto, assemblaggio e smontaggio della struttura	cad		6,94
			b	costo di utilizzo del materiale per un anno	cad		8,50

	F01_08			BARACCAMENTI E SERVIZI IGIENICO-ASSISTENZIALI
		F01_08_018		Utilizzo di box prefabbricato con struttura costituita da profili metallici, tamponamento e copertura in pannelli autoportanti sandwich in lamiera interna ed esterna e coibente centrale (spessore 40 mm); pavimento in legno idrofugo rivestito in PVC,. Utilizzo di box prefabbricato con struttura costituita da profili metallici, tamponamento e copertura in pannelli autoportanti sandwich in lamiera interna ed esterna e coibente centrale (spessore 40 mm); pavimento in legno idrofugo rivestito in PVC, completo di impianto elettrico e di messa a terra, accessori vari, posato a terra su travi in legno, compreso trasporto, montaggio, smontaggio, manutenzione e pulizia. Dimensioni larghezza x lunghezza x altezza:
			a	240 x 270 x 240 cm - per i primi 30 giorni lavorativi	cad		199,60
			b	240 x 270 x 240 cm - ogni 30 giorni lavorativi aggiuntivi rispetto al sottoarticolo a)	cad		36,80
			c	240 x 450 x 240 cm - per i primi 30 giorni lavorativi	cad		204,90
			d	240 x 450 x 240 cm - ogni 30 giorni lavorativi aggiuntivi rispetto al sottoarticolo c)	cad		42,00
			e	240 x 540 x 240 cm - per i primi 30 giorni lavorativi	cad		210,10
			f	240 x 540 x 240 cm - ogni 30 giorni lavorativi aggiuntivi rispetto al sottoarticolo e)	cad		47,30
		F01_08_019		Prefabbricato modulare componibile, con possibilita' di aggregazione verticale e orizzontale, costituito da una struttura in profili di acciaio (montanti angolari, tetto e basamento) e pannelli di tamponatura rimovibili. Tetto in lamiera zincata da 6/. Prefabbricato modulare componibile, con possibilita' di aggregazione verticale e orizzontale, costituito da una struttura in profili di acciaio (montanti angolari, tetto e basamento) e pannelli di tamponatura rimovibili. Tetto in lamiera zincata da 6/10 dotato di struttura che permette il sollevamento dall'alto o di tasche per il sollevamento con carrello elevatore, soffitto e pareti in pannelli sandwich da 40 mm, con due lamiere d'acciaio zincate e preverniciate intercapedine in schiuma di poliuretano espanso autoestinguente densita' 40 kg/m³, pavimenti in pannelli di agglomerato di legno truciolare idrofugo con piano di calpestio in piastrelle di vinile omogeneo, serramenti in alluminio anodizzato con barre di protezione esterne, impianto elettrico rispondente alla legge 46/90, con conduttori con grado di isolamento 1000 V, tubazioni e scatole in materiale termoplastico autoestinguente e interruttore generale magnetotermico differenziale: soluzioni per mense, uffici e spogliatoi, con una finestra e portoncino esterno; costo di utilizzo della soluzione per un mese (esclusi gli arredi):
			a	dimensioni 4920 mm x 2460 mm con altezza pari a 2400 mm	cad		85,40
			b	dimensioni 4920 mm x 2460 mm con altezza pari a 2700 mm	cad		89,33
			c	dimensioni 6000 mm x 2460 mm con altezza pari a 2400 mm	cad		94,39
			d	dimensioni 6000 mm x 2460 mm con altezza pari a 2700 mm	cad		98,32
		F01_08_020		Prefabbricato modulare componibile, con possibilita' di aggregazione verticale e orizzontale, costituito da una struttura in profili di acciaio (montanti angolari, tetto e basamento) e pannelli di tamponatura rimovibili. Tetto in lamiera zincata da 6/. Prefabbricato modulare componibile, con possibilita' di aggregazione verticale e orizzontale, costituito da una struttura in profili di acciaio (montanti angolari, tetto e basamento) e pannelli di tamponatura rimovibili. Tetto in lamiera zincata da 6/10 dotato di struttura che permette il sollevamento dall'alto o di tasche per il sollevamento con carrello elevatore, soffitto e pareti in pannelli sandwich da 40 mm, con due lamiere d'acciaio zincate e preverniciate intercapedine in schiuma di poliuretano espanso autoestinguente densita' 40 kg/m³, pavimenti in pannelli di agglomerato di legno truciolare idrofugo con piano di calpestio in piastrelle di vinile omogeneo, serramenti in alluminio anodizzato con barre di protezione esterne, impianto elettrico rispondente alla legge 46/90, con conduttori con grado di isolamento 1000 V, tubazioni e scatole in materiale termoplastico autoestinguente e interruttore generale magnetotermico differenziale: soluzione per uso infermeria o ufficio composto da un vano e un servizio, portoncino esterno, una finestra, una porta interna; bagno con finestrino a vasistas, piano di calpestio in piastrelle di ceramica, tubazioni a vista, vaso completo di cassetta di scarico e lavabo completo di rubinetteria, con dimensioni 6000 mm x 2460 mm; costo di utilizzo della soluzione per un mese (esclusi gli arredi):
			a	altezza pari a 2400 mm	cad		117,99
			b	altezza pari a 2700 mm	cad		122,48
		F01_08_021		Prefabbricato modulare componibile, con possibilita' di aggregazione verticale e orizzontale, costituito da una struttura in profili di acciaio (montanti angolari, tetto e basamento) e pannelli di tamponatura rimovibili. Tetto in lamiera zincata da 6/. Prefabbricato modulare componibile, con possibilita' di aggregazione verticale e orizzontale, costituito da una struttura in profili di acciaio (montanti angolari, tetto e basamento) e pannelli di tamponatura rimovibili. Tetto in lamiera zincata da 6/10 dotato di struttura che permette il sollevamento dall'alto o di tasche per il sollevamento con carrello elevatore, soffitto e pareti in pannelli sandwich da 40 mm, con due lamiere d'acciaio zincate e preverniciate intercapedine in schiuma di poliuretano espanso autoestinguente densita' 40 kg/m³, pavimenti in pannelli di agglomerato di legno truciolare idrofugo con piano di calpestio in piastrelle di vinile omogeneo, serramenti in alluminio anodizzato con barre di protezione esterne, impianto elettrico rispondente alla legge 46/90, con conduttori con grado di isolamento 1000 V, tubazioni e scatole in materiale termoplastico autoestinguente e interruttore generale magnetotermico differenziale: soluzione per uso infermeria o ufficio composto da due vani e un servizio, portoncino esterno, due finestre, due porte interne; bagno con finestrino a vasistas, piano di calpestio in piastrelle di ceramica, tubazioni a vista, vaso completo di cassetta di scarico e lavabo completo di rubinetteria, con dimensioni 6000 mm x 2460 mm; costo di utilizzo della soluzione per un mese (esclusi gli arredi):
			a	altezza pari a 2400 mm	cad		128,66
			b	altezza pari a 2700 mm	cad		132,60
		F01_08_022	_	Prefabbricato modulare componibile, con possibilita' di aggregazione verticale e orizzontale, costituito da una struttura in profili di acciaio (montanti angolari, tetto e basamento) e pannelli di tamponatura rimovibili. Tetto in lamiera zincata da 6/. Prefabbricato modulare componibile, con possibilita' di aggregazione verticale e orizzontale, costituito da una struttura in profili di acciaio (montanti angolari, tetto e basamento) e pannelli di tamponatura rimovibili. Tetto in lamiera zincata da 6/10 dotato di struttura che permette il sollevamento dall'alto o di tasche per il sollevamento con carrello elevatore, soffitto e pareti in pannelli sandwich da 40 mm, con due lamiere d'acciaio zincate e preverniciate intercapedine in schiuma di poliuretano espanso autoestinguente densita' 40 kg/m³, pavimenti in pannelli di agglomerato di legno truciolare idrofugo con piano di calpestio in piastrelle di vinile omogeneo, serramenti in alluminio anodizzato con barre di protezione esterne, impianto elettrico rispondente alla legge 46/90, con conduttori con grado di isolamento 1000 V, tubazioni e scatole in materiale termoplastico autoestinguente e interruttore generale magnetotermico differenziale: trasporto in cantiere, montaggio e smontaggio di baraccamenti modulari componibili, compreso allacciamenti alle reti di servizi	cad		637,73
		F01_08_023		Prefabbricato monoblocco con pannelli di tamponatura strutturali, tetto in lamiera grecata zincata, soffitto in doghe preverniciate con uno strato di lana di roccia, pareti in pannelli sandwich da 50 mm, con due lamiere d'acciaio zincate e prevernici. Prefabbricato monoblocco con pannelli di tamponatura strutturali, tetto in lamiera grecata zincata, soffitto in doghe preverniciate con uno strato di lana di roccia, pareti in pannelli sandwich da 50 mm, con due lamiere d'acciaio zincate e preverniciate coibentate con poliuretano espanso autoestinguente, pavimento in lastre di legno truciolare idrofugo con piano di calpestio in guaina di pvc pesante, serramenti in alluminio anodizzato con barre di protezione esterne, impianto elettrico canalizzato rispondente alla legge 46/90, interruttore generale magnetotermico differenziale, tubazioni e scatole in materiale termoplastico autoestinguente: soluzione per mense, spogliatoi, guardiole,...con una finestra e portoncino esterno semivetrato; costo di utilizzo della soluzione per un mese (esclusi gli arredi):
			a	dimensioni 4500 x 2400 mm con altezza pari a 2400 mm	cad		48,32
			b	dimensioni 4500 x 2400 mm con altezza pari a 2700 mm	cad		50,57
			c	dimensioni 5000 x 2400 mm con altezza pari a 2400 mm	cad		51,69
			d	dimensioni 5500 x 2400 mm con altezza pari a 2400 mm	cad		52,81
			e	dimensioni 5000 x 2400 mm con altezza pari a 2700 mm	cad		53,94
			f	dimensioni 5500 x 2400 mm con altezza pari a 2700 mm	cad		55,06
			g	dimensioni 6000 x 2400 mm con altezza pari a 2400 mm	cad		55,06
			h	dimensioni 6000 x 2400 mm con altezza pari a 2700 mm	cad		57,87
		F01_08_024	_	Prefabbricato monoblocco con pannelli di tamponatura strutturali, tetto in lamiera grecata zincata, soffitto in doghe preverniciate con uno strato di lana di roccia, pareti in pannelli sandwich da 50 mm, con due lamiere d'acciaio zincate e prevernici. Prefabbricato monoblocco con pannelli di tamponatura strutturali, tetto in lamiera grecata zincata, soffitto in doghe preverniciate con uno strato di lana di roccia, pareti in pannelli sandwich da 50 mm, con due lamiere d'acciaio zincate e preverniciate coibentate con poliuretano espanso autoestinguente, pavimento in lastre di legno truciolare idrofugo con piano di calpestio in guaina di pvc pesante, serramenti in alluminio anodizzato con barre di protezione esterne, impianto elettrico canalizzato rispondente alla legge 46/90, interruttore generale magnetotermico differenziale, tubazioni e scatole in materiale termoplastico autoestinguente: trasporto in cantiere, posizionamento e rimozione di monoblocco prefabbricato con pannelli di tamponatura strutturali, compreso allacciamenti alle reti di servizi	cad		295,87
		F01_08_025		Prefabbricato monoblocco per bagni, costituito da struttura in acciaio zincato a caldo e pannelli di tamponatura, pareti in pannelli sandwich da 50 mm, con due lamiere d'acciaio zincate e preverniciate da 5/10 con poliuretano espanso autoestinguente,. Prefabbricato monoblocco per bagni, costituito da struttura in acciaio zincato a caldo e pannelli di tamponatura, pareti in pannelli sandwich da 50 mm, con due lamiere d'acciaio zincate e preverniciate da 5/10 con poliuretano espanso autoestinguente, pavimenti in lastre di legno truciolare idrofugo con piano di calpestio in piastrelle di ceramica, serramenti in alluminio anodizzato con barre di protezione esterne, impianto elettrico canalizzato rispondente alla legge 46/90, interruttore generale magnetotermico differenziale, tubazioni e scatole in materiale termoplastico autoestinguente; costo di utilizzo della soluzione per un mese:
			a	soluzione composta da due vasi alla turca completi di cassetta di scarico (in cabine separate con finestrino a vasistas) e un lavabo con rubinetterie in acciaio per acqua fredda, un finestrino a vasistas e un portoncino esterno semivetrato, dimension. soluzione composta da due vasi alla turca completi di cassetta di scarico (in cabine separate con finestrino a vasistas) e un lavabo con rubinetterie in acciaio per acqua fredda, un finestrino a vasistas e un portoncino esterno semivetrato, dimensioni 3150 x 2400 mm con altezza pari a 2400 mm	cad		108,44
			b	soluzione composta da due vasi completi di cassetta di scarico (in cabine separate con finestrino a vasistas), due piatti doccia (in cabine separate con finestrino a vasistas), un lavabo con rubinetterie e uno scaldabagno da 80 l per produzione di ac. soluzione composta da due vasi completi di cassetta di scarico (in cabine separate con finestrino a vasistas), due piatti doccia (in cabine separate con finestrino a vasistas), un lavabo con rubinetterie e uno scaldabagno da 80 l per produzione di acqua calda, due finestre a vasistas e un portoncino di ingresso semivetrato, dimensioni 3600 x 2400 mm	cad		156,20
			c	soluzione composta da quattro vasi completi di cassetta di scarico (in cabine separate con finestrino a vasistas), due orinatoi e un lavabo con rubinetterie, con due finestre, un portoncino esterno semivetrato, dimensioni 4800 x 2400 mm	cad		174,40
			d	soluzione composta da quattro vasi completi di cassetta di scarico (in cabine separate con finestrino a vasistas), quattro docce (in cabine separate con finestrino a vasistas), tre lavabi completi di rubinetterie e uno scaldabagno da 200 l, una fines. soluzione composta da quattro vasi completi di cassetta di scarico (in cabine separate con finestrino a vasistas), quattro docce (in cabine separate con finestrino a vasistas), tre lavabi completi di rubinetterie e uno scaldabagno da 200 l, una finestra a vasistas e un portoncino esterno semivetrato, dimensioni 7200 x 2400 mm	cad		285,98
			e	trasporto in cantiere, posizionamento e rimozione, compreso allacciamenti alle reti di servizi	cad		295,87
		F01_08_026		Utilizzo di wc chimico costituito da box prefabbricato realizzato in polietilene lineare stabilizzato ai raggi UV o altro materiale idoneo, in ogni caso coibentato, per garantire la praticabilita' del servizio in ogni stagione; completo di impianto el. Utilizzo di wc chimico costituito da box prefabbricato realizzato in polietilene lineare stabilizzato ai raggi UV o altro materiale idoneo, in ogni caso coibentato, per garantire la praticabilita' del servizio in ogni stagione; completo di impianto elettrico e di messa a terra, posato a terra su travi in legno o adeguato sottofondo, dotato di WC e lavabo. Sono compresi trasporto, montaggio e smontaggio, manutenzione, pulizia, espurgo settimanale e smaltimento certificato dei liquami. Noleggio mensile:
			a	per i primi 30 giorni lavorativi	cad		160,00
			b	per ogni 30 giorni lavorativi aggiuntivi	cad		110,00
		F01_08_027		Materiale inerte frantumato arido denominato "aggregato riciclato" fornito e posto in opera per formazione base di baraccamenti e piazzole, costituito da materiale proveniente dalla demolizione e dalla manutenzione di opere edili e infrastrutturali,. Materiale inerte frantumato arido denominato "aggregato riciclato" fornito e posto in opera per formazione base di baraccamenti e piazzole, costituito da materiale proveniente dalla demolizione e dalla manutenzione di opere edili e infrastrutturali, rispondente alle caratteristiche prestazionali specificate all'allegato C2 dalla Circolare del Ministero Ambiente n. 5205 del 17/07/05, ai sensi del D.M. n. 203 dell' 08/05/03, compreso l'onere dello smaltimento al termine dei lavori:
			a	riciclato grossolano di macerie frantumate miste (cls, laterizi, ceramica ecc.)	mc		13,10
			b	riciclato di cls pezzatura 40/70 mm	mc		17,80
			c	riciclato di cls pezzatura 0/40 mm	mc		20,20

	F01_09			SEGREGAZIONE DELLE AREE DI LAVORO
		F01_09_028		Recinzione provvisoria modulare da cantiere in pannelli di altezza 2.000 mm e larghezza 3.500 mm, con tamponatura in rete elettrosaldata con maglie da 35 x 250 mm e tubolari laterali o perimetrali di diametro 40 mm, fissati a terra su basi in calcest. Recinzione provvisoria modulare da cantiere in pannelli di altezza 2.000 mm e larghezza 3.500 mm, con tamponatura in rete elettrosaldata con maglie da 35 x 250 mm e tubolari laterali o perimetrali di diametro 40 mm, fissati a terra su basi in calcestruzzo delle dimensioni di 700 x 200 mm, altezza 120 mm, ed uniti tra loro con giunti zincati con collare, comprese aste di controventatura:
			a	allestimento in opera e successivo smontaggio e rimozione a fine lavori	cad		1,19
			b	costo di utilizzo mensile	cad		0,32
		F01_09_029	_	Recinzione di protezione esterna con steccato in tavole di abete, fissato alla parte inferiore del ponte di servizio o ad apposita struttura metallica indipendente (da computarsi entrambi a parte), compreso noleggio del materiale per tutta la durata. Recinzione di protezione esterna con steccato in tavole di abete, fissato alla parte inferiore del ponte di servizio o ad apposita struttura metallica indipendente (da computarsi entrambi a parte), compreso noleggio del materiale per tutta la durata dei lavori, trattamento protettivo del materiale, impianto di segnaletica a norma, montaggio, smontaggio e ritiro dal cantiere a fine lavori	mq		18,38
		F01_09_030	_	Recinzione su strada mediante lamiere grecate, alte non meno di 2 m, e paletti di castagno infissi a terra, compresa fornitura del materiale, da considerarsi valutata per tutta la durata dei lavori, montaggio e smontaggio della struttura	mq		20,41
		F01_09_031	_	Recinzione eseguita con rete metallica, maglia 50 x 50 mm, in filo di ferro zincato, diametro 2 mm, di altezza 2 m ancorata a pali di sostegno in profilato metallico a T, sezione 50 mm, compreso noleggio del materiale per tutta la durata dei lavori,. Recinzione eseguita con rete metallica, maglia 50 x 50 mm, in filo di ferro zincato, diametro 2 mm, di altezza 2 m ancorata a pali di sostegno in profilato metallico a T, sezione 50 mm, compreso noleggio del materiale per tutta la durata dei lavori, legature, controventature, blocchetto di fondazione in magrone di calcestruzzo e doppio ordine di filo spinato	mq		10,63
		F01_09_032		Recinzione realizzata con rete in polietilene alta densita', peso 240 g/m², resistente ai raggi ultravioletti, indeformabile, colore arancio, sostenuta da appositi paletti di sostegno in ferro zincato fissati nel terreno a distanza di 1 m:
			a	altezza 1,00 m, costo di utilizzo dei materiali per tutta la durata dei lavori	m		1,32
			b	altezza 1,20 m, costo di utilizzo dei materiali per tutta la durata dei lavori	m		1,41
			c	altezza 1,80 m, costo di utilizzo dei materiali per tutta la durata dei lavori	m		1,54
			d	altezza 2,00 m, costo di utilizzo dei materiali per tutta la durata dei lavori	m		1,86
			e	allestimento in opera e successiva rimozione, per ogni metro di recinzione realizzata	m		6,09
		F01_09_033	_	Recinzione per opere di difesa del suolo realizzata con rete in plastica stampata sostenuta da ferri tondi diametro 20 mm, infissi nel terreno a distanza di 1 m, compreso il montaggio in opera, la successiva rimozione a lavori ultimati e gli eventual. Recinzione per opere di difesa del suolo realizzata con rete in plastica stampata sostenuta da ferri tondi diametro 20 mm, infissi nel terreno a distanza di 1 m, compreso il montaggio in opera, la successiva rimozione a lavori ultimati e gli eventuali ripristini che si rendessero necessari	mq		5,00
		F01_09_034		Elementi mobili per recinzioni e cancelli, compresa parte apribile, costituiti da montanti verticali e orizzontali in tubolare zincato diametro non inferiore a 42 mm, pannello interno di rete zincata a caldo spessore non inferiore a 4 mm e maglia 85x. Elementi mobili per recinzioni e cancelli, compresa parte apribile, costituiti da montanti verticali e orizzontali in tubolare zincato diametro non inferiore a 42 mm, pannello interno di rete zincata a caldo spessore non inferiore a 4 mm e maglia 85x235, peso non inferiore a 16 kg, rivestiti su un lato con rete di plastica arancione e relativi basamenti in cls del peso di 35 kg, compresa la fornitura degli elementi, la posa in opera, l'ancoraggio al terreno, ove rappresenti struttura fissa o per linee aperte, con spezzoni di acciaio infissi nel terreno e legature con filo zincato, la traslazione degli elementi per la modifica della posizione necessaria all'avanzamento dei lavori, la manutenzione per tutta la durata dei lavori stessi, la rimozione a lavori ultimati:
			a	cancello carrabile m 3,5 x 2, compreso catena e lucchetto - nolo per il primo mese	cad		43,80
			b	cancello carrabile m 3,5 x 2, compreso catena e lucchetto - nolo per ogni mese successivo al primo	cad		9,90
			c	cancello pedonale m 1 x 2 - nolo per il primo mese	cad		12,60
			d	cancello pedonale m 1x2 - nolo per ogni mese successivo al primo	cad		2,80
			e	elemento mobile per recinzione m 3,5 x 2 - nolo per il primo mese	m		6,24
			f	elemento mobile per recinzione m 3,5 x 2 - nolo per ogni mese successivo al primo	m		0,50
		F01_09_035	_	Delimitazione e confinamento di aree di lavoro eseguita con paletti metallici infissi nel terreno, nastro bicolore in plastica e cartello indicatore. Costo per l'intera durata dei lavori	m		1,60
		F01_09_036	_	Cancello carrabile realizzato con tubo tipo ponteggio, rivestito con rete metallica o lamiera grecata, in opera, compreso i pilastri di sostegno per una altezza complessiva di 2 m, peso indicativo 25 kg/m²	m		298,70
		F01_09_037		Transenne modulari per la delimitazione provvisoria di zone di lavoro pericolose, costituite da struttura principale in tubolare di ferro, diametro 33 mm, e barre verticali in tondino, diametro 8 mm, entrambe zincate a caldo, dotate di ganci e attacc. Transenne modulari per la delimitazione provvisoria di zone di lavoro pericolose, costituite da struttura principale in tubolare di ferro, diametro 33 mm, e barre verticali in tondino, diametro 8 mm, entrambe zincate a caldo, dotate di ganci e attacchi per il collegamento continuo degli elementi senza vincoli di orientamento:
			a	modulo di altezza pari a 1110 mm e lunghezza pari a 2000 mm; costo di utilizzo del materiale per un mese	cad		1,26
			b	modulo di altezza pari a 1110 mm e lunghezza pari a 2500 mm; costo di utilizzo del materiale per un mese	cad		1,45
			c	modulo di altezza pari a 1110 mm e lunghezza pari a 2000 mm con pannello a strisce alternate oblique bianche e rosse, rifrangenti in classe 1; costo di utilizzo del materiale per un mese	cad		1,76
			d	modulo di altezza pari a 1110 mm e lunghezza pari a 2500 mm con pannello a strisce alternate oblique bianche e rosse, rifrangenti in classe 1; costo di utilizzo del materiale per un mese	cad		1,92
			e	allestimento in opera e successiva rimozione di ogni modulo	cad		3,12
		F01_09_038		Transenna quadrilatera in profilato di ferro verniciato a fuoco (utilizzabile anche nell'approntamento dei cantieri stradali cosi come stabilito dal Regolamento di attuazione del Codice della strada, fig. II 402), smontabile e richiudibile con strisc. Transenna quadrilatera in profilato di ferro verniciato a fuoco (utilizzabile anche nell'approntamento dei cantieri stradali cosi come stabilito dal Regolamento di attuazione del Codice della strada, fig. II 402), smontabile e richiudibile con strisce alternate oblique bianche e rosse, rifrangenti in classe 1, per la delimitazione provvisoria di zone di lavoro pericolose (cavi di dimensioni ridotte):
			a	elemento di dimensioni pari a 1000 mm x 1000 mm x 1000 mm; costo di utilizzo del materiale per un mese	cad		3,05
			b	allestimento in opera e successiva rimozione di ogni elemento	cad		0,78
		F01_09_039		Barriera in ferro estensibile, lunghezza variabile da 500 mm (chiusa) a 3000 mm (massima estensione) dotata di gambe in ferro verniciate, altezza 1100 mm, per la delimitazione provvisoria di zone di lavoro pericolose:
			a	barriera con verniciatura a fuoco (bianca e rossa); costo di utilizzo del materiale per un mese	cad		0,79
			b	barriera con finitura rifrangente in classe I (bianca e rossa); costo di utilizzo del materiale per un mese	cad		0,91
			c	allestimento in opera e successiva rimozione di ogni barriera	cad		0,78
		F01_09_040	_	Delimitazione di percorso pedonale, con altezza fino a 2 m a protezione aree di transito, ecc. costituito da ferri tondi di 20 mm infissi nel terreno, da due correnti orizzontali di tavole di legno dello spessore non inferiore a 2,50 cm, elemento di. Delimitazione di percorso pedonale, con altezza fino a 2 m a protezione aree di transito, ecc. costituito da ferri tondi di 20 mm infissi nel terreno, da due correnti orizzontali di tavole di legno dello spessore non inferiore a 2,50 cm, elemento di chiusura in rete plastificata di colore arancione. Costo per l'intera durata dei lavori	m		9,70
		F01_09_041	_	Delimitazione zone di lavoro (percorsi, aree interessate da vincoli di accesso,....) realizzata con la stesura di un doppio ordine di nastro in polietilene stampato bicolore (bianco e rosso), sostenuto da appositi paletti di sostegno in ferro, altezz. Delimitazione zone di lavoro (percorsi, aree interessate da vincoli di accesso,....) realizzata con la stesura di un doppio ordine di nastro in polietilene stampato bicolore (bianco e rosso), sostenuto da appositi paletti di sostegno in ferro, altezza 1,2 m, fissati nel terreno a distanza di 2 m, compresa fornitura del materiale, da considerarsi valutata per tutta la durata dei lavori, montaggio e smontaggio della struttura	m		1,55
		F01_09_042	_	Delimitazione temporanea di piccole zone di lavoro realizzata con colonnine in plastica bicolore, altezza 90 cm con base metallica o in gomma pesante e catena in pvc bicolore diametro 8 mm, poggiati a terra con interasse di 1 m, compresa la fornitura. Delimitazione temporanea di piccole zone di lavoro realizzata con colonnine in plastica bicolore, altezza 90 cm con base metallica o in gomma pesante e catena in pvc bicolore diametro 8 mm, poggiati a terra con interasse di 1 m, compresa la fornitura, il montaggio e lo smontaggio del materiale	m		2,67

	F01_10			SEGNALETICA DI SICUREZZA AZIENDALE
		F01_10_043		Cartelli di pericolo (colore giallo), conformi al DLgs 81/08, in lamiera di alluminio 5/10, con pellicola adesiva rifrangente; costo di utilizzo mensile:
			a	350 x 350 mm	cad		0,32
			b	350 x 125 mm	cad		0,14
			c	500 x 330 mm	cad		0,42
			d	triangolare, lato 350 mm	cad		0,46
		F01_10_044		Cartelli di divieto (colore rosso), conformi al Dlgs 81/08, in lamiera di alluminio 5/10, con pellicola adesiva rifrangente; costo di utilizzo mensile:
			a	115 x 160 mm	cad		0,10
			b	270 x 330 mm	cad		0,30
			c	270 x 370 mm	cad		0,35
			d	270 x 430 mm	cad		0,41
			e	435 x 603 mm	cad		0,77
			f	350 x 125 mm	cad		0,14
			g	500 x 330 mm	cad		0,42
			h	700 x 500 mm	cad		0,89
		F01_10_045		Cartelli di obbligo (colore blu), conformi al Dlgs 81/08, in lamiera di alluminio 5/10, con pellicola adesiva rifrangente; costo di utilizzo mensile:
			a	270 x 370 mm	cad		0,35
			b	350 x 125 mm	cad		0,14
			c	500 x 330 mm	cad		0,42
			d	700 x 500 mm	cad		0,89
		F01_10_046		Cartelli per le attrezzature antincendio (colore rosso) conformi al DLgs 81/08, in lamiera di alluminio 5/10; costo di utilizzo mensile: monofacciale, con pellicola adesiva rifrangente:
			a	100 x 133 mm	cad		0,09
			b	250 x 310 mm	cad		0,22
		F01_10_047	_	Cartelli per le attrezzature antincendio (colore rosso) conformi al DLgs 81/08, in lamiera di alluminio 5/10; costo di utilizzo mensile: bifacciale, con pellicola adesiva rifrangente, 250 x 310 mm	cad		0,35
		F01_10_048		Cartelli per le attrezzature antincendio (colore rosso) conformi al DLgs 81/08, in lamiera di alluminio 5/10; costo di utilizzo mensile: monofacciale fotoluminescente:
			a	250 x 310 mm	cad		0,77
			b	400 x 400 mm	cad		1,46
		F01_10_049		Cartelli di salvataggio (colore verde), conformi al Dlgs 81/08, in lamiera di alluminio 5/10; costo di utilizzo mensile: monofacciale, con pellicola adesiva rifrangente:
			a	250 x 250 mm	cad		0,15
			b	250 x 310 mm	cad		0,22
			c	375 x 175 mm	cad		0,29
			d	400 x 500 mm	cad		0,55
		F01_10_050		Cartelli di salvataggio (colore verde), conformi al Dlgs 81/08, in lamiera di alluminio 5/10; costo di utilizzo mensile: monofacciale fotoluminescente:
			a	250 x 250 mm	cad		0,60
			b	250 x 310 mm	cad		0,77
			c	400 x 400 mm	cad		1,46
		F01_10_051		Cartelli riportanti indicazioni associate di avvertimento, divieto e prescrizione, conformi al Dlgs 81/08, in lamiera di alluminio 5/10, con pellicola adesiva rifrangente; costo di utilizzo mensile:
			a	125 x 185 mm	cad		0,13
			b	300 x 200 mm	cad		0,20
			c	330 x 500 mm	cad		0,42
			d	500 x 590 mm	cad		0,77
			e	600 x 400 mm	cad		0,70
			f	500 x 700 mm	cad		0,89
		F01_10_052	_	Posizionamento a parete o altri supporti verticali di cartelli di sicurezza, con adeguati sistemi di fissaggio	cad		23,94
		F01_10_053		Paletto zincato con sistema antirotazione per il sostegno della segnaletica di sicurezza; costo di utilizzo del palo per un mese: diametro del palo pari a 48 mm:
			a	altezza 2 m	cad		0,46
			b	altezza 3 m	cad		0,65
			c	altezza 3,30 m	cad		0,72
			d	altezza 4 m	cad		0,79
			e	altezza 6 m	cad		1,40
		F01_10_054		Paletto zincato con sistema antirotazione per il sostegno della segnaletica di sicurezza; costo di utilizzo del palo per un mese: diametro del palo pari a 60 mm:
			a	altezza 2 m	cad		0,50
			b	altezza 3 m	cad		0,74
			c	altezza 3,30 m	cad		0,81
			d	altezza 4 m	cad		0,85
			e	altezza 6 m	cad		1,46
		F01_10_055	_	Plinto per posizionamento di palo, in calcestruzzo confezionato con dosaggio di 300 kg/m³, compreso scavo, esclusa la fornitura del palo	mc		175,85
		F01_10_056		Base mobile circolare per pali di diametro 48 mm, non inclusi nel prezzo:
			a	costo di utilizzo del materiale per un mese	cad		0,56
			b	posizionamento in opera e successiva rimozione	cad		1,03

	F01_11			SEGNALAZIONE DI CANTIERI STRADALI
		F01_11_057		Delineatore flessibile in gomma bifacciale, con 6 inserti di rifrangenza di classe 2 (in osservanza del Regolamento di attuazione del Codice della strada, fig. II 392), usato per segnalare ed evidenziare zone di lavoro di lunga durata, deviazioni, in. Delineatore flessibile in gomma bifacciale, con 6 inserti di rifrangenza di classe 2 (in osservanza del Regolamento di attuazione del Codice della strada, fig. II 392), usato per segnalare ed evidenziare zone di lavoro di lunga durata, deviazioni, incanalamenti e separazioni dei sensi di marcia:
			a	costo di utilizzo di ogni delineatore per tutta la durata della segnalazione, compreso eventuali perdite e/o danneggiamenti	cad		6,96
			b	allestimento in opera e successiva rimozione di ogni delineatore con utilizzo di idoneo collante, compresi eventuali riposizionamenti a seguito di spostamenti provocati da mezzi in marcia	cad		2,24
		F01_11_058		Coni in gomma con rifrangenza di classe 2 (in osservanza del Regolamento di attuazione del Codice della strada, fig. II 396), utilizzati per delineare zone di lavoro o operazioni di manutenzione ordinaria di breve durata:
			a	altezza del cono pari a 30 cm, con 2 fasce rifrangenti; costo di utilizzo di ogni cono per un mese, compreso eventuali perdite e/o danneggiamenti	cad		0,34
			b	altezza del cono pari a 50 cm, con 3 fasce rifrangenti; costo di utilizzo di ogni cono per un mese, compreso eventuali perdite e/o danneggiamenti	cad		0,57
			c	altezza del cono pari a 75 cm, con 3 fasce rifrangenti; costo di utilizzo di ogni cono per un mese, compreso eventuali perdite e/o danneggiamenti	cad		1,71
			d	piazzamento e successiva rimozione di ogni cono, compresi eventuali riposizionamenti a seguito di spostamenti provocati da mezzi in marcia	cad		1,87
		F01_11_059		Segnali stradali, per cantieri temporanei, con pittogrammi vari, conformi a quelli indicati nel Codice della strada, di forma quadrata, triangolare e tonda delle dimensioni di lato/diametro 60 cm, in lamiera metallica 10/10 e pellicola retrorifletten. Segnali stradali, per cantieri temporanei, con pittogrammi vari, conformi a quelli indicati nel Codice della strada, di forma quadrata, triangolare e tonda delle dimensioni di lato/diametro 60 cm, in lamiera metallica 10/10 e pellicola retroriflettente di classe 1, dati a nolo completi di cavalletti/sostegni, eventuali pannelli esplicativi rettangolari, compreso il posizionamento, lo spostamento, la rimozione ed ogni altro onere per dare il lavoro finito a regola d'arte:
			a	per il primo mese lavorativo o frazione di esso	cad		15,40
			b	per ogni mese o frazione di esso successivo al primo	cad		3,50
		F01_11_060		Segnalamento di cantieri temporanei costituito da cartelli conformi alle norme stabilite dal Codice della Strada e dal Regolamento di attuazione, con scatolatura perimetrale di rinforzo e attacchi universali saldati sul retro: cartello triangolare, f. Segnalamento di cantieri temporanei costituito da cartelli conformi alle norme stabilite dal Codice della Strada e dal Regolamento di attuazione, con scatolatura perimetrale di rinforzo e attacchi universali saldati sul retro: cartello triangolare, fondo giallo (in osservanza del Regolamento di attuazione del Codice della strada, fig. II 383 ÷ 390, 404), in lamiera di acciaio spessore 10/10 mm; costo di utilizzo del segnale per un mese:
			a	lato 60 cm, rifrangenza classe 1	cad		1,01
			b	lato 90 cm, rifrangenza classe 1	cad		1,99
			c	lato 120 cm, rifrangenza classe 1	cad		4,54
			d	lato 60 cm, rifrangenza classe 2	cad		1,82
			e	lato 90 cm, rifrangenza classe 2	cad		3,77
			f	lato 120 cm, rifrangenza classe 2	cad		7,68
		F01_11_061		Segnalamento di cantieri temporanei costituito da cartelli conformi alle norme stabilite dal Codice della Strada e dal Regolamento di attuazione, con scatolatura perimetrale di rinforzo e attacchi universali saldati sul retro: cartello circolare, seg. Segnalamento di cantieri temporanei costituito da cartelli conformi alle norme stabilite dal Codice della Strada e dal Regolamento di attuazione, con scatolatura perimetrale di rinforzo e attacchi universali saldati sul retro: cartello circolare, segnalante divieti o obblighi (in osservanza del Regolamento di attuazione del Codice della strada, fig. II 46 ÷ 75), in lamiera di acciaio spessore 10/10 mm; costo di utilizzo del segnale per un mese:
			a	lato 60 cm, rifrangenza classe 1	cad		1,78
			b	lato 90 cm, rifrangenza classe 1	cad		3,56
			c	lato 60 cm, rifrangenza classe 2	cad		3,49
			d	lato 90 cm, rifrangenza classe 2	cad		7,33
		F01_11_062		Segnalamento di cantieri temporanei costituito da cartelli conformi alle norme stabilite dal Codice della Strada e dal Regolamento di attuazione, con scatolatura perimetrale di rinforzo e attacchi universali saldati sul retro: cartello rettangolare,. Segnalamento di cantieri temporanei costituito da cartelli conformi alle norme stabilite dal Codice della Strada e dal Regolamento di attuazione, con scatolatura perimetrale di rinforzo e attacchi universali saldati sul retro: cartello rettangolare, fondo giallo (in osservanza del Regolamento di attuazione del Codice della strada, fig. II 411/a,b,c,d; 412/a,b,c; 413/a,b,c; 414) in lamiera di acciaio spessore 10/10 mm con rifrangenza classe 1; costo di utilizzo del segnale per un mese:
			a	dimensioni 90 x 135 cm	cad		7,33
			b	dimensioni 180 x 200 cm	cad		29,62
		F01_11_063		Segnalamento di cantieri temporanei costituito da cartelli conformi alle norme stabilite dal Codice della Strada e dal Regolamento di attuazione, con scatolatura perimetrale di rinforzo e attacchi universali saldati sul retro: presegnale di cantiere. Segnalamento di cantieri temporanei costituito da cartelli conformi alle norme stabilite dal Codice della Strada e dal Regolamento di attuazione, con scatolatura perimetrale di rinforzo e attacchi universali saldati sul retro: presegnale di cantiere mobile, fondo giallo (in osservanza del Regolamento di attuazione del Codice della strada, fig. II 399/a,b), formato dalla composizione di tre cartelli, in lamiera di acciaio spessore 10/10 mm con rifrangenza classe 1 (segnale lavori, segnale corsie disponibili e un pannello integrativo indicante la distanza del cantiere), tra cui uno con luci gialle lampeggianti di diametro 230 mm; costo di utilizzo della segnalazione completa per un mese:
			a	dimensioni 90 x 250 cm	cad		15,78
			b	dimensioni 135 x 180 cm	cad		16,31
		F01_11_064	_	Segnalamento di cantieri temporanei costituito da cartelli conformi alle norme stabilite dal Codice della Strada e dal Regolamento di attuazione, con scatolatura perimetrale di rinforzo e attacchi universali saldati sul retro: tabella lavori, fondo g. Segnalamento di cantieri temporanei costituito da cartelli conformi alle norme stabilite dal Codice della Strada e dal Regolamento di attuazione, con scatolatura perimetrale di rinforzo e attacchi universali saldati sul retro: tabella lavori, fondo giallo (in osservanza del Regolamento di attuazione del Codice della strada, fig. II 382) da apporre in cantieri di durata superiore ai sette giorni di dimensioni 200 x 150 cm, in lamiera di acciaio spessore 10/10 mm a rifrangenza classe 1; costo di utilizzo del segnale per un mese	cad		23,23
		F01_11_065	_	Segnaletica di preavviso su supporto mobile costituita da cartelli in lamiera di alluminio spessore 25/10 mm e rifrangenza classe 2, conformi alle norme stabilite dal Codice della Strada e dal Regolamento di attuazione, posta su un veicolo da lavoro. Segnaletica di preavviso su supporto mobile costituita da cartelli in lamiera di alluminio spessore 25/10 mm e rifrangenza classe 2, conformi alle norme stabilite dal Codice della Strada e dal Regolamento di attuazione, posta su un veicolo da lavoro o su un carrello apposito da pagarsi a parte: segnale di preavviso mobile 360 x 220 cm (in osservanza del Regolamento di attuazione del Codice della strada, fig. II 400), formato dalla composizione di tre cartelli (segnale lavori, segnale corsie disponibili e un pannello integrativo indicante la distanza del cantiere), con 5 luci gialle lampeggianti; costo di utilizzo della segnalazione completa per un mese	cad		112,32
		F01_11_066	_	Segnaletica di preavviso su supporto mobile costituita da cartelli in lamiera di alluminio spessore 25/10 mm e rifrangenza classe 2, conformi alle norme stabilite dal Codice della Strada e dal Regolamento di attuazione, posta su un veicolo da lavoro. Segnaletica di preavviso su supporto mobile costituita da cartelli in lamiera di alluminio spessore 25/10 mm e rifrangenza classe 2, conformi alle norme stabilite dal Codice della Strada e dal Regolamento di attuazione, posta su un veicolo da lavoro o su un carrello apposito da pagarsi a parte: segnale di protezione mobile 360 x 220 cm (in osservanza del Regolamento di attuazione del Codice della strada, fig. II 401), costituito da pannello a striscie bianche e rosse contenente segnale di passaggio obbligatorio con freccia orientabile, integrato con 23 luci di colore giallo lampeggianti; costo di utilizzo della segnalazione completa per un mese	cad		136,38
		F01_11_067		Segnaletica di preavviso su supporto mobile costituita da cartelli in lamiera di alluminio spessore 25/10 mm e rifrangenza classe 2, conformi alle norme stabilite dal Codice della Strada e dal Regolamento di attuazione, posta su un veicolo da lavoro. Segnaletica di preavviso su supporto mobile costituita da cartelli in lamiera di alluminio spessore 25/10 mm e rifrangenza classe 2, conformi alle norme stabilite dal Codice della Strada e dal Regolamento di attuazione, posta su un veicolo da lavoro o su un carrello apposito da pagarsi a parte: segnale di passaggio obbligatorio per veicoli operativi (in osservanza del Regolamento di attuazione del Codice della strada, fig. II 398), con freccia orientabile; costo di utilizzo per un mese:
			a	dimensioni 90 x 90 cm	cad		6,98
			b	dimensioni 135 x 135 cm	cad		15,88
		F01_11_068		Delimitazione di cantieri temporanei costituito da cartelli e barriere (strisce bianche e rosse) conformi alle norme stabilite dal Codice della Strada e dal Regolamento di attuazione, in lamiera di acciaio spessore 10/10 mm con scatolatura perimetral. Delimitazione di cantieri temporanei costituito da cartelli e barriere (strisce bianche e rosse) conformi alle norme stabilite dal Codice della Strada e dal Regolamento di attuazione, in lamiera di acciaio spessore 10/10 mm con scatolatura perimetrale di rinforzo e attacchi universali saldati sul retro: barriera normale di delimitazione per cantieri stradali (in osservanza del Regolamento di attuazione del Codice della strada, fig. II 392), costituita da due cavalletti metallici corredati da una fascia metallica, altezza 200 mm, con strisce alternate oblique, rifrangenti in classe 1; costo di utilizzo della barriera per un mese:
			a	lunghezza pari a 1200 mm	cad		2,66
			b	lunghezza pari a 1500 mm	cad		2,96
			c	lunghezza pari a 1800 mm	cad		3,43
		F01_11_069		Delimitazione di cantieri temporanei costituito da cartelli e barriere (strisce bianche e rosse) conformi alle norme stabilite dal Codice della Strada e dal Regolamento di attuazione, in lamiera di acciaio spessore 10/10 mm con scatolatura perimetral. Delimitazione di cantieri temporanei costituito da cartelli e barriere (strisce bianche e rosse) conformi alle norme stabilite dal Codice della Strada e dal Regolamento di attuazione, in lamiera di acciaio spessore 10/10 mm con scatolatura perimetrale di rinforzo e attacchi universali saldati sul retro: barriera direzionale di delimitazione (in osservanza del Regolamento di attuazione del Codice della strada, fig. II 393/a) costituita da due sostegni metallici corredati da una fascia metallica con strisce a punta di freccia, per segnalare deviazioni temporanee comportanti curve strette, cambi di direzione bruschi e contornamento di cantiere; costo di utilizzo della barriera per un mese:
			a	dimensioni 60 x 240 cm, con strisce rifrangenti in classe 1	cad		11,06
			b	dimensioni 60 x 240 cm, con strisce rifrangenti in classe 2	cad		21,39
			c	dimensioni 90 x 360 cm, con strisce rifrangenti in classe 1	cad		26,78
			d	dimensioni 90 x 360 cm, con strisce rifrangenti in classe 2	cad		52,59
		F01_11_070	_	Delimitazione di cantieri temporanei costituito da cartelli e barriere (strisce bianche e rosse) conformi alle norme stabilite dal Codice della Strada e dal Regolamento di attuazione, in lamiera di acciaio spessore 10/10 mm con scatolatura perimetral. Delimitazione di cantieri temporanei costituito da cartelli e barriere (strisce bianche e rosse) conformi alle norme stabilite dal Codice della Strada e dal Regolamento di attuazione, in lamiera di acciaio spessore 10/10 mm con scatolatura perimetrale di rinforzo e attacchi universali saldati sul retro: allestimento in opera e successiva rimozione di ogni barriera	cad		1,56
		F01_11_071		Pannello di delimitazione (in osservanza del Regolamento di attuazione del Codice della strada, fig. II 394) per evidenziare i bordi longitudinali delle zone di lavoro; costo di utilizzo del pannello per un mese:
			a	dimensioni 20 x 80 cm, rifrangenza di classe 1	cad		1,79
			b	dimensioni 20 x 80 cm, rifrangenza di classe 2	cad		2,98
		F01_11_072		Delimitatore modulare di curva provvisoria (in osservanza del Regolamento di attuazione del Codice della strada, fig. II 395), con strisce a punta di freccia, per evidenziare il lato esterno delle deviazioni con curve provvisorie di raggio inferiore. Delimitatore modulare di curva provvisoria (in osservanza del Regolamento di attuazione del Codice della strada, fig. II 395), con strisce a punta di freccia, per evidenziare il lato esterno delle deviazioni con curve provvisorie di raggio inferiore o uguale a 200 m; costo di utilizzo del cartello per un mese:
			a	in lamiera di acciaio spessore 10/10 mm, dimensioni 60 x 60 cm, rifrangenza in classe 1	cad		2,03
			b	in lamiera di acciaio spessore 10/10 mm, dimensioni 60 x 60 cm, rifrangenza in classe 2	cad		3,78
			c	in lamiera di acciaio spessore 10/10 mm, dimensioni 90 x 90 cm, rifrangenza in classe 1	cad		4,70
			d	in lamiera di acciaio spessore 10/10 mm, dimensioni 90 x 90 cm, rifrangenza in classe 2	cad		8,76
		F01_11_073	_	Segnaletica orizzontale temporanea, di colore giallo, per la delimitazione di cantieri e zone di lavoro, a norma dell'art. 35 del Regolamento di attuazione del Codice della strada: verniciatura su superfici stradali bitumate o selciate o in calcestru. Segnaletica orizzontale temporanea, di colore giallo, per la delimitazione di cantieri e zone di lavoro, a norma dell'art. 35 del Regolamento di attuazione del Codice della strada: verniciatura su superfici stradali bitumate o selciate o in calcestruzzo per formazione di strisce della larghezza di 12 cm, in colore bianco o giallo, con impiego di almeno 100 g/m di vernice rifrangente con perline di vetro premiscelate alla vernice	m		0,77
		F01_11_074	_	Segnaletica orizzontale temporanea, di colore giallo, per la delimitazione di cantieri e zone di lavoro, a norma dell'art. 35 del Regolamento di attuazione del Codice della strada: verniciatura su superfici stradali bitumate o selciate o in calcestru. Segnaletica orizzontale temporanea, di colore giallo, per la delimitazione di cantieri e zone di lavoro, a norma dell'art. 35 del Regolamento di attuazione del Codice della strada: verniciatura su superfici stradali bitumate o selciate o in calcestruzzo per segnali, scritte, frecce e simboli, di qualsiasi forma, superficie ed entita', al metro quadrato della superficie verniciata misurata vuoto per pieno	mq		6,08
		F01_11_075		Segnaletica orizzontale temporanea, di colore giallo, per la delimitazione di cantieri e zone di lavoro, a norma dell'art. 35 del Regolamento di attuazione del Codice della strada: rimozione meccanica di segnaletica orizzontale temporanea mediante at. Segnaletica orizzontale temporanea, di colore giallo, per la delimitazione di cantieri e zone di lavoro, a norma dell'art. 35 del Regolamento di attuazione del Codice della strada: rimozione meccanica di segnaletica orizzontale temporanea mediante attrezzatura abrasiva su qualsiasi tipo di pavimentazione compiuta a regola d'arte, al termine dei lavori, senza lasciare residui permanenti:
			a	strisce longitudinali rette o curve da 12 cm	m		1,42
			b	strisce longitudinali rette o curve da 15 cm	m		1,53
			c	strisce longitudinali rette o curve da 20 cm	m		1,67
			d	strisce longitudinali rette o curve da 25 cm	m		1,94
			e	passi pedonali, zebrature, ecc.	mq		6,91
		F01_11_076		Paletto zincato con sistema antirotazione per il sostegno della segnaletica stradale (cartelli singoli o composti, tabelle, pannelli, delimitatori modulari); costo di utilizzo del palo per un mese: diametro del palo pari a 48 mm:
			a	altezza 2 m	cad		0,46
			b	altezza 3 m	cad		0,65
			c	altezza 3,30 m	cad		0,72
			d	altezza 3,5 m	cad		0,79
			e	altezza 6 m	cad		1,40
		F01_11_077		Paletto zincato con sistema antirotazione per il sostegno della segnaletica stradale (cartelli singoli o composti, tabelle, pannelli, delimitatori modulari); costo di utilizzo del palo per un mese: diametro del palo pari a 60 mm:
			a	altezza 2 m	cad		0,50
			b	altezza 3 m	cad		0,74
			c	altezza 3,30 m	cad		0,81
			d	altezza 3,5 m	cad		0,85
			e	altezza 6 m	cad		1,46
		F01_11_078	_	Posizionamento in opera di palo, non incluso nel prezzo, mediante effettuazione di scavo e realizzazione di plinto in calcestruzzo confezionato con dosaggio di 300 kg/m³ di cemento	mc		175,85
		F01_11_079		Base mobile circolare per pali di diametro 48 mm, non inclusi nel prezzo:
			a	costo di utilizzo del materiale per un mese	cad		0,56
			b	posizionamento in opera e successiva rimozione	cad		1,03
		F01_11_080	_	Cavalletto in profilato di acciaio zincato per sostegni mobili della segnaletica stradale (cartelli singoli o composti, tabelle, pannelli); costo di utilizzo per un mese: con asta richiudibile, per cartelli (dischi diametro 60 cm/triangolo lato 90 cm. Cavalletto in profilato di acciaio zincato per sostegni mobili della segnaletica stradale (cartelli singoli o composti, tabelle, pannelli); costo di utilizzo per un mese: con asta richiudibile, per cartelli (dischi diametro 60 cm/triangolo lato 90 cm)	cad		0,95
		F01_11_081	_	Cavalletto in profilato di acciaio zincato per sostegni mobili della segnaletica stradale (cartelli singoli o composti, tabelle, pannelli); costo di utilizzo per un mese: pesante verniciato a fuoco, con asta richiudibile, per cartelli (dischi diametr. Cavalletto in profilato di acciaio zincato per sostegni mobili della segnaletica stradale (cartelli singoli o composti, tabelle, pannelli); costo di utilizzo per un mese: pesante verniciato a fuoco, con asta richiudibile, per cartelli (dischi diametro 60 cm/triangolo lato 60 cm) piu' pannello integrativo	cad		1,21
		F01_11_082		Cavalletto in profilato di acciaio zincato per sostegni mobili della segnaletica stradale (cartelli singoli o composti, tabelle, pannelli); costo di utilizzo per un mese: con chiusura a libro:
			a	per cartelli 90 x 120 cm	cad		1,57
			b	per cartelli 90 x 135 cm	cad		3,27
			c	per cartelli 120 x 180 cm	cad		4,00
			d	per cartelli 135 x 200 cm	cad		5,21
		F01_11_083		Sacchetto di appesantimento per stabilizzare supporti mobili (cavalletti, basi per pali, sostegni) in pvc di colore arancio, dimensione 60 x 40 cm:
			a	riempito con graniglia di pietra, peso 13 kg	cad		0,85
			b	con tappo ermetico riempibile con acqua o sabbia	cad		0,56
		F01_11_084	_	Posizionamento in opera di cavalletto per sostegno mobile della segnaletica stradale (non incluso nel prezzo) e successiva rimozione	cad		1,03
		F01_11_085	_	Montaggio o smontaggio di cartelli e segnali vari su sostegno tubolare o ad U preesistente con un solo attacco	cad		3,62
		F01_11_086		Segnalazione luminosa mobile costituita da una coppia di semafori, dotati di carrelli per lo spostamento, completi di lanterne (3 luci 1 via) di diametro 200 ÷ 300 mm e relative centrali elettroniche, funzionanti a batteria collocate in contenitori s. Segnalazione luminosa mobile costituita da una coppia di semafori, dotati di carrelli per lo spostamento, completi di lanterne (3 luci 1 via) di diametro 200 ÷ 300 mm e relative centrali elettroniche, funzionanti a batteria collocate in contenitori stagni posizionati alla base dei semafori (compresa nella valutazione); valutazione riferita al sistema completo (coppia di semafori):
			a	costo di utilizzo del sistema per un mese	cad		49,17
			b	posizionamento in opera e successiva rimozione	cad		51,34
		F01_11_087		Impianto di preavviso di semaforo in presenza di cantiere (in osservanza del Regolamento di attuazione del Codice della strada, fig. II 404), costituito da cartello triangolare, avente luce lampeggiante gialla nel disco di centro, collocato su palo s. Impianto di preavviso di semaforo in presenza di cantiere (in osservanza del Regolamento di attuazione del Codice della strada, fig. II 404), costituito da cartello triangolare, avente luce lampeggiante gialla nel disco di centro, collocato su palo sagomato di altezza pari a 2 m, base di appesantimento in gomma e cassetta stagna per l'alloggiamento delle batterie (comprese nella valutazione); valutazione riferita all'impianto completo:
			a	costo di utilizzo dell'impianto per un mese	cad		17,84
			b	posizionamento in opera e successiva rimozione	cad		15,62
		F01_11_088		Dispositivo luminoso, ad integrazione delle segnalazioni ordinarie dei cantieri stradali, nelle ore notturne o in caso di scarsa visibilita', di colore giallo, lampeggiante, o rosso, a luce fissa, con lente in polistirolo antiurto, diametro 200 mm, ru. Dispositivo luminoso, ad integrazione delle segnalazioni ordinarie dei cantieri stradali, nelle ore notturne o in caso di scarsa visibilita', di colore giallo, lampeggiante, o rosso, a luce fissa, con lente in polistirolo antiurto, diametro 200 mm, ruotabile a 360° rispetto alla base, funzionamento a batteria (comprese nella valutazione), fotosensore (disattivabile) per il solo funzionamento notturno:
			a	dispositivo con lampada alogena, costo di utilizzo per un mese.	cad		7,06
			b	dispositivo con lampada allo xeno, costo di utilizzo per un mese.	cad		10,71
			c	montaggio in opera, su pali, barriere,....(non incluse nel prezzo), e successiva rimozione	cad		7,81
		F01_11_089		Lampeggiatore sincronizzabile, da posizionare in serie per effetto sequenziale, costituito da faro in materiale plastico antiurto, diametro 230 mm, lampada allo xeno, funzionamento a batteria (comprese nella valutazione), dispositivo di sincronizzazi. Lampeggiatore sincronizzabile, da posizionare in serie per effetto sequenziale, costituito da faro in materiale plastico antiurto, diametro 230 mm, lampada allo xeno, funzionamento a batteria (comprese nella valutazione), dispositivo di sincronizzazione a fotocellula:
			a	costo di utilizzo per un mese	cad		19,20
			b	posizionamento in opera e successiva rimozione	cad		10,41
		F01_11_090		Impianto di segnalazione luminosa, funzionamento di tipo sequenziale o a semplice lampeggio, costituito da centrale elettronica funzionante a 12 V, cavi, fari di diametro 230 mm posti su pannelli di delimitazione rifrangenti in classe I (completi di. Impianto di segnalazione luminosa, funzionamento di tipo sequenziale o a semplice lampeggio, costituito da centrale elettronica funzionante a 12 V, cavi, fari di diametro 230 mm posti su pannelli di delimitazione rifrangenti in classe I (completi di basi di sostegno), fotosensore (disattivabile) per il solo funzionamento notturno, funzionamento a batteria: valutazione riferita ad impianto secondo il numero dei fari ed il tipo di lampada: fari con lampada alogena, costo di utilizzo mensile:
			a	impianto con 4 fari	cad		58,84
			b	impianto con 5 fari	cad		62,98
			c	impianto con 6 fari	cad		65,74
			d	impianto con 10 fari	cad		75,41
		F01_11_091		Impianto di segnalazione luminosa, funzionamento di tipo sequenziale o a semplice lampeggio, costituito da centrale elettronica funzionante a 12 V, cavi, fari di diametro 230 mm posti su pannelli di delimitazione rifrangenti in classe I (completi di. Impianto di segnalazione luminosa, funzionamento di tipo sequenziale o a semplice lampeggio, costituito da centrale elettronica funzionante a 12 V, cavi, fari di diametro 230 mm posti su pannelli di delimitazione rifrangenti in classe I (completi di basi di sostegno), fotosensore (disattivabile) per il solo funzionamento notturno, funzionamento a batteria: valutazione riferita ad impianto secondo il numero dei fari ed il tipo di lampada: fari con lampada allo xeno, costo di utilizzo mensile:
			a	impianto con 4 fari	cad		64,36
			b	impianto con 5 fari	cad		68,50
			c	impianto con 6 fari	cad		72,65
			d	impianto con 10 fari	cad		86,46
		F01_11_092	_	Allestimento e rimozione per impianto di segnalazione luminosa, come da articolo precedente, compreso posizionamento, allacci ed ogni altro onere; valutazione riferita ad ogni singolo faro	cad		5,21
		F01_11_093		Delimitazione provvisoria per la protezione di zone di lavoro in cantieri stradali realizzata mediante barriere prefabbricate tipo New-Jersey, base pari a 62 cm ed altezza pari a 100 cm, realizzate con calcestruzzo di classe Rck = 45 N/mm² ed idoneam. Delimitazione provvisoria per la protezione di zone di lavoro in cantieri stradali realizzata mediante barriere prefabbricate tipo New-Jersey, base pari a 62 cm ed altezza pari a 100 cm, realizzate con calcestruzzo di classe Rck ​≥ 45 N/mm² ed idoneamente armate con barre ad aderenza migliorata del tipo B450C:
			a	costo di utilizzo del materiale per un mese	m		1,83
			b	allestimento in opera e successiva rimozione con l'ausilio di mezzi meccanici	m		27,60
		F01_11_094		Canalizzazione del traffico e/o separazione di carreggiate, nel caso di cantieri stradali, realizzate mediante barriere in polietilene tipo New-Jersey, dotate di tappi di introduzione ed evacuazione, da riempire con acqua o sabbia per un peso, riferi. Canalizzazione del traffico e/o separazione di carreggiate, nel caso di cantieri stradali, realizzate mediante barriere in polietilene tipo New-Jersey, dotate di tappi di introduzione ed evacuazione, da riempire con acqua o sabbia per un peso, riferito a elementi di 1 m, di circa 8 kg a vuoto e di circa 100 kg nel caso di zavorra costituita da acqua:
			a	costo di utilizzo del materiale per un mese	m		1,94
			b	allestimento in opera, riempimento con acqua o sabbia e successiva rimozione	m		5,22
		F01_11_095	_	Automezzo munito di segnale mobile di protezione conforme alle Fig. II 399/401 art. 39 del C.d.S., dato a nolo compreso conducente, carburante ed ogni altro onere. Per ogni ora di effettivo esercizio	ora		50,00
		F01_11_096	_	Torce a mano antivento in juta paraffinata, lunghezza 80 cm, diametro 3 cm	cad		1,95

	F01_12			SEGNALAZIONE DI LINEE INTERRATE O AEREE
		F01_12_097	_	Segnalazioni di linee elettriche interrate, con indicazione della profondita' della linea, con paletti metallici infissi nel terreno ogni 2 m, nastro bicolore in plastica e cartello indicatore di estremita' ogni 20 m di distanza. Costo per l'intera dur. Segnalazioni di linee elettriche interrate, con indicazione della profondita' della linea, con paletti metallici infissi nel terreno ogni 2 m, nastro bicolore in plastica e cartello indicatore di estremita' ogni 20 m di distanza. Costo per l'intera durata dei lavori.	m		4,70
		F01_12_098	_	Segnalazione a terra di linea elettrica aerea esterna con paletti metallici piantati nel terreno e bandelle colorate in plastica e cartelli indicanti l'altezza e le caratteristiche alle estremita' e ad intervalli non superiori a 20 m.	m		3,90

	F01_13			PROTEZIONE DA LINEE ELETTRICHE IN TENSIONE
		F01_13_099	_	Portale in legno provvisorio per individuare la sagoma limite di passaggio dei mezzi meccanici, onde evitare pericolosi avvicinamenti a linee elettriche aeree esterne, costituito da pali in legno da dimensioni orientative 3 m di larghezza per 4 m di. Portale in legno provvisorio per individuare la sagoma limite di passaggio dei mezzi meccanici, onde evitare pericolosi avvicinamenti a linee elettriche aeree esterne, costituito da pali in legno da dimensioni orientative 3 m di larghezza per 4 m di altezza per tutta la durata dei lavori.	cad		147,90

	F01_14			VARIE
		F01_14_100	_	Protezione da contatti pericolosi con ferri di armatura scoperti effettuata tramite inserimento, sul terminale degli stessi, di appositi cappellotti in pvc	cad		0,77
		F01_14_101	_	Protezione da contatti pericolosi con ferri di armatura scoperti effettuata tramite posizionamento di tavole di legno dello spessore di 2 ÷ 3 cm, legate alla sommita' dei ferri	m		1,96
		F01_14_102	_	Protezione da contatti pericolosi con ferri di armatura scoperti effettuata tramite canalina di protezione in PVC di sezione quadrata o circolare, per uno sviluppo complessivo di 20 cm	m		2,90
		F01_14_103	_	Piastre metalliche di idonee dimensioni, dello spessore di almeno 20 mm, da posizionare sotto le macchine operatrici per ripartizione carichi. Costo d'uso mensile lavorativo	cad		3,20

	F01_15			SISTEMI PER LA PROTEZIONE CONTRO LE CADUTE NEL VUOTO
		F01_15_104		Rete di sicurezza, a norma UNI EN 1263, in multibava di polipropilene, maglia 10 x 10 cm, con bordatura in fune di poliammide di diametro pari a 8 mm, sostenuta da cavi metallici ancorati ai pilastri con cravatte metalliche:
			a	costo di utilizzo del materiale per un mese	mq		1,68
			b	montaggio e rimozione con l'ausilio di trabattelli (fino ad un'altezza di 3,6 m)	mq		3,39
			c	montaggio e rimozione con l'ausilio di trabattelli (fino ad un'altezza di 5,4 m)	mq		4,63
			d	montaggio e rimozione, fino a 25 m di altezza, con l'ausilio di sistemi meccanizzati per l'elevazione degli operatori in quota	mq		7,03
		F01_15_105		Barriera laterale di protezione anticaduta costituita da aste metalliche verticali zincate, montate ad interasse di 180 cm, dotate di tre mensole con blocco a vite per il posizionamento delle traverse e della tavola fermapiede; valutata al metro line. Barriera laterale di protezione anticaduta costituita da aste metalliche verticali zincate, montate ad interasse di 180 cm, dotate di tre mensole con blocco a vite per il posizionamento delle traverse e della tavola fermapiede; valutata al metro lineare di barriera; previa verifica dell'integrabilita' dei componenti secondo l'uso ed il caso di impiego previsti ed all'affidabilita' del supporto di ancoraggio: aste con sistema di ancoraggio al supporto costituito da blocco a morsa con regolazione dello spessore, incluso traverse, spessore minimo 2,5 cm, e tavola fermapiede in legno:
			a	per solai e solette piane o a profilo inclinato (scale) di spessore 40 ÷ 60 cm, con aste di altezza utile pari a 100 ÷ 120 cm; costo di utilizzo della barriera per un mese	m		1,38
			b	per profili verticali in calcestruzzo o murature (cordoli, cordonati, gronde in c.a. con sponda rialzata, pannelli prefabbricati) di spessore minimo pari a 10 cm, con aste di altezza utile pari a 100 ÷ 120 cm; costo di utilizzo della barriera per un. per profili verticali in calcestruzzo o murature (cordoli, cordonati, gronde in c.a. con sponda rialzata, pannelli prefabbricati) di spessore minimo pari a 10 cm, con aste di altezza utile pari a 100 ÷ 120 cm; costo di utilizzo della barriera per un mese	m		1,47
			c	per solai e solette inclinate (coperture,..) fino a un massimo di 45°, di spessore fino a 30 cm, con aste di altezza utile pari a 120 cm dotate di sistema di regolazione dell'angolo di inclinazione sulla verticale; costo di utilizzo della barriera pe. per solai e solette inclinate (coperture,..) fino a un massimo di 45°, di spessore fino a 30 cm, con aste di altezza utile pari a 120 cm dotate di sistema di regolazione dell'angolo di inclinazione sulla verticale; costo di utilizzo della barriera per un mese	m		2,93
			d	montaggio e smontaggio della barriera compreso ogni onere o magistero necessario alla realizzazione dell'opera a regola d'arte con l'esclusione delle attrezzature e/o impianti eventualmente necessari per raggiungere la quota di imposta della barriera	m		2,28
		F01_15_106		Barriera laterale di protezione anticaduta costituita da aste metalliche verticali zincate, montate ad interasse di 180 cm, dotate di tre mensole con blocco a vite per il posizionamento delle traverse e della tavola fermapiede; valutata al metro line. Barriera laterale di protezione anticaduta costituita da aste metalliche verticali zincate, montate ad interasse di 180 cm, dotate di tre mensole con blocco a vite per il posizionamento delle traverse e della tavola fermapiede; valutata al metro lineare di barriera; previa verifica dell'integrabilita' dei componenti secondo l'uso ed il caso di impiego previsti ed all'affidabilita' del supporto di ancoraggio: aste con sistema di ancoraggio al supporto costituito da piastra metallica fissata con tasselli ad espansione aventi resistenza all'estrazione pari ad almeno 5 kN, incluso traverse, spessore minimo 2,5 cm e tavola fermapiede in legno:
			a	per solai e solette piane dello spessore minimo pari a 4 cm, con aste di altezza utile pari a 100 cm; costo di utilizzo della barriera per un mese	m		1,18
			b	per solai e solette inclinate dello spessore minimo pari a 4 cm, con aste di altezza utile pari a 120 cm; costo di utilizzo della barriera per un mese	m		1,83
			c	montaggio e smontaggio della barriera compreso perforazione del supporto ed ogni altro onere o magistero con l'esclusione delle attrezzature e/o impianti eventualmente necessari per raggiungere la quota di imposta della barriera	m		10,12
		F01_15_107		Sistema di protezione anticaduta realizzato con ancoraggi fissi in acciaio, a norma UNI EN 795, da fissare su supporto resistente (porzione di opera realizzata,....); per l'ancoraggio delle funi di trattenuta per cinture di sicurezza; previa verifica. Sistema di protezione anticaduta realizzato con ancoraggi fissi in acciaio, a norma UNI EN 795, da fissare su supporto resistente (porzione di opera realizzata,....); per l'ancoraggio delle funi di trattenuta per cinture di sicurezza; previa verifica dell'integrabilita' dei componenti secondo l'uso ed il caso di impiego previsti ed all'affidabilita' del supporto di ancoraggio: dispositivi per supporti piani costituiti da un unico componente, con piastra forata, per l'inserimento dei tasselli di ancoraggio, ed asta di raccordo con anello sulla sommita' per l'aggancio dei connettori:
			a	dispositivo da fissare su superfici orizzontali piane, con piastra di base forata e asta di raccordo di altezza pari a 750 mm; costo di utilizzo del dispositivo per un mese	cad		3,30
			b	dispositivo da fissare su superfici verticali piane, con piastra al piede forata e asta di raccordo di altezza pari a 1000 mm; costo di utilizzo del dispositivo per un mese	cad		2,75
			c	montaggio e smontaggio del dispositivo compreso perforazione del supporto ed ogni altro onere o magistero con l'esclusione delle attrezzature e/o impianti eventualmente necessari per raggiungere la quota di imposta della barriera	cad		28,16
		F01_15_108	_	Sistema di protezione anticaduta realizzato con ancoraggi fissi in acciaio, a norma UNI EN 795, da fissare su supporto resistente (porzione di opera realizzata,....); per l'ancoraggio delle funi di trattenuta per cinture di sicurezza; previa verifica. Sistema di protezione anticaduta realizzato con ancoraggi fissi in acciaio, a norma UNI EN 795, da fissare su supporto resistente (porzione di opera realizzata,....); per l'ancoraggio delle funi di trattenuta per cinture di sicurezza; previa verifica dell'integrabilita' dei componenti secondo l'uso ed il caso di impiego previsti ed all'affidabilita' del supporto di ancoraggio: ancoraggio delle funi di trattenuta per cinture di sicurezza realizzato mediante inserimento, a perdere, di tasselli chimici ed agganci metallici. Compresa fornitura dei materiali, perforazione del supporto, posa ed ogni altro onere o magistero con l'esclusione delle attrezzature e/o impianti eventualmente necessari per raggiungere la quota di imposta della barriera	cad		28,10
		F01_15_109		Parapetto in metallo costituito da corrimano, collocato all'altezza di 1 m dal piano di calpestio, corrente intermedio e tavola fermapiedi alta 40 cm aderente al piano di camminamento e montanti ogni 50 cm :
			a	per il primo mese lavorativo	m		12,40
			b	ogni mese lavorativo successivo	m		1,10
		F01_15_110		Parapetto in legno composto da corrimano, collocato all'altezza di 1 m dal piano di calpestio, corrente intermedio e tavola fermapiedi alta 40 cm aderente al piano di camminamento e montanti ogni 50 cm:
			a	per il primo mese lavorativo	m		13,90
			b	ogni mese lavorativo successivo al primo
		F01_15_111	_	Dispositivi e attrezzature per lavorazioni relative ai pozzi drenanti (prezzo a pozzo per tutta la durata dei lavori):	m		1,10
			a	chiusura provvisoria di pozzi ispezionabili mediante la posa temporanea del chiusino definitivo, nel prezzo e' compreso l'onere per la rimozione e il riposizionamento in funzione della realizzazione di tutte le opere accessorie	cad		26,80
			b	chiusura provvisoria di pozzi ispezionabili mediante la posa temporanea di coperchio in lamiera metallica di adeguato spessore, adeguatamente fissato al lamierino del pozzo ispezionabile	cad		12,80
			c	brache di sollevamento lamierini in fibre sintetiche	cad		2,50
			d	parapetto metallico su base piana per pozzi tale da non consentire la caduta anche di oggetti all'interno del pozzo	cad		11,50
			e	sistema anticaduta e imbracatura	cad		3,20
			f	aeratore	cad		8,60
			g	sistema interfono (2 ricetrasmittenti)	cad		2,70
		F01_15_112		Barriera paramassi per piccoli elementi rocciosi, costituita da montanti in tubo d'acciaio di caratteristiche indicate nel c.s.a., Ø 80 mm, spessore 5,5 mm, lunghezza 3 m , completa di passacavi in acciaio e dadi di fissaggio tipo diwidag Ø 26,6 mm,. Barriera paramassi per piccoli elementi rocciosi, costituita da montanti in tubo d'acciaio di caratteristiche indicate nel c.s.a., Ø 80 mm, spessore 5,5 mm, lunghezza 3 m , completa di passacavi in acciaio e dadi di fissaggio tipo diwidag Ø 26,6 mm, ancoraggio di base costituito da barra diwidag Ø 26,5 mm di lunghezza min. 2 m , funi di intercettazione Ø 12 AM zincate in numero di 7, ancoraggi di monte e laterali in fune Ø 16 AM zincata redanciati, morsetti zincati a U per funi da 12-16 mm rete paramassi doppia torsione zincata, conforme alle "Linee guida per la redazione di Capitolati per l'impiego di rete metallica a doppia torsione" della Presidenza del Consiglio Superiore dei LL.PP., maglia zincata esagonale 8x10, filo Ø 3 mm, sovrapposta rete paraschegge per elementi minori, accessori. Il prezzo comprende fornitura a nolo degli elementi, perforazione e iniezione ancoraggi, rimozione a lavori ultimati compreso il taglio a livello della parte sporgente dal terreno degli ancoraggi:
			a	per i primi 30 giorni lavorativi successivi al completamento del montaggio	mq		87,70
			b	ogni 30 giorni lavorativi aggiuntivi	mq		5,30

	F01_16			PUNTELLATURA DI STRUTTURE
		F01_16_113	_	Puntellatura di strutture in travi e tavolame di abete, integrazione delle opere provvisionali metalliche e quanto altro necessario alle necessita' del mantenimento della sicurezza in cantiere, compreso approvvigionamento, montaggio, smontaggio e riti. Puntellatura di strutture in travi e tavolame di abete, integrazione delle opere provvisionali metalliche e quanto altro necessario alle necessita' del mantenimento della sicurezza in cantiere, compreso approvvigionamento, montaggio, smontaggio e ritiro del materiale a fine lavori per riutilizzo successivo, valutata al m³ di legname utilizzato	mc		331,10
		F01_16_114		Speroni di contenimento di strutture pericolanti realizzati mediante sistema tubo-giunto con un utilizzo stimato di 11 giunti per m² di superficie da contrastare e di 1,1 m di tubo per giunto. Valutazione riferita al singolo giunto con noleggio del m. Speroni di contenimento di strutture pericolanti realizzati mediante sistema tubo-giunto con un utilizzo stimato di 11 giunti per m² di superficie da contrastare e di 1,1 m di tubo per giunto. Valutazione riferita al singolo giunto con noleggio del materiale:
			a	noleggio del materiale per un mese	cad		0,43
			b	montaggio della struttura compreso trasporto di approvvigionamento e avvicinamento dei materiale	cad		5,56
			c	smontaggio a fine lavoro, carico e trasporto di allontanamento dal cantiere	cad		2,28
		F01_16_115		Puntello metallico regolabile articolato alle estremita', con altezza fino a 3,6 m dal piano di appoggio, e sovrastante prima orditura costituita da morali di abete, per il sostegno provvisorio di pannelli prefabbricati o strutture metalliche:
			a	costo di utilizzo dell'attrezzatura per un mese	cad		0,83
			b	per ogni montaggio e smontaggio dell'attrezzatura	cad		5,70
		F01_16_116		Sistema di puntellatura per solette piene in calcestruzzo, anche a grande altezza, tramite torri in acciaio in moduli accoppiabili in senso verticale, dimensione in pianta pari a 1,57 m x 1,57 m con altezza di ogni modulo pari a circa 3 m, costituite. Sistema di puntellatura per solette piene in calcestruzzo, anche a grande altezza, tramite torri in acciaio in moduli accoppiabili in senso verticale, dimensione in pianta pari a 1,57 m x 1,57 m con altezza di ogni modulo pari a circa 3 m, costituite da telai, con portata di 4000 kg per ciascun montante, collegati da barre di collegamento, complete di prolunghe, vitoni, pezzi speciali, e travi di prima orditura in acciaio Ω di prima orditura; valutazione riferita al m² di soletta sorretta, per un'altezza del modulo di torre pari a 3 m circa:
			a	costo di utilizzo dell'attrezzatura per un mese	mq		3,09
			b	per ogni armo e disarmo dell'attrezzatura	mq		17,58
		F01_16_117		Sistema di puntellatura per solette piene in calcestruzzo, anche a grande altezza, costituite da torri in alluminio in moduli, di altezza pari a 3 m circa, accoppiabili in senso verticale e con possibilita' di traslazione sul piano di appoggio, costit. Sistema di puntellatura per solette piene in calcestruzzo, anche a grande altezza, costituite da torri in alluminio in moduli, di altezza pari a 3 m circa, accoppiabili in senso verticale e con possibilita' di traslazione sul piano di appoggio, costituite da telai collegati da crociere di irrigidimento e complete di prolunghe, vitoni, pezzi speciali, e travi di prima orditura in alluminio con listello di legno incastonato; valutazione riferita al m² di soletta sorretta, per un'altezza del modulo di torre pari a 3 m circa, secondo le seguenti dimensioni in pianta e relativi spessori di soletta sostenibili: moduli da 2,4 m x 1,2 m con spessori sostenibili della soletta fino a 26 cm:
			a	costo di utilizzo dell'attrezzatura per un mese	mq		2,24
			b	per ogni armo e disarmo dell'attrezzatura	mq		10,04
		F01_16_118		Sistema di puntellatura per solette piene in calcestruzzo, anche a grande altezza, costituite da torri in alluminio in moduli, di altezza pari a 3 m circa, accoppiabili in senso verticale e con possibilita' di traslazione sul piano di appoggio, costit. Sistema di puntellatura per solette piene in calcestruzzo, anche a grande altezza, costituite da torri in alluminio in moduli, di altezza pari a 3 m circa, accoppiabili in senso verticale e con possibilita' di traslazione sul piano di appoggio, costituite da telai collegati da crociere di irrigidimento e complete di prolunghe, vitoni, pezzi speciali, e travi di prima orditura in alluminio con listello di legno incastonato; valutazione riferita al m² di soletta sorretta, per un'altezza del modulo di torre pari a 3 m circa, secondo le seguenti dimensioni in pianta e relativi spessori di soletta sostenibili: moduli da 1,8 m x 1,2 m con spessori sostenibili della soletta da 28 cm a 48 cm:
			a	costo di utilizzo dell'attrezzatura per un mese	mq		2,85
			b	per ogni armo e disarmo dell'attrezzatura	mq		13,38
		F01_16_119		Sistema di puntellatura per solette piene in calcestruzzo, anche a grande altezza, costituite da torri in alluminio in moduli, di altezza pari a 3 m circa, accoppiabili in senso verticale e con possibilita' di traslazione sul piano di appoggio, costit. Sistema di puntellatura per solette piene in calcestruzzo, anche a grande altezza, costituite da torri in alluminio in moduli, di altezza pari a 3 m circa, accoppiabili in senso verticale e con possibilita' di traslazione sul piano di appoggio, costituite da telai collegati da crociere di irrigidimento e complete di prolunghe, vitoni, pezzi speciali, e travi di prima orditura in alluminio con listello di legno incastonato; valutazione riferita al m² di soletta sorretta, per un'altezza del modulo di torre pari a 3 m circa, secondo le seguenti dimensioni in pianta e relativi spessori di soletta sostenibili: moduli da 1,2 m x 1,2 m con spessori sostenibili della soletta da 50 cm a 65 cm:
			a	costo di utilizzo dell'attrezzatura per un mese	mq		4,08
			b	per ogni armo e disarmo dell'attrezzatura	mq		20,06

	F01_17			PONTEGGI A SISTEMA TUBO-GIUNTO
		F01_17_120		Ponteggi con sistema tubo-giunto realizzati in tubolari metallici, per ponteggi con altezza fino a 20 m, prodotti da azienda in possesso di autorizzazione ministeriale ed eseguiti con l'impiego di tubi diametro 48 mm e spessore pari a 3,25 mm, in acc. Ponteggi con sistema tubo-giunto realizzati in tubolari metallici, per ponteggi con altezza fino a 20 m, prodotti da azienda in possesso di autorizzazione ministeriale ed eseguiti con l'impiego di tubi diametro 48 mm e spessore pari a 3,25 mm, in acciaio zincato o verniciato, e giunti realizzati in acciaio spessore minimo 4,75 mm, con adeguata protezione contro la corrosione, compresi i pezzi speciali, doppio parapetto, protezioni usuali eseguite secondo le norme di sicurezza vigenti in materia, mantovane, ancoraggi ed ogni altro onere e magistero occorrente per dare l'opera finita a perfetta regola d'arte con esclusione dei piani di lavoro da contabilizzarsi a parte e degli oneri di progettazione qualora necessaria. Valutati al giunto secondo le seguenti tipologie di ponteggio ed i relativi aspetti operativi: realizzazioni di limitata difficolta' con un utilizzo di 1,8 giunti/m² e di 1,8 m di tubo per giunto:
			a	montaggio comprensivo di trasporto, approvvigionamento, scarico, avvicinamento e tiro in alto dei materiali, per i primi 30 giorni	cad		5,73
			b	noleggio per ogni mese o frazione di mese successivo (non inferiore a 25 giorni) alla funzionalita' operativa, comprendente la manutenzione ordinaria e quanto altro occorrente per il mantenimento della sicurezza delle opere finite	cad		0,77
		F01_17_121		Ponteggi con sistema tubo-giunto realizzati in tubolari metallici, per ponteggi con altezza fino a 20 m, prodotti da azienda in possesso di autorizzazione ministeriale ed eseguiti con l'impiego di tubi diametro 48 mm e spessore pari a 3,25 mm, in acc. Ponteggi con sistema tubo-giunto realizzati in tubolari metallici, per ponteggi con altezza fino a 20 m, prodotti da azienda in possesso di autorizzazione ministeriale ed eseguiti con l'impiego di tubi diametro 48 mm e spessore pari a 3,25 mm, in acciaio zincato o verniciato, e giunti realizzati in acciaio spessore minimo 4,75 mm, con adeguata protezione contro la corrosione, compresi i pezzi speciali, doppio parapetto, protezioni usuali eseguite secondo le norme di sicurezza vigenti in materia, mantovane, ancoraggi ed ogni altro onere e magistero occorrente per dare l'opera finita a perfetta regola d'arte con esclusione dei piani di lavoro da contabilizzarsi a parte e degli oneri di progettazione qualora necessaria. Valutati al giunto secondo le seguenti tipologie di ponteggio ed i relativi aspetti operativi: realizzazioni di media difficolta' con un utilizzo di 2,2 giunti/m² e di 1,5 m di tubo per giunto:
			a	montaggio comprensivo di trasporto, approvvigionamento, scarico, avvicinamento e tiro in alto dei materiali, per i primi 30 giorni	cad		5,64
			b	noleggio per ogni mese o frazione di mese successivo (non inferiore a 25 giorni) alla funzionalita' operativa, comprendente la manutenzione ordinaria e quanto altro occorrente per il mantenimento della sicurezza delle opere finite	cad		0,68
		F01_17_122		Ponteggi con sistema tubo-giunto realizzati in tubolari metallici, per ponteggi con altezza fino a 20 m, prodotti da azienda in possesso di autorizzazione ministeriale ed eseguiti con l'impiego di tubi diametro 48 mm e spessore pari a 3,25 mm, in acc. Ponteggi con sistema tubo-giunto realizzati in tubolari metallici, per ponteggi con altezza fino a 20 m, prodotti da azienda in possesso di autorizzazione ministeriale ed eseguiti con l'impiego di tubi diametro 48 mm e spessore pari a 3,25 mm, in acciaio zincato o verniciato, e giunti realizzati in acciaio spessore minimo 4,75 mm, con adeguata protezione contro la corrosione, compresi i pezzi speciali, doppio parapetto, protezioni usuali eseguite secondo le norme di sicurezza vigenti in materia, mantovane, ancoraggi ed ogni altro onere e magistero occorrente per dare l'opera finita a perfetta regola d'arte con esclusione dei piani di lavoro da contabilizzarsi a parte e degli oneri di progettazione qualora necessaria. Valutati al giunto secondo le seguenti tipologie di ponteggio ed i relativi aspetti operativi: realizzazioni di elevata difficolta' con un utilizzo di 3,5 giunti/m² e di 1,1 m di tubo per giunto:
			a	montaggio comprensivo di trasporto, approvvigionamento, scarico, avvicinamento e tiro in alto dei materiali, per i primi 30 giorni	cad		5,49
			b	noleggio per ogni mese o frazione di mese successivo (non inferiore a 25 giorni) alla funzionalita' operativa, comprendente la manutenzione ordinaria e quanto altro occorrente per il mantenimento della sicurezza delle opere finite	cad		0,53
		F01_17_123	_	Smontaggio di ponteggio a fine lavoro compreso calo in basso, accantonamento provvisorio, carico e trasporto di allontanamento dal cantiere, valutata al giunto per qualsiasi tipologia di ponteggio	cad		1,99
		F01_17_124		Sovrapprezzo alla realizzazione di ponteggi in tubolari metallici (sistema tubo-giunto) per esecuzione oltre i 20 m dal piano di campagna o comunque fuori dai parametri stabiliti dal libretto dell'Autorizzazione rilasciata dal Ministero del Lavoro, p. Sovrapprezzo alla realizzazione di ponteggi in tubolari metallici (sistema tubo-giunto) per esecuzione oltre i 20 m dal piano di campagna o comunque fuori dai parametri stabiliti dal libretto dell'Autorizzazione rilasciata dal Ministero del Lavoro, per ponteggi di servizio o simili, sia semplici che complessi, incluso il progetto esecutivo e la relazione tecnica, valutato al giunto:
			a	da 20 m a 30 m	cad		0,99
			b	da 30 m a 40 m	cad		2,48
			c	da 40 m a 50 m	cad		4,96

	F01_18			PONTEGGI A TELAIO
		F01_18_125		Ponteggi con sistema a telaio realizzati in tubolari metallici, con altezze anche oltre i 20 m, prodotti da azienda in possesso di autorizzazione ministeriale ed eseguiti con l'impiego di tubi di diametro 48 mm e spessore pari a 2,9 mm, in acciaio zi. Ponteggi con sistema a telaio realizzati in tubolari metallici, con altezze anche oltre i 20 m, prodotti da azienda in possesso di autorizzazione ministeriale ed eseguiti con l'impiego di tubi di diametro 48 mm e spessore pari a 2,9 mm, in acciaio zincato o verniciato, compresi progetto e relazione tecnica (quando necessari), pezzi speciali, doppio parapetto, protezioni usuali eseguite secondo le norme di sicurezza vigenti in materia, mantovane, ancoraggi ed ogni altro onere e magistero per dare l'opera finita a perfetta regola d'arte con esclusione dei piani di lavoro da contabilizzarsi a parte e degli oneri di progettazione qualora necessaria. Valutati a m² di proiezione prospettica di facciata:
			a	montaggio comprensivo di trasporto, approvvigionamento, scarico avvicinamento e tiro in alto dei materiali, per i primi 30 giorni	mq		8,23
			b	noleggio per ogni mese o frazione di mese successivo (non inferiore a 25 giorni) alla funzionalita' operativa, comprendente la manutenzione ordinaria e quanto altro occorrente per il mantenimento della sicurezza delle opere finite	mq		0,79
			c	smontaggio a fine lavoro compreso calo in basso, accantonamento provvisorio, carico e trasporto di allontanamento dal cantiere	mq		2,98
		F01_18_126		Ponteggio tubolare in acciaio per opere di difesa del suolo, esterno di facciata o interno, per altezze fino a 20 m, conforme alle norme di sicurezza vigenti, eventuale messa a terra, completo di piani di lavoro e protezione esterna con rete plastica. Ponteggio tubolare in acciaio per opere di difesa del suolo, esterno di facciata o interno, per altezze fino a 20 m, conforme alle norme di sicurezza vigenti, eventuale messa a terra, completo di piani di lavoro e protezione esterna con rete plasticata e mantovana, compresi montaggio e smontaggio nonche' il nolo per tutta la durata dei lavori. Il prezzo e' a metro quadrato in proiezione verticale di facciata:
			a	per i primi 30 giorni lavorativi di impiego o frazione	mq		12,90
			b	sovrapprezzo per ogni periodo ulteriore di 10 giorni lavorativi di impiego o sua frazione	mq		1,40
		F01_18_127		Nolo di ponteggio tubolare in acciaio per opere di difesa del suolo, esterno di facciata o interno, per altezze superiori a 20 m e fino a 30 m, eventuale messa a terra, conforme alle norme di sicurezza vigenti, compresa progettazione a firma di tecn. Nolo di ponteggio tubolare in acciaio per opere di difesa del suolo, esterno di facciata o interno, per altezze superiori a 20 m e fino a 30 m, eventuale messa a terra, conforme alle norme di sicurezza vigenti, compresa progettazione a firma di tecnico abilitato, completo dei piani di lavoro e protezione esterna con rete plasticata e mantovana, compresi montaggio e smontaggio nonche' il nolo per tutta la durata dei lavori. Il prezzo e' relativo al metro quadrato in proiezione verticale di facciata:
			a	per i primi 30 gg di impiego o frazione	mq		15,50
			b	sovrapprezzo per ogni periodo ulteriore di 10 giorni di impiego o sua frazione	mq		1,60
		F01_18_128		Ponteggi multidirezionali con sistema ad elementi tubolari zincati a caldo con collegamenti ortogonali a otto vie ad incastro rapido e campate da 1 m, 1,8 m, 2,5 m con altezze anche oltre i 20 m, prodotto da azienda in possesso di autorizzazione mini. Ponteggi multidirezionali con sistema ad elementi tubolari zincati a caldo con collegamenti ortogonali a otto vie ad incastro rapido e campate da 1 m, 1,8 m, 2,5 m con altezze anche oltre i 20 m, prodotto da azienda in possesso di autorizzazione ministeriale ed eseguito con l'impiego di tubi di diametro di 48 mm e spessore pari a 3,25 mm, in acciaio zincato o verniciato aventi piatti ottagonali ad intervalli di 50 cm, provvisti di 8 cave predisposte per l'innesto rapido di appositi morsetti saldati a traverse correnti e parapetti compresi progetto e relazione tecnica (quando necessari), pezzi speciali, doppio parapetto, protezioni usuali eseguite secondo le norme di sicurezza vigenti in materia, mantovane, ancoraggi ed ogni altro onere e magistero per dare l'opera finita a perfetta regola d'arte con esclusione dei piani di lavoro da contabilizzarsi a parte e degli oneri di progettazione qualora necessaria. Valutati a m² di proiezione prospettica di facciata:
			a	montaggio comprensivo di trasporto, approvvigionamento, scarico avvicinamento e tiro in alto dei materiali, per i primi 30 giorni	mq		9,52
			b	noleggio per ogni mese o frazione di mese successivo (non inferiore a 25 giorni) alla funzionalita' operativa, comprendente la manutenzione ordinaria e quanto altro occorrente per il mantenimento della sicurezza delle opere finite	mq		1,33
			c	smontaggio a fine lavoro compreso calo in basso, accantonamento provvisorio, carico e trasporto di allontanamento dal cantiere	mq		3,27
		F01_18_129		Mensola con partenze sospese ed attacco diretto su muratura per ponteggi prefabbricati e non, fissata mediante attacco passante o con tasselli e piastre, composta da moduli aventi aggetto pari a 1,00 m, interasse pari a 1,80m ed altezza 1,20 m, da va. Mensola con partenze sospese ed attacco diretto su muratura per ponteggi prefabbricati e non, fissata mediante attacco passante o con tasselli e piastre, composta da moduli aventi aggetto pari a 1,00 m, interasse pari a 1,80m ed altezza 1,20 m, da valutarsi al m², con altezza 1,20 per la lunghezza della porzione di facciata interessata:
			a	per i primi 30 giorni, compreso ogni onere e magistero di approvvigionamento, montaggio, manutenzione, smontaggio e ritiro dal cantiere a fine lavori	mq		131,70
			b	per ogni mese o frazione di mese successivo (non inferiore a 25 giorni)	mq		7,10

	F01_19			PIANI DI LAVORO PER PONTEGGI
		F01_19_130		Noleggio di piano di lavoro per ponteggi costituito da tavole metalliche prefabbricate in acciaio zincato, spessore 10/10 mm, od in legno di abete, spessore 50 mm, tavole fermapiede e scale di collegamento, valutato a m² di superficie del piano di la. Noleggio di piano di lavoro per ponteggi costituito da tavole metalliche prefabbricate in acciaio zincato, spessore 10/10 mm, od in legno di abete, spessore 50 mm, tavole fermapiede e scale di collegamento, valutato a m² di superficie del piano di lavoro (proiezione orizzontale):
			a	per i primi 30 giorni, compreso ogni onere e magistero di approvvigionamento, montaggio, manutenzione, smontaggio e ritiro dal cantiere a fine lavori	mq		4,86
			b	per ogni mese o frazione di mese successivo (non inferiore a 25 giorni)	mq		1,55
		F01_19_131		Noleggio di piano di lavoro per ponteggi costituito da tavole metalliche prefabbricate in acciaio zincato, spessore 10/10 mm, od in legno di abete, spessore 50 mm, tavole fermapiede e scale di collegamento, valutato a m² di facciata (proiezione prosp. Noleggio di piano di lavoro per ponteggi costituito da tavole metalliche prefabbricate in acciaio zincato, spessore 10/10 mm, od in legno di abete, spessore 50 mm, tavole fermapiede e scale di collegamento, valutato a m² di facciata (proiezione prospettica):
			a	per i primi 30 giorni, compreso ogni onere e magistero di approvvigionamento, montaggio, manutenzione, smontaggio e ritiro dal cantiere a fine lavori	mq		2,43
			b	per ogni mese o frazione di mese successivo (non inferiore a 25 giorni)	mq		0,77

	F01_20			SCALE PER PONTEGGI
		F01_20_132		Noleggio di scale da cantiere per ponteggi, composte da elementi tubolari zincati a caldo con incastro rapido su collegamenti ortogonali a quattro vie, rampe, gradini, pianerottoli, tavole fermapiede e parapetti; per una larghezza utile di ogni rampa. Noleggio di scale da cantiere per ponteggi, composte da elementi tubolari zincati a caldo con incastro rapido su collegamenti ortogonali a quattro vie, rampe, gradini, pianerottoli, tavole fermapiede e parapetti; per una larghezza utile di ogni rampa pari a 66 cm, una dimensione totale della scala in proiezione orizzontale pari a 460 cm x 180 cm ed una altezza raggiunibile di 80 m con ancoraggi ogni 6 m di altezza; per ogni mese di noleggio su una permanenza dell'attrezzatura pari ad un anno circa:
			a	per i primi 30 giorni, compreso ogni onere e magistero di approvvigionamento, montaggio, manutenzione, smontaggio e ritiro dal cantiere a fine lavori	m		103,66
			b	per ogni mese o frazione di mese successivo (non inferiore a 25 giorni)	m		36,55

	F01_21			PROTEZIONI PER PONTEGGI
		F01_21_133		Linea di ancoraggio flessibile orizzontale per ponteggi per l'eliminazione del rischio di caduta dall'alto durante le fasi di montaggio, smontaggio e trasformazione dei ponteggi, posizionata a circa 85 cm di altezza dal piano di calpestio del pontegg. Linea di ancoraggio flessibile orizzontale per ponteggi per l'eliminazione del rischio di caduta dall'alto durante le fasi di montaggio, smontaggio e trasformazione dei ponteggi, posizionata a circa 85 cm di altezza dal piano di calpestio del ponteggio, per proteggere fino a due operatori (non nella stessa campata) dal rischio di caduta dall'alto, in assenza momentanea di regolare parapetto, comprendente palo iniziale, palo intermedio, palo finale, fune di 25 m, avvolgitore per fune e n. 2 cordini con assorbitori di energia, conforme alla direttiva CEE 89/686:
			a	noleggio kit base per montaggio e smontaggio di ponteggio di lunghezza 14,4 m	cad		75,10
			b	noleggio kit base per montaggio e smontaggio di ponteggio di lunghezza 21,6 m	cad		91,00
		F01_21_134	_	Rete in fibra sintetica rinforzata, per la protezione delle impalcature edili in vista, compreso lo smontaggio a fine lavori	mq		2,75

	F01_22			TRABATTELLI
		F01_22_135		Trabattello mobile prefabbricato in tubolare di lega, completo di piani di lavoro, botole e scale di accesso ai piani, protezioni e quanto altro previsto dalle norme vigenti, compresi gli oneri di montaggio, smontaggio e ritiro a fine lavori:
			a	per altezze fino a 3,6 m, per il primo mese di utilizzo	cad		64,75
			b	per altezze fino a 3,6 m, per ogni periodo ulteriore di 10 giorni lavorativi di utilizzo	cad		6,95
			c	per altezze da 3,6 m fino a 5,4 m, per il primo mese di utilizzo	cad		106,96
			d	per altezze da 3,6 m fino a 5,4 m, per ogni periodo ulteriore di 10 giorni lavorativi di utilizzo	cad		13,71
			e	per altezze da 5,4 m fino a 12 m, per il primo mese di utilizzo	cad		281,66
			f	per altezze da 5,4 m fino a 12 m, per ogni periodo ulteriore di 10 giorni lavorativi di utilizzo	cad		29,17

	F01_23			DISPOSITIVI PER LA PROTEZIONE DEL CAPO
		F01_23_136		Elmetto in polietilene con bardatura tessile a 6 cardini, fascia di sudore in pelle sintetica, visiera e bordo gocciolatoio, peso pari a 350 g; costo di utilizzo mensile:
			a	senza fori di ventilazione	cad		0,58
			b	con fori di ventilazione laterali richiudibili	cad		0,89
		F01_23_137	_	Elmetto in policarbonato con fori di ventilazione laterali richiudibili con bardatura tessile a 6 cardini, fascia di sudore in pelle sintetica, visiera e bordo gocciolatoio, peso pari a 515 g; costo di utilizzo mensile	cad		1,99
		F01_23_138	_	Sottogola in pelle sintetica a due punti di aggancio, regolazione della taglia; costo di utilizzo mensile	cad		0,25
		F01_23_139	_	Sottogola in tessuto a quattro punti di aggancio completo di sottomento, regolazione della taglia e chiusura ad aggancio rapido; costo di utilizzo mensile	cad		1,28

	F01_24			DISPOSITIVI PER LA PROTEZIONE DEL VOLTO
		F01_24_140		Visiera in acetato, telaio in poliammide con regolazione della larghezza, posizionamento micrometrico della visiera, resistente agli urti e all'abrasione con dimensioni dello schermo pari a 410 x 195 mm, spessore 1,0 mm; costo di utilizzo mensile:
			a	con fasciatesta regolabile	cad		3,06
			b	con calotta antiurto	cad		4,17
		F01_24_141		Visiera in acetato antiappannante, telaio in poliammide con regolazione della larghezza, posizionamento micrometrico della visiera, resistente agli urti e all'abrasione con dimensioni dello schermo pari a 540 x 195 mm, spessore 1,0 mm; costo di utili. Visiera in acetato antiappannante, telaio in poliammide con regolazione della larghezza, posizionamento micrometrico della visiera, resistente agli urti e all'abrasione con dimensioni dello schermo pari a 540 x 195 mm, spessore 1,0 mm; costo di utilizzo mensile:
			a	con fasciatesta regolabile	cad		3,87
			b	con calotta antiurto	cad		5,05
		F01_24_142		Visiera in acetato, telaio in poliammide applicabile ad elmetti con gocciolatoio diritto, resistente agli urti e all'abrasione con dimensioni dello schermo pari a 540 x 195 mm, spessore 1,0 mm; costo di utilizzo mensile:
			a	visiera normale	cad		2,88
			b	visiera antiappannante	cad		3,25
			c	dielettrica	cad		4,20
		F01_24_143	_	Visiera in policarbonato, telaio in poliammide, per elmetto provvisto di attacco per cuffie, resistente agli urti e all'abrasione con dimensioni dello schermo pari a 540 x 195 mm, spessore 1,0 mm; costo di utilizzo mensile	cad		1,92

	F01_25			DISPOSITIVI PER LA PROTEZIONE DEGLI OCCHI
		F01_25_144	_	Occhiale di protezione a stanghette, monolente in policarbonato con protezioni laterali e sopraccigliari, montatura in policarbonato, stanghette regolabili in lunghezza, lenti antiurto e antigraffio trattate UV. Adatto per visitatori; costo di utiliz. Occhiale di protezione a stanghette, monolente in policarbonato con protezioni laterali e sopraccigliari, montatura in policarbonato, stanghette regolabili in lunghezza, lenti antiurto e antigraffio trattate UV. Adatto per visitatori; costo di utilizzo mensile	cad		0,44
		F01_25_145	_	Occhiale di protezione a stanghette, monolente in policarbonato con protezioni laterali e sopraccigliari, montatura in poliammide, stanghette regolabili in lunghezza, lenti antiurto e antigraffio trattate UV. Adatto per lavori di montaggio e meccanic. Occhiale di protezione a stanghette, monolente in policarbonato con protezioni laterali e sopraccigliari, montatura in poliammide, stanghette regolabili in lunghezza, lenti antiurto e antigraffio trattate UV. Adatto per lavori di montaggio e meccanici; costo di utilizzo mensile	cad		1,54
		F01_25_146	_	Occhiale di protezione a stanghette, monolente in policarbonato con protezioni laterali e sopraccigliari, montatura in poliammide, stanghette regolabili in inclinazione e lunghezza, lenti antiurto e antigraffio trattate HC-AF. Adatto per lavori di mo. Occhiale di protezione a stanghette, monolente in policarbonato con protezioni laterali e sopraccigliari, montatura in poliammide, stanghette regolabili in inclinazione e lunghezza, lenti antiurto e antigraffio trattate HC-AF. Adatto per lavori di montaggio e meccanici; costo di utilizzo mensile	cad		2,42
		F01_25_147	_	Occhiale di protezione a stanghette con frontalino ribaltabile, a due lenti in policarbonato e vetro con protezioni laterali e sopraccigliari, montatura in poliammide, stanghette regolabili in lunghezza, lenti antiurto e antigraffio trattate UV nella. Occhiale di protezione a stanghette con frontalino ribaltabile, a due lenti in policarbonato e vetro con protezioni laterali e sopraccigliari, montatura in poliammide, stanghette regolabili in lunghezza, lenti antiurto e antigraffio trattate UV nella parte fissa e classe di protezione 6 nella parte ribaltabile. Adatto per lavori di saldatura; costo di utilizzo mensile	cad		3,35
		F01_25_148	_	Occhiale di protezione a mascherina, monolente in acetato antiappannante con telaio in pvc con sistema di ventilazione, lenti antiurto e antigraffio. Adatto per lavori a contatto con soluzioni chimiche; costo di utilizzo mensile	cad		1,55
		F01_25_149		Occhiale di protezione a mascherina, monolente in policarbonato con telaio in pvc con sistema di ventilazione, lenti antiurto e antigraffio, adatto per lavori; costo di utilizzo mensile:
			a	meccanici in ambienti polverosi	cad		1,86
			b	di saldatura	cad		2,48

	F01_26			DISPOSITIVI PER LA PROTEZIONE DELL'UDITO
		F01_26_150	_	Cuffia antirumore con bardatura temporale, peso 140 g, idonea per ambienti con moderata rumorosita', conforme alla norma EN 352.1, con riduzione semplificata del rumore (SRN) pari a 24 dB; costo di utilizzo mensile	cad		1,03
		F01_26_151	_	Cuffia antirumore con bardatura temporale, peso 180 g, idonea per ambienti con moderata rumorosita', conforme alla norma EN 352.1, con riduzione semplificata del rumore (SRN) pari a 27 dB; costo di utilizzo mensile	cad		1,40
		F01_26_152	_	Cuffia antirumore con bardatura temporale, peso 210 g, idonea per ambienti rumorosi, conforme alla norma EN 352.1, con riduzione semplificata del rumore (SRN) pari a 31 dB; costo di utilizzo mensile	cad		1,84
		F01_26_153	_	Cuffia antirumore con bardatura temporale, peso 285 g, idonea per ambienti particolarmenti rumorosi, conforme alla norma EN 352.1, con riduzione semplificata del rumore (SRN) pari a 35 dB; costo di utilizzo mensile	cad		2,20
		F01_26_154		Inserti auricolari monouso in resina poliuretanica, conforme alla norma EN 352.2, con riduzione semplificata del rumore (SRN) pari a 34 dB:
			a	inserti senza cordicella, valutati a coppia	cad		0,14
			b	inserti con cordicella, valutati a coppia	cad		0,37
		F01_26_155	_	Inserti auricolari dotati di archetto con tappi costituiti da materiale ipoallergico e lavabile, confezionati a norma UNI-EN 352.2 con riduzione semplificata del rumore (SNR) pari a 22 dB	cad		4,10
		F01_26_156	_	Inserti auricolari dotati di archetto e cordino per il collo con tappi costituiti da materiale ipoallergico e lavabile, confezionati a norma UNI-EN 352.2 con riduzione semplificata del rumore (SNR) pari a 23 dB	cad		6,72

	F01_27			DISPOSITIVI PER LA PROTEZIONE DELLE VIE RESPIRATORIE
		F01_27_157		Maschera panoramica, a norma UNI EN 136, bardatura elastica in gomma a cinque tiranti con fibbie, schermo in policarbonato resistente agli urti e agli acidi (campo visivo oltre il 70%), raccordo di inspirazione filettato EN 148/1. Dispositivo fonico. Maschera panoramica, a norma UNI EN 136, bardatura elastica in gomma a cinque tiranti con fibbie, schermo in policarbonato resistente agli urti e agli acidi (campo visivo oltre il 70%), raccordo di inspirazione filettato EN 148/1. Dispositivo fonico e con due gruppi valvolari di espirazione dotati di precamere compensatrici, peso circa 580 g; costo di utilizzo mensile:
			a	in gomma sintetica	cad		2,83
			b	in gomma siliconica	cad		3,25
		F01_27_158		Maschera panoramica per sovrappressione, a norma UNI EN 136, bardatura elastica in gomma a cinque tiranti con fibbie, schermo in policarbonato resistente agli urti e agli acidi (campo visivo oltre il 70%), raccordo di inspirazione filettato EN 148/3. Maschera panoramica per sovrappressione, a norma UNI EN 136, bardatura elastica in gomma a cinque tiranti con fibbie, schermo in policarbonato resistente agli urti e agli acidi (campo visivo oltre il 70%), raccordo di inspirazione filettato EN 148/3. Dispositivo fonico e con due gruppi valvolari di espirazione dotati di precamere compensatrici, peso circa 580 g; costo di utilizzo mensile:
			a	in gomma sintetica	cad		4,10
			b	in gomma siliconica	cad		4,41
		F01_27_159		Maschera panoramica, a norma UNI EN 136, bardatura elastica in gomma a cinque tiranti con fibbie, schermo in policarbonato resistente agli urti e agli acidi (campo visivo oltre il 85%), raccordo di inspirazione filettato EN 148/1. Dispositivo fonico. Maschera panoramica, a norma UNI EN 136, bardatura elastica in gomma a cinque tiranti con fibbie, schermo in policarbonato resistente agli urti e agli acidi (campo visivo oltre il 85%), raccordo di inspirazione filettato EN 148/1. Dispositivo fonico e con due gruppi valvolari di espirazione dotati di precamere compensatrici, peso circa 650 g; costo di utilizzo mensile:
			a	in gomma policloroprenica	cad		3,46
			b	in gomma siliconica	cad		4,21
		F01_27_160		Maschera panoramica per sovrappressione, a norma UNI EN 136, bardatura elastica in gomma a cinque tiranti con fibbie, schermo in policarbonato resistente agli urti e agli acidi (campo visivo oltre il 85%), raccordo di inspirazione filettato EN 148/3. Maschera panoramica per sovrappressione, a norma UNI EN 136, bardatura elastica in gomma a cinque tiranti con fibbie, schermo in policarbonato resistente agli urti e agli acidi (campo visivo oltre il 85%), raccordo di inspirazione filettato EN 148/3. Dispositivo fonico e con due gruppi valvolari di espirazione dotati di precamere compensatrici, chiave di manutenzione, peso circa 650 g; costo di utilizzo mensile:
			a	in gomma policloroprenica	cad		4,15
			b	in gomma siliconica	cad		4,93
		F01_27_161	_	Semimaschera a norma UNI EN 140, in gomma policloroprenica, dotata di raccordi filettati per due filtri in resina sintetica, gruppo valvolare di espirazione dotato di precamera compensatrice, bardatura a due tiranti, peso 145 g; costo di utilizzo men. Semimaschera a norma UNI EN 140, in gomma policloroprenica, dotata di raccordi filettati per due filtri in resina sintetica, gruppo valvolare di espirazione dotato di precamera compensatrice, bardatura a due tiranti, peso 145 g; costo di utilizzo mensile	cad		0,44
		F01_27_162		Semimaschera a norma UNI EN 140, dotata di raccordo filettato per filtri con attacco a norma UNI EN 148, gruppo valvolare di espirazione dotato di precamera compensatrice, bardatura a due tiranti, peso 195 g; costo di utilizzo mensile:
			a	in gomma policloroprenica	cad		0,75
			b	in gomma siliconica	cad		0,90
		F01_27_163	_	Facciale filtrante per polveri non nocive; costo di utilizzo mensile	cad		0,14
		F01_27_164	_	Facciale filtrante a norma UNI EN 149 classe FFP1 (per polveri solide, anche nocive), bardatura nucale costituita da due elastici in gomma e linguetta stringinaso; costo di utilizzo mensile	cad		0,49
		F01_27_165		Facciale filtrante a norma UNI EN 149 classe FFP2S (per polveri nocive e tossiche), bardatura nucale costituita da due elastici in gomma e linguetta stringinaso; costo di utilizzo mensile:
			a	normale	cad		2,48
			b	con valvola di espirazione	cad		3,44
		F01_27_166	_	Facciale filtrante a norma UNI EN 149 classe FFP1 (per polveri solide, anche nocive) odori sgradevoli e vapori non tossici, valvola di espirazione, bardatura nucale costituita da due elastici in gomma, linguetta stringinaso; costo di utilizzo mensile	cad		0,97
		F01_27_167		Filtri per maschere e semimaschere con involucro in resina sintetica dotati di innesto filettato:
			a	classe P2 (contro polveri, fumi e nebbie) a norma UNI EN 143	cad		5,03
			b	classe P3 (contro polveri, fumi e nebbie, inclusi radionuclidi) a norma UNI EN 143	cad		6,06
			c	classe A1 (contro gas e vapori organici) a norma UNI EN 14387	cad		5,00
			d	classe B1 (contro gas e vapori inorganici) a norma UNI EN 14387	cad		5,00
			e	classe E1 (contro anidride solforosa) a norma UNI EN 14387	cad		5,24
			f	classe K1 (contro ammoniaca) a norma UNI EN 14387	cad		5,24
			g	classe A1-P3 (filtro combinato contro gas e vapori organici-polveri, fumi e nebbie) a norma UNI EN 14387	cad		9,12
			h	classe B1-P3 (filtro combinato contro gas e vapori inorganici-polveri, fumi e nebbie) a norma UNI EN 14387	cad		9,61
			i	classe E1-P3 (filtro combinato contro anidride solforosa-polveri, fumi e nebbie) a norma UNI EN 14387	cad		10,08
			j	classe K1-P3 (filtro combinato contro ammoniaca-polveri, fumi e nebbie) a norma UNI EN 14387	cad		10,08
		F01_27_168		Filtri per maschere e semimaschere con involucro in ABS dotati di innesto filettato e predisposizione, tramite raccordo, per attacco a norma UNI EN 148:
			a	classe P2 (contro polveri, fumi e nebbie) a norma UNI EN 143	cad		5,65
			b	classe P3 (contro polveri, fumi e nebbie, inclusi radionuclidi) a norma UNI EN 143	cad		7,59
			c	classe A1 (contro gas e vapori organici) a norma UNI EN 14387	cad		6,87
			d	classe B1 (contro gas e vapori inorganici) a norma UNI EN 14387	cad		7,16
			e	classe E1 (contro anidride solforosa) a norma UNI EN 14387	cad		7,51
			f	classe K1 (contro ammoniaca) a norma UNI EN 14387	cad		7,51
			g	classe A1B1E1K1 (polivalente) a norma UNI EN 14387	cad		7,93
			h	classe A2 (contro gas e vapori organici) a norma UNI EN 14387	cad		8,40
			i	classe B2 (contro gas e vapori inorganici) a norma UNI EN 14387	cad		10,52
			j	classe E2 (contro anidride solforosa) a norma UNI EN 14387	cad		11,03
			k	classe K2 (contro ammoniaca) a norma UNI EN 14387	cad		11,03
			l	classe A2B2E2K2 (polivalente) a norma UNI EN 14387	cad		13,86
			m	classe A1-P2 (filtro combinato contro gas e vapori organici-polveri, fumi e nebbie) a norma UNI EN 14387	cad		11,18
			n	classe B1-P2 (filtro combinato contro gas e vapori inorganici-polveri, fumi e nebbie) a norma UNI EN 14387	cad		12,86
			o	classe E1-P2 (filtro combinato contro anidride solforosa-polveri, fumi e nebbie) a norma UNI EN 14387	cad		13,51
			p	classe K1-P2 (filtro combinato contro ammoniaca-polveri, fumi e nebbie) a norma UNI EN 14387	cad		13,51
			q	classe A1-P3 (filtro combinato contro gas e vapori organici-polveri, fumi e nebbie) a norma UNI EN 14387	cad		13,36
			r	classe B1-P3 (filtro combinato contro gas e vapori inorganici-polveri, fumi e nebbie) a norma UNI EN 14387	cad		13,93
			s	classe A2-P2 (filtro combinato contro gas e vapori organici-polveri, fumi e nebbie) a norma UNI EN 14387	cad		13,36
			t	classe B2-P2 (filtro combinato contro gas e vapori inorganici-polveri, fumi e nebbie) a norma UNI EN 14387	cad		15,99
			u	classe E2-P2 (filtro combinato contro anidride solforosa-polveri, fumi e nebbie) a norma UNI EN 14387	cad		16,79
			v	classe K2-P2 (filtro combinato contro ammoniaca-polveri, fumi e nebbie) a norma UNI EN 14387	cad		16,79
			w	classe A2-P3 (filtro combinato contro gas e vapori organici-polveri, fumi e nebbie) a norma UNI EN 14387	cad		15,99
			x	classe B2-P3 (filtro combinato contro gas e vapori inorganici-polveri, fumi e nebbie) a norma UNI EN 14387	cad		16,71
			y	classe A2-B2-P3 (filtro combinato contro gas e vapori organici e inorganici-polveri, fumi e nebbie) a norma UNI EN 14387	cad		22,24
		F01_27_169	_	Raccordo per attacco a norma UNI EN 148 da associare a filtri per maschere e semimaschere con involucro in ABS; costo di utilizzo mensile	cad		4,69
		F01_27_170		Filtri per maschere e semimaschere con involucro in resina sintetica dotati di attacco filettato a norma UNI EN 148:
			a	classe A2 (contro gas e vapori organici) a norma UNI EN 14387	cad		8,65
			b	classe B2 (contro gas e vapori inorganici) a norma UNI EN 14387	cad		12,49
			c	classe E2 (contro anidride solforosa) a norma UNI EN 14387	cad		13,12
			d	classe K2 (contro ammoniaca) a norma UNI EN 14387	cad		13,12
			e	classe A2-P2 (filtro combinato contro gas e vapori organici-polveri, fumi e nebbie) a norma UNI EN 14387	cad		12,97
			f	classe B2-P2 (filtro combinato contro gas e vapori inorganici-polveri, fumi e nebbie) a norma UNI EN 14387	cad		16,47
			g	classe E2-P2 (filtro combinato contro anidride solforosa-polveri, fumi e nebbie) a norma UNI EN 14387	cad		17,29
			h	classe K2-P2 (filtro combinato contro ammoniaca-polveri, fumi e nebbie) a norma UNI EN 14387	cad		17,29
			i	classe A2-P3 (filtro combinato contro gas e vapori organici-polveri, fumi e nebbie) a norma UNI EN 14387	cad		16,75
			j	classe B2-P3 (filtro combinato contro gas e vapori inorganici-polveri, fumi e nebbie) a norma UNI EN 14387	cad		18,01
			k	classe A2-B2-P3 (filtro combinato contro gas e vapori organici e inorganici-polveri, fumi e nebbie) a norma UNI EN 14387	cad		20,51
		F01_27_171		Filtri per maschere e semimaschere con involucro in lega leggera dotati di attacco filettato a norma UNI EN 148:
			a	classe A2 (contro gas e vapori organici) a norma UNI EN 14387	cad		20,14
			b	classe B2 (contro gas e vapori inorganici) a norma UNI EN 14387	cad		21,09
			c	classe E2 (contro anidride solforosa) a norma UNI EN 14387	cad		22,12
			d	classe K2 (contro ammoniaca) a norma UNI EN 14387	cad		22,12
			e	classe A2-P3 (filtro combinato contro gas e vapori organici-polveri, fumi e nebbie) a norma UNI EN 14387	cad		26,62
			f	classe B2-P3 (filtro combinato contro gas e vapori inorganici-polveri, fumi e nebbie) a norma UNI EN 14387	cad		28,74
			g	classe E2-P3 (filtro combinato contro anidride solforosa-polveri, fumi e nebbie) a norma UNI EN 14387	cad		30,16
			h	classe K2-P3 (filtro combinato contro ammoniaca-polveri, fumi e nebbie) a norma UNI EN 14387	cad		30,16
			i	classe A2-B2-P3 (filtro combinato contro gas e vapori organici e inorganici-polveri, fumi e nebbie) a norma UNI EN 14387	cad		23,67
		F01_27_172		Autorespiratore ad aria compressa a circuito aperto a norma UNI EN 137 composto da: zaino con piastra anatomica in resina autoestinguente e bardatura composita di filato autoestinguente e fibra di carbonio; riduttore di pressione di tipo compensato c. Autorespiratore ad aria compressa a circuito aperto a norma UNI EN 137 composto da: zaino con piastra anatomica in resina autoestinguente e bardatura composita di filato autoestinguente e fibra di carbonio; riduttore di pressione di tipo compensato con valvola di sicurezza; manometro; segnalatore acustico di sicurezza; erogatore (autopositivo); maschera panoramica per sovrappressione, a norma UNI EN 136, bardatura elastica in gomma a cinque tiranti con fibbie, schermo in policarbonato resistente agli urti e agli acidi (campo visivo oltre il 70%), raccordo di inspirazione filettato EN 148/3. Dispositivo fonico e con due gruppi valvolari di espirazione dotati di precamere compensatrici, esclusa la bombola; costo di utilizzo mensile:
			a	con maschera in gomma sintetica	cad		31,73
			b	con maschera in gomma siliconica	cad		32,01
		F01_27_173		Autorespiratore ad aria compressa a circuito aperto a norma UNI EN 137 composto da: zaino con piastra anatomica in resina autoestinguente e bardatura composita di filato autoestinguente e fibra di carbonio; riduttore di pressione di tipo compensato c. Autorespiratore ad aria compressa a circuito aperto a norma UNI EN 137 composto da: zaino con piastra anatomica in resina autoestinguente e bardatura composita di filato autoestinguente e fibra di carbonio; riduttore di pressione di tipo compensato con valvola di sicurezza; manometro; segnalatore acustico di sicurezza; erogatore (autopositivo); maschera panoramica per sovrappressione, a norma UNI EN 136, bardatura elastica in gomma a cinque tiranti con fibbie, schermo in policarbonato resistente agli urti e agli acidi (campo visivo oltre il 85%), raccordo di inspirazione filettato EN 148/3. Dispositivo fonico e con due gruppi valvolari di espirazione dotati di precamere compensatrici, chiave di manutenzione, esclusa la bombola; costo di utilizzo mensile:
			a	con maschera in gomma policloroprenica	cad		31,87
			b	con maschera in gomma siliconica	cad		32,43
		F01_27_174		Autorespiratore ad aria compressa a circuito aperto a norma UNI EN 137 composto da: bardatura di sostegno in filato autoestinguente; borsa in tessuto ignifugo; riduttore di pressione di tipo compensato con valvola di sicurezza; manometro con quadrant. Autorespiratore ad aria compressa a circuito aperto a norma UNI EN 137 composto da: bardatura di sostegno in filato autoestinguente; borsa in tessuto ignifugo; riduttore di pressione di tipo compensato con valvola di sicurezza; manometro con quadrante fosforescente; segnalatore acustico di sicurezza; erogatore (autopositivo); maschera panoramica per sovrappressione, a norma UNI EN 136, bardatura elastica in gomma a cinque tiranti con fibbie, schermo in policarbonato resistente agli urti e agli acidi (campo visivo oltre il 70%), raccordo di inspirazione filettato EN 148/3. Dispositivo fonico e con due gruppi valvolari di espirazione dotati di precamere compensatrici, esclusa la bombola; costo di utilizzo mensile:
			a	con innesto rapido	cad		23,10
			b	senza innesto rapido	cad		21,41
		F01_27_175		Bombole di ricambio per autorespiratori ad aria compressa; costo di utilizzo mensile:
			a	da 3 l a 200 bar	cad		4,99
			b	da 4 l a 200 bar	cad		5,18
			c	da 6 l a 250 bar	cad		6,10
			d	da 7 l a 200 bar	cad		6,10
		F01_27_176	_	Attrezzatura di autorespirazione carrellata composta da: carrello metallico con due ruote gommate completa di derivazione con presa supplementare, maniglie di manovra e cassetta di custodia per maschera; erogatore (autopositivo); maschera a norma UNI. Attrezzatura di autorespirazione carrellata composta da: carrello metallico con due ruote gommate completa di derivazione con presa supplementare, maniglie di manovra e cassetta di custodia per maschera; erogatore (autopositivo); maschera a norma UNI EN 136 con raccordo a norma UNI EN 148, schermo in policarbonato (85% del campo naturale visivo complessivo) con resistenza agli urti secondo norma BS 2092 grado 1, gruppo valvolare di espirazione dotato di precamera compensatrice, dispositivo fonico, bardatura elastica a cinque tiranti con cinghie, tracolla; avvolgitore completo di 50 m di tubo resistente ad olii e solventi con connettore pneumatico rotante e attacchi ad innesto rapido; riduttore di pressione completo di manometro, segnalatore acustico della riserva, raccordi alle bombole e innesto rapido di collegamento all'avvolgitore; due bombole in acciaio complete di valvole, fondelli di supporto e carica (capacita' 18 l a 220 bar e autonomia di 260 minuti); costo di utilizzo mensile	cad		150,25
		F01_27_177	_	Respiratori a flusso continuo per lavori di sabbiatura completi di casco con guaina di gomma, visiera panoramica, giubbotto pettorale in tessuto gommato, regolatore di flusso, innesti rapidi per collegamento ad aria compressa, 15 m di tubo completo d. Respiratori a flusso continuo per lavori di sabbiatura completi di casco con guaina di gomma, visiera panoramica, giubbotto pettorale in tessuto gommato, regolatore di flusso, innesti rapidi per collegamento ad aria compressa, 15 m di tubo completo di raccordi e fascette; costo di utilizzo mensile	cad		21,28

	F01_28			DISPOSITIVI PER LA PROTEZIONE DELLE MANI
		F01_28_178		Guanti in filato leggero, dotati di marchio di conformita' CE ai sensi del DLgs 475/92 (1a categoria):
			a	in cotone	paio		0,38
			b	in filo continuo puntinato in pvc	paio		0,62
			c	in nylon	paio		0,68
			d	in cotone e nylon con palmo puntinato in pvc	paio		1,45
		F01_28_179		Guanti ambidestro monouso, interno polverato:
			a	in vinile trasparente spessore 0,15 mm	paio		0,08
			b	in lattice bianco spessore 0,19 mm	paio		0,10
			c	in nitrile blu spessore 0,12 mm	paio		0,15
		F01_28_180		Guanti spalmati con manichetta, dotati di marchio di conformita' CE ai sensi del DLgs 475/92 (2a categoria), certificato EN 420, EN 388, EN 374, lunghezza 33 cm; costo di utilizzo mensile:
			a	guanto supportato in cotone, tutto spalmato in pvc	paio		0,86
			b	guanto supportato in cotone di qualita', tutto spalmato in pvc	paio		1,20
			c	guanto supportato in cotone, spalmato palmo e dita in lattice crespo giallo	paio		0,77
		F01_28_181		Guanti lunghi sintetici, antiscivolo, dotati di marchio di conformita' CE ai sensi del DLgs 475/92 (2a categoria), certificato EN 420, EN 388, EN 374, lunghezza 33 cm; costo di utilizzo mensile:
			a	guanto in nitrile di qualita' per alimenti, interno floccato, spessore 0,46 mm	paio		1,37
			b	guanto in neoprene/lattice, interno floccato, spessore 0,38 mm	paio		1,02
			c	guanto in lattice, interno floccato, spessore 0,40 mm	paio		0,38
			d	guanto in cotone, spalmato in pvc	paio		1,02
		F01_28_182		Guanti idrofughi in pelle fiore bovino, dotati di marchio di conformita' CE ai sensi del DLgs 475/92 (2a categoria), certificato EN 420, EN 388, EN 374; costo di utilizzo mensile:
			a	palmo e dorso rinforzati, polsino elastico con salvavena	paio		0,95
			b	polsino elastico con salvavena	paio		1,14
			c	polsino dotato di laccio di chiusura con velcro e manichetta da 15 cm, in pelle crosta	paio		1,14
		F01_28_183		Guanti per la protezione contro il freddo, dotati di marchio di conformita' CE ai sensi del DLgs 475/92 (2a categoria), contro i rischi meccanici (norma UNI EN 388) ed il freddo (norma UNI EN 511), polsino elasticizzato; costo di utilizzo mensile:
			a	guanto termico	paio		0,43
			b	guanto termico in misto poliestere, interno cotone, palmo in lattice antiscivolo	paio		0,51
			c	guanto termico con supporto in cotone, ricoperto in pvc antiscivolo	paio		0,74
			d	guanto imbottito, pelle fiore di bovino 1a scelta	paio		1,43
			e	guanto idrofugo imbottito, pelle fiore di bovino 1a scelta	paio		1,71
			f	guanto idrorepellente con sottoguanto isotermico e cinturino stringipolso	paio		3,90
		F01_28_184		Guanti anticalore in pelle crosta bovino ignifugata, manichetta 15 cm, dotato di marchio di conformita' CE ai sensi del DLgs 475/92 (3a categoria), certificato EN 420, EN 388 ed EN 407, interno foderato; costo di utilizzo mensile:
			a	resistenza a 100 °C 31,4 sec, a 250 °C 10,7 sec	paio		0,43
			b	palmo rinforzato, salvavena e cuciture in kevlar, resistenza a 350 °C 32,0 sec a 500 °C 17,0 sec	paio		0,97
			c	dorso alluminizzato e cuciture in kevlar, resistenza a 100 °C 31,4 sec a 250 °C 10,7 sec	paio		1,43
		F01_28_185		Guanti dielettrici in lattice per lavori su impianti sottotensione, norma EN 60903, dotati di marchio di conformita' CE ai sensi del DLgs 475/92 (3a categoria), lunghezza 360 mm; costo di utilizzo mensile:
			a	con tensione massima di utilizzo 500 V (tensione di prova 2.500 V)	paio		3,23
			b	con tensione massima di utilizzo 1.000 V (tensione di prova 5.000 V)	paio		3,88
			c	con tensione massima di utilizzo 7.500 V (tensione di prova 10.000 V)	paio		5,37
			d	con tensione massima di utilizzo 17.000 V (tensione di prova 20.000 V)	paio		6,56
			e	con tensione massima di utilizzo 26.500 V (tensione di prova 30.000 V)	paio		9,71

	F01_29			DISPOSITIVI PER LA PROTEZIONE DEI PIEDI
		F01_29_186		Scarpa a norma UNI EN ISO 20345, antistatica, con tomaia in pelle scamosciata e tessuto, fodera traspirante, suola di usura in PU compatto antiabrasione ed ergonomica, lamina antiforo flessibile in materiale composito, puntale con membrana traspirant. Scarpa a norma UNI EN ISO 20345, antistatica, con tomaia in pelle scamosciata e tessuto, fodera traspirante, suola di usura in PU compatto antiabrasione ed ergonomica, lamina antiforo flessibile in materiale composito, puntale con membrana traspirante, amagnetico, anallergico e anticorrosivo, categoria di protezione S1P, priva di parti metalliche; costo di utilizzo mensile:
			a	bassa	paio		7,13
			b	alta	paio		7,71
		F01_29_187		Scarpa a norma UNI EN ISO 20345, antistatica, con tomaia in pelle ingrassata idrorepellente, fodera ad alta traspirazione, suola di usura in PU compatto antiabrasione ed ergonomica, lamina antiforo flessibile in materiale composito, puntale con membr. Scarpa a norma UNI EN ISO 20345, antistatica, con tomaia in pelle ingrassata idrorepellente, fodera ad alta traspirazione, suola di usura in PU compatto antiabrasione ed ergonomica, lamina antiforo flessibile in materiale composito, puntale con membrana traspirante, amagnetico, anallergico e anticorrosivo, categoria di protezione S3, priva di parti metalliche; costo di utilizzo mensile:
			a	bassa	paio		8,33
			b	alta	paio		8,99
		F01_29_188		Scarpa a norma UNI EN ISO 20345, antistatica, con tomaia in pelle ingrassata idrorepellente, fodera ad alta traspirazione, suola di usura in nitrile con resistenza al calore da contatto fino a 300 °C (per un minuto), ergonomica per la massima aderenz. Scarpa a norma UNI EN ISO 20345, antistatica, con tomaia in pelle ingrassata idrorepellente, fodera ad alta traspirazione, suola di usura in nitrile con resistenza al calore da contatto fino a 300 °C (per un minuto), ergonomica per la massima aderenza al terreno ed una migliore resistenza allo scivolamento e all'abrasione, lamina antiforo flessibile in materiale composito, puntale con membrana traspirante, amagnetico, anallergico e anticorrosivo, categoria di protezione S3HRO, priva di parti metalliche; costo di utilizzo mensile:
			a	bassa	paio		10,24
			b	alta	paio		10,56
		F01_29_189	_	Stivali a norma UNI EN ISO 20345, con tomaia in pelle fiore anilina cuoio idrorepellente, gambale sfoderato, suola di usura in nitrile con resistenza al calore da contatto fino a 300 °C (per un minuto), ergonomica per la massima aderenza al terreno e. Stivali a norma UNI EN ISO 20345, con tomaia in pelle fiore anilina cuoio idrorepellente, gambale sfoderato, suola di usura in nitrile con resistenza al calore da contatto fino a 300 °C (per un minuto), ergonomica per la massima aderenza al terreno ed una migliore resistenza allo scivolamento e all'abrasione, categoria di protezione S3HRO, lamina antiforo flessibile in materiale composito, puntale con membrana traspirante, amagnetico, anallergico e anticorrosivo; costo di utilizzo mensile	paio		15,47
		F01_29_190	_	Stivaletti a norma UNI EN ISO 20345, imbottiti con tomaia in pelle idrorepellente, chiusura con cerniera, fodera antifreddo in lana ecologica, suola di usura in PU compatto antiabrasione, ergonomica, categoria di protezione CI S3, lamina antiforo in. Stivaletti a norma UNI EN ISO 20345, imbottiti con tomaia in pelle idrorepellente, chiusura con cerniera, fodera antifreddo in lana ecologica, suola di usura in PU compatto antiabrasione, ergonomica, categoria di protezione CI S3, lamina antiforo in acciaio inox, puntale con membrana traspirante, amagnetico, anallergico e anticorrosivo; costo di utilizzo mensile	paio		5,77
		F01_29_191	_	Stivali a norma UNI EN ISO 20345, con tomaia in pelle pigmentata, gambale sfoderato, suola di usura in PU compatto antiabrasione, ergonomica, categoria di protezione S3, lamina antiforo in ferro, puntale con membrana traspirante, amagnetico, anallerg. Stivali a norma UNI EN ISO 20345, con tomaia in pelle pigmentata, gambale sfoderato, suola di usura in PU compatto antiabrasione, ergonomica, categoria di protezione S3, lamina antiforo in ferro, puntale con membrana traspirante, amagnetico, anallergico e anticorrosivo; costo di utilizzo mensile	paio		6,44
		F01_29_192	_	Stivali a norma UNI EN ISO 20345, con suola e gambale con trattamento superlucido e liscio per la massima pulizia e igiene, suola di usura in Nitril-grip, ergonomica per la massima aderenza al terreno ed una migliore resistenza allo scivolamento all'. Stivali a norma UNI EN ISO 20345, con suola e gambale con trattamento superlucido e liscio per la massima pulizia e igiene, suola di usura in Nitril-grip, ergonomica per la massima aderenza al terreno ed una migliore resistenza allo scivolamento all'abrasione e agli idrocarburi, categoria di protezione S4, puntale antischiacciamento in acciaio; costo di utilizzo mensile	paio		2,97
		F01_29_193	_	Stivali a norma UNI EN ISO 20345, gambale in Ergo/light PU, suola di usura in Ergo/light PU, ergonomica per la massima aderenza al terreno ed una migliore resistenza allo scivolamento ed all'abrasione, categoria di protezione S5, lamina antiforo in a. Stivali a norma UNI EN ISO 20345, gambale in Ergo/light PU, suola di usura in Ergo/light PU, ergonomica per la massima aderenza al terreno ed una migliore resistenza allo scivolamento ed all'abrasione, categoria di protezione S5, lamina antiforo in acciaio, puntale antischiacciamento in acciaio; costo di utilizzo mensile	paio		6,91

	F01_30			DISPOSITIVI PER LA PROTEZIONE DEL CORPO
		F01_30_194	_	Tuta antistatica in Tyvek, cerniera di chiusura con patta e cappuccio, maniche, cappuccio, girovita e caviglie con elastico, senza tasche, certificata tipo 5,6, III categoria	cad		7,70
		F01_30_195	_	Tuta saldata in Tyvek-Pro Tech con cappuccio e calzari, elastico al viso, polsi, caviglie, protezione di tipo 4 a tenuta di schizzi di liquidi, 5 a tenuta di particelle e tipo 6 a limitata tenuta di spruzzi	cad		8,79
		F01_30_196	_	Tuta con cappuccio, elastico al viso, polsi, caviglie e vita, materiale in polipropilene I categoria, peso 70 g	cad		2,01
		F01_30_197	_	Grembiule in pelle crosta con cinturini regolabili, dimensioni 120 x 90 cm; costo di utilizzo mensile	cad		2,06
		F01_30_198	_	Grembiule in tessuto di nylon e neoprene, resistente al deterioramento causato da grassi, acidi e basi diluite, soluzioni di sali non ossidanti, idrocarburi alifatici, refrigeranti, olii vegetali, classificato come DPI di 1a categoria; costo di utili. Grembiule in tessuto di nylon e neoprene, resistente al deterioramento causato da grassi, acidi e basi diluite, soluzioni di sali non ossidanti, idrocarburi alifatici, refrigeranti, olii vegetali, classificato come DPI di 1a categoria; costo di utilizzo mensile	cad		3,98
		F01_30_199		Indumenti di sicurezza segnaletici ad alta visibilita' caratterizzati dall'apposizione di pellicole microprismatiche riflettenti e infrangibili, conformi alla normativa EN 340 e EN 471; costo di utilizzo mensile: giubotti:
			a	giacca 4 in 1 in poliestere impermeabile spalmato poliuretano, interno formato da una giacca/gilet autoportante e smanicabile in poliestere impermeabile spalmato poliuretano con maniche in pile nero 280 g e chiusura con cerniera, dotata di una tasca. giacca 4 in 1 in poliestere impermeabile spalmato poliuretano, interno formato da una giacca/gilet autoportante e smanicabile in poliestere impermeabile spalmato poliuretano con maniche in pile nero 280 g e chiusura con cerniera, dotata di una tasca interna e due sul ventre con chiusura con pattina, due tasche sul ventre della giacca interna, collo alto con cappuccio a scomparsa ed elastico di protezione, chiusura con doppia zip fino a tutto il collo con pattina e bottoni, polsini elastici	cad		12,61
			b	giubbotto in poliestere impermeabile spalmato poliuretano e foderato internamente in poliestere 180 g, dotata di una tasca sul petto e due sul ventre con chiusura con zip, collo alto con cappuccio a scomparsa, chiusura con zip fino a tutto il collo c. giubbotto in poliestere impermeabile spalmato poliuretano e foderato internamente in poliestere 180 g, dotata di una tasca sul petto e due sul ventre con chiusura con zip, collo alto con cappuccio a scomparsa, chiusura con zip fino a tutto il collo con pattina e bottoni, polsini elastici, fondo elasticizzato	cad		9,71
			c	giaccone imbottito con cuciture termonastrate per una completa impermeabilita', trapunta interna con ovatta in poliestere da 150 g, due tasche inferiori con pattina, taschino interno a toppa chiuso da velcro, collo alto a fascia, cappuccio fisso con c. giaccone imbottito con cuciture termonastrate per una completa impermeabilita', trapunta interna con ovatta in poliestere da 150 g, due tasche inferiori con pattina, taschino interno a toppa chiuso da velcro, collo alto a fascia, cappuccio fisso con coulisse a scomparsa nel collo, polsi regolabili con alamaro e velcro, cerniera centrale pressofusa a doppio cursore	cad		6,28
		F01_30_200	_	Indumenti di sicurezza segnaletici ad alta visibilita' caratterizzati dall'apposizione di pellicole microprismatiche riflettenti e infrangibili, conformi alla normativa EN 340 e EN 471; costo di utilizzo mensile: giacca in cotone 65% e poliestere fust. Indumenti di sicurezza segnaletici ad alta visibilita' caratterizzati dall'apposizione di pellicole microprismatiche riflettenti e infrangibili, conformi alla normativa EN 340 e EN 471; costo di utilizzo mensile: giacca in cotone 65% e poliestere fustagno 35% colore arancio, collo aperto e chiusura anteriore con bottoni ricoperti, due tasche inferiori e un taschino superiore applicati, doppie cuciture	cad		4,94
		F01_30_201	_	Indumenti di sicurezza segnaletici ad alta visibilita' caratterizzati dall'apposizione di pellicole microprismatiche riflettenti e infrangibili, conformi alla normativa EN 340 e EN 471; costo di utilizzo mensile: tuta in cotone 65% e poliestere 35%, c. Indumenti di sicurezza segnaletici ad alta visibilita' caratterizzati dall'apposizione di pellicole microprismatiche riflettenti e infrangibili, conformi alla normativa EN 340 e EN 471; costo di utilizzo mensile: tuta in cotone 65% e poliestere 35%, collo a camicia, chiusura anteriore con cerniera ed elastico posteriore in vita, due taschini al petto chiusi con pattina e bottone, due tasche anteriori applicate e una tasca posteriore applicata chiusa con bottone, tasca portametro, doppie cuciture	cad		7,51
		F01_30_202		Indumenti di sicurezza segnaletici ad alta visibilita' caratterizzati dall'apposizione di pellicole microprismatiche riflettenti e infrangibili, conformi alla normativa EN 340 e EN 471; costo di utilizzo mensile: pantaloni:
			a	pantaloni in cotone 65% e poliestere 35%, chiusura patta con bottoni coperti, due tasche anteriori a filetto e una tasca posteriore applicata chiusa con bottone, due tasconi laterali a soffietto chiusi con pattina e velcro elastico posteriore in vita. pantaloni in cotone 65% e poliestere 35%, chiusura patta con bottoni coperti, due tasche anteriori a filetto e una tasca posteriore applicata chiusa con bottone, due tasconi laterali a soffietto chiusi con pattina e velcro elastico posteriore in vita e doppie cuciture	cad		3,31
			b	pantaloni in cotone 100%, chiusura patta con cerniera coperta, due tasche anteriori a filetto e una tasca posteriore applicata chiusa con pattina e velcro, tasca laterale porta metro ed elastico posteriore in vita, doppie cuciture	cad		4,82
		F01_30_203		Indumenti di sicurezza segnaletici ad alta visibilita' caratterizzati dall'apposizione di pellicole microprismatiche riflettenti e infrangibili, conformi alla normativa EN 340 e EN 471; costo di utilizzo mensile: pantaloni a pettorina:
			a	pantaloni pettorina in cotone 65% e poliestere 35% colori vari, chiusura patta con bottoni coperti e apertura laterale chiusa con due bottoni, elastico in vita, due tasche anteriori applicate, una tasca posteriore applicata chiusa con bottone e un ta. pantaloni pettorina in cotone 65% e poliestere 35% colori vari, chiusura patta con bottoni coperti e apertura laterale chiusa con due bottoni, elastico in vita, due tasche anteriori applicate, una tasca posteriore applicata chiusa con bottone e un tascone sulla pettorina chiusa con cerniera, bretelle regolabili con fibbie in plastica, tasca portametro, doppia cucitura	cad		3,81
			b	pantaloni pettorina in cotone 60% e poliestere 40% colore arancio, chiusura patta con bottoni coperti e apertura laterale chiusa con due bottoni, elastico in vita, due tasche anteriori applicate, una tasca posteriore applicata chiusa con bottone e un. pantaloni pettorina in cotone 60% e poliestere 40% colore arancio, chiusura patta con bottoni coperti e apertura laterale chiusa con due bottoni, elastico in vita, due tasche anteriori applicate, una tasca posteriore applicata chiusa con bottone e un tascone sulla pettorina chiusa con cerniera, bretelle regolabili con fibbie in plastica, tasca portametro, doppia cucitura	cad		4,82
		F01_30_204		Indumenti di sicurezza segnaletici ad alta visibilita' caratterizzati dall'apposizione di pellicole microprismatiche riflettenti e infrangibili, conformi alla normativa EN 340 e EN 471; costo di utilizzo mensile: gilet e bretelle:
			a	gilet in maglia di poliestere 120 g	cad		0,69
			b	gilet tecnico, due tasche inferiori, due taschini superiori chiusi da zip con pattina e velcro, occhiello porta fischietto sulla pattina sinistra, portapenne a sinistra, semianello portautensili nella tasca inferiore destra, spalline con bottoni a pr. gilet tecnico, due tasche inferiori, due taschini superiori chiusi da zip con pattina e velcro, occhiello porta fischietto sulla pattina sinistra, portapenne a sinistra, semianello portautensili nella tasca inferiore destra, spalline con bottoni a pressione, alamaro portautensili con cuciture in kevlar a destra sul fianco snistro, cerniera centrale, due alamari porta occhiali con cuciture in kevlar a destra, bottoni a pressione	cad		4,50
			c	bretelle in tessuto poliestere arancio fluo, spalmatura esterna in pvc, chiusura con velcro a regolazioni multiple, bande retroriflettenti cucite	cad		2,80
		F01_30_205		Indumenti di sicurezza segnaletici ad alta visibilita' caratterizzati dall'apposizione di pellicole microprismatiche riflettenti e infrangibili, conformi alla normativa EN 340 e EN 471; costo di utilizzo mensile: antipioggia:
			a	pantaloni antivento in nylon 100% e poliuretano impermeabile, cuciture termosaldate internamente, dotati di girovita elasticizzato con elastico di regolazione	cad		3,14
			b	giacca in nylon e poliuretano impermeabile traspirante antivento, cuciture termosaldate internamente, dotata di due tasche sul ventre dotate di chiusura con pattina, collo alto con cappuccio a scomparsa ed elastico di regolazione, chiusura con zip fi. giacca in nylon e poliuretano impermeabile traspirante antivento, cuciture termosaldate internamente, dotata di due tasche sul ventre dotate di chiusura con pattina, collo alto con cappuccio a scomparsa ed elastico di regolazione, chiusura con zip fino a tutto il collo con pattina e bottoni, polsini elastici, bicolore	cad		6,28
			c	impermeabile foderato con cuciture termonastrate per una completa impermeabilita', due tasche inferiori con pattina, collo alto a fascia, cappuccio staccabile tramite bottoni a pressione, moschettone in nylon porta utensili nella tasca destra, polsi r. impermeabile foderato con cuciture termonastrate per una completa impermeabilita', due tasche inferiori con pattina, collo alto a fascia, cappuccio staccabile tramite bottoni a pressione, moschettone in nylon porta utensili nella tasca destra, polsi regolabili da alamaro con velcro, cerniera centrale pressofusa a doppio cursore, bottone a presssione	cad		13,28

	F01_31			DISPOSITIVI PER LA PROTEZIONE DAL FREDDO E DALLA PIOGGIA
		F01_31_206		Indumento antifreddo, ignifugo, antistatico, impermeabile e antiacido certificato secondo la EN 1149, EN 531, EN 343, EN 13034 tipo 6, composto nella parte esterna dal 98% di poliammide e dal 2% di fibra conduttiva, spalmato interamente in PU, fodera. Indumento antifreddo, ignifugo, antistatico, impermeabile e antiacido certificato secondo la EN 1149, EN 531, EN 343, EN 13034 tipo 6, composto nella parte esterna dal 98% di poliammide e dal 2% di fibra conduttiva, spalmato interamente in PU, fodera interna costituita in cotone con imbottitura ignifuga; costo di utilizzo mensile:
			a	tuta	cad		32,59
			b	giubbetto	cad		18,55
			c	pantaloni con coprireni e bretelle con cerniera sui fianchi	cad		14,92
		F01_31_207		Indumento in poliestere e cotone trapuntato con ovatta termica con polsini elasticizzati in maglia misto lana, cerniera lampo in poliestere, adatto per temperature fino a -5 °C, certificato CE 1a categoria; costo di utilizzo mensile:
			a	giaccone 3/4	cad		12,76
			b	giacca	cad		11,33
			c	pantalone con coprireni completo di bretelle a sganciamento rapido	cad		10,54
		F01_31_208	_	Gilet per basse temperature in poliammide 100%, imbottitura in ovatta isotermica e foderata in poliestere, chiusura anteriore con cerniera e parareni sul retro; costo di utilizzo mensile	cad		5,71
		F01_31_209	_	Completo due pezzi, impermeabile in poliammide spalmato in poliuretano 170 g, cuciture interne termosaldate, chiusura con cerniera e pattina con bottoni, polsini elasticizzati, pantaloni con vita elasticizzata e fondogamba con spacchetto e bottone di. Completo due pezzi, impermeabile in poliammide spalmato in poliuretano 170 g, cuciture interne termosaldate, chiusura con cerniera e pattina con bottoni, polsini elasticizzati, pantaloni con vita elasticizzata e fondogamba con spacchetto e bottone di chiusura, certificato EN 340; costo di utilizzo mensile	cad		4,71
		F01_31_210		Indumento impermeabile in poliammide spalmato in pvc leggero flessibile spessore 0,18 mm, cuciture interne termosaldate, chiusure con cerniera, polsini elasticizzati, certificato EN 340; costo di utilizzo mensile:
			a	tuta	cad		1,43
			b	giacca	cad		0,74

	F01_32			DISPOSITIVI PER LA PROTEZIONE DALLE CADUTE
		F01_32_211		Imbracatura anticaduta, taglia unica regolabile, ancoraggio dorsale e sternale, certificata EN 361; costo di utilizzo mensile:
			a	peso 700 g	cad		0,62
			b	fettuccia di unione tra i cosciali, peso 800 g	cad		0,73
		F01_32_212		Imbracatura anticaduta con cintura di posizionamento incorporata, taglia unica regolabile, ancoraggio dorsale e sternale e due laterali, certificata EN 361 ed EN 358; costo di utilizzo mensile:
			a	peso 1100 g	cad		1,25
			b	cordino di ancoraggio regolabile con moschettone, peso 1600 g	cad		1,87
		F01_32_213	_	Cintura di posizionamento con due ancoraggi laterali, anelli portautensili, taglia unica regolabile, certificata EN 358, peso 500 g; costo di utilizzo mensile	cad		0,67
		F01_32_214	_	Cintura di posizionamento confortevole con cosciali, ancoraggio ventrale, anelli portautensili, regolazioni nella cintura e nei cosciali, certificata EN 358 ed EN 813, peso 760 g; costo di utilizzo mensile	cad		2,59
		F01_32_215		Casco tecnico di protezione, taglia e sottogola regolabili, certificato EN 12492 ed EN 397; costo di utilizzo mensile:
			a	in polietilene alta densita', peso 418 g	cad		1,14
			b	in ABS, interno con protezione in polistirolo HD, fori di areazione sulla calotta, peso 450 g	cad		2,02
		F01_32_216	_	Linea di ancoraggio anticaduta orizzontale in polietilene con resistenza di 4.500 daN, in grado di operare con due operatori agganciati contemporaneamente, completa di sacca contenitiva e cricchetto tensionatore, parti metalliche in acciaio zincato,. Linea di ancoraggio anticaduta orizzontale in polietilene con resistenza di 4.500 daN, in grado di operare con due operatori agganciati contemporaneamente, completa di sacca contenitiva e cricchetto tensionatore, parti metalliche in acciaio zincato, peso complessivo 3 kg certificata come punto di ancoraggio CE a norma UNI EN 795, lunghezza massima 20 m; costo di utilizzo mensile	cad		8,26
		F01_32_217	_	Linea di ancoraggio per cinture di sicurezza realizzata con barre di idonee dimensioni infisse nel terreno, perforate in roccia o ancorate a manufatti con piastra e tasselli, poste ad una distanza massima di 4 m, compreso cavo metallico di collegamen. Linea di ancoraggio per cinture di sicurezza realizzata con barre di idonee dimensioni infisse nel terreno, perforate in roccia o ancorate a manufatti con piastra e tasselli, poste ad una distanza massima di 4 m, compreso cavo metallico di collegamento (norma UNI EN 795). Teso tra le aste ancorato a golfari, compresa sovrapposizione di 50 cm e serraggio con tre morsetti alle estremita'. Compreso fornitura materiali, posa, montaggio e smontaggio. Costo fino ad un mese di nolo	m		10,40
		F01_32_218	_	Dispositivo anticaduta mobile in acciaio inox con cordino in nylon e moschettone per il collegamento all'imbracatura, conforme alla norma EN 353-2; costo di utilizzo mensile	cad		2,98
		F01_32_219	_	Cordino anticaduta in nylon con assorbitore di energia completo di due moschettoni, lunghezza 2 m, conforme alla norma EN 355; costo di utilizzo mensile	cad		1,84
		F01_32_220	_	Cordino di sicurezza in poliammide diametro 12 mm con 2 anelli, lunghezza 1,5 m, peso 200 g; costo di utilizzo mensile	cad		0,20
		F01_32_221	_	Cordino di sicurezza in poliestere diametro 12 mm con 2 moschettoni in acciaio e assorbitore di energia, lunga 1,4 m, peso 800 g; costo di utilizzo mensile	cad		0,76
		F01_32_222		Fettuccia di sicurezza con due anelli e gancio, larghezza 30 mm, lunghezza 1,70 m; costo di utilizzo mensile:
			a	fissa, peso 150 g	cad		0,19
			b	regolabile, peso 600 g	cad		0,35
		F01_32_223		Fettuccia di sicurezza in poliammide con 2 moschettoni in acciaio e assorbitore di energia, lunghezza 1,8 m; costo di utilizzo mensile:
			a	singola, peso 770 g	cad		0,77
			b	doppia, peso 1.650 g	cad		1,49
		F01_32_224		Pinza di ancoraggio in acciaio per tubi o barre, carico di rottura 22,5 kN; costo di utilizzo mensile:
			a	diametro 80 mm	cad		0,71
			b	diametro 100 mm	cad		0,83
			c	diametro 140 mm	cad		0,90
		F01_32_225	_	Moschettone ovale in lega leggera per collegamenti a punti di ancoraggio e per cordini di collegamento, ghiera di blocco a vite, carico di rottura 23 kN, peso 75 g; costo di utilizzo mensile	cad		0,18
		F01_32_226		Moschettone; costo di utilizzo mensile:
			a	in acciaio, peso 170 g	cad		0,26
			b	in alluminio, peso 80 g	cad		0,31
		F01_32_227	_	Gancio in acciaio con doppio sistema di chiusura, apertura 21 mm; costo di utilizzo mensile	cad		0,17
		F01_32_228		Dispositivo anticaduta mobile con 2 moschettoni con corda diametro 12 mm, lunghezza 10 m; costo di utilizzo mensile:
			a	peso 1,6 kg	cad		2,33
			b	peso 2,8 kg	cad		3,53
		F01_32_229		Corda in poliammide con un anello, diametro 16 mm; costo di utilizzo mensile:
			a	lunghezza 10 m	cad		0,93
			b	lunghezza 20 m	cad		1,50
		F01_32_230	_	Arrotolatore a nastro con dissipatore di energia, fettuccia in materiale tessile 100% nylon, estensione massima del nastro tessile 2,2 m, esclusi moschettoni, conforme alla norma EN 360; costo di utilizzo mensile	cad		1,74
		F01_32_231		Sistema anticaduta a richiamo automatico con ammortizzatore di caduta integrato, carter in acciaio, cavo in acciaio diametro 4 mm, richiamo automatico del cavo metallico, conforme alla norma EN 360; costo di utilizzo mensile:
			a	estensione massima 10 m	cad		13,22
			b	estensione massima 20 m	cad		21,68

	F01_33			PRESIDI SANITARI
		F01_33_232		Cassetta in ABS completa di presidi chirurgici e farmaceutici secondo le disposizioni del DM 15/07/2003 integrate con il DLgs 81/08; da valutarsi come costo di utilizzo mensile del dispositivo comprese le eventuali reintegrazioni dei presidi:
			a	dimensioni 23 x 23 x 12,5 cm	cad		1,18
			b	dimensioni 44,5 x 32 x 15 cm	cad		3,39
		F01_33_233		Armadietto in metallo completo di presidi chirurgici e farmaceutici secondo le disposizioni del DM 15/07/2003 integrate con il DLgs 81/08; da valutarsi come costo di utilizzo mensile del dispositivo comprese le eventuali reintegrazioni dei presidi:
			a	dimensioni 30 x 14 x 37 cm	cad		2,22
			b	dimensioni 34 x 18 x 46 cm	cad		4,53
		F01_33_234	_	Integrazione al contenuto della cassetta di pronto soccorso consistente in set completo per l'asportazione di zecche e altri insetti dalla cute, consistente in: pinzetta, piccola lente di ingrandimento, confezione di guanti monouso in lattice, sapone. Integrazione al contenuto della cassetta di pronto soccorso consistente in set completo per l'asportazione di zecche e altri insetti dalla cute, consistente in: pinzetta, piccola lente di ingrandimento, confezione di guanti monouso in lattice, sapone disinfettante ed ago sterile, quest'ultimo da utilizzarsi per rimuovere il rostro (apparato boccale), nel caso rimanga all'interno della cute	cad		15,90
		F01_33_235	_	Integrazione al contenuto della cassetta di pronto soccorso consistente in confezione di repellente per insetti e aracnidi, da applicarsi sulla pelle e/o sul vestiario, in caso di lavoratori operanti in aree fortemente infestate	cad		9,40

	F01_34			GESTIONE DELLE EMERGENZE
		F01_34_236		Utilizzo di telefono e/o ricetrasmittente per tutta la durata dei lavori:
			a	sistema di comunicazione tramite coppia di ricetrasmittenti di potenza adeguata tra operatori interni all'area operativa	cad		20,80
			b	sistema di comunicazione tramite telefoni cellulari per gestioni primo soccorso ed emergenze	cad		36,40
		F01_34_237	_	Rilevatore portatile per la presenza di gas e sostanze nocive, ogni 30 giorni di utilizzo	cad		40,80

	F01_35			ATTIVITA' DI SORVEGLIANZA DURANTE LO SVOLGIMENTO DEI LAVORI
		F01_35_238	_	Sorveglianza o segnalazione di lavori con operatore, per ora di effettivo servizio	h		37,22
		F01_35_239	_	Sorveglianza o segnalazione di lavori in galleria con operatore, per ora di effettivo servizio	h		46,89
		F01_35_240	_	Maggiorazione del costo orario degli operatori impegnati nel servizio di sorveglianza o segnalazione di lavori, per impiego in ore notturne	%		15,00

	F01_36			GESTIONE DELLE PIENE
		F01_36_241	_	Barca con motore fuoribordo almeno 29 kW, con dotazioni regolamentari per 3 persone, anello di salvataggio e fune di recupero da 10 m, gancio montato su pertica, remi, escluso operatore.	ora		30,60
		F01_36_242	_	Noleggio di giubbotto di salvataggio galleggiante, di taglia adeguata, per tutta la durata dei lavori, realizzato in nylon, di taglia adeguata, con interno, tasche porta accessori, cintura regolabile, omologato ed idoneo per mantenere a galla persona. Noleggio di giubbotto di salvataggio galleggiante, di taglia adeguata, per tutta la durata dei lavori, realizzato in nylon, di taglia adeguata, con interno, tasche porta accessori, cintura regolabile, omologato ed idoneo per mantenere a galla persona caduta in acqua in posizione corretta, anche in caso di perdita di sensi.	cad		8,50
		F01_36_243	_	Noleggio di salvagente anulare, omologato ed approvato con Decreto del Ministero dei Trasporti, con strisce riflettenti per migliorare la visibilita' e costruito in materiale plastico indistruttibile, ripieno di poliuretano espanso, dotato di cima gal. Noleggio di salvagente anulare, omologato ed approvato con Decreto del Ministero dei Trasporti, con strisce riflettenti per migliorare la visibilita' e costruito in materiale plastico indistruttibile, ripieno di poliuretano espanso, dotato di cima galleggiante della lunghezza minima di 30 metri e dispositivo di ancoraggio da agganciare ad elemento strutturale di adeguata resistenza. Diametro esterno 60 cm, diametro interno 40 cm.	cad		8,50
		F01_36_244	_	Formazione di argini e rilevati provvisionali di qualsiasi tipo ed altezza realizzati con materiale da recuperarsi sul posto eseguiti con qualsiasi mezzo e per strati non superiori a 20 cm di rilevato. Sono compresi la sagomatura delle scarpate inter. Formazione di argini e rilevati provvisionali di qualsiasi tipo ed altezza realizzati con materiale da recuperarsi sul posto eseguiti con qualsiasi mezzo e per strati non superiori a 20 cm di rilevato. Sono compresi la sagomatura delle scarpate interne ed esterne delle arginature e la demolizione a fine lavoro dell'opera con sistemazione del materiale impiegato tutto secondo le disposizioni della D.L.. E' inoltre compreso quanto altro occorre per dare il lavoro finito.	m³		4,10
		F01_36_245	_	Fornitura e posa di sacchi di juta, (juta peso non inferiore a 200 g/m²), riempiti manualmente di sabbia, per la formazione di piccole dighe o arginature provvisorie, pennelli per realizzare deviazione di piccoli corsi d'acqua, sopraelevazione di tra. Fornitura e posa di sacchi di juta, (juta peso non inferiore a 200 g/m²), riempiti manualmente di sabbia, per la formazione di piccole dighe o arginature provvisorie, pennelli per realizzare deviazione di piccoli corsi d'acqua, sopraelevazione di tratti arginali ecc. compreso ogni onere derivante da fornitura del materiale e posa in opera a perfetta regola d'arte.	cad		4,00

M01	>---			MANODOPERA

	M01_01			MANODOPERA SPECIALIZZATA IN OPERAZIONI DI RESTAURO DI BENI STORICO-ARCHITETTONICI
		M01_01_001	_	IV livello edile	ora		31,01
		M01_01_002	_	Specializzato edile	ora		29,42
		M01_01_003	_	Qualificato edile	ora		27,36
		M01_01_004	_	Comune edile	ora		24,69
		M01_01_005	_	Installatore 5a categoria	ora		27,10
		M01_01_006	_	Installatore 4a categoria	ora		25,30
		M01_01_007	_	Installatore 3a categoria	ora		24,19
		M01_01_008	_	Installatore 2a categoria	ora		21,72
		M01_01_009	_	Responsabile di cantiere per attivita' di alta specializzazione, coordinatore (Categoria AS)	ora		36,11
		M01_01_010	_	Direttore tecnico con qualifica di restauratore di beni culturali ai sensi della normativa vigente (Categoria A)	ora		33,58
		M01_01_011	_	Addetto al restauro - capocantiere (Categoria B)	ora		29,58
		M01_01_012	_	Addetto al restauro con competenza settoriale (Categoria C)	ora		26,80
		M01_01_013	_	Operatore generico (Categoria D)	ora		22,88

N04	>---			NOLI

	N04_01			NOLI DI AUTOCARRI
		N04_01_001		Autocarro con cassone ribaltabile, compresi conducente, carburante e lubrificante, per ogni ora di effettivo esercizio:
			a	motrici due assi fino a 5 t	ora		42,00
			b	motrici due assi fino a 7 t	ora		44,00
			c	motrici due assi fino a 8,5 t	ora		47,00
			d	motrici due assi fino a 10 t	ora		50,00
			e	motrici tre assi fino a 14 t	ora		52,00
			f	motrici a doppia trazione 3 assi fino a 14 t	ora		58,80
			g	motrici a doppia trazione 4 assi fino a 29 t con cassone impermeabile	ora		71,90
			h	autoarticolati o motrici a doppia trazione 4 assi fino a 29 t	ora		72,30
		N04_01_002	_	Autocarro con gru munita di cestello girevole, compresi operatore, carburante e lubrificante, per ogni ora di effettivo esercizio: con braccio fino a 20 m	ora		85,10
		N04_01_003		NOLI PER MOVIMENTO DI TERRA Dumper:
			a	articolato da 23.000 kg	ora		103,45
			b	rigido da 35.000 kg	ora		142,66
		N04_01_004		NOLI PER MOVIMENTO DI TERRA Motolivellatrice (motorgrader):
			a	100 hp	ora		62,01
			b	125 hp, peso 11.630 kg	ora		73,41
		N04_01_005		NOLI PER MOVIMENTO DI TERRA Escavatore, pala o ruspa, compresi operatore, carburante e lubrificante, per ogni ora di effettivo esercizio:
			a	potenza fino a 30 kW (miniescavatore o bobcat)	ora		48,20
			b	potenza da 30 a 59 kW	ora		52,20
			c	potenza da 60 a 74 kW	ora		56,10
			d	potenza da 75 a 89 kW	ora		62,60
			e	potenza da 90 a 118 kW	ora		69,10
			f	potenza da 119 a 148 kW	ora		75,70
			g	potenza da 149 a 222 kW	ora		87,50
		N04_01_006		NOLI PER MOVIMENTO DI TERRA Escavatore compresi operatore, carburante e lubrificante, per ogni ora di effettivo esercizio:
			a	peso da 13 a 17,9 t	ora		64,30
			b	peso da 18 a 21,9 t	ora		72,80
			c	peso da 22 a 26,9 t	ora		85,10
			d	peso da 27 a 31,9 t	ora		97,30
			e	peso da 32 a 37 t	ora		109,50
		N04_01_007		NOLI PER MOVIMENTO DI TERRA Escavatore di adeguato peso e capacita' idraulica, munito di martello demolitore, compresi operatore, carburante e lubrificante, per ogni ora di effettivo esercizio:
			a	peso del martello fino a 150 kg, montato su miniescavatore	ora		58,80
			b	peso del martello da 160 kg a 500 kg	ora		73,30
			c	peso del martello da 510 kg a 800 kg	ora		80,00
			d	peso del martello da 801 kg a 1100 kg	ora		89,70
			e	peso del martello da 1101 Kg a 2000 kg	ora		105,00
			f	peso del martello da 2001 kg a 3000 kg	ora		121,50
			g	peso del martello da 3001 kg a 4000 kg	ora		142,30
		N04_01_008		NOLI PER MOVIMENTO DI TERRA Escavatore munito di decespugliatore, compresi operatore, carburante e lubrificante, per ogni ora di effettivo esercizio:
			a	potenza fino a 59 kW	ora		63,90
			b	potenza da 60 a 74 kW	ora		70,70
			c	potenza da 75 a 89 kW	ora		80,10
			d	potenza da 90 a 118 kW	ora		97,30
			e	potenza da 119 a 140 kW	ora		110,00
		N04_01_009		NOLI PER MOVIMENTO DI TERRA Escavatore munito di benna falciante, compresi operatore, carburante e lubrificante, per ogni ora di effettivo esercizio:
			a	potenza fino a 59 kW	ora		60,00
			b	potenza da 60 a 74 kW	ora		66,70
			c	potenza da 75 a 89 kW	ora		76,10
			d	potenza da 90 a 118 kW	ora		89,90
		N04_01_010		NOLI PER MOVIMENTO DI TERRA Trattore agricolo dotato di attrezzi vari (aratro, erpice, rullo, spandiconcime, seminatrice, falciatrice, mototrivella, ecc.) per lavori agro-forestali, compresi operatore, carburante e lubrificante, per ogni ora di effet. NOLI PER MOVIMENTO DI TERRA Trattore agricolo dotato di attrezzi vari (aratro, erpice, rullo, spandiconcime, seminatrice, falciatrice, mototrivella, ecc.) per lavori agro-forestali, compresi operatore, carburante e lubrificante, per ogni ora di effettivo esercizio:
			a	potenza fino a 59 kW	ora		46,80
			b	potenza da 60 a 110 kW	ora		50,60
			c	potenza superiore a 110 kW	ora		60,00
		N04_01_011		NOLI PER MOVIMENTO DI TERRA Trattore agricolo dotato di attrezzi vari per lavori agro-forestali (aratro, erpice, rullo, spandiconcime, seminatrice, falciatrice, mototrivella, ecc.), dotato inoltre di carro e lama apripista per trasporto di materiali,. NOLI PER MOVIMENTO DI TERRA Trattore agricolo dotato di attrezzi vari per lavori agro-forestali (aratro, erpice, rullo, spandiconcime, seminatrice, falciatrice, mototrivella, ecc.), dotato inoltre di carro e lama apripista per trasporto di materiali, compresi operatore, carburante e lubrificante, per ogni ora di effettivo esercizio:
			a	potenza fino a 59 kW	ora		49,40
			b	potenza da 60 a 110 kW	ora		57,20
			c	potenza superiore a 110 kW	ora		64,10
		N04_01_012		NOLI PER MOVIMENTO DI TERRA Nolo di autobotte, compresi conducente, carburante, lubrificante e viaggio di ritorno a vuoto, per ogni ora di effettivo esercizio:
			a	portata fino a 8 t	ora		45,60
			b	portata oltre a 8 t	ora		56,10
		N04_01_013		NOLI PER SONDAGGI E PERFORAZIONI Perforatrice:
			a	micropali diametro 130 mm	ora		92,27
			b	micropali diametro 250 mm	ora		107,97
		N04_01_014		NOLI PER SONDAGGI E PERFORAZIONI Sonda cingolata da:
			a	5.000 kg:	ora		96,70
			b	15.000 kg:	ora		112,27
		N04_01_015		NOLI PER SONDAGGI E PERFORAZIONI Rotary (trivella):
			a	idraulico da 10.000 kgm:	ora		105,40
			b	idraulico da 16.000 kgm:	ora		119,75
		N04_01_016	_	NOLI PER CONGLOMERATI CEMENTIZI Autobetoniera, da 9 m³ resi	ora		90,25
		N04_01_017		NOLI PER CONGLOMERATI CEMENTIZI Betoniera con motore elettrico o a scoppio, funzionante, escluso manovratore:
			a	capacita' 250 l	ora		1,92
			b	capacita' 350 l	ora		2,06
			c	capacita' 500 l	ora		2,38
		N04_01_018	_	NOLI PER CONGLOMERATI CEMENTIZI Autobetoniera meccanica, della capacita' non inferiore a 2 m³, compresi carburante e lubrificante escluso operatore, per ogni ora di effettivo esercizio.	ora		15,30
		N04_01_019		NOLI PER CONGLOMERATI CEMENTIZI Pompe autocarrate per calcestruzzo:
			a	braccio 32 m, 40 m³/h	ora		84,60
			b	braccio 24 m, 40 m³/h	ora		78,02
			c	braccio 32 m, 70 m³/h	ora		92,71
			d	braccio 24 m, 70 m³/h	ora		84,76
			e	braccio galleria, 40 m³/h	ora		81,80
		N04_01_020	_	NOLI DI MEZZI DI SOLLEVAMENTO Piattaforma aerea a compasso, altezza 15 m	ora		49,77
		N04_01_021		NOLI DI MEZZI DI SOLLEVAMENTO Piattaforma semovente con braccio telescopico:
			a	altezza 18 m	ora		58,84
			b	altezza 28 m	ora		69,33
		N04_01_022		NOLI DI MEZZI DI SOLLEVAMENTO Piattaforma telescopica su autocarro:
			a	altezza 34 m	ora		66,66
			b	altezza 56 m	ora		98,40
		N04_01_023		NOLI DI MEZZI DI SOLLEVAMENTO Autogru' da:
			a	20.000 kg	ora		67,34
			b	25.000 kg	ora		70,57
			c	30.000 kg	ora		76,27
		N04_01_024		NOLI DI MEZZI DI SOLLEVAMENTO Gru a torre:
			a	sbraccio 31 m, portata 2.200 kg, altezza 31 m, esclusi montaggio, smontaggio e opere provvisionali (binari, ballast, ecc.)	ora		49,69
			b	sbraccio 31 m, portata 2.400 kg, altezza 37 m, esclusi montaggio, smontaggio e opere provvisionali (binari, ballast, ecc.)	ora		49,78
			c	sbraccio 42 m, portata 2.600 kg, altezza 43 m, esclusi montaggio, smontaggio e opere provvisionali (binari, ballast, ecc.)	ora		68,31
		N04_01_025		NOLI PER OPERE STRADALI Finitrice:
			a	larghezza 8 m	ora		128,17
			b	larghezza 4,5 m	ora		106,85
		N04_01_026		NOLI PER OPERE STRADALI Rullo compattatore:
			a	vibrante, peso 4.000 kg per asfalto	ora		53,28
			b	vibrante, peso 15.000 kg per asfalto	ora		74,71
		N04_01_027		NOLI DI COMPRESSORI, MARTELLI DEMOLITORI E MOTOSEGHE Motocompressore carrellato 7 ate:
			a	della potenza di 5.000 l/min	ora		16,91
			b	della potenza di 7.500 l/min	ora		21,07
			c	della potenza di 10.000 l/min	ora		27,13
		N04_01_028		NOLI DI COMPRESSORI, MARTELLI DEMOLITORI E MOTOSEGHE Compressore con un martello demolitore o perforatore normale, con motore elettrico o a scoppio, compresi consumo di carburante o forza elettromotrice, accessori e personale addetto al compressore e. NOLI DI COMPRESSORI, MARTELLI DEMOLITORI E MOTOSEGHE Compressore con un martello demolitore o perforatore normale, con motore elettrico o a scoppio, compresi consumo di carburante o forza elettromotrice, accessori e personale addetto al compressore e l'operaio addetto al martello demolitore o al perforatore, per ogni ora di effettivo esercizio:
			a	per compressore da 2.000 l	ora		40,40
			b	per compressore da 4.000 l	ora		44,30
			c	compenso per ogni martello in piu' in dotazione al compressore	ora		36,20
		N04_01_029	_	NOLI DI COMPRESSORI, MARTELLI DEMOLITORI E MOTOSEGHE Martello demolitore fino a 10 kg con funzionamento elettrico, escluso operatore, per ogni ora di effettivo esercizio	ora		6,20
		N04_01_030	_	NOLI DI COMPRESSORI, MARTELLI DEMOLITORI E MOTOSEGHE Motosega	ora		30,41
		N04_01_031	_	NOLI PER OPERE DI GIARDINAGGIO Motocoltivatore, motorasaerba, motofalciatrice, motodecespugliatore, motoirroratrice, motoaspiratore e motopompa da 3 a 7 kW, compreso trasporto in loco, carburante, lubrificante ed ogni onere connesso al tempo effettiv. NOLI PER OPERE DI GIARDINAGGIO Motocoltivatore, motorasaerba, motofalciatrice, motodecespugliatore, motoirroratrice, motoaspiratore e motopompa da 3 a 7 kW, compreso trasporto in loco, carburante, lubrificante ed ogni onere connesso al tempo effettivo di impiego	ora		39,00
		N04_01_032	_	NOLI PER OPERE DI GIARDINAGGIO Motocoltivatore, motorasaerba, motofalciatrice, motoirroratrice senza seduta, motoaspiratore e motopompa da 7 a 15 kW, compreso trasporto in loco, carburante, lubrificante ed ogni onere connesso al tempo effettivo di im. NOLI PER OPERE DI GIARDINAGGIO Motocoltivatore, motorasaerba, motofalciatrice, motoirroratrice senza seduta, motoaspiratore e motopompa da 7 a 15 kW, compreso trasporto in loco, carburante, lubrificante ed ogni onere connesso al tempo effettivo di impiego	ora		40,47
		N04_01_033		NOLI DI ESTINTORI Estintore portatile omologato, montato a parete nella baracca di cantiere con apposita staffa (o sulle macchine operatrici) e corredato di cartello di segnalazione. Compresa la manutenzione periodica prevista per legge. Costo per tu. NOLI DI ESTINTORI Estintore portatile omologato, montato a parete nella baracca di cantiere con apposita staffa (o sulle macchine operatrici) e corredato di cartello di segnalazione. Compresa la manutenzione periodica prevista per legge. Costo per tutta la durata dei lavori:
			a	da 6 kg	cad		14,50
			b	da 9 kg	cad		16,10
			c	da 12 kg	cad		17,40
			d	CO2 da 5 kg	cad		29,00
		N04_01_034		NOLI DI POMPE Pompa ad aria compressa, azionata elettricamente o con motore a scoppio, per esaurimento di acque freatiche e aggottamenti in genere, idonea al passaggio di grossi corpi solidi, compresi accessori e tubazioni, carburante e materiale di. NOLI DI POMPE Pompa ad aria compressa, azionata elettricamente o con motore a scoppio, per esaurimento di acque freatiche e aggottamenti in genere, idonea al passaggio di grossi corpi solidi, compresi accessori e tubazioni, carburante e materiale di consumo, per ogni ora di effettivo esercizio:
			a	per pompa con bocca del diametro di 40 mm con portata non inferiore a 20 m³/ora e prevalenza non inferiore 10 m	ora		6,60
			b	per pompa con bocca del diametro di 80 mm con portata non inferiore a 50 m³/ora e prevalenza non inferiore 20 m	ora		7,60
			c	per pompa con bocca del diametro di 100 mm con portata non inferiore a 120 m³/ora e prevalenza non inferiore 20 m	ora		9,90
			d	per pompa con bocca del diametro di 150 mm con portata non inferiore a 250 m³/ora e prevalenza non inferiore 20 m	ora		10,90
			e	per pompa con bocca del diametro di 200 mm con portata non inferiore a 400 m³/ora e prevalenza non inferiore 20 m	ora		13,06
		N04_01_035		NOLI MACCHINE PER SPURGO FOGNE E CANALI TOMBINATI Combinata jet:
			a	piccola	ora		64,13
			b	media	ora		68,63
			c	grande	ora		96,49
		N04_01_036	_	NOLI PER OPERE DI DIFESA DEL SUOLO Attrezzatura di sollevamento per la rimozione di massi instabili od altro, costituita da centralina idraulica, martinetto idraulico e verricelli, per ogni ora di effettivo esercizio	ora		11,20
		N04_01_037		NOLI PER OPERE DI DIFESA DEL SUOLO Mezzo meccanico semovente, conforme alla direttiva macchine CE, gommato a trazione integrale a quattro ruote sterzanti, completo di braccio telescopico con lunghezza fino a 12 m , dotato di testata girevole a 180°,. NOLI PER OPERE DI DIFESA DEL SUOLO Mezzo meccanico semovente, conforme alla direttiva macchine CE, gommato a trazione integrale a quattro ruote sterzanti, completo di braccio telescopico con lunghezza fino a 12 m , dotato di testata girevole a 180°, con larghezza di taglio minimo 120 cm. Il mezzo dovra' essere dotato di trincia da erba e trincia forestale per il taglio di piante e arbusti fino a 15 cm di diametro, con larghezza di taglio da 1,20 m a 1,50 m; nel prezzo sono compresi l'operatore, carburante e lubrificante, per ogni ora di effettivo esercizio:
			a	potenza da 75 a 89 kW	ora		75,00
			b	con potenza da 90 a 118 kW	ora		80,00
		N04_01_038	_	NOLI PER OPERE DI DIFESA DEL SUOLO Sovrapprezzo per nolo di mezzo meccanico semovente, munito di trincia da erba o forestale per impiego su strada in presenza di traffico, per ogni ora di effettivo lavoro	ora		35,00
		N04_01_039		NOLI DI MEZZI DI TRASPORTO SU ACQUA Pontone galleggiante posto sul luogo dell'utilizzo, compreso il varo, per ogni ora di effettivo esercizio:
			a	portata da 50 a 100 t	ora		56,60
			b	portata da 100 a 200 t	ora		66,70
		N04_01_040		NOLI DI MEZZI DI TRASPORTO SU ACQUA Pontone semovente da 147-296 kW, della portata di 200-300 t, compresi carburante e lubrificante, per ogni ora di effettivo esercizio:
			a	per lavori fluviali	ora		63,00
			b	per lavori marittimi	ora		127,50
		N04_01_041	_	NOLI DI MEZZI DI TRASPORTO SU ACQUA Pontone semovente da 147-296 kW, della portata di 200-300 t, con escavatore a bordo munito di benna mordente, compreso equipaggio, carburante e lubrificante, per ogni ora di effettivo esercizio	ora		331,50
		N04_01_042		NOLI DI MEZZI DI TRASPORTO SU ACQUA Rimorchiatore compresi equipaggio, carburante e lubrificante, per ogni ora di effettivo esercizio:
			a	per lavori fluviali	ora		119,70
			b	per lavori marittimi	ora		165,70
		N04_01_043		NOLI DI MEZZI DI TRASPORTO SU ACQUA Draga refluente della portata di 50 m³/ora, compresi carburante e lubrificante, per ogni ora di effettivo esercizio:
			a	trainata	ora		111,50
			b	semovente	ora		159,40
			c	R.I.N.A.	ora		238,00
		N04_01_044	_	NOLI DI MEZZI DI TRASPORTO SU ACQUA Draga refluente omologata R.I.N.A. della portata compresa fra 100 e 150 m³/ora, compresi carburante e lubrificante, per ogni ora di effettivo esercizio	ora		525,00