		Z_1_38		IMPIANTO DI PREAVVISO DI SEMAFORO. Impianto di preavviso di semaforo in presenza di cantiere, costituito da cartello triangolare, avente luce lampeggiante gialla nel disco di centro, collocato su palo
			a	posizionamento e nolo per il primo mese	n		21,87
			b	nolo per ogni mese successivo al primo	cad/me		7,34

		Z_1_39		INTEGRATORE LUMINOSO PER SEGNALAZIONI IN CANTIERE. Integratore luminoso per segnalazioni ordinarie dei cantieri stradali, da impiego in ore notturne o in caso di scarsa visibilita', di colore giallo, lampeggiante, o rosso, a luce fissa, con lente antiurto, diametro 200 mm, ruotabile
			a	con lampada alogena posizionamento e nolo per il primo mese	n		18,22
			b	con lampada allo xeno posizionamento e nolo per il primo mese	n		19,14
			c	con lampada alogena nolo per ogni mese succesivo al primo	cad/me		3,55
			d	con lampada allo xeno nolo per ogni mese succesivo al primo	cad/me		3,80

		Z_1_40	0	IMPIANTO DI PROTEZIONE CONTRO LE SCARICHE ATMOSFERICHE DI GRU A TORRE ROTANTE. Impianto di protezione contro le scariche atmosferiche di gru a torre rotante eseguito con quattro calate agli estremi di base della torre, conduttore isolato da 35 mmq, collegate ad altrettanti dispersori in acciaio zincato da m 2,00 infissi nel terreno.	a corpo		233,78

		Z_1_41	0	IMPIANTO DI PROTEZIONE CONTRO LE SCARICHE ATMOSFERICHE DI GRU A TORRE TRASLANTE SU BINARI. Impianto di protezione contro le scariche atmosferiche di gru a torre traslante su binari eseguito con quattro calate, uno per ogni estremo di binario, realizzate con conduttore isolato da 35 mmq, collegate ad altrettanti dispersori in acciaio zincato da m 2,00 infissi nel terreno	a corpo		197,98

		Z_1_42	0	COLLEGAMENTO A TERRA DI GRU A TORRE. Collegamento a terra supplementare di gru a torre traslante su binari (necessaria quando i binari sono di lunghezza superiore a 25 m), eseguito con conduttore isolato da 35 mmq e dispersore in acciaio zincato da m 2,00 infisso nel terreno.	n		42,91

		Z_1_43	0	COLLEGAMENTO A TERRA DI PONTEGGIO. Collegamento a terra di ponteggio per impianto di protezione contro le scariche atmosferiche (da effettuare ogni 25 metri di ponteggio con minimo due calate d'estremita') eseguito con conduttore isolato da 35 mmq e dispersore in acciaio zincato da m 2,00 infisso nel terreno. Per calata.	n		49,15

		Z_1_44	0	DISPERSORE DI TERRA IN PROFILATO D'ACCIAIO MT 2,00. Dispersore di terra in profilato di acciaio zincato lungo 2 metri conficcato in terreno di media consistenza, compresi gli accessori per il collegamento con il conduttore di terra.	n		31,32

		Z_1_45		CONDUTTORE DI TERRA IN RAME. Conduttore di terra in rame isolato posato direttamente interrato,collegato al nodo di terra ad un capo e al dispersore di terradall'altro, escluso lo scavo e il successivo reinterro.
			a	da 16 mmq	m		2,42
			b	da 25 mmq	m		2,79
			c	da 35 mmq	m		3,98
			d	da 50 mmq	m		4,71

		Z_1_46		CORDA NUDA DI RAME POSATA NEL TERRENO. Corda nuda di rame posata direttamente nel terreno
			a	da 16 mmq	m		3,05
			b	da 25 mmq	m		3,15
			c	da 35 mmq	m		4,01
			d	da 50 mmq	m		4,71

		Z_1_47	0	COLLEGAMENTO DI TUBAZIONI CON CONDUTTORE ISOLATO. Collegamento di tubazioni verticali presenti vicino il ponteggio (CEI 81-1, art. 3.1.01) eseguito con conduttore isolato in rame da 6 mmq.	n		10,13

		Z_1_48		INTERCONNESSIONE IMPIANTO SCARICHE ATMOSFERICHE CON IMPIANTO DI TERRA. Collegamento di interconnessione dell'impianto contro le scariche atmosferiche con l'impianto elettrico di terra eseguito tramite conduttore in rame isolato.
			a	da 16 mmq	n		26,11
			b	da 25 mmq	n		32,53
			c	da 35 mmq	n		47,99

		Z_1_49	0	IMPIANTO DI TERRA PER CANTIERE PICCOLO. Impianto di terra per cantiere piccolo (6 kW) - apparecchi utilizzatori ipotizzati: betoniera, argano elettrico, sega circolare e apparecchi portatili - con Idn=0,3A (Rt<83hom), costituito da conduttore di terra in rame isolato direttamente interrato da 16 mmq, e n. 1 picchetto in acciaio zincato da 1,5 metri.	a corpo		234,18

		Z_1_50	0	IMPIANTO DI TERRA PER CANTIERE MEDIO. Impianto di terra per cantiere medio (25 kW) - apparecchi utilizzatori ipotizzati: gru a torre, betoniera, sega circolare, puliscitavole, piegaferri, macchina per intonaco premiscelato e apparecchi portatili - con Idn=0,3A (Rt<83hom), costituito da conduttore di terra in rame isolato direttamente interrato da 16 mmq, e n. 2 picchetti di acciaio zincato da 2 metri; collegamento delle baracche e del ponteggio (se di resistenza di terra inferiore a 200 hom) con conduttore equipotenziale in rame isolato da 16 mmq.	a corpo		400,89

		Z_1_51	0	IMPIANTO DI TERRA PER CANTIERE GRANDE. Impianto di terra per cantiere grande (50 kW) - apparecchi utilizzatori ipotizzati: gru a torre, impianto di betonaggio, gruetta, seghe circolari, puliscitavole, piegaferri, macchina per intonaco premiscelato, macchina per preparazione sottofondi e apparecchi portatili - con Idn=0,1A (Rt<25hom), costituito da conduttore di terra in rame isolato direttamente interrato da 25 mmq, e n. 2 picchetti di acciaio zincato da 2 metri; collegamento delle baracche e del ponteggio (se di resistenza di terra inferiore a 200 hom) con conduttore equipotenziale in rame isolato da 16 mmq.	a corpo		596,57

		Z_1_52	0	DISPERSONE DI TERRA IN PROFILATO D'ACCIAIO MT 1,50. Dispersore di terra in profilato di acciaio zincato lungo 1,5 metri, conficcato in terreno di media consistenza, compresi gli accessori per il collegamento con il conduttore di terra.	n		26,89

		Z_1_53		DISPERSORE DI TERRA IN TONDINO IN ACCIAIO. Dispersore di terra costituito da tondino in acciaio zincato posato in opera entro scavo gia' effettuato.
			a	da 8 mm sezione mmq 50	m		3,77
			b	da 10 mm sezione mmq 75	m		6,16

		Z_1_54		COLLEGAMENTO ELETTRICO A TERRA. Collegamento elettrico a terra di parti metalliche con resistenza di terra minore di 200 hom (binari, box metallici, ponteggi) non dotati di impianto di protezione di scariche atmosferiche, con cavo in rame isolato escluso lo scavo e il successivo rinterro.
			a	con cavo in rame da 16 mmq	n		26,26
			b	con cavo in rame da 25 mmq	n		31,58
			c	con cavo in rame da 35 mmq	n		45,96

		Z_1_55	0	PIASTRA DI CONNESSIONE CONDUTTORI DI TERRA. Piastra di connessione conduttori di terra, conduttori di protezione e conduttori equipotenziali da dieci fori, completa di accessori di fissaggio.	n		38,56

		Z_1_56		POZZETTO PER IMPIANTO DI TERRA IN CLS. Pozzetto per impianto di terra in calcestruzzo completo di coperchio carrabile, compreso scavo e rinterro.
			a	30 x 30 cm	n		37,93
			b	40 x 40 cm	n		44,51

		Z_1_57		POZZETTO PER IMPIANTO DI TERRA IN RESINA. Pozzetto per impianto di terra in resina completo di coperchio carrabile, compreso scavo e rinterro.
			a	30 x 30 cm	n		87,45
			b	40 x 40 cm	n		106,30

		Z_1_58		RETE DI DISTRIBUZIONE ACQUA POTABILE. Rete di distribuzione acqua potabile ai servizi per il personale realizzata con tubazione in acciaio zincato tipo mannesman ,compreso gli allacci, le giunzioni, i pezzi speciali.
			a	tubazione a vista da 3/4"	m		28,88
			b	tubazione a vista da 1”	m		40,71
			c	tubazione interrata da 3/4"	m		69,69
			d	tubazione interrata da 1”	m		77,33

		Z_1_59		RETE DI SCARICO. Rete di scarico realizzata con tubazione in polietilene ad alta densita', compreso giunzioni e pezzi speciali.
			a	posata a vista di diametro 110 mm	m		19,15
			b	posata a vista di diametro 125 mm	m		22,80
			c	posata a vista di diametro 160 mm	m		30,74
			d	interrata di diametro 110 mm	m		61,42
			e	interrata di diametro 125 mm	m		64,97
			f	interrata di diametro 160 mm	m		72,88

		Z_1_60	0	ALLACCIO IDRICO AD ACQUEDOTTO COMUNALE. Allaccio idrico ad acquedotto comunale.	a corpo		685,51

		Z_1_61	0	APPROVVIGIONAMENTO DI ACQUA TRAMITE AUTOBOTTE. Approvvigionamento di acqua potabile in cantiere tramite autobotte e scarico in cisterna. Autobotte da 8.000 litri e trasporto fino a 10 Km.	n		209,77

		Z_1_62		FORNITURA E POSA IN OPERA DI FOSSA BIOLOGICA. Fossa biologica semplice o ad anelli in calcestruzzo prefabbricata, per raccolta e decantazione delle acque di scarico dei servizi del personale, compreso lo scavo, il rinterro e l'allacciamento alla fognatura pubblica.
			a	capacita' 12 utenti	n		1.526,67
			b	capacita' 20 utenti	n		1.924,84
			c	capacita' 35 utenti	n		2.894,22

		Z_1_63		FORNITURA E POSA IN OPERA DI VASCA DI RACCOLTA DI ACQUE LURIDE. Fossa di raccolta di acque luride e di lavorazione, realizzata in calcestruzzo armato, compreso scavo, rinterro e allaccio alla condotta di scarico di cantiere.
			a	capacita' 5 mc	n		975,38
			b	capacita' 10 mc	n		1.509,14

		Z_1_64	0	LAMPEGGIATORE. Lampeggiatore crepuscolare a luce intermittente arancione. Costo mensile	cad/me		1,15

		Z_1_65	0	LAMPADA PORTATILE. Lampada portatile antideflagrante, 6 W a 12 V, completa di accumulatore al Ni-Cd di autonomia 6 ore. Costo giornaliero.	cad/gi		0,64

		Z_1_66	0	ILLUMINAZIONE FISSA. Illuminazione fissa a bassissima tensione (24 V) tramite trasformatore di sicurezza (SELV) di segnalazione di recinzioni e ponteggi, realizzata con cavo per posa mobile e faretti IP65 da 60 W ogni 5 metri.	m		13,78

		Z_1_67		ILLUMINAZIONE DI CANTIERE. Illuminazione di cantiere ottenuta tramite faro alogeno su cavalletto trasportabile.
			a	500 W IP 65 costo mensile	cad/me		1,18
			b	1000 W IP 65 costo mensile	cad/me		1,98
			c	1500 W IP 65 costo mensile	cad/me		2,52

		Z_1_68	0	ILLUMINAZIONE CON LAMPADA PORTATILE. Illuminazione ottenuta con lampada portatile, conforme alla Norma CEI 34-34, da 200 W IP65. Costo mensile.	cad/me		3,60

		Z_1_69	0	FARO ALOGENO. Faro alogeno su cavalletto da 500 W IP65. Costo mensile.	cad/me		1,11

		Z_1_70		LINEA ELETTRICA. Linea elettrica eseguita con cavo per posa mobile (H07RN-F o FG1K) posato in esecuzione esterna con fascette.
			a	sezione 3x2,5 mmq	m		2,90
			b	sezione 3x4 mmq	m		3,38
			c	sezione 3x6 mmq	m		4,13
			d	sezione 3x10 mmq	m		5,50
			e	sezione 3x16 mmq	m		6,97

		Z_1_71		ESTINTORE PORTATILE A POLVERE. Estintore portatile a polvere ad omologato (DM 20.12.1992), montato a parete con apposita staffa e corredato di cartello di segnalazione. Compresa la manutenzione periodica prevista per legge. Costo mensile
			a	kg 6	cad/me		2,97
			b	kg 9	cad/me		3,61
			c	kg 12	cad/me		5,07

		Z_1_72	0	ESTINTORE PORTATILE A CO2. Estintore portatile a CO2 da kg 5 omologato (DM 20.12.1992), montato a parete con apposita staffa e corredato di cartello di segnalazione. Compresa la manutenzione periodica prevista per legge. Costo mensile	cad/me		14,43

		Z_1_73		ESTINTORE CARRELLATO. Estintore carrellato a polvere da kg 30 omologato (DM 20.12.1992), compresa la manutenzione periodica prevista per legge.
			a	da kg 30	cad/me		20,69
			b	da kg 50	cad/me		27,48

		Z_1_74		BARRIERA DI PROTEZIONE DI LINEE ELETTRICHE. Barriera di protezione di linee elettriche esterne aeree costituita da struttura verticale e di controventamento in pali di legno, h massima 6,00 metri, posti ad interasse di m 6,00, da tavole orizzontali di legno, idonea per geometria e robustezza a costituire protezione delle linee stesse dall'eccessivo avvicinamento di macchine operatrici e di carichi sospesi a gru.
			a	costo primo mese	m		104,71
			b	costo mesi successivi al primo (per ogni mese o frazione di mese)	m/me		6,66

		Z_1_75		PORTALE IN LEGNO PROVVISORIO. Portale in legno provvisorio per individuare la sagoma limite di passaggio di carichi e mezzi, onde evitare pericolosi avvicinamenti a linee elettriche aeree esterne, costituito da pali di legno, di dimensioni orientative metri 3,00 di larghezza per metri 4,00 di altezza.
			a	costo primo mese	n		216,63
			b	costo mesi successivi al primo (per ogni mese o frazione di mese)	cad/me		14,78

		Z_1_76	0	SEGNALAZIONE DI LINEA ELETTRICA. Segnalazione di linea elettrica interrata con paletti metallici infissi nel terreno ogni due metri, nastro bicolore in plastica e cartello indicatore di estremita' e ogni venti metri di distanza. Costo per un anno.	m/anno		3,23

		Z_1_77		RASTRELLIERA PER DEPOSITO. Rastrelliera per il deposito provvisorio di pannelli in calcestruzzo prefabbricati, realizzata con struttura metallica. Costo mensile
			a	con struttura di 50 kg/mq ca	m²/me		3,86
			b	con struttura di 100 kg/mq ca	m²/me		7,74

		Z_1_78		PASSERELLA PEDONALE PER VIABILITA'. Passerella pedonale con parapetti in lamiera metallica forata da mm 2 rinforzata con profili metallici ad U, completa di parapetti in tubo di ferro, completamente zincata a caldo e dotata di scivoli di raccordo. Trasporto e posa in opera. Costo mensile.
			a	dimensioni 0,80 x 4,00	cad/me		67,64
			b	dimensioni 1,20 x 4,00	cad/me		70,71

		Z_1_79	0	PASSERELLA CARRABILE PER VIABILITA'. Passerella carrabile con parapetti in lamiera forata rinforzata e parapetti in tubolare metallico completa di scivoli, completamente zincata a caldo. Dimensioni orientative m 4,00 di lunghezza e m 3,00 di larghezza. Compreso trasporto e posa in opera. Costo mensile.	cad/me		155,51

		Z_1_80	0	DELIMITAZIONE DI PERCORSO PEDONALE. Delimitazione di percorso pedonale costituito da ferri tondi da mm 20 infissi nel terreno e da due correnti orizzontali di tavole di legno dello spessore di cm 2.5 e rete plastica arancione. Costo per tutta la durata dei lavori.	m		12,65

		Z_1_81	0	PROTEZIONE DI PERCORSO PEDONALE. Protezione di percorso pedonale prospiciente gli scavi o di scale ricavate nel terreno sui fianchi degli scavi, costituito da parapetto regolamentare realizzato con montati di legno infissi nel terreno, due tavole di legno come correnti orizzontali e tavola fermapiede. Costo per tutta la durata dei lavori.	m		13,89

		Z_1_82	0	ARMATURA GRADINI ACCESSI AGLI SCAVI. Armatura gradini di scale ricavate nel terreno per gli accessi agli scavi, realizzata con tavole di sottogrado e paletti di sostegno infissi nel terreno. Costo per tutta la durata dei lavori.	m		13,27

		Z_1_83	0	PONTE SU CAVALLETTI. Ponte su cavalletti di altezza non superiore a m 4, costituita da cavalletti in ferro e ripiani, in opera, valutato per la effettiva superficie asservita	m²		2,58

		Z_1_84		NOLO DI TRABATELLO MOBILE. Nolo di trabatello mobile in tubolare, completo di ritti, piani di lavoro, ruote e aste di stabilizzazione, valutato per metro di altezza asservita, per il primo mese di utilizzo.
			a	a due ripiani, altezza utile di lavoro m 5,4	me		16,49
			b	a tre ripiani ,altezza utile di lavoro m 7,2	me		19,67
			c	a quattro ripiani ,altezza utile di lavoro m 9,0	me		22,57

		Z_1_85		PONTEGGIO A TELAIO. Ponteggio o incastellatura realizzato con elementi a telaio sovrapponibili, valutato per metro quadro di superficie asservita
			a	per il primo mese	m²		9,87
			b	per ogni mese succesivo al primo o frazione di mese	m²/me		0,35

		Z_1_86		PONTEGGIO CON TUBI. Ponteggio o incastellatura realizzato con l'impiego di tubi e giunti e/o manicotti spinottati, valutato per numero di giunti e/o manicotti impiegati
			a	per il primo mese	m²		15,11
			b	per ogni mese succesivo al primo o frazione di mese	gnt/me		0,48

		Z_1_87	0	FORNITURA E POSA IN OPERA DI GUSCIO COPRIGIUNTO. Guscio coprigiunto in materiale plastico	n		2,26

		Z_1_88	0	SCHERMATURA ANTIPOLVERE PER PONTEGGI. Schermatura antipolvere e antisabbia per ponteggi, armature di sostegno e protezioni di aree di lavoro eseguita con teli in polietilene di colore bianco dal peso non inferiore a g 240 per m², valutata per metro quadro di telo in opera	m²		2,51

		Z_1_89	0	SCHERMATURA DI CONTENIMENTO DEI MATERIALI PER PONTEGGI. Schermatura di contenimento dei materiali per ponteggi e castelletti, eseguita con reti in fibra rinforzata, valutata per metro quadro di telo in opera	m²		2,78

		Z_1_90		TAVOLATO IN ABETE PER PIANI DI LAVORO. Tavolato in abete dello spessore adeguato per la formazione di piani di lavoro, elementi fermapiede, parapetti, mantovane e simili, su ponteggi, impalcati o manufatti diversi. Valutato in metri quadri di effettivo sviluppo.
			a	per il primo mese	m²		11,49
			b	per ogni mese succesivo al primo o frazione di mese	m²/me		1,17

		Z_1_91		PIANO DI LAVORO PER PONTEGGI CON TAVOLE IN ABETE. Piano di lavoro per ponteggi costituito da tavole in abete di spessore adeguato per ripiani di ponteggi metallici, sottoponti, fermapiedi e simili in opera, valutato per metro quadro di superficie effettiva
			a	per il primo mese	m²		8,85
			b	per ogni mese succesivo al primo o frazione di mese	m²/me		1,17

		Z_1_92		PIANO DI LAVORO PER PONTEGGI CON PANNELLI METALLICI. Piano di lavoro per ponteggi costituito da tavole metalliche prefabbricate, compreso accessori e fermapiede, valutato per metro quadro di superficie effettiva
			a	per il primo mese	m²		6,95
			b	per ogni mese succesivo al primo o frazione di mese	m²/me		1,22

		Z_1_93		SISTEMA SCALA DA CANTIERE PER PONTEGGI. Sistema scala da cantiere per ponteggi, composto da elementi tubolari con incastro rapido, completo di: rampe, gradini, pianerottoli, femapiede e parapetti. Con caratteristiche : larghezza utile di ogni rampa non inferiore a cm 65, dimensione in proiezione orizzontale non inferiore a 450 cm x 180 cm completa di ancoraggi. Misurato per metro di altezza effettiva.
			a	per il primo mese	m		17,30
			b	per ogni mese succesivo al primo o frazione di mese	m/mese		1,49

		Z_1_94		MODULO SCALA DA CANTIERE PER PONTEGGI. Modulo scala da cantiere per ponteggi, composto da: elementi tubolari con incastro rapido da inserire nella struttura telaio del ponteggio. Completo di elementi porta gradini, gradini e parapetti. Con le caratteristiche : larghezza utile del modulo non inferiore a cm 65 , dimensione in proiezione orizzontale del modulo telaio contenente non inferiore a 100 cm x 180 cm, completo di ancoraggi. Misurato per metro di altezza
			a	per il primo mese	m		9,07
			b	per ogni mese succesivo al primo o frazione di mese	m/mese		0,57

		Z_1_95		SISTEMA DI PROTEZIONE ANTICADUTA. Sistema di protezione anticaduta realizzato con funi di trattenuta ed ancoraggi fissi in acciaio, a norma UNI EN 795 per cinture di sicurezza; previa verifica e collaudo dei componenti secondo l’uso
			a	Montaggio di piastra per superfici orizzontali con asta ed anello	cad		35,00
			b	Montaggio di piastra per superfici verticali ed anello	cad		38,00
			c	Nolo di piastra per superfici orizzontali con asta ed anello	cad/me		2,64
			d	Nolo di piastra per superfici verticali ed anello	cad/me		2,81

		Z_1_96		SISTEMA DI PROTEZIONE ANTICADUTA DI TIPO RETRATTILE. Sistema di protezione anticaduta a norma UNI EN 360 di tipo retrattile con sistema di aggancio posto sopra l’operatore ed angolo di spostamento laterale < 35° per carico massimo pari a 150 kg, costituito da un avvolgicavo protetto e cavo di diametro idoneo, moschettone automatico secondo UNI EN 362, freno di caduta con arresto pari a 50/60 cm
			a	Lunghezza del cavo paria 5 m	cad/me		12,43
			b	Lunghezza del cavo pari a 10 m	cad/me		12,84
			c	Lunghezza del cavo pari a 20 m	cad/me		18,64
			d	Lunghezza del cavo pari a 30 m	cad/me		22,81

		Z_1_97	0	SISTEMA DI PROTEZIONE ANTICADUTA DI TIPO RETRATTILE CON ASSORBITORE DI ENERGIA. Sistema di protezione anticaduta retrattile da appendere sopra l’operatore secondo norma UNI EN 360 per carico massimo pari a 120 kg, dotato di assorbitore di energia con lunghezza operativa utile non inferiore a 2,50 m, a nastro, con sistema avvolgitore automatico protetto a caduta controllata con spazio di arresto rientrante in cm 70Lunghezza nastro fino a 2,5 m	cad/me		4,85

		Z_1_98		SISTEMA DI PROTEZIONE ANTICADUTA AUTOMATICO. Sistema di protezione automatico anticaduta a fune secondo norma UNI EN 353/2, composto da fune in fibra poliammidica, diametro non inferiore a mm 16 e dispositivo di scorrimento in acciaio provvisto di meccanismo automatico di blocco a caduta controllata con spazio di arresto rientrante in 50 cm, completo di occhiello, moschettoni e redances
			a	Lunghezza del cavo pari a 10 m	cad/me		5,12
			b	Lunghezza del cavo pari a 20 m	cad/me		6,02
			c	Lunghezza del cavo pari a 30 m	cad/me		7,54

		Z_1_99		CORDINO DI ANCORAGGIO. Cordino di ancoraggio a norma UNI EN 354 composto da un cavo in poliammide a fili colorati a tre trefoli di diametro non inferiore a 12 mm ad estremita' impiombate
			a	Lunghezza del cavo pari a 1,00 m	cad/me		1,12
			b	Lunghezza del cavo pari a 1,50 m	cad/me		1,62
			c	Lunghezza del cavo pari a 1,80 m	cad/me		1,94
			d	Fune di acciaio per trattenuta di diametro e lunghezza idonea da ancorare a piastre o punti fissi. Fune di acciaio per trattenuta di diametro e lunghezza idonea da ancorare a piastre o punti fissi.Fune compreso ancoraggio	cad/me		0,82

	Z_2			DISPOSITIVI DI PROTEZIONE COLLETTIVA

		Z_2_1		TETTOIE PER LA PROTEZIONE DI OGGETTI CADUTI DALL'ALTO. Tettoie per la protezione dall'investimento di oggetti caduti dall'alto fissate su struttura.
			a	per il primo mese con struttura in ferro prefabbricata e lamiera grecata	m²		404,01
			b	per il primo mese con struttura con tubolari da ponteggio e lamiera grecata	m²		183,91
			c	per il primo mese con struttura in legno	m²		204,26
			d	per il primo mese con struttura in legno e lamiera grecata	m²		169,56
			e	per ogni mese successivo al primo o frazione di mese con struttura in ferro prefabbricata e lamiera. per ogni mese successivo al primo o frazione di mese con struttura in ferro prefabbricata e lamiera grecata	m²/me		16,27
			f	per ogni mese successivo al primo o frazione di mese con struttura con tubolari da ponteggio e lamie. per ogni mese successivo al primo o frazione di mese con struttura con tubolari da ponteggio e lamiera grecata	m²/me		9,45
			g	per ogni mese successivo al primo o frazione di mese con struttura in legno	m²/me		10,28
			h	per ogni mese successivo al primo o frazione di mese con struttura in legno e lamiera grecata	m²/me		9,35

		Z_2_2	0	DELIMITAZIONE DI AREA DI TRANSITO DEI PEDONI. Delimitazione di area di transito dei pedoni con pericolo di caduta di materiale dall'alto (sotto ponti sospesi, sotto ponti a sbalzo, sotto scale aeree, sotto argani a bandiera o a cavalletto) costituita da ferri tondi da mm 20 infissi nel terreno e da due correnti orizzontali di tavole di legno dello spessore di cm 2.5 e nastro bicolore in plastica. Costo per tutta la durata dei lavori.	m		0,94

		Z_2_3		PUNTELLATURA DI STRUTTURE IN GENERE ALL'INTERNO DEI FABBRICATI. Puntellatura di strutture in genere eseguita con impiego di legname, costituita da ritti, tavole, fasce, gattelli, croci e simili, in opera all'interno di fabbricati valutata al metro cubo di materiale impiegato
			a	senza recupero del materiale	m³		555,71
			b	per il primo mese	m³		418,79
			c	per ogni mese successivo al primo o frazione di mese	m³/me		36,87

		Z_2_4		PUNTELLATURA DI STRUTTURE IN GENERE ALL'ESTERNO DEI FABBRICATI. Puntellatura di strutture in genere eseguita con impiego di legname, costituita da ritti, tavole, fasce, gattelli, croci e simili, in opera all'esterno di fabbricati valutata al metro cubo di materiale impiegato
			a	senza recupero del materiale	m³		521,68
			b	per il primo mese	m³		340,54
			c	per ogni mese successivo al primo o frazione di mese	m³/me		28,77

		Z_2_5		PUNTELLATURA DI MURATURE. Puntellatura di murature o partizioni strutturali verticali, costituita da ritti, tavole, fasce, gattelli, croci e simili, in opera, valutata al metro quadro di superfice asservita
			a	senza recupero del materiale per altezze fino a 4 m	m²		179,19
			b	per il primo mese per altezze fino a 4 m	m²		31,43
			c	per ogni mese successivo al primo o frazione di mese per altezze fino a 4 m	m³/me		2,66
			d	senza recupero del materiale per ogni metro eccedente i 4 m	m²		36,10
			e	per il primo mese per ogni metro eccedente i 4 m	m²		9,03
			f	per ogni mese successivo al primo o frazione di mese per ogni metro eccedente i 4 m	m³/me		0,83

		Z_2_6		PUNTELLATURA DI SOLAI. Puntellatura di solai con puntelli in acciaio e legname, costituita da ritti, tavole, fasce, gattelli, croci e simili, in opera, valutata al metro quadro di superfice asservita
			a	senza recupero del materiale per altezze fino a 4 m	m²		243,51
			b	per il primo mese per altezze fino a 4 m	m²		46,52
			c	per ogni mese successivo al primo o frazione di mese per altezze fino a 4 m	m²/me		4,71
			d	senza recupero del materiale per altezze da m 4,01 a m 7,00	m²		50,81
			e	per il primo mese per altezze da m 4,01 a m 7,00	m²		10,66
			f	per ogni mese successivo al primo o frazione di mese per altezze da m 4,01 a m 7,00	m²/me		0,92

		Z_2_7		PUNTELLATURA DI TRAVI. Puntellatura di travi costituita da ritti, tavole, fasce, gattelli, croci e simili, in opera, valutata al metro lineare di elemento puntellato
			a	senza recupero del materiale per altezze fino a 4 m	m		123,57
			b	per il primo mese per altezze fino a 4 m	m		27,75
			c	per ogni mese successivo al primo o frazione di mese per altezze fino a 4 m	m/me		2,19
			d	senza recupero del materiale per altezze da m 4,01 a m 7,00	m		26,95
			e	per il primo mese per altezze da m 4,01 a m 7,00	m		4,89
			f	per ogni mese successivo al primo o frazione di mese per altezze da m 4,01 a m 7,00	m/me		0,40

		Z_2_8		SBADACCHIATURA E PUNTELLATURA SCAVI. Sbadacchiatura e puntellatura di scavi costituita da tavoloni, puntelli di adeguata sezione, in opera, valutata al metro quadro di superficie asservita.
			a	senza recupero del materiale per profondita' fino a 4 m	m²		40,71
			b	per il primo mese per profondita' fino a 4 m	m²		10,07
			c	per ogni mese successivo al primo o frazione di mese per profondita' fino a 4 m	m²/me		1,03
			d	senza recupero del materiale per ogni metro eccedente i primi 4 metri	m²		8,00
			e	per il primo mese per ogni metro eccedente i primi 4 metri	m²		2,18
			f	per ogni mese successivo al primo o frazione di mese per ogni metro eccedente i primi 4 metri	m²/me		0,26

		Z_2_9		SBADACCHIATURA E PUNTELLATURA SCAVI CON CASSERI MODULARI. Sbadacchiatura e puntellatura di scavi costituita da casseri modulari prefabbricati in lamiera di acciaio rinforzati, in opera, valutata al metro quadro di superficie asservita
			a	senza recupero del materiale per profondita' fino a 4 m	m²		99,04
			b	per il primo mese per profondita' fino a 4 m	m²		17,37
			c	per ogni mese successivo al primo o frazione di mese per profondita' fino a 4 m	m²/me		2,40
			d	senza recupero del materiale per ogni metro eccedente i primi 4 metri	m²		7,62
			e	per il primo mese per ogni metro eccedente i primi 4 metri	m²		3,51
			f	per ogni mese successivo al primo o frazione di mese per ogni metro eccedente i primi 4 metri	m²/me		1,90

		Z_2_10		ARMATURA DI SOSTEGNO DEL MANTO PER ARCHI, VOLTE. Armatura di sostegno del manto per archi, volte e simili, costituita da ritti, saette e traverse di legname, in opera, compreso la formazione della monta ed il progressivo abbassamento dell'armatura, valutata al metro cubo di materiale impiegato
			a	nolo per il primo mese	m³		264,14
			b	nolo per ogni mese o frazione di mese successivo al primo	m³/me		5,42

		Z_2_11		CENTINA PER ARCHI A TUTTO SESTO O A SESTO RIBASSATO. Centina per archi a tutto sesto o a sesto ribassato, per altezza di imposta fino a m 5 compreso il manto; eseguita in legno, valutata per l'effettiva superficie di sviluppo dell'arco
			a	per archi di corda fino a 1 m	m²		54,30
			b	per archi di corda da m 1,01 a 2	m²		57,03
			c	per archi di corda da m 2,01 a 3	m²		56,21
			d	per archi di corda da m 3,01 a 4	m²		56,06
			e	per archi di corda da m 4,01 a 5	m²		55,51
			f	per archi di corda da m 5,01 a 7	m²		54,73

		Z_2_12		CENTINA PER VOLTA A BOTTE. Centina per volta a botte, per altezza di imposta fino a m 5 compreso il manto; eseguita in legno, valutata per l'effettiva superficie di sviluppo dell'arco
			a	per luce fino a m 3,00	m²		63,45
			b	per luce da m 3,01 a m 5,00	m²		61,83
			c	per luce da m 5,01 a m 7,00	m²		60,94

		Z_2_13		PARAPETTO LATERALE. Parapetto laterale di protezione anticaduta costituito da aste metalliche verticali zincate, montate ad interasse non inferiore a cm 180 di altezza utile non inferiore a cm 100; dotato di mensole con blocco a vite per il posizionamento delle traverse e del fermapiede. Valutato al metro lineare di parapetto
			a	delimitazioni orizzontali o scale nolo per il primo mese	m		8,88
			b	delimitazioni orizzontali o scale nolo per ogni mese succesivo al primo	m/gi		1,25
			c	per delimitazioni inclinate fino a 45° nolo per il primo mese	m		10,03
			d	per delimitazioni inclinate fino a 45° nolo per ogni mese successivo al primo	m/gi		1,55
			e	con barriera rialzata nolo per il primo mese	m		12,01
			f	con barriera rialzata nolo per ogni mese successivo al primo	m/gi		2,05

		Z_2_14		SISTEMA DI PROTEZIONE ANTICADUTA CON FUNI. Sistema di protezione anticaduta realizzato con funi di trattenuta ed ancoraggi fissi in acciaio, a norma UNI EN 795 per cinture di sicurezza; previa verifica e collaudo dei componenti secondo l'uso
			a	montaggio di piastra per superfici orizzontali con asta ed anello	n		23,36
			b	montaggio di piastra per strutture verticali ed anello	n		25,00
			c	nolo di piastra per superfici orizzontali con asta ed anello	cad/me		2,01
			d	nolo di piastra per strutture verticali ed anello	cad/me		2,04

		Z_2_15		SISTEMA ANTICADUTA DI TIPO RETRATTILE. Sistema anticaduta a norma UNI EN 360 di tipo retrattile con sistema di aggancio posto sopra l'operatore ed angolo di spostamento laterale < 35° per carico massimo pari a 130 kg, costituito da una avvogicavo protetto e cavo di diametro idoneo , moschettone automatico secondo UNI EN 362, freno di caduta con arresto pari a 50/60cm
			a	lunghezza del cavo pari a 5 m	cad/me		10,21
			b	lunghezza del cavo pari a 10 m	cad/me		10,34
			c	lunghezza del cavo pari a 20 m	cad/me		12,88
			d	lunghezza del cavo pari a 30 m	cad/me		17,40

		Z_2_16	0	SISTEMA ANTICADUTA DI TIPO RETRATTILE CON ASSORBITORE DI ENERGIA. Sistema anticaduta retrattile da appendere sopra l'operatore secondo norma UNI EN 360 per un carico massimo pari a 120 kg, dotato di assorbitore di energia con lunghezza operativa utile non inferiore a 2,5 m, a nastro, con sistema avvolgitore automatico protetto a caduta controllata con spazio di arrestro rientrante in cm 70. Lunghezza nastro fino a 2,50 m	cad/me		2,53

		Z_2_17		SISTEMA ANTICADUTA AUTOMATICO. Sistema automatico anticaduta a fune, secondo norma UNI EN 353/2, composto da fune in fibra poliammidica, diametro non inferiore a mm 16 e dispositivo di scorrimento in acciaio provvisto di meccanismo automatico di blocco a caduta controllata con spazio di arrestro rientrante in cm 50, completo di occhiello, moschettoni e redances
			a	lunghezza fune fino a 10,00 m	cad/me		4,05
			b	lunghezza fune fino a 20,00 m	cad/me		4,61
			c	lunghezza fune fino a 30,00 m	cad/me		5,22

		Z_2_18		CORDINO DI ANCORAGGIO. Cordino di ancoraggio a norma UNI EN 354 composto da un cavo in poliammide a fili colorati a tre trefoli di diametro non inferiore a12 mm ad estremita' impiombate
			a	lunghezza m 1,00	cad/me		0,59
			b	lunghezza m 1,50	cad/me		0,63
			c	lunghezza m 1,80	cad/me		0,67

		Z_2_19	0	FUNE DI ACCIAIO. Fune di acciaio per trattenuta di diametro e lunghezza idonea da ancorare a piastre o punti fissi, compreso ancoraggio	m/me		0,37

		Z_2_20	0	PROTEZIONE SOMMITA' FERRI D'ARMATURA. Protezione sommita' di ferri d'armatura con tavole di legno da cm 2-3 di spessore legate ai ferri d'armatura. Costo annuo.	cad/anno		1,16

		Z_2_21		PEDANA ISOLANTE. Pedana isolante per interno in polipropilene con piano di calpestio antisdrucciolo.Dimensioni cm 50x50. Costo mensile.
			a	collaudata per 30 Kv	cad/me		1,70
			b	collaudata per 45 Kv	cad/me		2,12

		Z_2_22		TAPPETO DIELETTRICO. Tappeto dielettrico in lattice di gomma naturale con superficie antiscivolo. Dimensioni m. 1,5x1,0. Costo mensile.
			a	collaudato per 20 Kv	cad/me		0,85
			b	collaudato per 50 Kv	cad/me		1,26

		Z_2_23	0	SCHERMO MOBILE PER PROTEZIONE LAVORI DI SALDATURA. Schermo mobile per la protezione di zone in cui si effettuano lavori di saldatura, costituito da struttura metallica in tubolare da 26 mm equipaggiato con tenda autoestinguente a strisce tipo Lansarc colore arancio, per il filtraggio dei raggi U.V. e della luce blu. Dimensioni m 1,30 di larghezza e m 1,90 di altezza. Compreso il montaggio. Costo mensile.	cad/me		8,86

		Z_2_24	0	PROTEZIONE DAL CALORE E DALLE SCHEGGE. Protezione dal calore e dalle schegge incandescenti costituita da paretina realizzata da orditura principale di profilati metallici posti ad interasse di metri 0,80-1,00, da orditura secondaria di profilati metallici posti ad interasse di metri 0,50 e da pannelli in lastre di cartongesso resistenti al fuoco. Costo per tutta la durata dei lavori.	m²		43,97

		Z_2_25	0	PROTEZIONE CONTRO LE POLVERI. Protezione contro le polveri costituita da paretina con struttura in legname, realizzata da orditura principale verticale ad interasse di m 0,8-1,0 e da orditura secondaria orizzontale ad interasse di m 0,5 e da doppio telo di polietilene, posto in opera con sovrapposizioni e sigillato con nastro adesivo. Costo per tutta la durata dei lavori.	m²		22,13

		Z_2_26		PROTEZIONE CONTRO LA PROIEZIONE DI SCHEGGE. Protezione contro la proiezione e il diffondersi di particelle minute realizzata con l'applicazione su ponteggi di facciata.Costo per tutta la durata dei lavori
			a	rete di protezione tipo zanzariera	m²		2,18
			b	rete di protezione di juta bianca	m²		2,65
			c	telo di cellophane bianco	m²		2,92

		Z_2_27	0	CONFINAMENTO DI AMBIENTI CON POLIETILENE PER BONIFICHE AMIANTO. Confinamento statico ambientale tramite politenatura delle superfici interne, eseguito applicando un doppio telo di polietilene autoestinguente, spessore minimo 5 micron, di colore bianco latte, posto in opera senza sottostrutture, con sovrapposizioni e sigillature con nastro adesivo specifico.	m²		6,71

		Z_2_28	0	CONFINAMENTO DI AMBIENTI CON LEGNO PER BONIFICHE AMIANTO. Confinamento statico di ambienti tramite la realizzazione di struttura in legname, costituito da orditura principale posta ad interasse di m 0,8-1,0 e da orditura secondaria posta ad interasse di m 0,5, di sostegno di un doppio telo di polietilene autoestinguente, spessore minimo 5 micron, di colore bianco latte, posto in opera con sovrapposizioni e sigillature con nastro adesivo specifico. Per tutta la durata dei lavori.	m²		24,76

		Z_2_29	0	UNITA' DI DECONTAMINAZIONE DEL PERSONALE. Unita' di decontaminazione del personale (UDP) costituita da quattro zone comunicanti, cosi' suddivise: - area spogliatoio pulito; - chiusura d'aria (zona filtro); - area doccia (n.2 docce); - area spogliatoio sporco. Compreso attrezzature varie e colonna di filtraggio e depurazione delle acque. Costo mensile (minimo mq 12,00).	m²/me		25,03

		Z_2_30	0	UNITA' DI DECONTAMINAZIONE DEI MATERIALI. Unita' di decontaminazione del materiale (UDM) costituita da tre zone direttamente collegate tra loro, cosi' articolate: - zona pulizia sacchi; - area lavaggio; - zona secondo insaccamento. Compreso attrezzature varie e colonna di filtraggio e depurazione delle acque. Costo mensile	m²/me		22,99

		Z_2_31	0	ESTRATTORE D'ARIA PER MESSA IN DEPRESSIONE. Estrattore d'aria per messa in depressione rispetto all'esterno dell'area di bonifica (confinamento dinamico), a funzionamento ininterrotto durante l'intero perido dei lavori, costituito da unita' di aspirazione completa di prefiltri assoluti HEPA al 99,97%, condotto in pvc corrugato di lunghezza pari a 20 metri e plenum di raccordo al condotto flessibile completo di filtro assoluto HEPA al 99,97%. Portata pari a 3500 mc. Compreso allaccio elettrico. Costo mensile.	cad/me		91,83

		Z_2_32	0	ESTRATTORE D'ARIA ANTIDEFLAGRANTE. Estrattore d'aria antideflagrante per messa in depressione rispetto all'esterno dell'area di bonifica (confinamento dinamico), a funzionamento ininterrotto durante l'intero perido dei lavori, costituito da unita' di aspirazione completa di prefiltri assoluti HEPA al 99,97%, condotto in pvc corrugato di lunghezza pari a 20 metri e plenum di raccordo al condotto flessibile completo di filtro assoluto HEPA al 99,97%. Portata pari a 3500 mc. Compreso allaccio elettrico. Costo mensile.	m²/me		217,74

		Z_2_33	0	SOSTITUZIONE PREFILTRI. Sostituzione prefiltri estrattore d'aria per confinamento dinamico area di lavoro nella bonifica dall'amianto. Costo giornaliero.	cad/gi		18,09

		Z_2_34	0	SOSTITUZIONE FILTRO. Sostituzione filtro assoluto HEPA al 99,97 % di estrattore d'aria per confinamento dinamico area di lavoro nella bonifica dall'amianto. Costo mensile.	cad/me		469,44

		Z_2_35	0	REDAZIONE DEL PIANO DI LAVORO PREVISTO DAL D.Lgs. N. 277/91. Redazione del piano di lavoro previsto dal D.Lgs. n. 277/91.	n		775,00

	Z_3			GESTIONE E COORDINAMENTO

		Z_3_1	0	INCONTRI PERIODICI SICUREZZA. Incontri iniziale e periodici del responsabile di cantiere con il coordinatore per l'esecuzione per esame piano di sicurezza e indicazione di direttive per la sua attuazione. Direttore di cantiere.	h		25,82

		Z_3_2		INFORMAZIONE DEI LAVORATORI. Informazione dei lavoratori sui contenuti del piano di sicurezza al fine della loro applicazione.
			a	capo squadra	h		20,66
			b	operaio specializzato	h		19,63
			c	operaio qualificato	h		18,59
			d	operaio comune	h		17,56

		Z_3_3	0	ATTUAZIONE DELLE PROCEDURE D'EMERGENZA. Attuazione delle procedure di controllo, anche giornaliero, previste dal piano d'emergenza o, in assenza di piano, dalle norme in materia di prevenzione incendi e salvataggio.	h		19,63

		Z_3_4	0	REGISTRO ANTINCENDIO. Oneri relativi alla istituzione e tenuta del registro antincendio per tutta la durata dei lavori.	a corpo		258,23

		Z_3_5	0	INFORMAZIONE DEI LAVORATORI. Informazione tramite distribuzione di materiale informativo a stampa in materia di igiene e sicurezza del lavoro. Costo annuale per lavoratore.	cad/anno		15,00

		Z_3_6	0	FORMAZIONE PERIODICA DEI LAVORATORI. Formazione periodica degli operai in materia di igiene e sicurezza del lavoro. Costo annuale per operaio.	cad/anno		105,00

		Z_3_7	0	FORMAZIONE PERIODICA DEI LAVORATORI ADDETTI ALL'EMERGENZA. Formazione periodica dei lavoratori addetti alla gestione dell'emergenza. Costo annuale per lavoratore.	cad/anno		105,00

		Z_3_8	0	SORVEGLIANZA SANITARIA. Sorveglianza sanitaria svolta dal medico competente secondo quanto previsto agli artt. 16 e 17 del DLgs. n. 626/94 per i lavoratori per i quali e' prescritta l'obbligo. Costo annuo per lavoratore.	cad/anno		105,00

		Z_3_9	0	ACCERTAMENTI SANITARI PER BONIFICHE AMIANTO. Accertamenti sanitari per i lavoratori addetti alla bonifica dall'amianto. Costo mensile	cad/me		19,00

		Z_3_10	0	ACCERTAMENTI SANITARI PER USO DI SOLVENTI. Accertamenti sanitari per lavoratori che utilizzano solventi, plastificanti e pigmenti. Costo mensile.	cad/me		11,20

		Z_3_11	0	ACCERTAMENTI SANITARI PER USO DI OLII, CATRAMI. Accertamenti sanitari lavoratori che vengono a contatto con olii disarmanti, catrami, peci, bitumi contennenti IPA. Costo mensile	cad/me		13,50

		Z_3_12	0	ACCERTAMENTI SANITARI DI BASE. Accertamenti sanitari di base lavoratori. Costo mensile	cad/me		5,83

		Z_3_13	0	VISITA ANNUALE IN CANTIERE DEL MEDICO. Visita annuale in cantiere da parte del medico competente	n		206,58

		Z_3_14	0	PULIZIA LOCALI INTERNI BONIFICA AMIANTO. Pulizia dei locali interni a fabbricati a fine lavori di bonifica dall'amianto tramite aspirazione dei residui di materiale contenente amianto presenti, insaccamento e trasporto a discarica, lavaggio superfici e nebulizzazione dell'aria con acqua e soluzione incapsulante. Costo settimanale.	cad/se		210,00