			05	D=2"	n		2.328,23	2.328,2	2.309,8	2.286,9	2.248,7	2.271,37
			06	DN 65	n		6.494,81	6.494,8	6.443,3	6.379,5	6.272,8	6.336,19
			07	DN 100	n		7.334,91	7.334,9	7.276,7	7.204,7	7.084,2	7.155,78

		N.02.34		MISCELATORE DA INCASSO. MISCELATORE del tipo da incasso costruito in ottone cromato a doppio strato di nichel (spessore 12 micron) con superfici arrotondate. Placca a muro in ottone cromato. Il dispositivo di miscelazione sara' realizzato con cartuccia intercambiabile a dischi ceramici da 40 mm montati su sistema elestico che consenta movimenti precisi con componenti in materiale anticalcare ed anticorrosione. Leva ergonomica con terminale anticontundente e placca fosforescente blu e rossa.Le caratteristiche dimensionali, di tenuta, meccaniche, idrauliche ed acustiche alle quali i dispositivi doccia devono corrispondere sono quelli stabiliti dalla normativa UNI EN vigente in materia.Compresi:- miscelatore tipo da incasso con placca a muro e leva anticontundente;- filtri, valvole di ritegno e rubinetti d'intercettazione cromati sia in ingresso che all'uscita dell'acqua (i filtri, la valvola di ritegno ed i rubinetti dovranno essere accessibili semplicemente asportando la placca);- presa acqua a muro per doccia e relative tubazioni di collegamento;- guarnizioni e materiale vario di consumo;- e quant'altro necessario per l'installazione ultimata a regola d'arte.
			01	Per doccia D=1/2"	n		167,17	167,2	165,9	164,2	161,5	163,09

		N.02.35		MISCELATORE ESTERNO CON DOCCETTA A PULSANTE. MISCELATORE esterno monocomando per vaso-bidet con leva lunga dotato di doccetta a pulsante, supporto fisso e tubo flessibile doppio graffato da 1500 mm con raccordo conico da 1/2". Il gruppo di erogazione sara' costruito in ottone cromato a doppio strato di nichel (spessore 12 micron) con superfici arrotondate. Leva ergonomica con terminale circolare anticontundente e placca fosforescente blu e rossa.Compresi:- miscelatore monocomando;- supporto fisso a muro;- tubo flessibile e doccetta a pulsante;- tasselli di fissaggio a muro in nylon;- guarnizioni e materiale vario di consumo;- e quant'altro necessario per l'installazione ultimata a regola d'arte.

		N.02.36		MISCELATORE ESTERNO PER DOCCIA. MISCELATORE esterno monocomando per doccia con leva lunga. Il gruppo di erogazione sara' costruito in ottone cromato a doppio strato di nichel (spessore 12 micron) con superfici arrotondate. Leva ergonomica lunga azionabile anche con il gomito con terminale circolare anticontundente e placca fosforescente blu e rossa.Compresi:- miscelatore monocomando;- guarnizioni e materiale vario di consumo;- e quant'altro necessario per l'installazione ultimata a regola d'arte.

		N.02.37		MISCELATORE TEMPORIZZATO A PULSANTE. RUBINETTO miscelatore a pulsante con chiusura idraulica automatica a tempo, per piano lavabo. Testata e dispositivo temporizzatore intercambiabilli con temporizzazione 20 sec. Selezione della temperatura con leva laterale. Corpo in ottone cromato con esecuzione antivandalo. Meccanismi di hostaform anticalcare, pressione minima 0.7 bar, massima 7 bar. Portata preregolata 6 l/min e regolabile senza chiudere l'acqua.Compresi:- miscelatore a pulsante temporizzato per installazione su sanitario monoforo, nel diametro indicato- valvole di non ritorno;- filtri, flessibili e rubinetti d'arresto, sistema di fissaggio rinforzato- guarnizioni e materiali vari di consumo;- mensole e supporti in acciaio inox per fissaggio su parete di qualsiasi tipo (muratura o cartongesso);- e quant'altro necessario per l'installazione ultimata a regola d'arte.

		N.02.38		MISCELATORE TERMOSTATICO DA INCASSO. MISCELATORE del tipo da incasso (delle migliori marche) completo di rubinetto di comando flusso incorporato per doccia, per la preparazione dell'acqua calda igienica, con corpo in bronzo molle in acciaio ed attacchi filettati.Compresi:- miscelatore tipo da incasso completo di rubinetto di comando flusso incorporato, realizzato interamente in materiale resistente alla corrosione e con lavorazione e tecnologia da renderlo "anticalcareo", con corpo in bronzo attacchi filettati, nei diametri indicati. Le parti esterne saranno tutte cromate.- filtri, valvole di ritegno e rubinetti d'intercettazione cromati sia in ingresso che all'uscita dell'acqua (i filtri, la valvola di ritegno ed i rubinetti dovranno essere accessibili semplicemente asportando la placca);- elemento termostatico a dilatazione;- molle in acciaio;- piastra a muro cromata, per il mascheramento delle parti incassate, che dovranno risultare facilmente accessibili asportando la placca;- guarnizioni e materiale vario di consumo;- e quant'altro necessario per l'installazione ultimata a regola d'arte.

		N.02.39		RIDUTTORE DI PRESSIONE PER ACQUA. Riduttore di pressione con cartuccia monoblocco estraibile, con manometro 0÷10 bar. Corpo in lega antidezincificazione con indicatore di preregolazione. Attacchi maschio a bocchettone. Pressione max a monte: 25 bar. Pressione di taratura a valle: da 1 a 6 bar. Tmax d'esercizio: 60°C. Per dimensioni uguali o superiori al DN 65 Attacchi flangiati, corpo in bronzo, sede e filtro in acciaio inox. Membrana e guarnizione di tenuta in NBR. Tmax d'esercizio 70°C. Pmax a monte 16 bar. Campo di taratura pressione a valle da 0,5 a 6 bar. Fornito con doppio manometro 0÷25 bar a monte e 0÷10 bar a valle. Superfici di scorrimento rivestite a caldo con PTFE. Cartuccia con membrana, filtro, sede ed otturatore, estraibile per operazioni di manutenzione.Compresi:- riduttore di pressione;- flange o bocchettoni;- supporti o sistemi di staffaggio qualora necessari;- guarnizioni e materiale vario di consumo;- e quant'altro necessario per l'installazione ultimata a regola d'arte.
			02	D=1"	n		186,63	186,6	185,2	183,3	180,3	182,07
			03	D=1"1/4	n		342,70	342,7	340,0	336,6	331,0	334,33
			04	D=1"1/2	n		467,56	467,6	463,9	459,3	451,6	456,14
			05	D=2"	n		604,23	604,2	599,4	593,5	583,6	589,47
			06	DN 65	n		1.879,35	1.879,4	1.864,4	1.846,0	1.815,1	1.833,45
			07	DN 80	n		2.329,37	2.329,4	2.310,9	2.288,0	2.249,8	2.272,48
			08	DN 100	n		3.450,70	3.450,7	3.423,3	3.389,4	3.332,8	3.366,43

		N.02.40		RUBINETTO CON ATTACCO PORTAGOMMA. RUBINETTO in ottone cromato con attacco portagomma, nei diametri indicati.Compresi:- rubinetto a sfera in OT58;- raccordi alla tubazione idrica;- guarnizioni e materiale vario di consumo;- e quant'altro necessario per l'installazione a regola d'arte.
			01	D=3/8"	n		11,82	11,8	11,7	11,6	11,4	11,53
			02	D=1/2"	n		12,12	12,1	12,0	11,9	11,7	11,82
			03	D=3/4"	n		16,84	16,8	16,7	16,5	16,3	16,43
			04	D=1"	n		24,67	24,7	24,5	24,2	23,8	24,07

		N.02.41		RUBINETTO DA INCASSO A CAPPUCCIO CROMATO. RUBINETTO a sfera in OT58 da incasso a cappuccio cromato per esclusione acqua calda e/o fredda ai singoli locali dei servizi. Compresi:- rubinetto a sfera in OT58;- raccordi alla tubazione idrica;- eventuale prolunga;- copertura protettiva in plastica da cantiere;- cappuccio cromato;- guarnizioni e materiale vario di consumo;- e quant'altro necessario per l'installazione a regola d'arte.
			01	D=1/2"	n		34,85	34,9	34,6	34,2	33,7	34,00
			02	D=3/4"	n		49,20	49,2	48,8	48,3	47,5	48,00

		N.02.42		SCALDACQUA ELETTRICO. SCALDACQUA ELETTRICO a programmazione elettronica di temperatura e orario di prelievo con frontalino di comando applicabile a parete, funzione autodiagnostica, display multifunzione, led di controllo, disponibilita' acqua calda, funzione antigelo, anoo tester, grado di protezione IP25D.Compresi:- attacchi predisposti per entrata acqua fredda e scarico, uscita acqua calda;- termometro e termostato incorporati;- supporti di sostegno;- materiale vario di installazione;- guarnizioni su attacchi;- e quant'altro necessario per l'installazione ultimata a regola d'arte.
			01	Orizzontale c.ta' 75 l	n		286,98	287,0	284,7	281,9	277,2	279,97
			02	Orizzontale c.ta' 95 l	n		331,41	331,4	328,8	325,5	320,1	323,32
			03	Sopralavello c.ta' 10 l	n		159,70	159,7	158,4	156,9	154,2	155,80
			04	Sopralavello c.ta' 15 l	n		188,82	188,8	187,3	185,5	182,4	184,21
			05	Sopralavello c.ta' 30 l	n		228,75	228,8	226,9	224,7	220,9	223,16
			06	Sottolavello c.ta' 10 l	n		173,51	173,5	172,1	170,4	167,6	169,27
			07	Sottolavello c.ta' 15 l	n		210,44	210,4	208,8	206,7	203,3	205,30
			08	Verticale c.ta' 50 l	n		241,95	242,0	240,0	237,7	233,7	236,04
			09	Verticale c.ta' 80 l	n		242,84	242,8	240,9	238,5	234,5	236,91
			10	Verticale c.ta' 100 l	n		280,07	280,1	277,9	275,1	270,5	273,23
			11	Verticale c.ta' 120 l	n		598,92	598,9	594,2	588,3	578,5	584,29
			12	Verticale c.ta' 150 l	n		636,14	636,1	631,1	624,8	614,4	620,60
			13	Verticale c.ta' 200 l	n		883,82	883,8	876,8	868,1	853,6	862,24

		N.02.43		SERBATOIO IN POLIETILENE DA INTERRO PER ACQUA PIOVANA ED ALIMENTARE. SERBATOIO in polietilene cilindrico da interro destinato allo stoccaggio di acqua a pressione atmosferica, idoneo anche allo stoccaggio di prodotti alimentari, resitente agli urti ed agenti atmosferici, resistente agli sbalzi di temperatura (-40° C +60° C), alta resistenza fotometrica ai raggi UV, inattaccabile da alghe, struttura monolitica priva di punti critici.Nella capacita' di seguito indicata.Compresi:- serbatoio in polietilene lineare atossico ad alta densita';- apertura di ispezione superiore;- attacchi per il riempimento, troppopieno, carico, utilizzo e scarico;- supporti di sostegno;- materiale vario di installazione;- guarnizioni su attacchi;- e quant'altro necessario per l'installazione ultimata a regola d'arte.
			01	3000 l	n		2.571,41	2.571,4	2.551,0	2.525,7	2.483,5	2.508,61
			02	5000 l	n		3.228,07	3.228,1	3.202,5	3.170,7	3.117,7	3.149,23

		N.02.44		SISTEMA PREASSEMBLATO INSTANTANEO DI PRODUZIONE DI A.C.S. Sistema per la preparazione rapida di acqua calda sanitaria composto da:- scambiatore a piastre ispezionabili inox AISI 316L;- basamento autoportante in acciaio inox con piedi di appoggio regolabili;- pompa di ricircolo lato sanitario in acciaio inox;- Kit raccordi flessibili pre-coibentati inox e valvole di intercettazione (optional);- Coibentazione scambiatore remuovibile (optional);- Termostato per controllo circuito primario (optional);- Quadro elettrico di controllo e comando Anti-Legionella (optional) in grado di realizzare cicli antilegionella mediante shock termici (giornalieri o settimanali).ACCESSORI DISPONIBILIA richiesta sono disponibili i seguenti accessori:- kit raccordi per collegare il gruppo di scambio al serbatoio completo di tubo flessibile inox e valvole di intercettazione,- coibentazione scambiatore a piastre,- bi-termostato per controllo circuito primario e quadro elettrico di controllo e comando Anti-Legionella in grado di realizzare cicli anti-legionella mediante shock termici (giornalieri o settimanali), regolare la temperatura in accumulo con la possibilita' di impostare set-point differenziati a seconda della fascia oraria e del giorno della settimana; comandare pompa di ricircolo sanitaria e circuito primario; comandare valvola miscelatrice su circuito primario; comandare valvola di by-pass per trattamento di shock termico su impianto sanitario dotato di regolazione termostatica.
			01	Fino a 30kW Primario 80°C sec. 10-45°C, 740 l/h	n		1.994,44	1.994,4	1.978,6	1.959,0	1.926,3	1.945,73
			02	Fino a 70kW Primario 80°C sec. 10-45°C, 1700 l/h	n		2.111,87	2.111,9	2.095,1	2.074,4	2.039,7	2.060,29
			03	Fino a 110kW Primario 80°C sec. 10-45°C, 2700 l/h	n		2.229,30	2.229,3	2.211,6	2.189,7	2.153,1	2.174,86
			04	Fino a 150kW Primario 80°C sec. 10-45°C, 3700 l/h	n		2.306,73	2.306,7	2.288,4	2.265,8	2.227,9	2.250,39
			05	Fino a 200kW Primario 80°C sec. 10-45°C, 5000 l/h	n		2.463,30	2.463,3	2.443,8	2.419,6	2.379,1	2.403,14
			06	Fino a 250kW Primario 80°C sec. 10-45°C, 6100 l/h	n		3.181,81	3.181,8	3.156,6	3.125,3	3.073,1	3.104,10
			07	Fino a 300kW Primario 80°C sec. 10-45°C, 7400 l/h	n		3.341,87	3.341,9	3.315,3	3.282,5	3.227,7	3.260,25
			08	Fino a 30kW Primario 80°C sec. 10-45°C, 740 l/h	n		3.554,98	3.555,0	3.526,8	3.491,9	3.433,5	3.468,16
			09	fino a 30kW Primario 80°C sec. 10-45°C, 740 l/h	n		3.714,17	3.714,2	3.684,7	3.648,2	3.587,2	3.623,46

		N.02.45		SISTEMA PREASSEMBLATO ISTANTANEO DI A.C.S. CON REGOLATORE ELETTRONICO. Modulo per la preparazione istantanea di acqua calda sanitaria con struttura autoportante Sistema completo "plug and play" per il trasferimento di calore da termo accumulo con centralina di regolazione programmabile e circolatore. Il modulo garantisce la produzione di acqua calda sanitaria con limitata formazione di calcare e alla temperatura impostata dall'utente. Lo scambio termico avviene mediante scambiatore a piastre in acciaio inox AISI 316 con la massima garanzia di igiene e prestazioni.Il modulo, collegato ad un termoaccumulo da cui preleva energia, e' completo di tutti i componenti necessari al suo funzionamento e, attraverso una centralina con display grafico, permette all'utente di tenere monitorato il funzionamento oltre che impostare facilmente i parametri di utilizzo.Completo di:- Regolazione della temperatura dell'acqua calda;- Pompa di circolazione elettronica a basso consumo a portata variabile;- Display grafico sinottico con indicazione delle temperature di impianto e della potenza resa;- Facile installazione Plug and Play;- Raccorderia e scambiatore di calore coibentati;- Struttura autoportante in acciaio zincato e verniciato;- Possibilita' di gestire pompa di ricircolo sanitario;- Possibilita' di comando e controllo miscelatrice motorizzata;- Possibilita' di comando e controllo valvola deviatrice per migliorare la stratificazione nel termoaccumulo.
			01	Fino a 60 kW Primario 55°C sec. 10-45°C, 1500 l/h	n		1.945,73	1.945,7	1.930,3	1.911,2	1.879,2	1.898,21
			02	Fino a 100 kW Primario 55°C sec. 10-45°C, 2400 l/h	n		2.246,70	2.246,7	2.228,9	2.206,8	2.169,9	2.191,83
			03	Fino a 150 kW Primario 55°C sec. 10-45°C, 3600 l/h	n		4.826,73	4.826,7	4.788,4	4.741,0	4.661,8	4.708,85
			04	Fino a 170 kW Primario 55°C sec. 10-45°C, 4200 l/h	n		5.188,60	5.188,6	5.147,4	5.096,5	5.011,3	5.061,88
			05	Fino a 200 kW Primario 55°C sec. 10-45°C, 4800 l/h	n		5.518,28	5.518,3	5.474,5	5.420,3	5.329,7	5.383,51
			06	Fino a 250 kW Primario 55°C sec. 10-45°C, 6000 l/h	n		6.194,16	6.194,2	6.145,0	6.084,2	5.982,5	6.042,89
			07	Fino a 300 kW Primario 55°C sec. 10-45°C, 7200 l/h	n		6.337,69	6.337,7	6.287,4	6.225,1	6.121,1	6.182,91
			08	Fino a 500 kW Primario 55°C sec. 10-45°C, 12000 l/h	n		9.733,67	9.733,7	9.656,4	9.560,8	9.401,0	9.495,95

	N_3			Impianto sanitario

		N.03.01		ACCESSORI PER APPARECCHIO SANITARIO, CASSETTA DI RISCIACQUO A ZAINO. CASSETTA di risciacquo esterna con doppio tasto di risciacquo isolata contro la trasudazione (con polistirene 6-7 mm di spessore), piena capienza 9 litri, durata di riempimento inferore a 45 secondi con pressione di 3 bar e livello sonoro in fase di riempimento inferiore ai 20 db. Allacciamento idrico laterale o posteriore centrale. Portata in fase di risciacquo da 2 a 2,5 l/s con quantita' del doppio risciacquo regolabile (impostata in fabbrica a 3/9 litri.Compresi- fornitura e posa in opera della cassetta;- curva di risciacquo;- accessori per il montaggio quali viti, guarnizioni, giunti raccordi ecc.;- rubinetto cromato con filtro da 1/2";- materiale vario di consumo;- e quant'altro necessario per l'installazione ultimata a regola d'arte dell'apparecchio
			01	3-9 l	n		163,92	163,9	162,6	161,0	158,3	159,92

		N.03.02		ACCESSORI PER APPARECCHIO SANITARIO, CASSETTA DI RISCIACQUO DA INCASSO. CASSETTA di risciacquo da incasso con dispositivo a doppia quantita', isolata contro la trasudazione (con polistirene da 4 mm di spessore su tutti i lati). Piena capienza 9 litri, durata di riempimento inferore a 45 secondi con pressione di 3 bar e livello sonoro in fase di riempimento inferiore ai 20 db. Allacciamento idrico laterale o posteriore centrale con rubinetto d'arresto accessibile rimuovendo la placca a muro. Portata in fase di risciacquo da 2 a 2,5 l/s con quantita' del doppio risciacquo regolabile (impostata in fabbrica a 3/9 litri) impostabile a 3/6 litri per i WC sospesi e 3/9 litri per i WC a pavimento. Attrezzabile con placche a muro a doppia a unica quantita', comandi pneumatici od elettrici. La placca e' valutata a parte.Compresi- fornitura e posa in opera della cassetta;- tubo di risciacquo per montaggio ad incasso con tappo di protezione e coppelle in polistirolo espanso;- rubinetto d'arresto;- protezione da cantiere da apporre fino all'installazione della placca;- accessori per il montaggio quali viti, guarnizioni, giunti raccordi ecc.;- materiale vario di consumo;- e quant'altro necessario per l'installazione ultimata a regola d'arte dell'apparecchio

		N.03.03		ACCESSORI PER APPARECCHIO SANITARIO, PILETTA DI SCARICO. Pilette di scarico per sanitari: con griglia ed asta per lavabi e bidet e a fungo cromata con guaina per docceCompresi- fornitura e posa in opera- accessori per il montaggio quali viti, guarnizioni, giunti raccordi ecc.;- materiale vario di consumo;- e quant'altro necessario per l'installazione ultimata a regola d'arte dell'apparecchio
			02	Sifonata d=90	n		81,68	81,7	81,0	80,2	78,9	79,69

		N.03.04		ACCESSORI PER APPARECCHIO SANITARIO, PLACCA PER CASSETTA DI SCARICO DA INCASSO. PLACCA di comando a doppio tasto per cassetta da incasso in ABS bianco.Compresi- fornitura e posa in opera- accessori per il montaggio quali viti, guarnizioni, giunti raccordi ecc.;- materiale vario di consumo;- e quant'altro necessario per l'installazione ultimata a regola d'arte dell'apparecchio
			01	Placca per cassette da incasso	n		89,36	89,4	88,7	87,8	86,3	87,18

		N.03.05		ACCESSORI PER APPARECCHIO SANITARIO, SEDILE CON COPERCHIO PER WC. Sedile con coperchio in legno plastificato ovvero in resina termoindurenteCompresi- fornitura e posa in opera del sedile;- accessori per il montaggio quali viti, guarnizioni, giunti raccordi ecc.;- materiale vario di consumo;- e quant'altro necessario per l'installazione ultimata a regola d'arte dell'apparecchio

		N.03.06		ACCESSORI PER APPARECCHIO SANITARIO, SEDILE PER WC DISABILI. Sedile universale progettato per persone disabili e anziani, H=10 cm, atto a portare il piano del vaso a 50 cm come previsto dal DPR 348 e DM 236. In poliuretano espanso rigido, cerniere in ottone cromato, premontate, con fissaggio dall'alto e regolabili.Compresi- fornitura e posa in opera- accessori per il montaggio quali viti, guarnizioni, giunti raccordi ecc.;- materiale vario di consumo;- e quant'altro necessario per l'installazione ultimata a regola d'arte

		N.03.07		ACCESSORI PER APPARECCHIO SANITARIO, SET DI SCARICO PER LAVABO DISABILI. Set di scarico esterno per lavabo disabili comprensivo di piletta di scarico in ottone cromato D=1"1/4, tubo di scarico in materiale polimerico flessibile od in gomma, opportunamente dimensionato e sagomato per non arrecare fastidio nel'acceso al locale WC da parte di una persona in carrozzina, sifone a U in resina per esterno o sifone ad incasso a muro con placca dotata di tappo di ispezione.Compresi- fornitura e posa in opera di quanto indicato- accessori per il montaggio quali viti, guarnizioni, giunti raccordi ecc.;- materiale vario di consumo;- sfridi di lavorazione;- e quant'altro necessario per l'installazione ultimata a regola d'arte dell'apparecchio

		N.03.08		ACCESSORI PER APPARECCHIO SANITARIO, SET DI COMANDO PNEUMATICO PER CASSETTA. Set comando pneumatico per WC, comprensivo di placca cieca per cassetta di scarico incassata, dispositivo manuale di risciacquo a doppio tasto, ad incasso o a vista, ubicato in posizione idonea all'uso da parte di persone disabili, con scatola per montaggio grezzo e protezione cantiere, tubo fodera da 1.7 m, tubicino per aria 2 m e dispositivo di sollevamento pneumatico, con finitura a discrezione della direzione lavori.Compresi- fornitura e posa in opera di quanto indicato- accessori per il montaggio quali viti, guarnizioni, giunti raccordi ecc.;- materiale vario di consumo;- sfridi di lavorazione;- e quant'altro necessario per l'installazione ultimata a regola d'arte dell'apparecchio

		N.03.09		ACCESSORI PER APPARECCHIO SANITARIO, SIFONE IN OTTONE. Sifone in ottone per lavabo o bidet del tipo a "P" D=1" 1/4 con rosone a muro o a bottigliaCompresi- sifone in ottone;- canotti di raccordo alla piletta ed allo scarico a muro;- rosone cormato e morsetto in gomma;- accessori per il montaggio quali viti, guarnizioni, giunti raccordi ecc.;- materiale vario di consumo;- sfridi di lavorazione;- e quant'altro necessario per l'installazione ultimata a regola d'arte dell'apparecchio
			02	A "P" D=1"1/4	n		24,63	24,6	24,4	24,2	23,8	24,03

		N.03.10		BIDET IN VETROCHINA. BIDET in vetrochina di prima scelta costruito in vetrochina ottenuta con materiali di alta qualita', miscelati smaltati e cotti a 1280-1300°C. Spessore dello smalto non inferiore a 0.7 mm. Caratteristiche di assorbimento dell'acqua non superiori allo 0,5% nelle parti non smaltate. Foro di troppopieno con capacita' di efflusso superiore a 0,2 l/s.Le caratteristiche dimensionali alle quali gli apparecchi sanitari devono corrispondere sono quelli stabiliti dalla normativa UNI EN vigente in materia.Compresi:- bidet di prima scelta in vetrochina di colore bianco nelle dimensioni indicative riportate;- opportune mensole in acciaio zincato per il sostegno del bidet su parete in muratura;- viti di fissaggio in acciaio inox;- materiale vario di installazione e di collegamento alle reti idriche e sanitarie.- e quant'altro necessario per l'installazione ultimata a regola d'arte.
			01	Dim. 58x36 cm	n		224,33	224,3	222,6	220,3	216,7	218,85
			02	Tipo sospeso, dim. 52x36 cm	n		253,19	253,2	251,2	248,7	244,5	247,01

		N.03.11		DOCCIA DI EMERGENZA. DOCCIA di emergenza, singola o combinata con lavaocchi, con soffione in polipropilene completo di valvola a chiusura manuale, azionamento a mezzo di tirante rigido con impugnatura a triangolo, montaggio a pavimento con asta verticale e soffitto, secondo quanto richiesto.Versione combinata con lavaocchi:Doccia come sopra descritta, piu' lavaocchi integrato a flusso aerato completo di valvola a chiusura manuale con apertura a mezzo di push e a pedale, bacinella in polipropilene.Compresi:- doccia singola, a pavimento e soffitto, e combinata come sopra descritto;- allacciamento idrico alla tubazione predisposta;- materiale vario per l'installazione;- e quant'altro necessario per l'installazione ultimata a regola d'arte.
			01	Tipo a soffitto	n		169,20	169,2	167,9	166,2	163,4	165,07
			02	Tipo a pavimento	n		368,98	369,0	366,1	362,4	356,4	359,97
			03	Combinata con lavaocchi	n		815,68	815,7	809,2	801,2	787,8	795,76

		N.03.12		ELETTROPOMPA SOMMERGIBILE DI SOLLEVAMENTO. ELETTROPOMPA sommergibile monoblocco per sollevamento e drenaggio di acque non cloacali, piovane e leggermente sporche, non sabbiose, prive di impurita' grossolane, chimicamente e meccanicamente non aggressive, installata in apposito pozzetto (quest'ultimo escluso dalla fornitura).Compresi:- elettropompa monoblocco ad uno stadio con corpo e girante in polipropilene , verticale, sommergibile, con accoppiamento diretto tra pompa e motore elettrico con albero unico in acciaio al Cr, interposizione di camera con olio di separazione, mantello di raffreddamento motore (motore elettrico in esecuzione stagna asincrono con rotore in corto circuito a 2 poli - classe di protezione IP68 - classe di isolamento F - tensione di alimentazione 220V/50 Hz con condensatore incorporato - avviamento diretto), cuscinetti a sfere ed attacchi filettati ISO;- interruttore a galleggiante a contatto in propilene completo di almeno 10m. di cavo sezione 3x1 mmq;- valvola di ritegno a clapet;- quadro di comando per una pompa, in contenitore sintetico IP50, completo di interruttore generale tripolare, terna di valvole, telesalvamotore, commutatore, trasformatore, lampada spia per pompa inserita, morsetti per galleggianti e contatti ausiliari di blocco;- dispositivo di allarme, con riserva di carica (5h) per mancata tensione, con tacitatore acustico, sirena d'allarme da 70 dB(A), 3 metri di cavo e rivelatore che consente 2 possibilita' di segnalazione ed allarme, cassetta ISo per presa 220-1V, IP 30, in materiale sintetico;- tubazione in p.e., nei diametri indicati nei disegni di progetto, per invio acque reflue alla rete di scarico;- materiale vario per l'installazione;- e quant'altro necessario per l'installazione ultimata a regola d'arte.
			01	Drenaggio acque di rifiuto, P=0,3 kW	n		443,33	443,3	439,8	435,5	428,2	432,50
			02	Drenaggio acque di rifiuto, P=0,5 kW	n		518,92	518,9	514,8	509,7	501,2	506,25
			03	Drenaggio acque di rifiuto, P=0,7 kW	n		582,50	582,5	577,9	572,2	562,6	568,27

		N.03.13		ESALATORE COLONNA DI SCARICO. ESALATORE colonna di scarico da installare in copertura.Compresi:- esalatore colonna di scarico da installare in copertura, in p.e.a.d. nei diametri indicati;- oneri per realizzazione di scossaline e chiusura dei fori di uscita, al fine di evitare infiltrazioni d'acqua, e ripristino a regola d'arte delle impermeabilizzazioni della copertura esistenti;- materiale vario di installazione;- e quant'altro necessario per l'installazione ultimata a regola d'arte
			01	DN 50	n		72,95	73,0	72,4	71,7	70,5	71,17
			02	DN 75	n		95,56	95,6	94,8	93,9	92,3	93,23
			03	DN 110	n		100,29	100,3	99,5	98,5	96,9	97,84

		N.03.14		LAVABO SOSPESO IN ACCIAIO INOX. LAVABO sospeso in acciaio inox AISI 304, spessore 12/10, con foro per alloggiamento rubinetto su bordo o senza foro per predisposizione rubinetto a parete a seconda delle indicazioni della D.L., senza troppopieno.Finitura (satinato o lucido) a scelta della direzione lavori.Compresi:- lavabo in acciaio inox, nelle dimensioni indicative riportate;- opportuni sistemi di fissaggio al piano di installazione;- e quant'altro necessario per l'esecuzione ultimata a regola d'arte.Le caratteristiche tecniche e dimensionali sono ricavabili dai disegni di progetto e/o dalle schede tecniche allegate
			01	Da parete dim 51x45 cm con coprisifone	n		1.297,47	1.297,5	1.287,2	1.274,4	1.253,1	1.265,78

		N.03.15		LAVABO A CANALE IN ACCIAIO INOX. LAVABO a canale sospeso in acciaio inox AISI 304, spessore 12/10, con fori per alloggiamento rubinetti su bordo o senza fori per predisposizione rubinetti a parete a seconda delle indicazioni della D.L., senza troppopieno.Finitura satinata.Compresi:- lavabo in acciaio inox, nelle dimensioni indicative riportate;- opportuni sistemi di fissaggio al piano di installazione;- e quant'altro necessario per l'esecuzione ultimata a regola d'arte.Le caratteristiche tecniche e dimensionali sono ricavabili dai disegni di progetto e/o dalle schede tecniche allegate
			02	Da parete dim 120x40 cm con coprisifone	n		1.017,47	1.017,5	1.009,4	999,4	982,7	992,62
			03	Da parete dim 150x40 cm con coprisifone	n		1.311,46	1.311,5	1.301,1	1.288,2	1.266,6	1.279,43
			04	Da parete dim 180x40 cm con coprisifone	n		1.508,45	1.508,5	1.496,5	1.481,7	1.456,9	1.471,61
			05	Da parete dim 240x40 cm con coprisifone	n		1.844,45	1.844,5	1.829,8	1.811,7	1.781,4	1.799,40
			06	Da parete dim 300x40 cm con coprisifone	n		2.152,44	2.152,4	2.135,4	2.114,2	2.078,9	2.099,87

		N.03.16		LAVABO IN VETROCHINA. LAVABO in vetrochina di prima scelta costruito in vetrochina ottenuta con materiali di alta qualita', miscelati smaltati e cotti a 1280-1300°C. Spessore dello smalto non inferiore a 0.7 mm. Caratteristiche di assorbimento dell'acqua non superiori allo 0,5% nelle parti non smaltate. Tutti i sanitari, ad eccezione delle versioni di tipo clinico saranno dotate di foro per miscelatore e foro di troppopieno.Le caratteristiche dimensionali alle quali gli apparecchi sanitari devono corrispondere sono quelli stabiliti dalla normativa UNI EN vigente in materia.Compresi:- lavabo di prima scelta in vetrochina di colore bianco, nelle dimensioni indicative riportate con o senza colonna o semicolonna come indicato;- opportune mensole in acciaio zincato per il sostegno del lavabo su parete in muratura;- viti di fissaggio in acciaio inox;- e quant'altro necessario per l'esecuzione ultimata a regola d'arte.
			01	Tipo clinico, dim. 50x38 cm	n		112,24	112,2	111,4	110,3	108,4	109,50
			02	Tipo clinico, dim. 55x42 cm	n		117,11	117,1	116,2	115,0	113,1	114,25
			03	Tipo lavamani, dim. 50x38 cm	n		103,51	103,5	102,7	101,7	100,0	100,98
			04	Tipo normale, dim. 60x50 cm	n		170,59	170,6	169,2	167,6	164,8	166,42
				Tipo normale con semicolonna, dim. 60x50 cm	n							282,50

		N.03.17		LAVABO PER DISABILI. LAVABO sospeso, speciale per disabili con profilo ergonomico, con appoggiagomiti e paraspruzzi, bordi anatomici con incavi sagomati anatomicamente per permettere un uso confortevole, lato frontale concavo per facilitare l'accostamento di una persona seduta in carrozzina. Costituito in gres porcellanato od in vetrochina ottenuti con materiali di alta qualita', miscelati smaltati e cotti a 1250-1300°C. Spessore dello smalto non inferiore a 0.7 mm. Caratteristiche di assorbimento dell'acqua non superiori allo 0,5% nelle parti non smaltate per la vetrochina, 9% per il gres porcellanato. Le caratteristiche dimensionali alle quali gli apparecchi sanitari devono corrispondere sono quelli stabiliti dalla normativa UNI EN vigente in materia, posizionamento secondo schede tecniche allegate.Posizionamento secondo norme tecniche allegate.Compresi:- lavabo per disabili, di prima scelta, con bordo arrotondato per avvicinamento carrozzina, nelle dimensioni indicative riportate;- opportune mensole di sostegno lavabo, di tipo fisso, su parete in muratura o cartongesso (eventuali mensole inclinabili verranno quotate a parte;- viti di fissaggio in acciaio inox;- e quant'altro necessario per l'esecuzione ultimata a regola d'arte.
			01	Dim. 67x60 cm	n		503,47	503,5	499,5	494,5	486,3	491,17

		N.03.18		LAVAPADELLE MONOBLOCCO. VUOTAVASI/LAVAPADELLE monoblocco composta da vuotatoio, lavapadelle a disinfezione termica e lavello, avente le caratteristiche di seguito indicate.LAVAPADELLE- apparecchiatura per lo svuotamento, il risciacquo, la disinfezione termica ed asciugatura delle padelle e dei pappagalli costruita completamente in acciaio inox AISI 304 con finitura spazzolata scotch brite;- vasca stampata senza saldature realizzata integralmente in acciaio inox 18/10 AISI 316;- porta apribile frontalmente a chiusura ermetica, sistema di apertura e chiusura automatico con sistema di sicurezza che blocca il movimento della porta nel caso in cui la corsa fosse ostacolata da corpi estranei;- centralina elettronica con sistema a microprocessore riprogrammabile;- tastiera di comando con display LCD a 40 caratteri;- 4 programmi di lavaggio personalizzabili (ridotto, normale, intensivo e lavaggio vasca o lavaggio anulare del vuotatoio);- disinfezione termica con produttore di vapore autonomo dotato di resistenza termica da 3 kW, controllo di livello dell'acqua e termostato di protezione;- dispositivo di blocco, con corrispondente segnalazione sul display, in caso di guasto o non raggiungimento dello standard di disinfezione impostato;- pompetta dosatrice per liquido anticalcare da immettere automaticamente;- pompetta dosatrice del liquido detergente da immettere automaticamente;- controllo del livello del liquido anticalcare e del liquido detergete con possibilita' di regolazione del dosaggio di entrambi da tastiera;- sistema di blocco della macchina in caso di ostruzione del sifone di scarico.VUOTATOIO- vuotatoio con vasca stampata corredata di ugelli sciacquatori in acciaio inox AISI 316 con griglia interna ribaltabile in inox;- gruppo erogatore miscelatore comando a leva clinica;- sistema di lavaggio anulare della vasca di scarico temporizzato con comando a pulsante posto sulla tastiera della macchina lavapadelle.LAVELLO- lavello con vasca stampata in acciaio inox AISI 316;- gruppo erogatore miscelatore comando a leva clinica, asta e piletta di scarico;- mobile sottostante integrato in acciaio inox.Tutto il sistema sara' dotato di un unico punto di attaco alla rete idrica ed un unico punto di attacco alla rete di scarico.CICLO DI FUNZIONAMENTOIl ciclo di lavaggio, risciacquo e disinfezione e' completamente automatico, con possibilita' di regolazione dei tempi, programmato elettronicamente, si compone delle seguenti fasi:1) chiusura dello sportello;2) ribaltamento e svuotamento della padella solo a portello chiuso;3) carico acqua fredda nel serbatoio di accumulo;4) lavaggio con acqua fredda;5) carico acqua calda nel serbatoio di accumulo;6) risciacquo con acqua calda;7) disinfezione a vapore autoprodotto secondo gli standard richiesti (minimo a 85°c per 1 minuto);8) raffreddamento con acqua miscelata.Il programma di lavaggio e' comandato da centralina elettronica con microprocessore a bassissima tensione con autodiagnostica e presa seriale per scarico dati memorizzati (temperature, anomalie, n° lavaggi, ecc.).Durante le 8 fasi del ciclo non sara' possibile aprire il coperchio.Allacciamento idrico: acqua calda ed acqua fredda d=3/4"Allacciamento scarico: d=90 mmAlimentazione elettrica: 400V/3+NPotenza nominale : 3550 WL'unita' di lavaggio sara' dotata di pannelli frontali asportabili per ispezioni e la finitura degli stessi sara' satinata
			02	Tipo a colonna sosp con scarico a parete in acciaio inox-Dim cm 60x65x155h	n		9.897,17	9.897,2	9.818,6	9.721,4	9.558,9	9.655,46
			03	Tipo a banco in acciaio inox-Dim. cm 90x46x100h	n		7.183,97	7.184,0	7.127,0	7.056,4	6.938,4	7.008,52
			04	Tipo a banco in acciaio inox-Dim. cm 70x75x90h	n		7.520,69	7.520,7	7.461,0	7.387,1	7.263,7	7.337,02
			05	Tipo a colonna in acciaio inox-Dim cm 60x46x150h	n		7.183,97	7.184,0	7.127,0	7.056,4	6.938,4	7.008,52

		N.03.19		LAVATOIO. LAVATOIO in vetrochina di prima scelta costruito in vetrochina ottenuta con materiali di alta qualita', miscelati smaltati e cotti a 1280-1300°C. Spessore dello smalto non inferiore a 0.7 mm. Caratteristiche di assorbimento dell'acqua non superiori allo 0,5% nelle parti non smaltate. Le caratteristiche dimensionali alle quali gli apparecchi sanitari devono corrispondere sono quelli stabiliti dalla normativa UNI EN vigente in materia.Compresi:- lavabo di prima scelta in vetrochina di colore bianco, nelle dimensioni indicative riportate;- opportune mensole in acciaio zincato per il sostegno del lavatoio su parete in muratura;- viti di fissaggio in acciaio inox;- e quant'altro necessario per l'esecuzione ultimata a regola d'arte.
			01	Dim. 60x50 cm	n		222,23	222,2	220,5	218,3	214,6	216,80
			02	Dim. 75x61 cm	n		261,10	261,1	259,0	256,5	252,2	254,72

		N.03.20		LAVELLO A CANALE IN ACCIAIO INOX PER CHIRURGHI. LAVELLO per chirurghi in acciaio inox 18/8 AISI 304 completi di alzatina a parete alta 450 mm.Compresi:- mensole di sostegno adatte per installazione su parete in muratura o in cartongesso (anche di tipo speciale di fornitura della casa costruttrice il lavello);- gruppi di erogazione dotati di comando a fotocellula inseriti nell'alzatina;- miscelatore termostatico per l'impostazione della temperatura di erogazione, anch'esso installato sull'alzatina;- vasca trattata con vernice antirombo e pannello di copertura satinato sp. 10/10 mm;- allacciamenti idrici caldi e freddi a valle dello stacco a parete;- allacciamenti elettrici 220V+T monofase per il comando a fotocellula - allacciamenti sanitari e di ventilazione a valle degli stacchi a parete;- rubinetti di intercettazione sottolavabo;- sifoni sottolavabo;- mensolatura di sostegno e struttura portante in tubolare in acciaio inox AISI 304;- qualsiasi componente e/o materiale, nessuno escluso, per garantire il perfetto collegamento alla rete idrica e di scarico;- materiale vario di consumo;- e quant'altro necessario per l'installazione ultimata a regola d'arte.LAVELLO per chirurghi in acciaio inox 18/8 AISI 304 completi di alzatina a parete alta 420 mm.Realizzato in acciaio inox 18/10 AISI 304. Vasca unica sagomata spessore 12/10 da mm 700/1500/2200x400/310x300 h. con piletta di scarico d=1 1/4" corredata di griglia stampata inox ribassata di mm 10 rispetto al piano fondo vasca. Alzatina a parete altezza mm 80.Completo di ganci per il fissaggio alla parete tramite tasselli ad espansione e sifone.Pannellatura perimetrale spessore 8/10. Vasca trattata con antirombo adesivo. Finitura scotch brite. Escluso rubinetterie e sifone.Dimensione mm 800/1600/2300/3000x500x500 h.
			01	Tipo chirurgico a 1 posto, dim. cm 80x50x50h	n		2.031,71	2.031,7	2.015,6	1.995,6	1.962,3	1.982,09
			02	Tipo chirurgico a 2 posti, dim. cm 160x50x50h	n		2.209,19	2.209,2	2.191,7	2.170,0	2.133,7	2.155,24
			03	Tipo chirurgico a 3 posti, dim. cm 230x50x50h	n		2.355,80	2.355,8	2.337,1	2.314,0	2.275,3	2.298,27
			04	Tipo chirurgico a 4 posti, dim. cm 300x50x50h	n		2.664,47	2.664,5	2.643,3	2.617,2	2.573,4	2.599,40

		N.03.21		LAVELLO A CANALE IN ACCIAIO INOX PER CHIRURGHI CON EROGATORE A GOMITO. LAVELLO per chirurghi in acciaio inox 18/8 AISI 304 completi di alzatina a parete alta 450 mm.Compresi:- mensole di sostegno adatte per installazione su parete in muratura o in cartongesso (anche di tipo speciale di fornitura della casa costruttrice il lavello);- gruppi di erogazione dotati di comando a fotocellula inseriti nell'alzatina;- miscelatore termostatico per l'impostazione della temperatura di erogazione, anch'esso installato sull'alzatina;- vasca trattata con vernice antirombo e pannello di copertura satinato sp. 10/10 mm;- allacciamenti idrici caldi e freddi a valle dello stacco a parete;- allacciamenti elettrici 220V+T monofase per il comando a fotocellula - allacciamenti sanitari e di ventilazione a valle degli stacchi a parete;- rubinetti di intercettazione sottolavabo;- sifoni sottolavabo;- mensolatura di sostegno e struttura portante in tubolare in acciaio inox AISI 304;- qualsiasi componente e/o materiale, nessuno escluso, per garantire il perfetto collegamento alla rete idrica e di scarico;- materiale vario di consumo;- e quant'altro necessario per l'installazione ultimata a regola d'arte.LAVELLO A CANALE IN ACCIAIO INOX PER CHIRURGHI CON EROGATORE A GOMITORealizzato in acciaio inox 18/10 AI81 304. Vasca unica superiore sagomata spessore 12/10.Piletta di scarico d= 1 1/4" corredata di griglia stampata inox ribassata di mm 10 rispetto al piano fondo vasca. Alzatina a parete altezza mm 420 con inserimento di gruppi erogatorimiscelatori non termostatici con comando a gomito. Il lavabo e' completo di angolari in acciaio inox per il fissaggio alla parete tramite tasselli ad espansione.Zona inferiore pannellatura a copertura vasca perimetrale. Vasca trattata con antirombo adesivo. Finitura scotch brite.- Tipo ad 1 posto mm 800x500x600+420 h. Dimensione vasca mm 700x380x320 h.- Tipo a 2 posti mm 1600x500x600+420 h. Dimensione vasca mm 1500x380x320 h.- Tipo a 3 posti mm 2300x500x600+420 h. Dimensione vasca mm 2200x380x320 h.
			01	Tipo chirurgico con erogatore a gomito a 1 posto, dim. cm 80x50x60+42h	n		3.505,57	3.505,6	3.477,8	3.443,3	3.385,8	3.419,96
			02	Tipo chirurgico con erogatore a gomito a 2 posti, dim. cm 160x50x60+42h	n		4.014,87	4.014,9	3.983,0	3.943,6	3.877,7	3.916,82
			03	Tipo chirurgico con erogatore a gomito a 3 posti, dim. cm 230x50x60+42h	n		4.377,55	4.377,6	4.342,8	4.299,8	4.227,9	4.270,64
			04	Tipo chirurgico con erogatore a gomito a 4 posti, dim. cm 300x50x60+42h	n		4.709,36	4.709,4	4.672,0	4.625,7	4.548,4	4.594,35

		N.03.22		LAVELLO A CANALE IN ACCIAIO INOX PER CHIRURGHI CON COMANDO A PEDALE. LAVELLO per chirurghi in acciaio inox 18/8 AISI 304 completi di alzatina a parete alta 450 mm.Compresi:- mensole di sostegno adatte per installazione su parete in muratura o in cartongesso (anche di tipo speciale di fornitura della casa costruttrice il lavello);- gruppi di erogazione dotati di comando a fotocellula inseriti nell'alzatina;- miscelatore termostatico per l'impostazione della temperatura di erogazione, anch'esso installato sull'alzatina;- vasca trattata con vernice antirombo e pannello di copertura satinato sp. 10/10 mm;- allacciamenti idrici caldi e freddi a valle dello stacco a parete;- allacciamenti elettrici 220V+T monofase per il comando a fotocellula - allacciamenti sanitari e di ventilazione a valle degli stacchi a parete;- rubinetti di intercettazione sottolavabo;- sifoni sottolavabo;- mensolatura di sostegno e struttura portante in tubolare in acciaio inox AISI 304;- qualsiasi componente e/o materiale, nessuno escluso, per garantire il perfetto collegamento alla rete idrica e di scarico;- materiale vario di consumo;- e quant'altro necessario per l'installazione ultimata a regola d'arte.LAVELLO A CANALE IN ACCIAIO INOX PER CHIRURGHI CON COMANDO A PEDALERealizzato in acciaio inox 18/10 AISI 304. Vasca unica superiore sagomata spessore 12/10.Piletta di scarico d= 1 1/4" corredata di griglia stampata inox ribassata di mm 10 rispetto al piano fondo vasca.Alzatina a parete altezza mm 420 con inserimento di gruppi erogatori miscelatori non termostatici con comando a pedale. Il lavabo e' completo di angolari in acciaio inox per il fissaggio alla parete tramite tasselli ad espansione.Zona inferiore pannellatura a copertura vasca perimetrale. Vasca trattata con antirombo adesivo.Finitura scotch brite.- Tipo ad 1 posto mm 800x500x600+420 h. Dimensione vasca mm 700x380x320 h.- Tipo a 2 posti mm 1600x500x600+420 h. Dimensione vasca mm 1500x380x320 h.- Tipo a 3 posti mm 2300x500x600+420 h. Dimensione vasca mm 2200x380x320 h.
			01	Tipo chirurgico con comando a pedale a 1 posto, dim. cm 80x50x60+42h	n		4.292,67	4.292,7	4.258,6	4.216,4	4.146,0	4.187,83
			02	Tipo chirurgico con comando a pedale a 2 posti, dim. cm 160x5060+42h	n		4.724,80	4.724,8	4.687,3	4.640,9	4.563,3	4.609,41
			03	Tipo chirurgico con comando a pedale a 3 posti, dim. cm 230x50x60+42h	n		4.462,43	4.462,4	4.427,0	4.383,2	4.309,9	4.353,45
			04	Tipo chirurgico con comando a pedale a 4 posti, dim. cm 300x50x60+42h	n		4.840,55	4.840,6	4.802,1	4.754,6	4.675,1	4.722,33

		N.03.23		LAVELLO A CANALE IN ACCIAIO INOX PER CHIRURGHI CON COMANDO ELETTRONICO. LAVELLO per chirurghi in acciaio inox 18/8 AISI 304 completi di alzatina a parete alta 450 mm.Compresi:- mensole di sostegno adatte per installazione su parete in muratura o in cartongesso (anche di tipo speciale di fornitura della casa costruttrice il lavello);- gruppi di erogazione dotati di comando a fotocellula inseriti nell'alzatina;- miscelatore termostatico per l'impostazione della temperatura di erogazione, anch'esso installato sull'alzatina;- vasca trattata con vernice antirombo e pannello di copertura satinato sp. 10/10 mm;- allacciamenti idrici caldi e freddi a valle dello stacco a parete;- allacciamenti elettrici 220V+T monofase per il comando a fotocellula - allacciamenti sanitari e di ventilazione a valle degli stacchi a parete;- rubinetti di intercettazione sottolavabo;- sifoni sottolavabo;- mensolatura di sostegno e struttura portante in tubolare in acciaio inox AISI 304;- qualsiasi componente e/o materiale, nessuno escluso, per garantire il perfetto collegamento alla rete idrica e di scarico;- materiale vario di consumo;- e quant'altro necessario per l'installazione ultimata a regola d'arte.LAVELLO A CANALE IN ACCIAIO INOX PER CHIRURGHI CON COMANDO ELETTRONICORealizzato in acciaio inox 18/10 AI81 304. Vasca unica superiore sagomata spessore 12/10 trattata con antirombo adesivo. Piletta di scarico d= 1 1/4" corredata di griglia stampata inox ribassata di mm 10 rispetto al piano fondo vasca, senza tappo. Alzatina a parete altezza mm 420 con inserimento di gruppi erogatori elettronici con comando a fotocellula. Le bocche d'erogazione sono realizzate in acciaio inossidabile lucido e sono dotate di filtro aeratore. Per l'erogazione dell'acqua passare la mano sopra la fotocellula nella parte inclinata dell'alzata.Per terminare l'erogazione dell'acqua ripassare la mano sopra la fotocellula nella parte inclinata dell'alzata. In caso di allontanamento dell'operatore senza aver dato il comando diterminare l'erogazione, quest'ultima cessera' dopo 30 secondi circa (il tempo e' regolabile agendo sul timer montato all'interno della scocca e raggiungibile aprendo il pannello). La regolazione della temperatura dell'acqua awiene tramite manopola graduata con arresto di sicurezza a 37° C.Zona inferiore con miscelatore termostatico inserito, pannellatura a copertura vasca perimetrale. Completo di supporto per fissaggio a muro.In conformita' con le norme europee e nazionali vigenti CEI EN 60601·1.Finitura scotch brite.- Tipo ad 1 posto mm 800x500x600+420 h. Dimensione vasca mm 700x380x320 h.- Tipo a 2 posti mm 1600x500x600+420 h. Dimensione vasca mm 1500x380x320 h.- Tipo a 3 posti mm 2300x500x600+420 h. Dimensione vasca mm 2200x380x320 h.
			01	Tipo chirurgico elettronico a 1 posti, dim. cm 80x50x60+42h	n		4.292,67	4.292,7	4.258,6	4.216,4	4.146,0	4.187,83
			02	Tipo chirurgico elettronico a 2 posti, dim. cm 160x50x60+42h	n		4.724,80	4.724,8	4.687,3	4.640,9	4.563,3	4.609,41
			03	Tipo chirurgico elettronico a 3 posti, dim. cm 230x50x60+42h	n		5.342,13	5.342,1	5.299,7	5.247,3	5.159,5	5.211,66
			04	Tipo chirurgico elettronico a 4 posti, dim. cm 300x50x60+42h	n		5.982,60	5.982,6	5.935,1	5.876,4	5.778,1	5.836,49

		N.03.24		LAVELLO IN ACCIAIO INOX CON MOBILE ANTA A BATTENTE. LAVELLO per chirurghi in acciaio inox 18/8 AISI 304 completi di alzatina a parete alta 450 mm.Compresi:- mensole di sostegno adatte per installazione su parete in muratura o in cartongesso (anche di tipo speciale di fornitura della casa costruttrice il lavello);- gruppi di erogazione dotati di comando a fotocellula inseriti nell'alzatina;- miscelatore termostatico per l'impostazione della temperatura di erogazione, anch'esso installato sull'alzatina;- vasca trattata con vernice antirombo e pannello di copertura satinato sp. 10/10 mm;- allacciamenti idrici caldi e freddi a valle dello stacco a parete;- allacciamenti elettrici 220V+T monofase per il comando a fotocellula - allacciamenti sanitari e di ventilazione a valle degli stacchi a parete;- rubinetti di intercettazione sottolavabo;- sifoni sottolavabo;- mensolatura di sostegno e struttura portante in tubolare in acciaio inox AISI 304;- qualsiasi componente e/o materiale, nessuno escluso, per garantire il perfetto collegamento alla rete idrica e di scarico;- materiale vario di consumo;- e quant'altro necessario per l'installazione ultimata a regola d'arte.LAVELLO IN ACCIAIO INOX CON MOBILE ANTA A BATTENTERealizzato in acciaio inox 18/10 AISI 304 involucro esterno spessore 10/10.Piano di lavoro igienico e batteriostatico con inserimento di vasche dotate di pilette e sifone.Gruppo erogatore miscelatore ac/af. Con o senza alzatina posteriore da mm 60 h.Frontale chiuso con portine a battente complete con guarnizione antipolvere in gomma e maniglie ad arco in acciaio inox. Le portine sono trattenute in posizione chiusa da magnetipermanenti. All'interno un piano di fondo fisso. Montaggio su piedini regolabili in altezza.Zoccolatura frontale asportabile. Finitura scotch brite.
			01	Lavello in acciaio inox con mobile-dim. cm 47x50x90-1 vasca	n		1.661,31	1.661,3	1.648,1	1.631,8	1.604,5	1.620,74
			02	Lavello in acciaio inox con mobile-dim. cm 67x50x90-1 vasca	n		1.707,61	1.707,6	1.694,1	1.677,3	1.649,3	1.665,91
			03	Lavello in acciaio inox con mobile-dim. cm 47x70x90-1 vasca	n		1.738,48	1.738,5	1.724,7	1.707,6	1.679,1	1.696,02
			04	Lavello in acciaio inox con mobile-dim. cm 94x50x90-1 vasca	n		2.085,73	2.085,7	2.069,2	2.048,7	2.014,4	2.034,79
			05	Lavello in acciaio inox con mobile-dim. cm 94x50x90-2 vasche	n		2.355,80	2.355,8	2.337,1	2.314,0	2.275,3	2.298,27
			06	Lavello in acciaio inox con mobile-dim. cm 94x70x90-1 vasca	n		2.201,47	2.201,5	2.184,0	2.162,4	2.126,2	2.147,71
			07	Lavello in acciaio inox con mobile-dim. cm 94x70x90-2 vasche	n		2.394,39	2.394,4	2.375,4	2.351,9	2.312,6	2.335,91
			08	Lavello in acciaio inox con mobile-dim. cm 141x50x90-1 vasca	n		2.818,80	2.818,8	2.796,4	2.768,7	2.722,5	2.749,96
			09	Lavello in acciaio inox con mobile-dim. cm 141x50x90-2 vasche	n		3.050,30	3.050,3	3.026,1	2.996,1	2.946,1	2.975,81
			10	Lavello in acciaio inox con mobile-dim. cm 141x70x90-1 vasca	n		2.895,97	2.896,0	2.873,0	2.844,5	2.797,0	2.825,24
			11	Lavello in acciaio inox con mobile-dim. cm 141x70x90-2 vasche	n		3.127,47	3.127,5	3.102,7	3.071,9	3.020,6	3.051,09

		N.03.25		LAVELLO A CANALE IN VETROCHINA. LAVELLO A CANALE in vetrochina di prima scelta costruito in vetrochina ottenuta con materiali di alta qualita', miscelati smaltati e cotti a 1280-1300°C. Spessore dello smalto non inferiore a 0.7 mm. Caratteristiche di assorbimento dell'acqua non superiori allo 0,5% nelle parti non smaltate. Le caratteristiche dimensionali alle quali gli apparecchi sanitari devono corrispondere sono quelli stabiliti dalla normativa UNI EN vigente in materia.Compresi:- lavello a canale di prima scelta in vetrochina di colore bianco, nelle dimensioni indicative riportate;- opportune mensole in acciaio zincato per il sostegno del lavatoio su parete in muratura;- viti di fissaggio in acciaio inox;- e quant'altro necessario per l'esecuzione ultimata a regola d'arte.
			01	Dim. 90x45 cm	n		241,27	241,3	239,4	237,0	233,0	235,38
			02	Dim. 120x45 cm	n		310,72	310,7	308,3	305,2	300,1	303,13

		N.03.26		MANIGLIONI PER SERVIZIO HANDICAP. Set di maniglioni per servizio disabili Accessori standard per servizio con WC e lavello comprendente:- almeno un maniglione di sicurezza orizzontale per WC dimensioni 55-60 cm posizionato a muro presso il sanitario;- almeno un maniglione di sicurezza orizzontale dimensioni 55-60 cm posizionato a muro presso il lavabo;- un'impugnatura di sostegno ribaltabile e reversibile (destra o sinistra) per WC con meccanismo di ribaltamento con molla a compressione e sistema di autobloccaggio in posizione verticale da posizionare a lato del WC;Accessori standard per accessoriare una doccia per disabili compreso:- un maniglione combinato per doccia (90x70x70 cm) - un seggiolino ribaltabile, a muro o agganciabile ad un corrimanoCompresi:- maniglioni in acciaio (D=3,5cm) con rivestimento in Nylon poliammide 6 autoestinguente, in numero e quantita' tale da garantire il perfetto sostentamento dei disabili all'interno dei servizi igienici come previsto dal DPR 384/78 e dal DM 236/89 (maniglioni fissi, reclinabili, ad angolo, aste verticali, seggiolini per doccia, ecc.);- viti di fissaggio a parete sia essa in muratura o in cartongesso ed a pavimento;- altri accessori di installazione;- e quant'altro necessario per l'installazione ultimata del singolo servizio igienico a regola d'arte
			01	Set completo per servizio igienico	a corpo		789,75	789,8	783,5	775,7	762,8	770,46
			02	Set completo per doccia con seggiolino ribaltabile	n		667,59	667,6	662,3	655,7	644,8	651,29

		N.03.27		MENSOLE SOSTEGNO SANITARI SOSPESI. MENSOLATURA speciale per il fissaggio degli apparecchi sanitari su pareti in cartongesso con relativa quota di tubazioni e scarichi necessarie al raccordo alle reti realizzate. Per i vasi sospesi l'unita' premontata comprendera' la cassetta da incasso isolata contro la condensa, con contenuto d'acqua di 7.5 litri, fissata in telaio autoportante con supporti a terra regolabili in altezza ed orientabili, con barre filettate di fissaggio M12 per WC sospeso, regolabili da 18 a 23 cm, corva di scarico a 90° per WC sospeso, manicotti d'allacciamento per il risciacquo e lo scarico del vaso. Completo di dispositivo di risciacquo a due quantita, regolato per lo scarico 3/6 litri. Allacciamento alla rete idrica in alto da 1/2" con rubinetto d'arresto.Compresi:- staffe realizzate con profilati metallici zincati, barre filettate e/o sostegni zincati a bracciale;- binari, distanziatori e montanti ad altezza regolabile;- viti di fissaggio in acciaio inox;- materiale di rifinitura (pasta sigillante e nastro isolante);- guarnizioni, bulloni e materiale vario di consumo;- e quant'altro necessario per l'installazione ultimata a regola d'arte.
			01	per lavabo	n		202,96	203,0	201,4	199,4	196,0	198,00
			02	per bidet sospeso	n		230,15	230,2	228,3	226,1	222,3	224,53
			03	per orinatoio sospeso	n		382,73	382,7	379,7	375,9	369,7	373,38
			04	per vaso sospeso	n		513,63	513,6	509,6	504,5	496,1	501,09

		N.03.28		MENSOLE SOSTEGNO LAVABI DISABILI. MENSOLE di sostegno speciali per lavabi disabili, ad inclinazione con azionamento pneumatico o manuale.Compresi:- mensole di sostegno ad azionamento pneumatico o manuale;- viti di fissaggio in acciaio inox;- guarnizioni, bulloni e materiale vario di consumo;- e quant'altro necessario per l'installazione ultimata a regola d'arte.
			01	Inclinazione pneumatica	n		671,13	671,1	665,8	659,2	648,2	654,74
			02	Inclinazione manuale	n		406,58	406,6	403,4	399,4	392,7	396,65

		N.03.29		ORINATOIO IN VETROCHINA. ORINATOIO in vetrochina in gres porcellanato di prima scelta con alimentazione dall'alto, completo di robuste mensole di sostegno e viti di fissaggio in acciaio inox.Caratteristiche di assorbimento dell'acqua non superiori allo 13% nelle parti non smaltate. Spessore dello smalto a cotto non inferiore a 0.7 mm.Le caratteristiche dimensionali alle quali gli apparecchi sanitari devono corrispondere sono quelli stabiliti dalla normativa UNI EN vigente in materia.Compresi:- orinatio di prima scelta in Fire clay di colore bianco nelle dimensioni indicative riportate;- opportune mensole in acciaio zincato per il sostegno del bidet su parete in muratura;- viti di fissaggio in acciaio inox;- sifone di scarico;- ser di raccordo dell'alimentazione;- materiale vario di installazione e di collegamento alle reti idriche e sanitarie.- e quant'altro necessario per l'installazione ultimata a regola d'arte.
			01	Tipo sospeso, dim. 54x35 cm	n		195,98	196,0	194,4	192,5	189,3	191,19

		N.03.30		PIATTO DOCCIA. PIATTO doccia costituito in gres porcellanato ottenuto con materiali di alta qualita', miscelati smaltati e cotti a 1250-1280°C. Spessore dello smalto non inferiore a 0.7 mm. Caratteristiche di assorbimento dell'acqua non superiori allo 9% nelle parti non smaltate. Fondo antisdrucciolo facilmente pulibile. Adatto per l'installazione a pavimento con foro per piletta sifonata. Le caratteristiche dimensionali alle quali gli apparecchi sanitari devono corrispondere sono quelli stabiliti dalla normativa UNI EN vigente in materia.Compresi:- piatto doccia;- sigillanti e materiale vario di posa;- e quant'altro necessario per l'installazione ultimata a regola d'arte.
			02	Dim. 90x90 cm	n		313,89	313,9	311,4	308,3	303,2	306,22

		N.03.31		PIATTO DOCCIA ACCESSIBILE. PIATTO doccia quadrato da installare a filo pavimento per un facile accesso di persone con ridotte capacita' motorie o con sedia a ruote, costruito in materiale acrilico reticolato con spessore minimo di 5 mm rinforzato con vetroresina. Fondo anti struciolo facilmente pulibile, con foro per piletta sifonata con attacco universale.Le caratteristiche dimensionali alle quali gli apparecchi sanitari devono corrispondere sono quelli stabiliti dalla normativa UNI EN vigente in materia.Compresi :- piatto doccia posto a filo pavimento in metracrilato con rinforzi in resina, finiture a vista antisdrucciolo a rilievo nelle dimensioni indicate;- malte e sigillanti per l'installazione a pavimento;- materiale vario di consumo;- e quant'altro necessario per dare l'opera ultimata a regola d'arte.
			01	Dim. 80x80 cm	n		234,45	234,5	232,6	230,3	226,4	228,72
			02	Dim. 90x90 cm	n		346,25	346,3	343,5	340,1	334,4	337,79

		N.03.32		PILETTA A PAVIMENTO. PILETTA per raccolta acqua di lavaggio o piovana con imbuto di scarico regolabile in PE e griglia in acciaio inossidabile, uscita da D=75 mm, versione sifonata per applicazioni da interno (senza pericolo di gelo) con altezza livello d'acqua 70 mm ed entrata chiusa D=50 mm, capacita' di deflusso > 1 l/s, senza sifone e con capacita di deflusso di 3 l/s per applicazioni da esterno con pericolo di gelo.Compresi:- piletta da pavimento;- griglia di tipo carrozzabile in acciaio inossidabile;- guarnizioni e bordi in acciaio inossidabile;- e quant'altro necessario per l'installazione ultimata a regola d'arte
			01	per interni	n		177,68	177,7	176,3	174,5	171,6	173,34
			02	per esterni	n		75,12	75,1	74,5	73,8	72,6	73,29

		N.03.33		SCARICO IN PE-HD. SCARICO eseguito con tubazione in polietilene duro ad alta densita' (PE), nei diametri esterni indicati per la formazione delle colonne di scarico e ventilazione, il collegamento dei vari servizi e delle pilette alle colonne di scarico, la formazione di collettori orizzontali fino all'esterno dell'edificio (fino al primo pozzetto), la formazione dei collettori e delle colonne di scarico per l'impianto di riscaldamento e di quello antincendio. La tubazione e' comprensiva di isolazione acustica delle colonne di scarico mediante avvolgimento delle stesse con materassino in lana di vetro idrorepellente di classe 0, trattato con resine termoindurenti ed idoneamente ancorato alle tubazioni, avente le seguenti caratteristiche: densita' 11 kg/m3;Compresi:- scarico in p.e. di qualsiasi diametro;- pezzi speciali, quali: curve, braghe, ispezioni, riduzioni, tappi, manicotti, giunti di dilatazione, curve tecniche, ecc. con giunzioni saldate a specchio o manicotti d'innesto filettati o flangiati;- bracciali di supporto posti ad una distanza massima di 15 diametri nei tratti verticali e di 10 in quelli orizzontali;- zanche di ancoraggio, saldature elettriche;- sfridi di lavorazione;- materiale vario di consumo;- e quant'altro necessario per l'esecuzione ultimata a regola d'arte.
			01	D=32 mm	m		4,17	4,2	4,1	4,1	4,0	4,07
			02	D=40 mm	m		5,30	5,3	5,3	5,2	5,1	5,17
			03	D=50 mm	m		6,64	6,6	6,6	6,5	6,4	6,48
			04	D=63 mm	m		8,38	8,4	8,3	8,2	8,1	8,18
			05	D=75 mm	m		10,19	10,2	10,1	10,0	9,8	9,94
			06	D=90 mm	m		15,28	15,3	15,2	15,0	14,8	14,91
			07	D=110 mm	m		22,83	22,8	22,7	22,4	22,1	22,27
			08	D=125 mm	m		27,53	27,5	27,3	27,0	26,6	26,86
			09	D=160 mm	m		42,85	42,9	42,5	42,1	41,4	41,80
			10	D=200 mm	m		55,69	55,7	55,3	54,7	53,8	54,33

		N.03.34		SISTEMA DI RACCOLTA/POMPAGGIO ACQUE NERE. SISTEMA di raccolta e pompaggio automatico nella rete fognaria degli scarichi civili ed industriali, adatto per acque chiare e nere di rifiuto, non sabbiose, contenenti fibre corte e solidi fecali.Compresi:- sistema automatico ad una pompa con girante monocanale, montata su serbatoio a tenuta stagna di acqua e gas, protetto contro gli allagamenti, installato entro pozzetto predisposto (motore asincrono con rotore in corto circuito a 2 o 4 poli, esecuzione stagna sommergibile, classe di protezione IP 68, classe di isolamento F, tensione 380V a 50Hz, corpo pompa in materiale sintetico, girante in GG25, serbatoio e galleggianti in materiale sintetico;- dispositivo di allarme con suoneria inserito in cassetta IP 20, collegato a galleggiante di massimo livello incorporato nei serbatoi. Il dispositivo sara' completo di interruttore di tacitazione. Tensione 220 V/1, 1,2 VA; - cavo di alimentazione (3 metri) e spina CEE a 5 poli con dispositivo per inversione di fase, pronta per essere collegata alla rete di alimentazione. Nella spina CEE sono montati e connessi 1 interruttore a due posizioni 0/Automatico e 1 teleruttore magnetotermico;- dispositivo di ritegno ed intercettazione, sulla linea di collegamento alla rete fognaria al fine di evitare possibili ritorni;- saracinesca sulla linea di aspirazione per facilitare eventuali operazioni di manutenzione e lavaggio;- sistemi di ancoraggio e fissaggio del sistema e delle tubazioni di adduzione e mandata, al fine di evitare vibrazioni e rumorosita' in fase di funzionamento;- tubazioni di collegamento alla rete di aspirazione e a quella fognaria;- tubazioni di sfiato;- pompa a mano per drenaggio pozzetto in caso di allagamento;- materiale vario di installazione;- e quant'altro necessario per l'installazione ultimata a regola d'arte.
			01	Pompa monofase, serbatoio c.ta' 90 l	n		2.796,71	2.796,7	2.774,5	2.747,1	2.701,1	2.728,41
			02	Pompa trifase, serbatoio c.ta' 90 l	n		2.743,29	2.743,3	2.721,5	2.694,6	2.649,5	2.676,29

		N.03.35		VASO TURCA IN VETROCHINA. VASO TURCA a filo pavimento con pedane antiscivolo, funzionante con passo rapido, flussometro o cassetta alta. Costruito in vetrochina ottenuta con materiali di alta qualita', miscelati smaltati e cotti a 1280-1300°C. Spessore dello smalto non inferiore a 0.7 mm. Caratteristiche di assorbimento dell'acqua non superiori allo 0,5% nelle parti non smaltate. Risciacquo garantito per una portata di acqua di 6 litri per 4 secondi.Di colore bianco.Compresi:- vaso turca- oneri per il fissaggio a pavimento;- mastici e sigillanti;- e quant'altro necessario per l'esecuzione ultimata a regola d'arte.
			01	da incasso a pavimento	n		180,55	180,6	179,1	177,3	174,4	176,14

		N.03.36		VASO WATER IN VETROCHINA. VASO-WATER sospeso o a terra a cacciata con scarico orizzontale(6 litri). funzionante con passo rapido, flussometro, cassetta alta o immurata. Da completare con sedile. Costruito in vetrochina ottenuta con materiali di alta qualita', miscelati smaltati e cotti a 1280-1300°C. Spessore dello smalto non inferiore a 0.7 mm. Caratteristiche di assorbimento dell'acqua non superiori allo 0,5% nelle parti non smaltate. Risciacquo garantito per una portata di acqua di 6 litri per 4 secondi.di colore bianco.Compresi:- vaso water;- opportune mensole di sostegno del vaso water del tipo sospeso su parete in muratura (nel caso in cui il water venisse fissato su parete in cartongesso la struttura metallica di sostegno all'interno della parete sara' valutata a parte);- viterie di fissaggio in acciaio inox/cromato;- tasselli meccanici in ottone/bronzo;- strettoio di scarico con guarnizione in gomma;- canotto di raccordo lavaggio con rosetta;- e quant'altro necessario per l'esecuzione ultimata a regola d'arte.
			02	Tipo sospeso, dim. 57x36 cm	n		211,88	211,9	210,2	208,1	204,6	206,71

		N.03.37		VASO WATER IN VETROCHINA MONOBLOCCO. VASO-WATER sospeso o a terra a cacciata con scarico orizzontale(6 litri). Funzionante con apposita cassetta appoggiata. Da completare con sedile. Costruito in vetrochina ottenuta con materiali di alta qualita', miscelati smaltati e cotti a 1280-1300°C. Spessore dello smalto non inferiore a 0.7 mm. Caratteristiche di assorbimento dell'acqua non superiori allo 0,5% nelle parti non smaltate. Risciacquo garantito per una portata di acqua di 6 litri per 4 secondi.di colore bianco.Compresi:- vaso water;- cassetta di risciacquo appoggiata nello stesso materiale del sanitario con pulsante di scarico superiore completa di batteria di scarico;- opportune mensole di sostegno del vaso water del tipo sospeso su parete in muratura (nel caso in cui il water venisse fissato su parete in cartongesso la struttura metallica di sostegno all'interno della parete sara' valutata a parte);- viterie di fissaggio in acciaio inox/cromato;- tasselli meccanici in ottone/bronzo;- e quant'altro necessario per l'esecuzione ultimata a regola d'arte.
			01	Tipo a pavimento, dim. 67x36 cm	n		484,02	484,0	480,2	475,4	467,5	472,20
			02	Tipo sospeso, dim. 67x36 cm	n		421,97	422,0	418,6	414,5	407,5	411,66

		N.03.38		VASO WATER IN VETROCHINA PER DISABILI. VASO-WATER sospeso o a terra a cacciata per disabili, con scarico orizzontale(6 litri). Profilo ribassato che ne consente l'uso anche come bidet. Compreso sedile anatomico in poliuretano con apertura anteriore per l'uso come bidet. Costruito in vetrochina ottenuta con materiali di alta qualita', miscelati smaltati e cotti a 1280-1300°C. Spessore dello smalto non inferiore a 0.7 mm. Caratteristiche di assorbimento dell'acqua non superiori allo 0,5% nelle parti non smaltate. Risciacquo garantito per una portata di acqua di 6 litri per 4 secondi.di colore bianco.Posizionamento secondo norme tecniche allegate.Compresi:- vaso water;- cassetta di risciacquo esterna posteriore (per le versioni monoblocco);- comando di risciascquamento a pulsante, posto sulla parete laterale;- sedile copribordo anatomico;- opportune mensole di sostegno del vaso water su parete in muratura (nel caso in cui il vaso water venisse fissato su parete in cartongesso la struttura metallica di sostegno all'interno della parete sara' valutata a parte);- viterie di fissaggio in acciaio inox/cromato;- tasselli meccanici in ottone/bronzo;- strettoio di scarico con guarnizione in gomma;- canotto di raccordo e lavaggio con rosetta;- e quant'altro necessario per l'esecuzione ultimata a regola d'arte
			01	Tipo a pavimento, dim. 57x38 cm	n		444,33	444,3	440,8	436,4	429,2	433,48
			02	Tipo monoblocco a pavimento, dim. 80x38 cm	n		928,24	928,2	920,9	911,8	896,5	905,57
			03	Tipo monoblocco sospeso, dim. 77x38 cm	n		965,75	965,8	958,1	948,6	932,7	942,16

		N.03.39		VUOTATOIO IN ACCIAIO INOX. VUOTATOIO completamente in acciaio inox di tipo anulare.Realizzato in acciaio inox 18/10 AISI 304. Alzatina posteriore da mm 300 h.Vasca stampata mm 400x400x200 h. corredata di ugelli sciacquatori in acciaio inox. Griglia interna ribaltabile in tondino inox d = 10 mm. Comando erogazione acqua con rubinetto apasso rapido. Gruppo erogatore miscelatore comando a leva clinica. Sifone in Geberit d = 90 mm Struttura perimetrale a copertura vasca con pannelli inox.Dimensione mm 500x600x1000 h.Compresi:- bacino di svuoto con lavaggio anulare;- griglia ribaltabile per appoggio secchi;- materiale vario di installazione;- e quant'altro necessario per l'installazione ultimata a regola d'arte
			01	Tipo a banco, dim. cm 50x60x100h	n		1.847,65	1.847,7	1.833,0	1.814,8	1.784,5	1.802,53

		N.03.40		VUOTATOIO IN VETROCHINA. VUOTATOIO a cacciata con scarico orizzontale o a pavimento (6 litri). funzionante con passo rapido flussometro, cassetta alta o immurata. Completo di griglia in acciaio inox. Costruito in vetrochina ottenuta con materiali di alta qualita', miscelati smaltati e cotti a 1280-1300°C. Spessore dello smalto non inferiore a 0.7 mm. Caratteristiche di assorbimento dell'acqua non superiori allo 0,5% nelle parti non smaltate. Risciacquo garantito per una portata di acqua di 6 litri per 4 secondi.di colore bianco.Compresi:- vuotatoio;- griglia in acciaio inox- opportune mensole di sostegno del vuotatoio di tipo sospeso su parete in muratura (nel caso in cui venisse fissato su parete in cartongesso la struttura metallica di sostegno all'interno della parete sara' valutata a parte);- viterie di fissaggio in acciaio inox/cromato;- tasselli meccanici in ottone/bronzo;- e quant'altro necessario per l'esecuzione ultimata a regola d'arte.
			02	Tipo sospeso, dim. 53x46 cm	n		504,96	505,0	501,0	496,0	487,7	492,63

	N_4			Impianto gas medicali

		N.04.01		CENTRALE CON UN COMPRESSORE PER ARIA MEDICALE. CENTRALE ARIA MEDICALE AD UN COMPRESSORE - FONTE PRIMARIAN.° 1 Compressore d'aria a vite monostadio con trasmissione a cinghie, prefiltraggio dell'aria in aspirazione, valvola di aspirazione e di scarico a controllo pneumatico, serbatoio olio combinato con separazione multistadio, valvola di sicurezza, valvola di non ritorno e di minima pressione, valvola di controllo termostatico della temperatura dell'olio, filtro olio a cartuccia sostituibile completo di pannello di controllo indicante:pressione di mandata, temperatura di mandata, ore totali di funzionamento, macchina in funzione, caratterizzato dalle seguenti specifiche: pressione di lavoro 13 barN.° 1 Catena filtrante per trattamento aria medicinale secondo i valori della farmacopea ufficiale comprendente: Sub-microfiltro ad alto rendimento per il trattamento di condense, particelle solide e contenuti residui di lubrificanti; Filtro ad adsorbimento per il trattamento di biossido di carbonio e gas acidi; Essiccatore ad adsorbimento per il trattamento del vapore acqueo con carboni molecolari a letto misto; Filtri per la riduzione di anidride solforosa e gli ossidi d'azoto; Filtro ossidante a chemiassorbimento per la riduzione dell'ossido di carbonio; Filtro antipolvere; Filtro sterile per il trattenimento delle cariche batteriche;N.° 1 Essiccatore a ciclo frigorifero dotato di refrigerante ecologico in grado di assicurare un punto di rugiada all'aria costante pari a 3°C progettato in modo da regolarsi automaticamente in ogni condizione di lavoro. Sono garantiti alti livelli di separazione della condensa che viene automaticamente raccolta ed espulsa dallo scaricatore posizionato in un'apposita nicchia che ne consente una semplice manutenzione che avviene da un unico lato dell'essiccatore. Il pannello laterale e' predisposto per un eventuale fissaggio a parete. N.° 4 Scaricatore di condensa elettronico capacitivo a controllo di livello con contatto di allarme - connessione: G1/2" ruotabile di 90° per connessione orizzontale o verticale - Alimentazione: 24VDC -230 VACN.° 1 Separatore acqua/olio con le seguenti caratteristiche: portata 120 m3 / h in grado di garantire un residuo di olio nelle acque di scarico delle condense minore di 5 mg / lin accordo con la legge Merli n° 319 del 10/05/'76 e con il D.L. n° 132 del 27/01/'92.N.° 1 Serbatoio verticale in acciaio al carbonio teflonato internamente e verniciato all'esterno dotato di valvola di sicurezza e manometro con le seguenti caratteristiche: capacita' 1000 l, pressione 16 bar;N.° 1 Elettrovalvola per gestire la chiusura e l'apertura delle due linee di produzione su input di apertura e chiusura dai trasduttori di rete e dall'igrometro di linea.N.° 1 Riduttore di pressione di centrale stabilizzatore del valore di pressione in rete a P=8 bar con portata di 100 m3/h; conforme alla norma EN 738-2;N.° 1 Sensore del punto di rugiada comprensivo di un igrometro elettronico, e di un indicatore digitaleN.° 1 Filtro per aria sterile completo di contenitore in acciaio inox AIS 304 ed elemento filtranteN.° 1 Pre-filtro completo N.° 1 Pannello in acciaio inossidabile AISI 430 spessore 1,5 mm per quadro di controllo centrale di produzione aria medicale di dimensioni 1345X1450 mmN.° 15 Valvola a sfera di D. 1 " per gas medicali a chiusura rapida in ottone cromato stampato con sedi di tenuta in teflon , volantino a leva o a farfalla, completa di raccordi a tre pezzi in ottone per l'installazione a saldare in rame , esente da residui oleosi e completamente sgrassate.N.° 1 Controllore di sistema N.° 1 Quadro elettrico a struttura modulare per il comando ed il controllo dei compressori con la relativa sezione di potenza ed i moduli logici di controllo con grado di protezione IP55 dotato di allarme acustico-luminoso indicante:- allarme catene filtranti- allarme punto di rugiada- allarme compressore 1- allarme compressore 2- allarme pressione di linea con possibilita' di impostazione dei parametri d'allarme tramite personal computer.N.° 1 Trasduttore di pressione per il controllo in continuo della pressione di lineaOpere di canalizzazione aria di espulsione compressori centrale di produzione aria medicale.Il gruppo sara' accompagnato da:- Flow-sheet;- Disegno dimensionale- Specifiche tecniche, complete di disegni d'ingombro;- Manuali d'uso e manutenzione;- Dichiarazione "CE" di conformita' di ogni singolo componente, secondo direttiva 97/23/CE (P.E.D.).- Dichiarazione "CE" di conformita' d'insieme, secondo direttiva 97/23/CE (P.E.D.).Compresi- centrale completa con i limiti di batteria indicati negli elaborati di progetto;- documentazione di progetto come indicato;- assemblaggio (cablaggio completo, meccanico ed elettrico, dei vari componenti) e collaudo in officina, collaudo e primo avviamento in cantiere;- allacciamento alla rete mediante tubo in rame per brasatura forte;- materiale vario di installazione e consumo;- oneri per il trasporto, lo scarico e il posizionamento (compresi noli a caldo);- e quant'altro necessario per l'installazione ultimata a regola d'arte.
			01	32 m³/h	a corpo		24.168,65	24.168,7	23.976,8	23.739,4	23.342,6	23.578,40
			02	60 m³/h	a corpo		27.156,49	27.156,5	26.941,0	26.674,2	26.228,3	26.493,27
			03	100 m³/h	a corpo		34.128,11	34.128,1	33.857,3	33.522,0	32.961,7	33.294,63
			04	140 m³/h	a corpo		39.250,11	39.250,1	38.938,6	38.553,1	37.908,6	38.291,54

		N.04.02		CENTRALE CON 2 COMPRESSORI PER ARIA MEDICALE. CENTRALE ARIA MEDICALE A 2 COMPRESSORIN.° 2 Compressore d'aria a vite monostadio con trasmissione a cinghie, prefiltraggio dell'aria in aspirazione, valvola di aspirazione e di scarico a controllo pneumatico, serbatoio olio combinato con separazione multistadio, valvola di sicurezza, valvola di non ritorno e di minima pressione, valvola di controllo termostatico della temperatura dell'olio, filtro olio a cartuccia sostituibile completo di pannello di controllo indicante:pressione di mandata, temperatura di mandata, ore totali di funzionamento, macchina in funzione, caratterizzato dalle seguenti specifiche: pressione di lavoro 13 barN.° 1 Catena filtrante per trattamento aria medicinale secondo i valori della farmacopea ufficiale comprendente: Sub-microfiltro ad alto rendimento per il trattamento di condense, particelle solide e contenuti residui di lubrificanti; Filtro ad adsorbimento per il trattamento di biossido di carbonio e gas acidi; Essiccatore ad adsorbimento per il trattamento del vapore acqueo con carboni molecolari a letto misto; Filtri per la riduzione di anidride solforosa e gli ossidi d'azoto; Filtro ossidante a chemiassorbimento per la riduzione dell'ossido di carbonio; Filtro antipolvere; Filtro sterile per il trattenimento delle cariche batteriche;N.° 2 Essiccatore a ciclo frigorifero dotato di refrigerante ecologico in grado di assicurare un punto di rugiada all'aria costante pari a 3°C progettato in modo da regolarsi automaticamente in ogni condizione di lavoro. Sono garantiti alti livelli di separazione della condensa che viene automaticamente raccolta ed espulsa dallo scaricatore posizionato in un'apposita nicchia che ne consente una semplice manutenzione che avviene da un unico lato dell'essiccatore. Il pannello laterale e' predisposto per un eventuale fissaggio a parete. N.° 8 Scaricatore di condensa elettronico capacitivo a controllo di livello con contatto di allarme - connessione: G1/2" ruotabile di 90° per connessione orizzontale o verticale - Alimentazione: 24VDC -230 VACN.° 1 Separatore acqua/olio con le seguenti caratteristiche: portata 120 m3 / h in grado di garantire un residuo di olio nelle acque di scarico delle condense minore di 5 mg / lin accordo con la legge Merli n° 319 del 10/05/'76 e con il D.L. n° 132 del 27/01/'92.N.° 2 Serbatoio verticale in acciaio al carbonio teflonato internamente e verniciato all'esterno dotato di valvola di sicurezza e manometro con le seguenti caratteristiche: capacita' 1000 l, pressione 16 bar;N.° 2 Elettrovalvola per gestire la chiusura e l'apertura delle due linee di produzione su input di apertura e chiusura dai trasduttori di rete e dall'igrometro di linea.N.° 2 Riduttore di pressione di centrale stabilizzatore del valore di pressione in rete a P=8 bar con portata di 100 m3/h; conforme alla norma EN 738-2;N.° 1 Sensore del punto di rugiada comprensivo di un igrometro elettronico, e di un indicatore digitaleN.° 2 Filtro per aria sterile completo di contenitore in acciaio inox AIS 304 ed elemento filtranteN.° 2 Pre-filtro completo N.° 1 Pannello in acciaio inossidabile AISI 430 spessore 1,5 mm per quadro di controllo centrale di produzione aria medicale di dimensioni 1345X1450 mmN.° 24 Valvola a sfera di D. 1 " per gas medicali a chiusura rapida in ottone cromato stampato con sedi di tenuta in teflon , volantino a leva o a farfalla, completa di raccordi a tre pezzi in ottone per l'installazione a saldare in rame , esente da residui oleosi e completamente sgrassate.N.° 1 Controllore di sistema N.° 1 Quadro elettrico a struttura modulare per il comando ed il controllo dei compressori con la relativa sezione di potenza ed i moduli logici di controllo con grado di protezione IP55 dotato di allarme acustico-luminoso indicante:- allarme catene filtranti- allarme punto di rugiada- allarme compressore 1- allarme compressore 2- allarme pressione di linea con possibilita' di impostazione dei parametri d'allarme tramite personal computer.N.° 1 Trasduttore di pressione per il controllo in continuo della pressione di lineaOpere di canalizzazione aria di espulsione compressori centrale di produzione aria medicale.Il gruppo sara' accompagnato da:- Flow-sheet;- Disegno dimensionale- Specifiche tecniche, complete di disegni d'ingombro;- Manuali d'uso e manutenzione;- Dichiarazione "CE" di conformita' di ogni singolo componente, secondo direttiva 97/23/CE (P.E.D.).- Dichiarazione "CE" di conformita' d'insieme, secondo direttiva 97/23/CE (P.E.D.).Compresi- centrale completa con i limiti di batteria indicati negli elaborati di progetto;- documentazione di progetto come indicato;- assemblaggio (cablaggio completo, meccanico ed elettrico, dei vari componenti) e collaudo in officina, collaudo e primo avviamento in cantiere;- allacciamento alla rete mediante tubo in rame per brasatura forte;- materiale vario di installazione e consumo;- oneri per il trasporto, lo scarico e il posizionamento (compresi noli a caldo);- e quant'altro necessario per l'installazione ultimata a regola d'arte.
			01	32 m³/h	a corpo		45.052,88	45.052,9	44.695,3	44.252,8	43.513,1	43.952,59
			02	60 m³/h	a corpo		51.932,01	51.932,0	51.519,9	51.009,8	50.157,1	50.663,72
			03	100 m³/h	a corpo		65.917,90	65.917,9	65.394,8	64.747,3	63.665,0	64.308,05
			04	140 m³/h	a corpo		75.592,81	75.592,8	74.992,9	74.250,4	73.009,2	73.746,67

		N.04.03		CENTRALE CON 3 POMPE PER ASPIRAZIONE ENDOCAVITARIA. CENTRALE ASPIRAZIONE ENDOCAVITARIA COMPLETANr.° 1 - gruppo elettropompe rotative con tre pompe aventi cad. la portata di progetto tipo a palette lubrificate ad olio, funzionamento silenzioso (rumorosita' media 70 d.B.) complete di separatore di olio atto ad eliminare la presenza di vapori d'olio allo scarico. Vuoto max raggiungibile alla bocca della pompa 1000 mm/bar assoluti.Nr. 1 - serbatoio metallico, verniciato a fuoco, orizzontale, completo di supporti atti a sorreggere le due pompe.Nr. 1 - Quadro elettrico di comando e protezione motori completo di: contaore per l'indicazione dei tempi di lavoro di ogni pompa;commutatore a contatti elettrici per la segnalazione a distanza di "Vuoto insufficiente";spie di segnalazione;il quadro e' realizzato in modo tale da prevedere il funzionamento di una sola pompa con il successivo automatico inserimento della seconda in caso di anomalia o se il grado di vuoto scende al di sotto dei valori di taratura.Nr. 2 - vuotostati a contatto elettrico, per regolazione del grado di vuoto d'intervento e di riposo.Nr. 2 - gruppo filtro batterico completo di by-pass installato all'entrata del serbatoio il filtro batterico trattiene micro-particelle di dimensioni da 0,02 a 2 Micron, completo di ampolla raccolta batteri, diminuisce sensibilmente il grado diinquinamento dell'aria espulsa dall'atmosfera.Nr. 1 - telaio metallico, verniciato a fuoco, raccoglie il quadro elettrico di comando pompe ed il filtro prefiltro, facilitandone l'installazione.Mt. 15 - tubo rame diam. 40x42 completo di raccorderia per il convogliamento all'esterno dell'aria espulsa.N°1 modulo interfaccia allarmi operativi a norme EN 475N.° 1 Modulo visualizzazione allarmi operativi a norme uni 475 marc. CE utilizzato per il riporto a distanza delle situazioni di stato dell'utenza o dell'interfacciamento con sistemi di supervisione (a cinque ingressi)Il gruppo sara' accompagnato da:- Flow-sheet;- Disegno dimensionale- Specifiche tecniche, complete di disegni d'ingombro;- Manuali d'uso e manutenzione;- Dichiarazione "CE" di conformita' di ogni singolo componente, secondo direttiva 97/23/CE (P.E.D.).- Dichiarazione "CE" di conformita' d'insieme, secondo direttiva 97/23/CE (P.E.D.).Compresi- centrale completa con i limiti di batteria indicati negli elaborati di progetto;- documentazione di progetto come indicato;- assemblaggio (cablaggio completo, meccanico ed elettrico, dei vari componenti) e collaudo in officina, collaudo e primo avviamento in cantiere;- allacciamento alla rete mediante tubo in rame per brasatura forte;- materiale vario di installazione e consumo;- oneri per il trasporto, lo scarico e il posizionamento (compresi noli a caldo);- e quant'altro necessario per l'installazione ultimata a regola d'arte.
			01	Portata 25 m³/h con serbatoio da 500 l	n		16.109,36	16.109,4	15.981,5	15.823,3	15.558,8	15.715,94
			02	Portata 50 m³/h con serbatoio da 500 l	n		17.204,91	17.204,9	17.068,4	16.899,4	16.616,9	16.784,73
			03	Portata 75 m³/h con serbatoio da 500 l	n		18.599,22	18.599,2	18.451,6	18.268,9	17.963,5	18.144,99
			04	Portata 100 m³/h con serbatoio da 1.000 l	n		22.144,78	22.144,8	21.969,0	21.751,5	21.387,9	21.603,96
			05	Portata 150 m³/h con serbatoio da 1.000 l	n		31.018,66	31.018,7	30.772,5	30.467,8	29.958,5	30.261,12
			06	Portata 200 m³/h con serbatoio da 1.000 l	n		35.172,36	35.172,4	34.893,2	34.547,7	33.970,3	34.313,38
			07	Portata 300 m³/h con serbatoio da 1.000 l	n		39.797,83	39.797,8	39.482,0	39.091,1	38.437,6	38.825,88

		N.04.04		CENTRALE DI DECOMPRESSIONE CON 3 FONTI PER OSSIGENO. CENTRALE DECOMPRESSIONE OSSIGENO COMPLETA CON TRE FONTIN° 1 Quadro automatico (rete primaria-secondaria) a norma UNI EN ISO 7396-1 composto da:- n.2 riduttori con la portata di progetto con pressione di ingresso di 200 bar - n.2 valvole con tenuta meccanica a prova di compressione adiabatica - scambiatore pneumatico con visualizzazione della rampa funzionante - by-pass per manutenzione scambiatore senza interruzione di erogazione - n.2 manometri di alta e n.2 di bassa conformi norma EN 837-1- n.2 pressostati di alta e n.2 di bassa 20 bar testati con prova di compressione adiabatica, n.2 valvole di sovrappressione addizionali, un sensore di prossimita', carpenteria in acciaio inox, pressione di uscita 8,5 bar regolabile;N° 1 Quadro di emergenza (rete di riserva) composto da:- n.1 riduttore CE con la portata di progetto con pressione di ingresso di 200 bar - n.2 valvole con tenuta meccanica a prova di compressione adiabatica - n.1 manometro di alta e n.1 di bassa conformi norma EN 837-1- n.1 pressostato di alta e n.1 di bassa 20 bar testati con prova di compressione adiabatica, n.1 valvola di sicurezza addizionale, pressione di uscita 8,5 bar regolabile;N° 3 Rampe da 5 posti bombola, per centrali fino a 24 mc/h;N° 3 Collettori a 2 posti per il collegamento pacchi bombola al quadro di decompressione dotati di:- N° 2 valvole di intercettazione aria bombole, per centrali da 75 mc/h a 160 mc/h;N° 15 Serpentine di collegamento rampa-bombola in CU per alta pressione con attacco specifico e differenziato per tipo di gas secondo norme EN 7396-1, per centrali fino a 24 mc/h;N° 6 Serpentone collegamento rampa-Pacco bombola in CU per alta pressione diam. 13x7 mm con attacco specifico e differenziato per tipo di gas secondo norme EN, per centrali da 75 mc/h a 160 mc/h;N.° 3 Torciglioni di collegamento rampa (o collettore)-quadro;N.° 3 Rastrelliera per 5 posti bombola atta all'installazione a parete in acciaio verniciato con resine epossidiche o zincata a caldo completa di catenelle per il fissaggio delle bombole secondo normativa, per centrali fino a 24 mc/h;N° 3 Valvole alta pressione del tipo HPS in ottone avente funzioni di spurgo all'esterno dell'alta pressione contenuta nelle bombole in caso di emergenza; N° 1 Valvola di sicurezza multifunzionale secondo la norma EN 7396-1 da installare sulla linea primariadel tipo VPS, avente funzioni di intercettazione, scarico delle sovrapressioni e predisposta per attacco di emergenza tramite presa rapida in caso di anomalia del quadro con antiritorno;N° 1 Fonte emergenza/manutenzione (quarta fonte) per O2; N° 1 Modulo visualizzazione allarmi operativi a norme uni 475 marc. CE utilizzato per il riporto a distanza delle situazioni di stato dell'utenza o dell'interfacciamento con sistemi di supervisione (a cinque ingressi).Il gruppo sara' accompagnato da:- Flow-sheet;- Disegno dimensionale;- Specifiche tecniche, complete di disegni d'ingombro;- Manuali d'uso e manutenzione;- Dichiarazione "CE" di conformita' di ogni singolo componente, secondo direttiva 97/23/CE (P.E.D.);- Dichiarazione "CE" di conformita' d'insieme, secondo direttiva 97/23/CE (P.E.D.).Compresi- centrale completa con i limiti di batteria indicati negli elaborati di progetto;- documentazione di progetto come indicato;- assemblaggio e collaudo in officina, collaudo e primo avviamento in cantiere;- allacciamento alla rete mediante tubo in rame per brasatura forte;- materiale vario di installazione e consumo;- oneri per il trasporto, lo scarico e il posizionamento (compresi noli a caldo);- e quant'altro necessario per l'installazione ultimata a regola d'arte.
			01	24 m³/h	a corpo		13.652,64	13.652,6	13.544,3	13.410,2	13.186,0	13.319,21
			02	75 m³/h	a corpo		17.220,31	17.220,3	17.083,6	16.914,5	16.631,8	16.799,75
			03	160 m³/h	a corpo		22.987,90	22.987,9	22.805,5	22.579,7	22.202,2	22.426,49

		N.04.05		COMPONENTI PER CENTRALI DI ASPIRAZIONE ENDOCAVITARIA, GRUPPO POMPE. GRUPPO POMPE composta da 3 elettropompe (2 di esercizio ed 1 di riserva), aventi cad. la portata di progetto tipo a palette lubrificate ad olio, funzionamento silenzioso (rumorosita' media 70 d.B.) complete di separatore di olio atto ad eliminare la presenza di vapori d'olio allo scarico e quadro elettrici di controllo e comando. Vuoto max raggiungibile alla bocca della pompa 1000 mm/bar assoluti.Compresi:- centrale vuoto come descritta;- tasselli ed elementi di fissaggio a pavimento della centrale;- materiale vario di consumo (guarnizioni, oneri di saldatura con brasatura in lega d'argento);- oneri per la pulizia ed il collaudo con gas neutro in pressione;- e quant'altro necessario per l'esecuzione ultimata a perfetta regola d'arte.
			01	Portata da 25 m³/h con serbatoio da 500 l	n		11.180,41	11.180,4	11.091,7	10.981,9	10.798,3	10.907,36
			02	Portata da 50 m³/h con serbatoio da 500 l	n		12.176,34	12.176,3	12.079,7	11.960,1	11.760,2	11.878,97
			03	Portata da 75 m³/h con serbatoio da 500 l	n		13.530,83	13.530,8	13.423,4	13.290,5	13.068,4	13.200,38
			04	Portata da 100 m³/h con serbatoio da 1.000 l	n		16.259,72	16.259,7	16.130,7	15.971,0	15.704,0	15.862,62
			05	Portata da 150 m³/h con serbatoio da 1.000 l	n		24.401,88	24.401,9	24.208,2	23.968,5	23.567,9	23.805,93
			06	Portata 200 m³/h con serbatoio da 1.000 l	n		27.718,38	27.718,4	27.498,4	27.226,1	26.771,0	27.041,44
			07	Portata 300 m³/h con serbatoio da 1.000 l	n		30.775,92	30.775,9	30.531,7	30.229,4	29.724,1	30.024,31

		N.04.06		COMPONENTI PER CENTRALI DI ASPIRAZIONE ENDOCAVITARIA, GRUPPO FILTRI BATTERICIDI DOPPIO. GRUPPO FILTRI BATTERICIDI DOPPIO gruppo filtri battericidi montato su struttura realizzata in acciaio verniciato con vernice acrilica. Allestimento come previsto dalla normativa 7396-1, comprendente quattro valvole di esclusione del tipo a sfera in ottone, due prefiltri e due filtri battericidi con rilevamento di intasamento cartuccia. I filtri saranno idonei per applicazioni particolarmente critiche quali la rimozione di microrganismi e/o eventuali altri tipi di contaminanti che possono essere presenti nell'aria aspirata, favorendo la decontaminazione del volume aspirato nonche' la protezione della pompa e della atmosfera. I filtri saranno costituiti dall'elemento filtrante e l’ampolla di drenaggio raccordata ad esso. Saranno montati in senso verticale con l’ampolla di drenaggio rivolta verso il basso. Efficienza di ritenzione superiore al 99,999%.Compresi:- gruppo filtriante come descritto;- tasselli ed elementi di fissaggio a pavimento della centrale;- materiale vario di consumo (guarnizioni, oneri di saldatura con brasatura in lega d'argento);- oneri per la pulizia ed il collaudo con gas neutro in pressione;- e quant'altro necessario per l'esecuzione ultimata a perfetta regola d'arte.
			01	DN 25, portata fino 120 m³/h cad	n		2.711,91	2.711,9	2.690,4	2.663,8	2.619,2	2.645,68
			02	DN 32, portata fino 255 m³/h cad	n		3.114,56	3.114,6	3.089,9	3.059,3	3.008,1	3.038,50
			03	DN 40, portata fino 330 m³/h cad	n		3.476,46	3.476,5	3.448,9	3.414,7	3.357,6	3.391,56
			04	DN 50, portata fino 510 m³/h cad	n		4.626,08	4.626,1	4.589,4	4.543,9	4.468,0	4.513,10

		N.04.07		COMPONENTI PER CENTRALI CON COMPRESSORI, COMPRESSORE D'ARIA A VITE. COMPRESSORE d'aria del tipo a vite, pronto all'uso, completamente automatico, silenziato, provvista di telaio antivibrazioni, pannelli esterni verniciati a polvere. Isolamento acustico realizzato con rivestimento in materiale espanso con superficie lavabile, telaio oscillante e duplice sistema antivibrazioni. Compressore monostadio ad iniezione di fl uido per l'ottimale raffreddamento dei rotori; gruppo vite con profilo sigma. Motore elettrico ad alta efficienza (EFF1) standardizzato, IP 55 (SM 12/IP 54), avvolgimenti in classe F come riserva supplementare. Trasmissione a cinghie a nervature longitudinali con tensionamento automatico. Cinghie ad elevata resistenza; dispositivo automatico di tensionamento per una maggiore vita operativa. Circuito dell’aria e del fluido di raffreddamento con filtro a secco a nido d'ape, valvola di aspirazione e di scarico a comando pneumatico, serbatoio del fluido refrigerante provvisto di triplice sistema di separazione, valvola di sicurezza, valvola di non ritorno e minima pressione, circuito del fluido di raffreddamento provvisto di valvola termostatica e microfiltro. Raffreddamento ad aria con distinti radiatori in alluminio per aria compressa e fluido di raffreddamento; ventola a doppio flusso d'aria installata sull'albero del motore.La ventilazione dovra' assicurare grande efficacia e basse emissioni sonore. L'aria di aspirazione e l'aria di raffreddamento per il radiatore aria/fluido dovranno avere condotti separati per assicurare riserve di spinta anche a temperature ambiente fi no a 45°C. L'aspirazione diretta dall'ambiente dell'aria di raffreddamento del motore e di quella destinata al compressore garantira' un efficace raffreddamento del motore e potenziera' l'efficienza della compressione. Le emissioni sonore saranno inoltre ridotte grazie alle basse velocita' di canalizzazione del flusso d'aria.Tutti i lavori di manutenzione dovranno essere eseguibili da un unico lato. L'essicatore sara' dotato di pulsante Test dello scaricatore di condensa, a controllo elettronico.Componenti elettrici: Quadro elettrico IP 54 con ventilazione, avviatore automatico stella-triangolo, protezione da sovraccarico motore, trasformatore di isolamento e alimentazione del circuito secondario. Sistema di regolazione DDC con Interfacce/comunicazione dati: RS 232 per Modem, RS 485 per il collegamentoad un secondo compressore in sequenza, Profi bus (DP) per reti di dati. Il sistema di regolazione sara' dotato di pannello di controllo con LED con funzioni semaforo atti a segnalare lo stato operativo; display retroilluminato con visualizzazione del testo multilingua, tasti "soft-key" con simboli e LED, verifica della percentualedi utilizzazione. Il sistema di controllo dovra' avere una ampia gamma di funzioni: monitoraggio e regolazione automatica di:- temperatura di fine compressione,- funzionamento del motore, - senso di rotazione, - stato filtro aria,- stato filtro fluido,- stato cartuccia separatrice; - indicazione dati analogici;- contaore di servizio e di manutenzione;- memoria eventi. Se indicato il compressore sara' dotato, gia' collegato e montato sullo stesso basamento, di un essicatore a circuito frigorifero (R134A) con punto di rugiada di +3°C. L'essiccatore sara' alloggiato all'interno di un proprio telaio che oltre a proteggerlo dal calore dissipato dal compressore ne aumentera' la sicurezza funzionale. L'essicatore sara' dotato di valvole di intercettazione e scarico automatico della condensa.Compresi:- compressore d'aria a vite;- tasselli per il fissaggio;- materiale vario di consumo (guarnizioni, sigillanti ecc);- e quant'altro necessario per l'esecuzione ultimata a perfetta regola d'arte.
			01	4 Kw-22 m³/h. a 13 bar	n		6.231,37	6.231,4	6.181,9	6.120,7	6.018,4	6.079,19
			02	5,5 Kw-32 m³/h. a 13 bar	n		6.646,84	6.646,8	6.594,1	6.528,8	6.419,7	6.484,51
			03	7,5 Kw-46 m³/h. a 13 bar	n		7.503,61	7.503,6	7.444,1	7.370,4	7.247,2	7.320,36
			04	9 Kw-60 m³/h. a 13 bar	n		8.160,94	8.160,9	8.096,2	8.016,0	7.882,0	7.961,63
			05	11 Kw-68 m³/h. a 13 bar	n		8.381,19	8.381,2	8.314,7	8.232,4	8.094,7	8.176,50
			06	15 Kw-100 m³/h. a 13 bar	n		10.747,09	10.747,1	10.661,8	10.556,2	10.379,8	10.484,62
			07	18.5 Kw-125 m³/h. a 13 bar	n		12.593,96	12.594,0	12.494,0	12.370,3	12.163,5	12.286,39
			08	22 Kw-140 m³/h. a 13 bar	n		13.319,40	13.319,4	13.213,7	13.082,9	12.864,2	12.994,11

		N.04.08		COMPONENTI PER CENTRALI CON COMPRESSORI, ESSICATORE A CICLO FRIGORIFERO. ESSICATORE A CICLO FRIGORIFERO dotato di refrigerante ecologico in grado di assicurare un punto di rugiada all'aria costante pari a 3°C progettato in modo da regolarsi automaticamente in ogni condizione di lavoro. Sono garantiti alti livelli di separazione della condensa che viene automaticamente raccolta ed espulsa dallo scaricatore posizionato in un'apposita nicchia che ne consente una semplice manutenzione che avviene da un unico lato dell'essiccatore. Il pannello laterale e' predisposto per un eventuale fissaggio a parete.Compresi:- essicatore a ciclo frigorifero come sopra descritto;- tasselli per il fissaggio;- materiale vario di consumo (guarnizioni, sigillanti ecc);- e quant'altro necessario per l'esecuzione ultimata a perfetta regola d'arte.
			01	0,22 Kw-21 m³/h. a 7 bar	n		1.448,06	1.448,1	1.436,6	1.422,4	1.398,6	1.412,70
			02	0,28 Kw-36 m³/h. a 7 bar	n		1.531,89	1.531,9	1.519,7	1.504,7	1.479,5	1.494,48
			03	0,28 Kw-48 m³/h a 7 bar	n		1.712,61	1.712,6	1.699,0	1.682,2	1.654,1	1.670,78
			04	0,3 Kw-72 m³/h a 7 bar	n		1.808,26	1.808,3	1.793,9	1.776,2	1.746,5	1.764,10
			05	0,46 Kw-132 m³/h a 7 bar	n		2.046,22	2.046,2	2.030,0	2.009,9	1.976,3	1.996,25
			06	0,46 Kw-156 m³/h a 7 bar	n		2.238,62	2.238,6	2.220,9	2.198,9	2.162,1	2.183,95
			07	0,64 Kw-189 m³/h a 7 bar	n		2.638,44	2.638,4	2.617,5	2.591,6	2.548,3	2.574,00
			08	0,66 Kw-210 m³/h a 7 bar	n		2.951,29	2.951,3	2.927,9	2.898,9	2.850,4	2.879,21

		N.04.09		COMPONENTI PER CENTRALI CON COMPRESSORI, FILTRAZIONE, PREFILTRO. PREFILTRO completo per particelle solide ed alti volumi di condense, rimozione particelle >3 µm, max quantita' di fase liquida ammessa: 25 g/mc, max temperatura di lavoro +66 °C, max pressione di esercizio 16 bar (FB-221: 13 bar), FB-6 fino FB-48 con chiusura a baionetta, dall'FB-71 con chiusura a vite.Compresi:- prefiltro;- materiale per il fissaggio;- materiale vario di consumo (guarnizioni, sigillanti ecc);- e quant'altro necessario per l'esecuzione ultimata a perfetta regola d'arte.
			01	3/8" 35 m³/h	n		203,01	203,0	201,4	199,4	196,1	198,05
			02	1/2" 60 m³/h	n		233,52	233,5	231,7	229,4	225,5	227,82
			03	1/2" 105 m³/h	n		290,77	290,8	288,5	285,6	280,8	283,67
			04	3/4" 170 m³/h	n		348,49	348,5	345,7	342,3	336,6	339,98
			05	1" 290 m³/h	n		439,31	439,3	435,8	431,5	424,3	428,58

		N.04.10		COMPONENTI PER CENTRALI CON COMPRESSORI, FILTRAZIONE, MICROFILTRO. MICROFILTRO completo per particelle solidi fini, gocce di condensa e aerosol, rimozione particelle >0,1 µm, max quantita' di fase liquida ammessa: 1 g/mc, max temperatura di lavoro +66 °C, max pressione di esercizio 16 bar (FB-221: 13 bar), FE-6 fino FE-48 con chiusura a baionetta, dall'FE-71 con chiusura a vite.Compresi:- microfiltro;- materiale per il fissaggio;- materiale vario di consumo (guarnizioni, sigillanti ecc);- e quant'altro necessario per l'esecuzione ultimata a perfetta regola d'arte.
			01	3/8" 35 m³/h	n		203,02	203,0	201,4	199,4	196,1	198,06
			02	1/2" 60 m³/h	n		233,52	233,5	231,7	229,4	225,5	227,82
			03	1/2" 105 m³/h	n		290,77	290,8	288,5	285,6	280,8	283,67
			04	3/4" 170 m³/h	n		348,49	348,5	345,7	342,3	336,6	339,98
			05	1" 290 m³/h	n		439,31	439,3	435,8	431,5	424,3	428,58

		N.04.11		COMPONENTI PER CENTRALI CON COMPRESSORI, FILTRAZIONE, MF + FILTRO A CARBONI ATTIVI. FILTRO A CARBONI ATTIVI per particelle solide fini, microgocce di condensa, separazione di tracce di olio, idrocarburi assorbibili e specialmente la rimozione di aerosol, rimozione particelle >0,1 µm, max temperatura di lavoro +66 °C, max pressione di esercizio 16 bar (FFG-221: 13 bar), FFG-6 fino FFG-48 con chiusura a baionetta, dall'FFG-71 con chiusura a vite.Compresi:- filtro a carboni attivi;- materiale per il fissaggio;- materiale vario di consumo (guarnizioni, sigillanti ecc);- e quant'altro necessario per l'esecuzione ultimata a perfetta regola d'arte.
			01	3/8" 35 m³/h	n		388,18	388,2	385,1	381,3	374,9	378,70
			02	1/2" 60 m³/h	n		448,32	448,3	444,8	440,4	433,0	437,37
			03	1/2" 105 m³/h	n		562,80	562,8	558,3	552,8	543,6	549,06
			04	3/4" 170 m³/h	n		655,60	655,6	650,4	644,0	633,2	639,59
			05	1" 290 m³/h	n		837,22	837,2	830,6	822,4	808,6	816,77

		N.04.12		COMPONENTI PER CENTRALI CON COMPRESSORI, FILTRAZIONE, ESSICATORE AD ADSORBIMENTO. ESSICATORE AD ADSORBIMENTO ad elevate prestazioni rimuovono l’umidita' dall’aria compressa garantendo un processo produttivo sicuro ed efficiente. Lo stato-dell’arte della tecnologia dotato di sistemi di controllo, pre e post filtro, scaricatore di condensa e silenziatore. Efficienza massima ed elevata sicurezza operativa.Caratteristiche generiche:Pressione massima di esercizio Modello: 10-16 barPortate in base al modelloImpostazione standard punto di rugiada in pressione (uscita) -40 °CPunti di rugiada in pressione opzionali -20 °C / -70 °C min./max.Temperatura in entrata dell’aria 2 °C / 50 °C min./max.Temperatura ambiente 5°C / 50 °C min./max.Alimentazione elettrica 100-240 VAC, 50-60 Hz(altre tensioni su richiesta) 24 VDCFiltro in entrata 0,01i'mFiltro in uscita 1,0 i'mCompresi:- essicatore ad adsorbimento;- materiale per il fissaggio e cablaggio, meccanico ed elettrico;- materiale vario di consumo (guarnizioni, sigillanti ecc);- e quant'altro necessario per l'esecuzione ultimata a perfetta regola d'arte.
			01	1/2" 29 m³/h	n		4.713,27	4.713,3	4.675,9	4.629,6	4.552,2	4.598,16
			02	1/2" 38 m³/h	n		5.070,14	5.070,1	5.029,9	4.980,1	4.896,9	4.946,32
			03	1/2" 50 m³/h	n		5.411,81	5.411,8	5.368,9	5.315,7	5.226,8	5.279,64
			04	1/2" 63 m³/h	n		5.638,07	5.638,1	5.593,3	5.538,0	5.445,4	5.500,38
			05	1/2" 77 m³/h	n		6.294,10	6.294,1	6.244,1	6.182,3	6.079,0	6.140,38
			06	3/4" 104 m³/h	n		7.006,31	7.006,3	6.950,7	6.881,9	6.766,9	6.835,20
			07	1" 126 m³/h	n		7.619,80	7.619,8	7.559,3	7.484,5	7.359,4	7.433,71
			08	1" 155 m³/h	n		8.467,74	8.467,7	8.400,5	8.317,4	8.178,3	8.260,94
			09	1" 209 m³/h	n		9.163,25	9.163,3	9.090,5	9.000,5	8.850,1	8.939,46

		N.04.13		COMPONENTI PER CENTRALI CON COMPRESSORI, FILTRAZIONE, SEPARATORE DI CONDENSA. SEPARATORE DI CONDENSA di tipo centrifugo. All’aria in entrata, per mezzo di un diaframma alettato, viene impresso un moto rotatorio ad alta velocita' per cui le particelle di condensa, per effetto della forza centrifuga, tendono ad aderire sulla superficie laterale per poi scivolare sul fondo del separatore; il fondo svolge la funzione di serbatoio di accumulo per la condensa separata che, viene espulsa per mezzo dello scaricatore.Efficienza maggiore del 99%.Max. pressione ingresso aria 15 barg.Compresi:- separatore di condensa;- materiale per il fissaggio e cablaggio, meccanico ed elettrico;- materiale vario di consumo (guarnizioni, sigillanti ecc);- e quant'altro necessario per l'esecuzione ultimata a perfetta regola d'arte.
			01	3/4" fino a 60 m³/h	n		220,18	220,2	218,4	216,3	212,7	214,80
			02	1" fino a 84 m³/h	n		247,80	247,8	245,8	243,4	239,3	241,75
			03	1"1/4 fino a 140 m³/h	n		287,28	287,3	285,0	282,2	277,5	280,26

		N.04.14		COMPONENTI PER CENTRALI CON COMPRESSORI, FILTRAZIONE, SCARICATORE DI CONDENSA ELETTRONICO. SCARICATORE DI CONDENSA elettronico capacitivo a controllo di livello modello UFM-T 05 superplus con contatto di allarme - connessione: G1/2" ruotabile di 90° per connessione orizzontale o verticale - Alimentazione: 24VDC -230 VAC.Compresi:- scaricatore di condensa;- materiale per il fissaggio;- materiale vario di consumo (guarnizioni, sigillanti ecc);- e quant'altro necessario per l'esecuzione ultimata a perfetta regola d'arte.
			01	300 m³/h	n		338,63	338,6	335,9	332,6	327,1	330,36

		N.04.15		COMPONENTI PER CENTRALI CON COMPRESSORI, FILTRAZIONE, SERBATOIO PER ARIA COMPRESSA. SERBATOIO per aria compressa con trattamento interno di teflonatura, stoccaggio a temperatura ambiente, a pressione di esercizio massima di 16 bar. Corpo realizzato in acciaio al carbonio verniciato. Il Serbatoio per Aria Compressa sara' prodotto nel rispetto dei requisiti essenziali di sicurezza dettati dalla Direttiva 97/23/CE (P.E.D.) per attrezzature con prodotto pressione per volume maggiore di 10.000 bar per litro. Su di essi sara' apposta (sotto sorveglianza dell'ente Notificato) marcatura CE relativa alla rispettiva direttiva di competenza. I dati di progetto fondamentali che caratterizzano il prodotto sono:o Fluido in pressione: ariao Gruppo Fluido: 2o Pressione massima esercizio: 12 baro Temperatura: 0/+50°Il serbatoio sara' fornito con la seguente documentazione a corredoo Certificazione CEo Istruzioni d'usoIl serbatoio sara' fornito di valvola di sicurezza, manometro, valvola di scarico. Sullo scarico di fondo verra' installato uno scaricatore di condensa a contollo elettonico di livello.Compresi:- serbatoio e accessori;- sigillanti per accoppiamenti filettati, teflon o sigillafiletti;- oneri per il trasporto, lo scarico e il posizionamento (compresi noli a caldo);- collegamento dello scarico di fondo alla rete di scarico in acciaio zincato;- bulloni per il fissaggio sui tirafondi;- materiale vario di installazione;- e quant'altro necessario per l'installazione ultimata a regola d'arte.
			02	PN 16 bar, 500 l	n		1.441,56	1.441,6	1.430,1	1.416,0	1.392,3	1.406,35
			03	PN 16 bar, 1000 l	n		1.903,02	1.903,0	1.887,9	1.869,2	1.838,0	1.856,54

		N.04.16		COMPONENTI PER CENTRALI CON COMPRESSORI, FILTRAZIONE, TRATTAMENTO DELLA CONDENSA. TRATTAMENTO DELLA CONDENSA mediante separatore acqua/olio in grado di garantire un residuo di olio nelle acque di scarico delle condense minore di 5 mg / lin accordo con la legge Merli n° 319 del 10/05/’76 e con il D.L. n° 132 del 27/01/’92.Compresi:- separatore acqua olio;- tubo in PVC con morsetti per tubo e ugelli;- sensore per allarme di livello; - materiale vario di consumo (guarnizioni, sigillanti ecc);- e quant'altro necessario per l'esecuzione ultimata a perfetta regola d'arte.
			01	fino a 114 m³/h	n		415,73	415,7	412,4	408,4	401,5	405,58
			02	fino a 228 m³/h	n		626,95	627,0	622,0	615,8	605,5	611,64

		N.04.17		COMPONENTI PER CENTRALI CON COMPRESSORI, GIUNTO FLESSIBILE PER GAS MEDICALI. GIUNTO FLESSIBILE PER GAS MEDICALICompresi:- sfridi di lavorazione;- materiale vario di consumo e quant'altro necessarrio per l'installazione a regola d'arte.
			01	1/2" x L1000 mm	n		45,09	45,1	44,7	44,3	43,6	43,99
			02	3/4" x L1000 mm	n		53,49	53,5	53,1	52,5	51,7	52,18
			03	1" x L1000 mm	n		64,59	64,6	64,1	63,4	62,4	63,01
			04	1"1/4 x L1000 mm	n		96,03	96,0	95,3	94,3	92,7	93,68

		N.04.18		COMPONENTI PER CENTRALI CON COMPRESSORI, QUADRO GENERALE PRODUZIONE ARIA COMPRESSA MEDICALE. QUADRO GENERALE elettrico a struttura modulare per il comando ed il controllo dei compressori con la relativa sezione di potenza ed i moduli logici di controllo con grado di protezione IP55 dotato di allarme acustico-luminoso indicante:- allarme catene filtranti- allarme punto di rugiada- allarme compressore 1- allarme compressore 2- allarme pressione di lineacon possibilita' di impostazione dei parametri d’allarme tramite personal computer.
			01	1 compressore fino a 46 m³/h-fino a 7,5 kW	n		3.437,86	3.437,9	3.410,6	3.376,8	3.320,4	3.353,90
			02	1 compressore da 60 a 100 m³/h-da 9 a 15 kW	n		3.544,56	3.544,6	3.516,4	3.481,6	3.423,4	3.457,99
			03	1 compressore da 125 a 140 m³/h-da 18,5 a 22 kW	n		3.779,31	3.779,3	3.749,3	3.712,2	3.650,1	3.687,01
			04	2 compressori fino a 46 m³/h cad-fino a 7,5 kW cad	n		5.053,33	5.053,3	5.013,2	4.963,6	4.880,6	4.929,92
			05	2 compressori da 60 a 100 m³/h cad-da 9 a 15 kW cad	n		5.195,60	5.195,6	5.154,4	5.103,3	5.018,0	5.068,71
			06	2 compressori da 125 a 140 m³/h cad-da 18,5 a 22 kW cad	n		5.437,47	5.437,5	5.394,3	5.340,9	5.251,6	5.304,68

		N.04.19		COMPONENTI PER CENTRALI CON COMPRESSORI, QUADRO DI CONTROLLO DI UMIDITA E PRESSIONE. QUADRO DI CONTROLLO DI UMIDITA E PRESSIONE PER ARIA MEDICALE composto da filtro, riduttore di pressione in linea regolabile con due manometri, sonda di dew-point, elettrovalvola con umidostato.Compresi:- quadro di controllo;- cablaggio completo, meccanico ed elettrico, dei vari componenti;- materiale per il fissaggio;- materiale vario di consumo (guarnizioni, sigillanti ecc);- e quant'altro necessario per l'esecuzione ultimata a perfetta regola d'arte.
			01	1/2"	n		3.702,75	3.702,8	3.673,4	3.637,0	3.576,2	3.612,32
			02	3/4"	n		3.886,10	3.886,1	3.855,3	3.817,1	3.753,3	3.791,19
			03	1"	n		4.251,33	4.251,3	4.217,6	4.175,8	4.106,0	4.147,50

		N.04.20		COMPONENTE PER CENTRALI CON COMPRESSORI, SISTEMA DI TRATTAMENTO ARIA A NORME FARMACOPEA. SISTEMA di trattamento aria a norme farmacopea. Caratteristiche dell'aria prodotta:Ossigeno: >=20,4% e <= 21.4% in volumeOlio totale: >=0.1 mg/m³ a pressione ambienteCO: <= 5 ml/m³CO2: <= 500 ml/m³Vapore d'acqua: <= 67 ml/m³SO2: <= 1 ml/m³NO+NO2: <= 2ml/m³Il sistema di purificazione consiste in numerosi stadi per la rimozione di tutti i contaminanti. In particolare saranno presenti i seguenti stadi:- Uno stadio di pre-filtrazione con un separatore d'acqua ciclonico atto a rimuovere grossolanamente l'acqua sospesa dal sistema;- Un filtro con grado di efficienza AA per ridurre il contenuto di olio e acqua sotto il valore di 0.01 mg/m3 (0.01 ppm). Tutte le parcicelle fino a 0.01 micron saranno rimosse;- Un terzo stadio di filtrazione con filtri a carboni attivi atto a rimuovere odori e tracce di vapori di olio.- Un quarto stadio con un essicatore ad assorbimento atto a ridurre la quantita' d'acqua fino ad una pressione parziale corrispondente ad un punto di rugiada di -40°C. Questo stadio manterra' anche il livello di CO2 e NO + NO2 sotti i limiti permessi mediante l'uso di un catalizzatore. - Alla fine dell'impianto sara' installato un filtro atto a rimuovere le polveri ed il particolato trascinato dai materiali adsorbenti. Il sistema comprendera' un sensore di dew-point collegato ad un sistema di allarme con display, posizionato sulla tubazione di mandata a valle di tutti gli stadi di filtrazione.Compresi:- valvola per evacuazione;- guarnizioni specifiche per il collegamernto smontabile di gas ad alta pressione;- materiale vario di consumo (oneri di saldatura con brasatura in lega d'argento per la saldatura dei codoli dei raccordi filettati);- oneri per la pulizia ed il collaudo con gas neutro in pressione;- e quant'altro necessario per l'esecuzione ultimata a perfetta regola d'arte.
			01	32 m³/h	n		4.905,71	4.905,7	4.866,8	4.818,6	4.738,0	4.785,90
			02	43 m³/h	n		5.317,87	5.317,9	5.275,7	5.223,4	5.136,1	5.188,00
			03	54 m³/h	n		5.404,43	5.404,4	5.361,5	5.308,5	5.219,7	5.272,44
			04	72 m³/h	n		6.104,08	6.104,1	6.055,6	5.995,7	5.895,5	5.955,01
			05	86 m³/h	n		7.374,32	7.374,3	7.315,8	7.243,4	7.122,3	7.194,22
			06	119 m³/h	n		10.302,00	10.302,0	10.220,2	10.119,0	9.949,9	10.050,40
			07	144 m³/h	n		12.402,43	12.402,4	12.304,0	12.182,2	11.978,5	12.099,54
			08	176 m³/h	n		14.828,49	14.828,5	14.710,8	14.565,2	14.321,7	14.466,35

		N.04.21		COMPONENTE PER CENTRALI CON COMPRESSORI, SONDA DI DEW POINT. SONDA DI DEW POINT
			01	fino a -70°C	n		550,88	550,9	546,5	541,1	532,1	537,43

		N.04.22		GUAINA DI PROTEZIONE. GUAINA di tipo spiralata, flessibile in PVC con spirale rinforzata, superficie interna liscia, autoestinguente.Compresi:- guaina di protezione con diametri maggiori alla tubazione di distribuzione gas medicali interessata;- oneri per infilaggio tubazione in rame;- oneri per fissaggio a parete;- sfridi di lavorazione;- materiale vario di consumo e quant'altro necessarrio per l'installazione a regola d'arte.

		N.04.23		PRESA GAS MEDICALE DA INCASSO TIPO UNI. PRESA rapida a muro per utenza di gas medicali quali ossigeno - vuoto - protossido - aria compressa, completa di blocco base, unita' terminale a norma UNI e dicitura circolare.Il blocco base per unita' terminali di distribuzione gas medicali in ottone sara' conforme allo standard UNI 9507 per aria medicale e comprendera' un dispositivo a sfera per intercettare il flusso del gas in caso di scollegamento dal completamento dell'unita' terminale. Lo stesso sara' provvisto di tappo per la tenuta nella messa in pressione e di dado con codolo per la connessione a saldare agli impianti..La presa sara' completata con una unita' terminale di distribuzione gas medicali in ottone cromato conforme alla norma UNI/9507 e da una dicitura circolare riportante il nome e il simbolo del gas distribuito conforme alla norma EN 739.Nella fornitura della presa e' compreo un fondello a murare in ABS, colore nero dotato di coperchio a perdere. Il fondello avra' struttura modulare e deve essere concepito per essere accoppiato con altri e deve essere predisposto per fissare il coperchio di chiusura tramire delle superfici dentellate. Il fondello sara' dotato di coperchio di finitura in ABS liscio di colore a discrezione della D.L. su tale coperchio dovra' essere fissata la dicitura circolare sopra citata.Compresi:- fondello e raccordi di intercettazione alla tubazione di distribuzione;- valvola di manutenzione che impedisca l'erogazione del gas durante le operazioni di manutenzione;- valvola automatica che permette l'arresto immediato del gas all'atto del disinserimento dell'innesto di utilizzazione;- filtro;- terminale per gas medicale, secondo la normativa indicata, in ottone cromato, ad innesti differenziati;- morsetto con capocorda per la messa a terra;- dicitura circolare con indicazione del gas;- materiale vario di consumo e quant'altro necessario per l'esecuzione ultimata a regola d'arte.
			02	protossido d'azoto	n		103,61	103,6	102,8	101,8	100,1	101,08
			03	vuoto	n		103,61	103,6	102,8	101,8	100,1	101,08
			04	aria medicale	n		94,50	94,5	93,8	92,8	91,3	92,19
			05	anidride carbonica	n		90,06	90,1	89,3	88,5	87,0	87,86
			06	azoto/aria strumentale	n		103,61	103,6	102,8	101,8	100,1	101,08

		N.04.24		PRESA GAS MEDICALE DA INCASSO TIPO AFNOR. PRESA rapida a muro per utenza di gas medicali quali ossigeno - vuoto - protossido - aria compressa, completa di blocco base, unita' terminale a norma AFNOR e dicitura circolare.Il blocco base per unita' terminali di distribuzione gas medicali in ottone sara' conforme allo standard UNI 9507 per aria medicale e comprendera' un dispositivo a sfera per intercettare il flusso del gas in caso di scollegamento dal completamento dell'unita' terminale. Lo stesso sara' provvisto di tappo per la tenuta nella messa in pressione e di dado con codolo per la connessione a saldare agli impianti..La presa sara' completata con una unita' terminale di distribuzione gas medicali in ottone cromato conforme alla normtiva AFNOR e da una dicitura circolare riportante il nome e il simbolo del gas distribuito conforme alla norma EN 739.Nella fornitura della presa e' compreo un fondello a murare in ABS, colore nero dotato di coperchio a perdere. Il fondello avra' struttura modulare e deve essere concepito per essere accoppiato con altri e deve essere predisposto per fissare il coperchio di chiusura tramire delle superfici dentellate. Il fondello sara' dotato di coperchio di finitura in ABS liscio di colore a discrezione della D.L. su tale coperchio dovra' essere fissata la dicitura circolare sopra citata.Compresi:- fondello e raccordi di intercettazione alla tubazione di distribuzione;- valvola di manutenzione che impedisca l'erogazione del gas durante le operazioni di manutenzione;- valvola automatica che permette l'arresto immediato del gas all'atto del disinserimento dell'innesto di utilizzazione;- filtro;- terminale per gas medicale, secondo la normativa indicata, in ottone cromato, ad innesti differenziati;- morsetto con capocorda per la messa a terra;- dicitura circolare con indicazione del gas;- materiale vario di consumo e quant'altro necessario per l'esecuzione ultimata a regola d'arte.
			01	ossigeno	n		82,93	82,9	82,3	81,5	80,1	80,90
			02	protossido d'azoto	n		82,93	82,9	82,3	81,5	80,1	80,90
			03	vuoto	n		82,93	82,9	82,3	81,5	80,1	80,90
			04	aria medicale	n		94,50	94,5	93,8	92,8	91,3	92,19
			05	anidride carbonica	n		90,06	90,1	89,3	88,5	87,0	87,86
			06	azoto/aria strumentale	n		82,93	82,9	82,3	81,5	80,1	80,90

		N.04.25		PRESA PER EVACUAZIONE GAS ANESTETICI. UNITÀ terminale per evacuazione dei gas anestetici di tipo 1 installata su impianti per l’espulsione dei gas anestetici espirati dai pazienti. Composta da una base da saldobrasare alla tubazione di rame e da un completamento di geometria specifica al quale e' possibile connettersi tramite un opportuno innesto. All’unita' terminale di evacuazione dei gas anestetici si rendera' disponibile una depressione regolabile tramite il blocchetto posto a valle di essa. Le unita' terminali sono alloggiate all’interno di fondelli in plastica di struttura modulare. Quest’ultime possono essere murate, fissate su travi testa letto, pareti tecniche o unita' pensili. Sull’anello di sgancio dell’unita' terminale e' presente la dicitura con il colore distintivo dell’evacuazione dei gas anestetici. Compresi:- fondello e raccordi di intercettazione alla tubazione di evaquazione;- unita' di evaquazione;- morsetto con capocorda per la messa a terra;- scatola da incasso a muro com placca oppure cassetta a vista;- placca in acciaio inox ;- materiale vario di consumo e quant'altro necessario per l'esecuzione ultimata a regola d'arte.
			01	Normale-tipo 1	n		185,55	185,6	184,1	182,3	179,2	181,02

		N.04.26		PRESA PER EVACUAZIONE GAS ANESTETICI TIPO VENTURI. UNITÀ terminale per evacuazione dei gas anestetici con sistema VENTURI da installare su impianti per l’espulsione dei gas anestetici espirati dai pazienti. Essa e' composta da un corpo, sul quale e' fissato il sistema Venturi, da saldobrasare alla tubazione di rame di evacuazione (predisposizione per Ø 16 mm) e da un’interfaccia di geometria specifica alla quale e' possibile connettersi tramite un opportuno innesto. L’unita' terminale e' alimentata tramite aria compressa a 5 bar che sfruttando l’effetto di un tubo Venturi genera la depressione. Ad innesto inserito una spia pneumatica, posta sul pannello , segnala il funzionamento dell’unita' terminale. Sull’anello di sgancio e' presente la dicitura con il colore distintivo dell’evacuazione dei gas anestetici. L’unita' terminale viene fissatta su un pannello in acciaio predisposto alla chiusura di un’apposita scatola metallicada incasso. Compresi:- sistema venturi di azionato ad aria compressa;- presa di geometria specifica;- spia pneumatica di segnalazione del funzionamento;- placca in acciaio- morsetto con capocorda per la messa a terra;- materiale vario di consumo e quant'altro necessario per l'esecuzione ultimata a regola d'arte.

		N.04.27		QUADRO ALLARMI DI CENTRALE PER GAS MEDICALI. QUADRO DI ALLARME PER CENTRALI DI GAS MEDICALI da usare per monitorare lo stato di carica delle sorgenti e la pressione della linea di uscita dalla centrali o per riportare gli allarmi dalla centrale al punto presidiato. - dotato di ingressi optoisolati per pressostati per garantire l'immunita' dai disturbi, configurabili con allarme in apertura o in chiusura;- suoneria con tacitazione tramite un tasto e con ripresa dell'allarme dopo 15 minuti se la condizione di allarme sussiste (tale rispristino sara' comunque escludibile tramite dip switch);- interfaccia RS 485 integrata- possibilita' di collegare piu' moduli identici assieme tramite un solo cavo twistato;- riporto del cumulativo allarmi tramite rele' (contatto pulito);- fusibile di protezione integrato;- comunicazione con il sistema di controllo via bus;- possibilita' di connessione ad una interfaccia rele' tramite cavo twistato;- conforme alle normative CE (in particolare EN 60601-1-2 MedicaI Electrical quipments);- segnali di allarme visivi mediante LED rossi lampeggianti ad alta luminosita';- segnalazione di allarme acustico ripristinabile automaticamente;- pulsanti per tacitazione suoneria e teste;- LED verde di segnalazione presenza alimentazione;- Alimentazione 230V AC;- contenitore modulare DIN 43380 agganciabile su guida DIN EN 50022, fissaggio a quadro (da incasso o esterno) o su fronte pannello con adattatore;- dispositivo marcati CE in conformita' alla direttiva riguardante la compatibilita' elettromagnetica e la di bassa tensione.Per le versioni a 5 ingressi sono possibili due configurazioni: quadro di allarme per centrale gas compressi e quadro di riporto generaleI led presenti saranno, per quadro di allarme per centrale gas compressi:- sorgente sinistra in esaurimento;- sorgente destra in esaurimento;- linea primaria alta pressione;- linea bassa pressione;- terza fonte scarica;Per l'allarme di riporto centrali di 1° stadio:- Anomalia centrale O2;- Anomalia centrale N2O;- Anomalia centrale Aria;- Anomalia centrale CO2;- Anomalia centrale vuoto;la versioni a 2 ingressi avra' i seguenti LED:- sorgente sinistra in esaurimento;- sorgente destra in esaurimento;Compreso:- centralino da incasso o semiincasso o a vista con portina trasparente secondo le indicazioni presenti in tavola di dimensioni idonee;- allarme con montaggio su guida DIN;- oneri per l'esecuzione di fori per l'incasso su muratura di qualsiasi genere e il relativo ripristino (per le versioni da incasso);- oneri per lo staffaggio/fissaggio a muro (per le versioni a vista)- e quant'altro necessario per l'installazione ultimata a regola d'arte;
			02	con 5 ingressi	n		732,64	732,6	726,8	719,6	707,6	714,75
			03	con 10 ingressi	n		823,37	823,4	816,8	808,8	795,2	803,26
			04	con 6 ingressi per trasduttori	n		819,81	819,8	813,3	805,3	791,8	799,79

		N.04.28		QUADRO ALLARMI E VISUALIZZATORE CON DISPLAY LCD. QUADRO ALLARMI E VISUALIZZATORE CON DISPLAY LCD da usare come allarme medicale di centrale o per riportare gli allarmi dalla centrale al punto presidiato. . conforme alle normative UNI EN 737 e UNI EN 475. conforme alle normative CE (in particolare EN 60601-1-2 Medical Electrical Equipments). segnalazione di allarme tramite scritte sul display e LED rosso o giallo lampeggiante. display a cristalli liquidi retroilluminato ad alta visibilita'. le scritte di allarme, l’abilitazione e la configurazione degli ingressi si dovra' poter programmare sia usando i tasti sul frontale che utilizzando un qualsiasi personal computer. segnalazione di allarme acustico ripristinabile automaticamente. pulsante di tacitazione suoneria e pulsante di test. ingressi in corrente 4-20mA per trasduttori, ingressi digitali optoisolati per pressostati, vuotostati, etc.. riporto della suoneria e cumulativo degli allarmi. possibilita' di collegamento in parallelo di piu' moduli di allarme. possibilita' di inserimento in sistemi di telecontrollo. interfacciamento esterno tramite porte seriali RS232 e RS485 (isolata galvanicamente). collegabili a stampante esterna. contenitore modulare DIN 43380 agganciabile su guida DIN EN 50022- fissaggio a quadro (da incasso o esterno) o su fronte pannello con adattatore- fino a 16 ingressi optoisolati (on off) e fino a 5 ingressi analogici 4...20 mACompreso:- centralino da incasso o semiincasso o a vista con portina trasparente secondo le indicazioni presenti in tavola di dimensioni idonee;- allarme con montaggio su guida DIN;- oneri per l'esecuzione di fori per l'incasso su muratura di qualsiasi genere e il relativo ripristino (per le versioni da incasso);- oneri per lo staffaggio/fissaggio a muro (per le versioni a vista)- e quant'altro necessario per l'installazione ultimata a regola d'arte;
			01	con 5 ingressi 4...20 mA e 8 on-off	n		762,65	762,7	756,6	749,1	736,6	744,02
			02	con 16 ingressi on-off	n		995,18	995,2	987,3	977,5	961,2	970,88

		N.04.29		QUADRO GENERALE ALLARMI CON DISPLAY LCD. QUADRO GENERALE ALLARMI CON DISPLAY LCD realizzato mediante unita' di controllo posta in locale presidiato dotata di display per la visualizzazione di eventuali condizioni di allarme collegata agli apparati periferici di controllo e acquisizione dati tramite cavo twistatao (RS 485) configurabile automaticamente predisposta per il collegamento del sistema ad un PC o alla rete intranet ospedaliera o internet.Compreso:- quadro come sopra descritto;- oneri per l'esecuzione di fori per l'incasso su muratura di qualsiasi genere e il relativo ripristino (per le versioni da incasso);- oneri per lo staffaggio/fissaggio a muro (per le versioni a vista);- e quant'altro necessario per l'installazione ultimata a regola d'arte.
			01	con bus RS 485	n		3.200,79	3.200,8	3.175,4	3.144,0	3.091,4	3.122,62

		N.04.30		QUADRO DI RIDUZIONE E MONITORAGGIO GAS MEDICALI. QUADRO DI RIDUZIONE DI PRESSIONE GAS MEDICALICassetta da incasso completa di coperchio a perdere di protezione in fase cantieristica avente portello apribile di completamento con telaio in lamiera verniciata RAL 9010 spessore 1,5mm , completo di visiva in vetro temperato di sicurezza e di serratura con chiave. Predisposta per l'allogiamento del numero indicato di riduttori gas + 1 gruppo controllo vuoto.Gruppi di 2° stadio nel numero indicato, in versione doppia marc. CE realizzato in lega EN AW-2007 anodizzato con processo di ossidazione anodica, port. 38 m3/h con press. ingr 8 bar completo di filtro in ottone sinterizzato , valvole di sezionamento ingresso e uscita. Punto alimentazione con presa gas specifico a norme Afnor S.90-116, manometri a norme EN 837-2 indicanti pressione in entrata e pressione in uscita, supporto di ancoraggio in alluminio anodizato. Ogni gruppo di riduzione sara' dotato di pressostato/trasduttore min/max pressione.Compresi:- cassetta da incasso- gruppi di riduttori nel numero indicato- pressostati di min-max- mensole di fissaggio od oneri per l'esecuzione incassata;- oneri di installazione;- materiale vario di installazione;- e quant'altro necessario per l'installazione ultimata a regola d'arte.
			02	Tipo doppio per n° 1 gas + vuoto	n		1.195,98	1.196,0	1.186,5	1.174,7	1.155,1	1.166,77
			03	Tipo doppio per n° 2 gas	n		1.977,61	1.977,6	1.961,9	1.942,5	1.910,0	1.929,31
			04	Tipo doppio per n° 2 gas + vuoto	n		2.002,36	2.002,4	1.986,5	1.966,8	1.933,9	1.953,46
			05	Tipo doppio per n° 3 gas + vuoto	n		2.852,80	2.852,8	2.830,2	2.802,1	2.755,3	2.783,13
			06	Tipo doppio per n° 4 gas + vuoto	n		3.775,25	3.775,3	3.745,3	3.708,2	3.646,2	3.683,05
			07	Tipo doppio per n° 5 gas + vuoto	n		4.610,98	4.611,0	4.574,4	4.529,1	4.453,4	4.498,37

		N.04.31		QUADRO DI SEZIONAMENTO AREA. QUADRO da incasso per il contenimento di valvole di blocco area.Cassetta da incasso completa di coperchio a perdere di protezione in fase cantieristica avente portello apribile di completamento con telaio in lamiera verniciata RAL 9010 spessore 1,5mm, completo di lastra in pexiglass a rompere e di serratura di sicurezza con chiave. Predisposta per l'allogiamento del numero fissato di moduli gas e valvola x vuoto. La cassetta e' predisposta per l'allogiamento di scheda elettronica atta alla segnalazione delle condizioni di funzionamento delle valvole (stato di apertura o chiusura valvole).Gruppi intercettazione di area nel numero indicato aventi le seguente caratteristiche.Corpo in lega EN AW-2007 anodizzata con processo di ossidazione anodica. Punto alimentazione con presa gas specifico a norme UNI/9507 o Afnor S.90-116. Valvola manuale ON-OFF intercettazione flusso. Gruppo blocco fisico con piastra reversibile. Sensore elettronico di prossimita' per visualizzazione stato valvola intercettazione flusso. Raccordi a tenuta frontale di connessione al processo in OT 58 D. 14 a saldobrasare. Predisposizione ingressi x installazione manometro di linea. Predisposizione ingresso x installazione pressostato min/max pressione.Scheda elettronica d' interfaccia a norme EN 475 indicante lo stato di servizio delle valvole di Area . La segnalazione del posizionamento valvola aperta o chiusa viene indicata tramite indicazione visiva e sonora su fronte pannello a led luminosi . Lo stesso pannello e' predisposto per la ripetizione dei segnali in altre zone filtro tramite idonei moduli SLAVE con rete Bus Protocollo RS 485 .Sensori di prossimita' precablati e pressostatati miniaturizzato a doppio contatto per controllo min/max pre/tar per singolo gas.Compresi:- quadro di contenimento da esterno e/o da incasso, di idonee dimensioni, completo di pannello interno per il cablaggio, portella apribile con serratura e dicitura "intercettazione gas medicali", dotato di finestrella in plexiglass frangibile;- gruppi di blocco area per i gas previsti in progetto, aventi le caratteristiche prescritte dalla normativa 737-3, dotati di dispositivo di: interruzione fisica, punto di alimentazione di emergenza e connessione supplementare (dotata di valvola automatica on/off) per il collegamento di un manometro o di un pressostato (per il vouto, ove presente, sara' installata una valvola a sfera completa di raccordo a 3 pezzi);- finecorsa e pressostati- raccordi trattati appositamente per il transito di gas comburenti (esenti da tracce di oli e grassi);- cablaggi elettrici di tutti i componenti- oneri per il collegamento alla rete gas (compresi materiali per la brasatura);- mensole di fissaggio;- oneri di installazione vari;- e quant'altro necessario per l'installazione ultimata a regola d'arte.
			01	Per n° 1 gas + vuoto	n		1.422,42	1.422,4	1.411,1	1.397,2	1.373,8	1.387,68
			02	Per n° 2 gas + vuoto	n		1.767,55	1.767,6	1.753,5	1.736,2	1.707,1	1.724,38
			03	Per n° 3 gas + vuoto	n		2.252,47	2.252,5	2.234,6	2.212,5	2.175,5	2.197,46
			04	Per n° 4 gas + vuoto	n		2.597,60	2.597,6	2.577,0	2.551,5	2.508,8	2.534,16
			05	Per n° 5 gas + vuoto	n		2.942,71	2.942,7	2.919,4	2.890,5	2.842,1	2.870,84

		N.04.32		TUBAZIONE IN RAME PER GAS MEDICALI. TUBAZIONE in rame di qualita' senza saldature, adatta per la distribuzione dei gas medicali secondo le prescrizioni UNI 13348 (Cu DHP 5649-65), con pareti liscie e disossidate, preventivamente collaudata, nei diametri e spessori indicati.Compresi:- Staffatura su apposite staffe in materiale plastico, conformate per permettere al lubo la completa scorrevolezza assiale oltre che modo il loro isolamento da eventuali correnti vaganti, distanza massima fra le staffe di 2 metri;- tubazione in rame in barra del tipo omologato alla distribuzione di gas medicali, di qualsiasi diametro secondo la norma EN 13348;- sfridi di lavorazione;- Saldature realizzate con apposita lega ad altissimo tenore d'argento (55%), con punto di fusione a 620 °C in accordo alla norma UNI 13133 "Brasatura forte";- Flussaggio saldature con gas inertizante;- Etichette indicanti il colore, il nome e la direzione del gas;- controllo tenuta a pressione;- materiale vario di consumo (guarnizioni, oneri di saldatura con brasatura in lega d'argento);- e quant'altro necessario per l'esecuzione ultimata a perfetta regola d'arte
			01	D=8/10 mm	m		22,66	22,7	22,5	22,3	21,9	22,11
			02	D=10/12 mm	m		23,16	23,2	23,0	22,7	22,4	22,59
			03	D=12/14 mm	m		25,44	25,4	25,2	25,0	24,6	24,82
			04	D=14/16 mm	m		28,38	28,4	28,2	27,9	27,4	27,69
			05	D=16/18 mm	m		28,88	28,9	28,7	28,4	27,9	28,17
			06	D=18/20 mm	m		29,84	29,8	29,6	29,3	28,8	29,11
			07	D=20/22 mm	m		30,82	30,8	30,6	30,3	29,8	30,07
			08	D=26/28 mm	m		34,75	34,8	34,5	34,1	33,6	33,90
			09	D=32/35 mm	m		48,44	48,4	48,1	47,6	46,8	47,26
			10	D=39/42 mm	m		58,09	58,1	57,6	57,1	56,1	56,67
			11	D=50/54 mm	m		63,96	64,0	63,5	62,8	61,8	62,40

		N.04.33		VALVOLE A SFERA INTERCETTAZIONE GAS MEDICALI. VALVOLE A SFERA INTERCETTAZIONE GAS MEDICALIvalvole a sfera sgrassate in impianto ad ultrasuoni, complete di codoli a saldare e guarnizioni idonee all'utilizzo con gas medicinali; realizzate in ottone cromato.Compresi:- valvola a sfera intercettazione gas medicali;- materiale vario di consumo (guarnizioni, oneri di saldatura con brasatura in lega d'argento) per il collegamento all'impianto;- oneri per la pulizia ed il collaudo con gas neutro in pressione;- e quant'altro necessario per l'esecuzione ultimata a perfetta regola d'arte.
			01	16 mm	n		115,62	115,6	114,7	113,6	111,7	112,80
			02	22 mm	n		115,62	115,6	114,7	113,6	111,7	112,80
			03	28 mm	n		122,64	122,6	121,7	120,5	118,4	119,64
			04	42 mm	n		250,03	250,0	248,0	245,6	241,5	243,92
			05	54 mm	n		384,25	384,3	381,2	377,4	371,1	374,87

O	O >---			OPERE TERMOIDRAULICHE

	O_1			Impianto vapore

		O.01.01		GRUPPO DI DRENAGGIO DI LINEA, VAPORE PULITO. Gruppo di drenaggio preassemblato con tubazione in acciaio inox AISI 316 (collegamenti filettati fino a 1/2", flangiati oltre).Compresi:- n°3 valvole di intercettazione a sfera con corpo e sfera in acciaio inox AISI 316, sede a passaggio ridotto in Ptfe caricato grafite (una valvola sara' utilizzata per realizzare il by-pass dell'intero gruppo di drenaggio) (collegamenti filettati fino a 1/2", flangiati oltre);- n°1 scaricatore di condensa termostatico a membrana in acciaio inox con filtro ad Y estraibile (collegamenti filettati fino a 1/2", flangiati oltre);- n°1 indicatore di passaggio a doppio vetro con corpo in acciaio inox (collegamenti filettati fino a 1/2", flangiati oltre);- n°1 valvola di ritegno in acciaio inox (collegamenti filettati fino a 1/2", flangiati oltre);- tubazione in acciaio inox- materiale vario di installazione;- attacchi a flangia, bulloni e guarnizioni;- materiale vario di installazione;- e quant'altro necessario per l'installazione ultimata a regola d'arte.
			01	D=1/2"	n		1.016,04	1.016,0	1.008,0	998,0	981,3	991,23
			02	DN 20	n		2.228,78	2.228,8	2.211,1	2.189,2	2.152,6	2.174,35

		O.01.02		GRUPPO DI DRENAGGIO DI LINEA, VAPORE SPORCO. Gruppo di drenaggio preassemblato con tubazione in acciaio nero (collegamenti filettati fino a 1/2", flangiati oltre).Compresi:- n°3 valvole di intercettazione a sfera con corpo e sfera in acciaio inox AISI 316, sede a passaggio ridotto in Ptfe caricato grafite (una valvola sara' utilizzata per realizzare il by-pass dell'intero gruppo di drenaggio) (collegamenti filettati fino a 1/2", flangiati oltre);- n°1 scaricatore di condensa termostatico a membrana in acciaio con filtro ad Y estraibile (collegamenti filettati fino a 1/2", flangiati oltre);- n°1 indicatore di passaggio a doppio vetro con corpo in acciaio (collegamenti filettati fino a 1/2", flangiati oltre);- n°1 valvola di ritegno in ottone fino a 1/2" e acciaio inox AISI 304 oltre (collegamenti filettati fino a 1/2", flangiati oltre);- tubazione in acciaio nero- materiale vario di installazione;- attacchi a flangia, bulloni e guarnizioni;- materiale vario di installazione;- e quant'altro necessario per l'installazione ultimata a regola d'arte.
			01	D=1/2"	n		807,73	807,7	801,3	793,4	780,1	788,00
			02	DN 20	n		1.537,00	1.537,0	1.524,8	1.509,7	1.484,5	1.499,46

		O.01.03		INDICATORE DI PASSAGGIO IN ACCIAIO. Per applicazione a valle dello scaricatore di condensa con collegamenti filettati fino a 1/2" e flangiati oltre, corpo in acciaio al carbonio GSC25 , vetro doppio temprato, condizione limite d'esecizio 25 bar -140°CCompresi:- indicatore di passaggio;- guarnizioni di tenuta;- materiale vario di consumo;- oneri per prove di collaudo, regolazione e di tenuta;- e quant'altro necessario per l'installazione ultimata a regola d'arte.
			01	D=1/2"	n		144,13	144,1	143,0	141,6	139,2	140,61
			02	DN 20	n		267,88	267,9	265,8	263,1	258,7	261,34
			03	DN 25	n		296,47	296,5	294,1	291,2	286,3	289,23
			04	DN 32	n		353,69	353,7	350,9	347,4	341,6	345,05
			05	DN 40	n		395,05	395,1	391,9	388,0	381,6	385,40
			06	DN 50	n		470,47	470,5	466,7	462,1	454,4	458,98

		O.01.04		INDICATORE DI PASSAGGIO IN ACCIAIO INOX. Per applicazione dopo lo scaricatore di condensa con collegamenti filettati fino a 1/2" e flangiati oltre, corpo in acciaio inossidabile AISI 316, vetro doppio, condizione limite d'esecizio 25 bar -140°CCompresi:- indicatore di passaggio in acciaio inox;- guarnizioni di tenuta;- materiale vario di consumo;- oneri per prove di collaudo, regolazione e di tenuta;- e quant'altro necessario per l'installazione ultimata a regola d'arte.
			01	D=1/2"	n		265,04	265,0	262,9	260,3	256,0	258,57
			02	DN 20	n		403,10	403,1	399,9	396,0	389,3	393,26
			03	DN 25	n		442,12	442,1	438,6	434,3	427,0	431,32

		O.01.05		RIDUTTORE DI PRESSIONE IN GHISA PN25. Tipo ad equilibrio di forze con sede semplice bilanciata. Costituito da un corpo in ghisa, sede ed otturatore in acciaio inossidabile, soffietto, molla, volantino ed attuatore. Per proteggere la membrana il regolatore e' corredato di un barilotto di separazione. L'attuatore verra' collegato alla tubazione (passando per il barilotto) mediante una tubazione di presa di impulso (17,2x2.6) e tubazione tra l'attuatore ed il barilotto 8x1. Il flusso del fluido attraverso la valvola determinera' una caduta di pressione, la pressione secondaria ridotta verra' trasmessa alla mambrana tramite un tubo 8x1, la forza prodotta dalla membrana si opporra' alla forza della molla determinando una posizione di equilibrio della valvola in base alla pressione secondaria impostata.Il valore della pressione secondaria sara' impostabile agendo su un volantino di regolazione. La tenuta dello stelo ed il bilanciamento saranno ottenuti tramite un soffietto corrugato in acciaio inossidabile.Materiali:- Corpo in ghisa sferoidale;- Parti interne in acciaio inossidabile;- Barilotto in acciaio al carbonio;- Membrana attuatore in NBRLe pressioni differenziali massime saranno:- 24 bar per DN 15-50- 20 bar per DN 65-100- 15 bar per DN 125-150Compresi:- corpo del riduttore a pressione regolabile;- attuatore a membrana- tubo in rame di presa pressione ridotta;- barilotto di separazione- guarnizioni di tenuta;- materiale vario di consumo;- oneri per prove di collaudo, regolazione e di tenuta;- e quant'altro necessario per l'installazione ultimata a regola d'arte.
			01	DN 15	n		1.301,78	1.301,8	1.291,5	1.278,7	1.257,3	1.269,99
			02	DN 20	n		1.316,07	1.316,1	1.305,6	1.292,7	1.271,1	1.283,93
			03	DN 25	n		1.386,06	1.386,1	1.375,1	1.361,5	1.338,7	1.352,21
			04	DN 32	n		1.522,59	1.522,6	1.510,5	1.495,6	1.470,6	1.485,41
			05	DN 40	n		1.611,02	1.611,0	1.598,2	1.582,4	1.556,0	1.571,68
			06	DN 50	n		1.994,16	1.994,2	1.978,3	1.958,8	1.926,0	1.945,46
			07	DN 65	n		2.415,43	2.415,4	2.396,3	2.372,5	2.332,9	2.356,44
			08	DN 80	n		2.963,30	2.963,3	2.939,8	2.910,7	2.862,0	2.890,93
			09	DN 100	n		3.782,42	3.782,4	3.752,4	3.715,3	3.653,2	3.690,05
			10	DN 125	n		7.112,22	7.112,2	7.055,8	6.985,9	6.869,1	6.938,52
			11	DN 150	n		10.404,31	10.404,3	10.321,7	10.219,5	10.048,7	10.150,21

		O.01.06		RIDUTTORE DI PRESSIONE IN ACCIAIO INOX PN40. Tipo ad equilibrio di forze con sede semplice bilanciata. Costituito da un corpo in acciaio inossidabile, sede ed otturatore in acciaio inossidabile, soffietto, molla, volantino ed attuatore. Per proteggere la membrana il regolatore e' corredato di un barilotto di separazione. L'attuatore verra' collegato alla tubazione (passando per il barilotto) mediante una tubazione di presa di impulso (17,2x2.6) e tubazione tra l'attuatore ed il barilotto 8x1. Il flusso del fluido attraverso la valvola determinera' una caduta di pressione, la pressione secondaria ridotta verra' trasmessa alla mambrana tramite un tubo 8x1, la forza prodotta dalla membrana si opporra' alla forza della molla determinando una posizione di equilibrio della valvola in base alla pressione secondaria impostata.Il valore della pressione secondaria sara' impostabile agendo su un volantino di regolazione. La tenuta dello stelo ed il bilanciamento saranno ottenuti tramite un soffietto corrugato in acciaio inossidabile.Materiali:- Corpo in acciaio inossidabile;- Parti interne in acciaio inossidabile;- Barilotto in acciaio inossidabile;- Membrana attuatore in NBRLe pressioni differenziali massime saranno:- 24 bar per DN 15-50- 20 bar per DN 65-100- 15 bar per DN 125-150Compresi:- corpo del riduttore a pressione regolabile;- attuatore a membrana- tubo in rame di presa pressione ridotta;- barilotto di separazione- guarnizioni di tenuta;- materiale vario di consumo;- oneri per prove di collaudo, regolazione e di tenuta;- e quant'altro necessario per l'installazione ultimata a regola d'arte.
			01	DN 15	n		2.640,97	2.641,0	2.620,0	2.594,1	2.550,7	2.576,47
			02	DN 20	n		2.686,48	2.686,5	2.665,2	2.638,8	2.594,7	2.620,87
			03	DN 25	n		2.774,69	2.774,7	2.752,7	2.725,4	2.679,9	2.706,93
			04	DN 32	n		3.389,67	3.389,7	3.362,8	3.329,5	3.273,8	3.306,89
			05	DN 40	n		3.843,45	3.843,5	3.812,9	3.775,2	3.712,1	3.749,58
			06	DN 50	n		4.078,38	4.078,4	4.046,0	4.006,0	3.939,0	3.978,78
			07	DN 65	n		5.340,87	5.340,9	5.298,5	5.246,0	5.158,3	5.210,43
			08	DN 80	n		6.614,24	6.614,2	6.561,8	6.496,8	6.388,2	6.452,71
			09	DN 100	n		9.023,50	9.023,5	8.951,9	8.863,3	8.715,1	8.803,13

		O.01.07		SCARICATORE DI CONDENSA TERMOSTATICO IN ACCIAIO PN25/40. Tipo a pressione bilanciata, corpo in acciaio al carbonio, capsula in hastelloy resistente alla corrosione delle condense ed ai colpi d'ariete, organi interni in acciaio inossidabile, filtro incorporato, attacchi filettati fino a 1/2", flangiati oltre. Filtro facilmente rimuovibile senza smontare lo scaricatore, guarnizione esente da amianto (grafite/CrNi). Pressone nominale PN25 fino a 1/2", PN40 oltre.Compresi:- scaricatore di condensa in acciaio al carbonio completo di filtro;- materiale vario di installazione;- attacchi a flangia, bulloni e guarnizioni;- materiale vario di installazione;- e quant'altro necessario per l'installazione ultimata a regola d'arte.
			01	D=1/2"	n		257,24	257,2	255,2	252,7	248,5	250,96
			02	DN 20	n		293,89	293,9	291,6	288,7	283,8	286,71
			03	DN 25	n		296,47	296,5	294,1	291,2	286,3	289,23

		O.01.08		SCARICATORE DI CONDENSA TERMOSTATICO IN ACCIAIO INOX PN40. Tipo a pressione bilanciata, corpo in acciaio inox, capsula in hastelloy resistente alla corrosione delle condense ed ai colpi d'ariete, organi interni in acciaio inossidabile, filtro incorporato, attacchi filettati fino a 1/2", flangiati oltre. Filtro facilmente rimuovibile senza smontare lo scaricatore, guarnizione esente da amianto (grafite/CrNi). Pressone nominale PN25 fino a 1/2", PN40 oltre.Compresi:- scaricatore di condensa in acciaio inox completo di filtro;- materiale vario di installazione;- attacchi a flangia, bulloni e guarnizioni;- materiale vario di installazione;- e quant'altro necessario per l'installazione ultimata a regola d'arte.
			01	D=2"	n		671,99	672,0	666,7	660,1	649,0	655,58
			02	DN 20	n		774,96	775,0	768,8	761,2	748,5	756,03
			03	DN 25	n		795,75	795,8	789,4	781,6	768,6	776,32

		O.01.09		SCARICATORE DI CONDENSA A GALLEGGIANTE IN GHISA PN 16/25. Tipo in ghisa sferoidale con otturatore sferico a rotolamento. Lo scaricatore e' composto da un corpo, da un coperchio e da un gruppo di regolazione. Il gruppo di regolazione sara' facilmente sostituibile senza rimuovere lo scaricatore dalla linea. Membrana termostatica per deaerazione automatica. Raccordi flangiati. Corpo in acciaio al carbonio, coperchio in ghisa sferoidale, viti di fissaggio, galleggiante AISI 316, sede AISI 303, otturatore a sfera AISI 304, membrana termostatica in Hastelloy, guarnizione del coperchio in Grafite/CrNiCompresi:- scaricatore di condensa a galleggiante;- materiale vario di installazione;- attacchi a flangia, bulloni e guarnizioni;- materiale vario di installazione;- e quant'altro necessario per l'installazione ultimata a regola d'arte.
			01	DN 15	n		447,06	447,1	443,5	439,1	431,8	436,14
			02	DN 20	n		434,31	434,3	430,9	426,6	419,5	423,70
			03	DN 25	n		434,31	434,3	430,9	426,6	419,5	423,70
			04	DN 40	n		1.072,46	1.072,5	1.064,0	1.053,4	1.035,8	1.046,27
			05	DN 50	n		1.298,69	1.298,7	1.288,4	1.275,6	1.254,3	1.266,97

		O.01.10		SCARICATORE DI CONDENSA A GALLEGGIANTE IN ACCIAIO/GHISA PN 40. Tipo in acciaio al carbonio con otturatore sferico a rotolamento. Lo scaricatore e' composto da un corpo, da un coperchio e da un gruppo di regolazione. Il gruppo di regolazione sara' facilmente sostituibile senza rimuovere lo scaricatore dalla linea. Membrana termostatica per deaerazione automatica. Raccordi flangiati. Corpo e coperchio in acciaio al carbonio, viti di fissaggio, galleggiante AISI 316, sede AISI 303, otturatore a sfera AISI 304, membrana termostatica in Hastelloy, guarnizione del coperchio in Grafite/CrNiCompresi:- scaricatore di condensa a galleggiante;- materiale vario di installazione;- attacchi a flangia, bulloni e guarnizioni;- materiale vario di installazione;- e quant'altro necessario per l'installazione ultimata a regola d'arte.
			01	DN 15	n		652,49	652,5	647,3	640,9	630,2	636,55
			02	DN 20	n		639,73	639,7	634,7	628,4	617,9	624,11
			03	DN 25	n		639,73	639,7	634,7	628,4	617,9	624,11
			04	DN 40	n		1.314,30	1.314,3	1.303,9	1.291,0	1.269,4	1.282,20
			05	DN 50	n		1.536,63	1.536,6	1.524,4	1.509,3	1.484,1	1.499,10

		O.01.11		SCARICATORE DI CONDENSA A GALLEGGIANTE IN ACCIAIO INOX PN 40. Tipo in acciaio inox con otturatore sferico a rotolamento. Lo scaricatore e' composto da un corpo, da un coperchio e da un gruppo di regolazione. Il gruppo di regolazione sara' facilmente sostituibile senza rimuovere lo scaricatore dalla linea. Membrana termostatica per deaerazione automatica. Raccordi flangiati. Corpo e coperchio in acciaio inossidabile, viti di fissaggio, galleggiante AISI 316, sede AISI 303, otturatore a sfera AISI 304, membrana termostatica in Hastelloy, guarnizione del coperchio in Grafite/CrNiCompresi:- scaricatore di condensa a galleggiante;- materiale vario di installazione;- attacchi a flangia, bulloni e guarnizioni;- materiale vario di installazione;- e quant'altro necessario per l'installazione ultimata a regola d'arte.
			01	DN 15	n		1.247,97	1.248,0	1.238,1	1.225,8	1.205,3	1.217,49
			02	DN 20	n		1.235,22	1.235,2	1.225,4	1.213,3	1.193,0	1.205,05
			03	DN 25	n		1.235,22	1.235,2	1.225,4	1.213,3	1.193,0	1.205,05

		O.01.12		VALVOLA DI RITEGNO A DISCO IN ACCIAIO INOX. Tipo wafer, corpo in acciaio austenitico, disco in AISI 316, PN 40 a 300 °C. Per il solo diametro 1/2" il raccordo sara' di tipo filettato.Compresi:- valvola di ritegno nei diametri indicati;- materiale vario di installazione;- attacchi a flangia, bulloni e guarnizioni;- materiale vario di installazione;- e quant'altro necessario per l'installazione ultimata a regola d'arte.
			01	D=1/2"	n		103,79	103,8	103,0	102,0	100,3	101,26
			02	DN 20	n		109,26	109,3	108,4	107,3	105,5	106,59
			03	DN 25	n		131,38	131,4	130,3	129,1	126,9	128,17
			04	DN 32	n		157,36	157,4	156,1	154,6	152,0	153,52
			05	DN 40	n		181,82	181,8	180,4	178,6	175,6	177,38
			06	DN 50	n		219,51	219,5	217,8	215,6	212,0	214,15
			07	DN 65	n		310,54	310,5	308,1	305,0	299,9	302,96
			08	DN 80	n		457,26	457,3	453,6	449,1	441,6	446,09
			09	DN 100	n		576,88	576,9	572,3	566,6	557,2	562,79

		O.01.13		VALVOLA DI SICUREZZA IN GHISA PN 16. Tipo ad alzata totale a molla, corpo in ghisa, molla in acciaio inox, organi interni a contatto in acciaio AISI 420, cappello aperto con leva. Costruzione secondo direttiva PED Compresi:- valvola di sicurezza come sopra descritto nei diametri indicati;- materiale vario di installazione;- attacchi a flangia, bulloni e guarnizioni;- materiale vario di installazione;- e quant'altro necessario per l'installazione ultimata a regola d'arte.
			01	DN 20	n		546,11	546,1	541,8	536,4	527,4	532,77
			02	DN 25	n		635,84	635,8	630,8	624,6	614,1	620,31
			03	DN 32	n		760,66	760,7	754,6	747,2	734,7	742,08
			04	DN 40	n		943,74	943,7	936,3	927,0	911,5	920,69
			05	DN 50	n		1.197,26	1.197,3	1.187,8	1.176,0	1.156,3	1.168,02
			06	DN 65	n		1.814,85	1.814,9	1.800,5	1.782,6	1.752,8	1.770,53
			07	DN 80	n		2.248,93	2.248,9	2.231,1	2.209,0	2.172,1	2.194,01
			08	DN 100	n		3.247,46	3.247,5	3.221,7	3.189,8	3.136,5	3.168,15
			09	DN 125	n		4.089,26	4.089,3	4.056,8	4.016,6	3.949,5	3.989,39
			10	DN 150	n		5.930,66	5.930,7	5.883,6	5.825,3	5.728,0	5.785,82

		O.01.14		VALVOLA DI SICUREZZA IN ACCIAIO PN 40. Tipo ad alzata totale a molla, corpo in acciaio al carbonio molla in acciaio inox, organi interni a contatto in acciaio AISI 420, pretarabile, cappello aperto con leva. Costruzione secondo direttiva PED Compresi:- valvola di sicurezza come sopra descritto nei diametri indicati;- materiale vario di installazione;- attacchi a flangia, bulloni e guarnizioni;- materiale vario di installazione;- e quant'altro necessario per l'installazione ultimata a regola d'arte.
			01	DN 20	n		929,68	929,7	922,3	913,2	897,9	906,98
			02	DN 25	n		934,87	934,9	927,5	918,3	902,9	912,04
			03	DN 32	n		1.006,39	1.006,4	998,4	988,5	972,0	981,81
			04	DN 40	n		1.393,60	1.393,6	1.382,5	1.368,9	1.346,0	1.359,57
			05	DN 50	n		1.745,95	1.746,0	1.732,1	1.714,9	1.686,3	1.703,31
			06	DN 65	n		2.312,82	2.312,8	2.294,5	2.271,8	2.233,8	2.256,34
			07	DN 80	n		2.909,43	2.909,4	2.886,3	2.857,8	2.810,0	2.838,38
			08	DN 100	n		4.095,20	4.095,2	4.062,7	4.022,5	3.955,2	3.995,19
			09	DN 125	n		5.562,36	5.562,4	5.518,2	5.463,6	5.372,3	5.426,52
			10	DN 150	n		7.973,68	7.973,7	7.910,4	7.832,1	7.701,2	7.778,95

		O.01.15		VALVOLA DI SICUREZZA IN ACCIAIO INOX PN 40. Tipo ad alzata totale a molla corpo ed organi interni in acciaio CF8M PN 40, pretarabile, cappello chiuso con leva. Costruzione secondo direttiva PED Compresi:- valvola di sicurezza come sopra descritto nei diametri indicati;- materiale vario di installazione;- attacchi a flangia, bulloni e guarnizioni;- materiale vario di installazione;- e quant'altro necessario per l'installazione ultimata a regola d'arte.
			01	DN 20	n		1.213,12	1.213,1	1.203,5	1.191,6	1.171,7	1.183,49
			02	DN 25	n		1.421,16	1.421,2	1.409,9	1.395,9	1.372,6	1.386,45
			03	DN 32	n		1.743,61	1.743,6	1.729,8	1.712,7	1.684,0	1.701,03
			04	DN 40	n		2.240,04	2.240,0	2.222,3	2.200,3	2.163,5	2.185,33
			05	DN 50	n		3.147,57	3.147,6	3.122,6	3.091,7	3.040,0	3.070,70
			06	DN 65	n		3.438,80	3.438,8	3.411,5	3.377,7	3.321,3	3.354,82
			07	DN 80	n		4.949,45	4.949,5	4.910,2	4.861,6	4.780,3	4.828,57
			08	DN 100	n		6.523,96	6.524,0	6.472,2	6.408,1	6.301,0	6.364,63
			09	DN 125	n		7.996,36	7.996,4	7.932,9	7.854,4	7.723,1	7.801,07
			10	DN 150	n		11.752,04	11.752,0	11.658,8	11.543,3	11.350,4	11.465,03

	O_2			Impianto ad aria ed acqua

		O.02.01		ACCUMULATORE DI ACQUA REFRIGERATA. ACCUMULATORE DI ACQUA REFRIGERATA di tipo verticale in acciaio zincato a bagno caldo, per condizonamento, refrigerazione e riscaldamento, coibentati in poliuretano espanso flessibile spessore 30 mm, coefficente di conducibilita' termica 0,038 W/mK, protezione anticondensa e finitura esterna in alluminio goffrato, spessore 0.4 mm. Pressione di esercizio 6 bar.Attacco per sonda di regolazione temperatura, costruzione secondo sistema di qualita' ISO 9001. Prodotto conforme all'Art. 3.3 della Direttiva europea 97/23/CE - PED.Nelle capacita' (C) di seguito indicateCompresi:- serbatoio di accumulo;- materiale vario di consumo;- e quant'altro necessario per l'installazione ultimata a regola d'arte.
			01	C = 200 l	n		1.002,41	1.002,4	994,5	984,6	968,2	977,93
			02	C = 300 l	n		1.320,34	1.320,3	1.309,9	1.296,9	1.275,2	1.288,09
			03	C = 500 l	n		1.470,34	1.470,3	1.458,7	1.444,2	1.420,1	1.434,43
			04	C = 750 l	n		1.788,26	1.788,3	1.774,1	1.756,5	1.727,1	1.744,59
			05	C = 1000 l	n		1.919,42	1.919,4	1.904,2	1.885,3	1.853,8	1.872,54
			06	C = 1500 l	n		2.873,19	2.873,2	2.850,4	2.822,2	2.775,0	2.803,02
			07	C = 2000 l	n		3.318,28	3.318,3	3.291,9	3.259,4	3.204,9	3.237,24
			08	C = 3000 l	n		4.216,40	4.216,4	4.182,9	4.141,5	4.072,3	4.113,43
			09	C = 4000 l	n		5.423,50	5.423,5	5.380,5	5.327,2	5.238,1	5.291,05
			10	C = 5000 l	n		6.357,08	6.357,1	6.306,6	6.244,2	6.139,8	6.201,83

		O.02.02		AEROTERMO. AEROTERMO con cassa portante in lamiera zincata a caldo preverniciata di spessore 1 mm, completa di deflettori d'aria a 2 direzioni. Batteria di scambio termico con tubi in acciaio di diametro 220mm, spessore 1 mm ed alette in alluminio. Gruppo elettroventilante costituito da ventilatore elicoidale anti scintilla a pale di alluminio, supporto di sicurezza a paniere metallico d'acciaio zinco-cromato completo di antibibtranti in neoprene, motore elettrico asincrono di tipo chiuso, protezione IP 44, isolamento in classe B.La potenza indicata e' riferita per acqua 70-60°C, velocita' aspirata 18 °C, velocita' di rotazione 700 giri minuto.Compresi:- aerotermo da parete;- suppoto per il fissaggio verticale a parete;- termostato a parete;- commutatore di velocita';- bulloneria per il fissaggio;- guarnizioni e materiale vario di consumo;- e quant'altro necessario per l'installazione ultimata a regola d'arte.
			01	P = 8.99 kW	n		518,64	518,6	514,5	509,4	500,9	505,97
			02	P = 10.67 kW	n		544,73	544,7	540,4	535,1	526,1	531,43
			03	P = 11.3 kW	n		582,54	582,5	577,9	572,2	562,6	568,31
			04	P = 16.83 kW	n		606,88	606,9	602,1	596,1	586,1	592,06
			05	P = 20.11 kW	n		654,78	654,8	649,6	643,2	632,4	638,79

		O.02.03		BOCCHETTA DI MANDATA. BOCCHETTA di mandata dell'aria quadrata o rettangolare per canali a sezione rettangolare, eseguite in alluminio estruso anodizzato, ad alette frontali verticali ed orizzontali singolarmente orientabili. Velocita' massima di attraversamento non superiore a 3 m/sec. Le bocchette saranno dotate di controtelaio in lamiera di acciaio profilata e zincata, serranda di regolazione ad alette verticali a movimento contrapposto, cornice di chiusura e cassetta di raccordo (plenum) dotato di raddrizzatore per il collegamento al canale principale. Compresi:- bocchetta anemostatica quadrata o rettangolare;- cassetta di raccordo con imbocco laterale circolare isolata con polietilene espanso (classe 1 di reazione al fuoco) o lana minerale (classe 0 di reazione al fuoco);- serrandina di taratura;- raddrizzatore;- viti e materiali di fissaggio in acciaio inox;- materiale vario di consumo;- e quant'altro necessario per l'installazione ultimata a regola d'arte.
			01	Per dimensioni fino a 5 dm² (compresi)	dm²		25,97	26,0	25,8	25,5	25,1	25,34
			02	Per dimensioni da 5 a 10 dm² (compresi)	dm²		14,34	14,3	14,2	14,1	13,9	13,99
			03	Per dimensioni superiori a 10 dm²	dm²		10,42	10,4	10,3	10,2	10,1	10,17

		O.02.04		BRUCIATORE AUTOMATICO DI GAS. BRUCIATORE ad aria soffiata di tipo monostadio - bistadio, atto al funzionamento a due regimi di fiamma, completamente automatico.Idoneo per la combustione di combustibili gassosi a basse emissioni inquinanti (NOx inferiori a 80 mg/kWh e CO < 60 mg/kWh) e composto da:- corpo del ventilatore con cassa d'aspirazione dell'aria e serranda di regolazione dell’aria comburente con chiusura totale in sosta per ridurre al minimo le perdite al camino a bruciatore spento;- cofano in materiale sintetico coibentato ed insonorizzato resistente ai colpi con foro per il pulsante di sblocco;- flangia di raccordo con guarnizione isolante;- motore monofase o trifase per l'azionamento del ventilatore centrifugo con grado di protezione elettrica almeno IP40;- ventilatore centrifugo ad alto rendimento;- tubazione gas completa di: iniettore gas, elettrodi di accensione, farfalla gas servoazionata;- rampa gas con certificazione CE completa di valvola di funzionamento a due stadi, valvola di sicurezza, pressostato di minima, regolatore di pressione e filtro gas;- rilevatore di fiamma con sonda di ionizzazione;- pressostato per controllo di pressione aria nel corpo del ventilatore;- apparecchiatura di tipo elettronico che assicuri la costanza dei tempi prefissati durante il programma di funzionamento, la messa in blocco entro 2 secondi in caso di mancata accensione ed entro 1 secondo in caso di spegnimento di fiamma e comprendente oltre la parte di comando e controllo anche: il trasformatore d’accensione, un fusibile, la presa a 7 poli per l'alimentazione elettrica e termostatica del bruciatore ed una presa a 4 poli per il comando del secondo stadio;- regolazione della premiscelazione aria-gas per garantire una fiamma ottimale dal punto di vista dei parametri di combustione.- conforme alle norme CEI- conforme alla direttiva 90/396/CEE (direttiva gas)- conforme alla direttiva 89/336/CEE (compatibilita' elettromagnetica)- conforme alla direttiva 72/23/CEE (bassa tensione)- conforme alla direttiva 92/42/CEE (rendimenti)Compresi:- bruciatore;- rampa gas completa di: filtro gas, pressostato gas di minima, valvola di sicurezza, stabilizzatore di pressione e valvola di regolazione a due stadi (grado di protezione IP 54);- flangia con schermo isolante;- viti per fissare la flangia del bruciatore alla caldaia;- targhetta di identificazione prodotto;- certificato di garanzia dell’apparecchio;- libretto di installazione, uso e manutenzione;- tutti gli oneri per il montaggio e fissaggio sulla caldaia;- cablaggi e collegamenti elettrici tra il bruciatore e i quadri comando;- taratura e prove di funzionamento;- e quant'altro necessario per l'esecuzione ultimata a regola d'arte.
			01	Potenzialita' 16-52 kW	n		1.684,99	1.685,0	1.671,6	1.655,1	1.627,4	1.643,84
			02	Potenzialita' 40-91 kW	n		1.867,19	1.867,2	1.852,4	1.834,0	1.803,4	1.821,59
			03	Potenzialita' 70-189 kW	n		2.501,30	2.501,3	2.481,5	2.456,9	2.415,8	2.440,21

		O.02.05		BRUCIATORE AUTOMATICO DI GAS BISTADIO PROGRESSIVO O MODULANTE. BRUCIATORE ad aria soffiata di tipo bistadio progressivo o modulante, completamente automatico.Idoneo per la combustione di combustibili gassosi a basse emissioni inquinanti (NOx inferiori a 80 mg/kWh e CO < 60 mg/kWh) e composto da:- corpo del ventilatore con cassa d'aspirazione dell'aria e serranda di regolazione dell’aria comburente con chiusura totale in sosta per ridurre al minimo le perdite al camino a bruciatore spento;- cofano in materiale sintetico coibentato ed insonorizzato resistente ai colpi;- pannello esterno con visualizzazione dello stato di funzionamento del bruciatore con spie di funzionamento;- flangia di raccordo con guarnizione isolante;- valvola gas a farfalla per il funzionamento I° e II° stadio- servomotore per l’azionamento della serranda dell’aria e della farfalla del gas- motore monofase o trifase per l'azionamento del ventilatore centrifugo con grado di protezione elettrica almeno IP40;- ventilatore centrifugo a pale rovesce ad alto rendimento e bassa rumorosita';- rampa gas con certificazione CE completa di valvola di funzionamento a due stadi, valvola di sicurezza, pressostato di minima, regolatore di pressione e filtro gas;- rilevatore di fiamma con sonda di ionizzazione;- pressostato per controllo di pressione aria nel corpo del ventilatore;- apparecchiatura di tipo elettronico che assicuri la costanza dei tempi prefissati durante il programma di funzionamento, la messa in blocco entro 2 secondi in caso di mancata accensione ed entro 1 secondo in caso di spegnimento di fiamma e comprendente oltre la parte di comando e controllo anche: il trasformatore d’accensione, un fusibile, la presa a 7 poli per l'alimentazione elettrica e termostatica del bruciatore ed una presa a 4 poli per il comando del secondo stadio. - regolazione della premiscelazione aria-gas per garantire una fiamma ottimale dal punto di vista dei parametri di combustione- conforme alle norme CEI- conforme alla direttiva 90/396/CEE (direttiva gas)- conforme alla direttiva 89/336/CEE (compatibilita' elettromagnetica)- conforme alla direttiva 72/23/CEE (bassa tensione)- conforme alla direttiva 92/42/CEE (rendimenti)Compresi:- bruciatore;- rampa gas completa di: filtro gas, pressostato gas di minima, valvola di sicurezza, stabilizzatore di pressione e valvola di regolazione a due stadi (grado di protezione IP 54);- kit di regolazione modulante;- flangia con schermo isolante;- viti per fissare la flangia del bruciatore alla caldaia;- targhetta di identificazione prodotto;- certificato di garanzia dell’apparecchio;- libretto di installazione, uso e manutenzione;- tutti gli oneri per il montaggio e fissaggio sulla caldaia;- cablaggi e collegamenti elettrici tra il bruciatore e i quadro comando;- taratura e prove di funzionamento;- e quant'altro necessario per l'esecuzione ultimata a regola d'arte.
			01	Potenzialita' 48-195 kW	n		3.440,19	3.440,2	3.412,9	3.379,1	3.322,6	3.356,17
			02	Potenzialita' 68-250 kW	n		3.603,81	3.603,8	3.575,2	3.539,8	3.480,6	3.515,80
			03	Potenzialita' 90-550 kW	n		5.647,33	5.647,3	5.602,5	5.547,0	5.454,3	5.509,41
			04	Potenzialita' 150-860 kW	n		6.788,21	6.788,2	6.734,3	6.667,7	6.556,2	6.622,43

		O.02.06		CALDAIA A BASAMENTO A CONDENSAZIONE CON BRUCIATORE INCORPORATO. CALDAIA pressurizzata a condensazione con bruciatore incorporato per impianti di riscaldamento ad acqua calda fino a 90°C. Funzionamento con temperatura acqua di caldaia scorrevole, proporzionalmente ridotta, senza limite di temperatura inferiore, con superfici di scambio termico in acciaio inossidabile o acciaio nobile. Caldaia a grande contenuto d'acqua ed ampie intercapedini tali da consentire una circolazione naturale, con camera di combustione in acciaio inossidabile raffreddata ad acqua. Superfici di scambio per convenzione verticali in acciaio inossidabile realizzate nella parte bassa della caldaia o posizionate in modo tale da incontrare l'acuqa di ritorno alla temperatura piu' bassa possibile e da consentire un drenaggio efficace della condensa. Corpo caldaia in acciaio. La pressione d'esercizio dovra' essere di almeno 3 bar.Tutte le parti interessate dai gas di scarico, come camera di combustione, condotti uscita fumo e cassetta raccolta fumi saranno in acciaio inossidabile. La superficie di scambio sara' costituita da condotti gas di scarico ad unico strato con scanalature incrociate o da tubi a sezione elicoidale. Isolamento termico integrale a diretto contatto del corpo caldaia, costituito da un materassino di materiale isolante di notevole spessore, rinforzato con tessuto di fibra di vetro. La caldaia dora' essere dotata preferibilmente di doppio ingresso (alta e bassa temperatura di ritorno)La caldaia verra' fornita con bruciatore integrato a gas con fiamma modulante con una gamma di regolazione almeno dal 30 al 100% gia' dotato di idonea rampa gas rispondente alle vigenti normative.La caldaia sara' completa di:- omologazione ai sensi della legge 308 del 29.5.82;- conformita' al D.P.R. 15/11/1996 n° 660 "Regolamento per l'attuazione della Direttiva 92/42/CEE concernente i requisiti di rendimento delle nuove caldaie ad acqua calda, alimentate con combustibili liquidi o gassosi";- conformita' alla Legge 10 del 9 gennaio 1991.- conformita' alla direttiva E.M.C. 89/336/CEE- conformita' alla direttiva L.V. 73/23/CEESi dovra' inoltre soddisfare, in abbinamento con il bruciatore, i valori limite di NOx e CO previsti per la concessione del marchio ecologico "Angelo blu" con basso carico termico in camera di combustione.La caldaia, infine, dovra' essere certificata per un rendimento pari o superiore a quanto previsto dalla direttiva 92/42/CEE per i generatori a condensazione (4 stelle)Le potenzialita' si intendono per il funzionamento 80/60°CCompresi:- caldaia condensazione comprensiva di quanto specificato;- kit o sistemi di appoggio al pavimento su antivibranti;- kit o apparati per l'evaquazione e neutralizzazione della condensa comprensivi di sifone e tubo flessibile di scarico;- regolazione per il funzionamento a temperatura costante con ingresso 0...10 V per il comando della temperatura di mandata dell'acqua all'impianto da regolatore remoto;- bocchettoni o controflange per il collegamento all'impianto;- guarnizioni e materiale di consumo;- raccordo al camino;- e quant'altro necessario per l'installazione ultimata a regola d'arte.
			01	Potenzialita' 24 kW	n		5.991,72	5.991,7	5.944,2	5.885,3	5.786,9	5.845,39
			02	Potenzialita' 32 kW	n		6.458,56	6.458,6	6.407,3	6.343,9	6.237,8	6.300,83
			03	Potenzialita' 44 kW	n		7.269,20	7.269,2	7.211,5	7.140,1	7.020,8	7.091,67
			04	Potenzialita' 60 kW	n		8.457,44	8.457,4	8.390,3	8.307,2	8.168,4	8.250,89
			05	Potenzialita' 80 kW	n		10.509,85	10.509,9	10.426,4	10.323,2	10.150,7	10.253,18
			06	Potenzialita' 105 kW	n		12.037,55	12.037,6	11.942,0	11.823,8	11.626,1	11.743,57
			07	Potenzialita' 130 kW	n		12.826,58	12.826,6	12.724,8	12.598,8	12.388,2	12.513,33
			08	Potenzialita' 170 kW	n		15.865,27	15.865,3	15.739,4	15.583,5	15.323,0	15.477,81
			09	Potenzialita' 225 kW	n		19.216,76	19.216,8	19.064,3	18.875,5	18.560,0	18.747,45
			10	Potenzialita' 285 kW	n		21.705,40	21.705,4	21.533,1	21.319,9	20.963,6	21.175,31
			11	Potenzialita' 350 kW	n		25.512,46	25.512,5	25.310,0	25.059,4	24.640,5	24.889,39
			12	Potenzialita' 400 kW	n		25.975,54	25.975,5	25.769,4	25.514,2	25.087,8	25.341,16
			13	Potenzialita' 450 kW	n		26.961,82	26.961,8	26.747,8	26.483,0	26.040,3	26.303,36
			14	Potenzialita' 500 kW	n		32.473,55	32.473,6	32.215,8	31.896,9	31.363,7	31.680,48
			15	Potenzialita' 550 kW	n		33.065,33	33.065,3	32.802,9	32.478,1	31.935,2	32.257,80
			16	Potenzialita' 600 kW	n		33.854,35	33.854,4	33.585,7	33.253,1	32.697,3	33.027,56

		O.02.07		CALDAIA MURALE A CAMERA STAGNA ISTANTANEA. CALDAIA murale per riscaldamento e produzione di acqua calda sanitaria istantanea a camera stagna e tiraggio forzato (tipo "C", come definito dalla UNI-CIG 7129 per potenze inferiori ai 34 kW). Caratteristiche:- mantello esterno in lamiera d'acciaio;- materassino isolante in lana minerale di spessore adeguato;- scambiatore di calore fumi/acqua ad alto rendimento in acciaio o rame;- scambiatore di calore acqua calda sanitaria/acqua di riscaldamento a piastre in acciaio inox od in rame con pressione massima lato acqua sanitaria fino a 6 bar;- camera stagna in acciaio con ventilatore di evaquazione fumi in a velocita' fissa, pressostato differenziale a verifica del corretto funzionamento del ventilatore e del circuito scarico fumi/aspirazione aria;- bruciatore atmosferico in acciaiom inox;- modulazione continua della fiamma comandata con regilatore PID sia sul circuito di riscaldamento che sul sanitario, campo di modulazione 40-100%;- accensione elettronica con controllo a ionizzazione;- gruppo idraulico composto da valvola 3 vie, valvola di precedenza sanitario, pressostato differenziale per il circuito primario, pompa di circolazione, by-pass regolabile, dispositivo di riempimento e svuotamento impianto;- valvola di sicurezza e regolazione gas;- pressostato gas e pressostato aria;- ventilatore per adduzione aria comburente;- termostato di sicurezza sovratemperatura;- vaso di espansione;- pressione d'esercizio: almeno 3 bar.La caldaia sara' completa di:- omologazione ai sensi della legge 308 del 29.5.82;- conformita' al D.P.R. 15/11/1996 n° 660 "Regolamento per l'attuazione della Direttiva 92/42/CEE concernente i requisiti di rendimento delle nuove caldaie ad acqua calda, alimentate con combustibili liquidi o gassosi";- conformita' alla Legge 10 del 9 gennaio 1991.- conformita' alla direttiva E.M.C. 89/336/CEE- conformita' alla direttiva L.V. 73/23/CEELa caldaia dovra' essere certificata per un rendimento pari o superiore a quanto previsto dalla direttiva 92/42/CEE per ottenere un punteggio di 3 stelle.Compresi:- caldaia murale comprensiva di quanto specificato;- kit o dime di montaggio di qualsiasi natura per il fissaggio a muro;- regolazione per il funzionamento a temperatura costante (eventuali kit per il funzionamento a temperatura variabile con sonda climatica verranno contabilizzati a parte)- rubinetti di ingresso e uscita, guarnizioni e materiale di consumo;- raccordo al camino (tubo coassiale);- e quant'altro necessario per l'installazione ultimata a regola d'arte.
			01	Potenzialita' 24 kW	n		1.733,97	1.734,0	1.720,2	1.703,2	1.674,7	1.691,62
			02	Potenzialita' 28 kW	n		1.911,73	1.911,7	1.896,6	1.877,8	1.846,4	1.865,04
			03	Potenzialita' 32 kW	n		2.096,86	2.096,9	2.080,2	2.059,6	2.025,2	2.045,65

		O.02.08		CALDAIA MURALE A CAMERA STAGNA CON BOILER. CALDAIA murale per riscaldamento e produzione di acqua calda sanitaria a camera stagna e tiraggio forzato (tipo "C", come definito dalla UNI-CIG 7129 per potenze inferiori ai 34 kW). La caldaia sara' dotata di bollitore per riscaldamento di acqua calda sanitaria con scambiatore di calore incorporato, della capacita' di almeno 50 l, in acciaio. Caratteristiche:- mantello esterno in lamiera d'acciaio;- materassino isolante in lana minerale di spessore adeguato;- scambiatore di calore fumi/acqua ad alto rendimento in acciaio o rame;- bollitore in acciaio inox con scambiatore incorporato con vaso di espansione lato acqua calda sanitaria di almeno 2 litri, pressione massima lato acqua sanitaria fino a 6 bar;- camera stagna in acciaio con ventilatore di evaquazione fumi in a velocita' fissa, pressostato differenziale a verifica del corretto funzionamento del ventilatore e del circuito scarico fumi/aspirazione aria;- bruciatore atmosferico in acciaiom inox;- modulazione continua della fiamma comandata con regilatore PID sia sul circuito di riscaldamento che sul sanitario, campo di modulazione 40-100%;- accensione elettronica con controllo a ionizzazione;- gruppo idraulico composto da valvola 3 vie, valvola di precedenza sanitario, pressostato differenziale per il circuito primario, pompa di circolazione, by-pass regolabile, dispositivo di riempimento e svuotamento impianto;- valvola di sicurezza e regolazione gas;- pressostato gas e pressostato aria;- ventilatore per adduzione aria comburente;- termostato di sicurezza sovratemperatura;- vaso di espansione;- pressione d'esercizio: almeno 3 bar.La caldaia sara' completa di:- omologazione ai sensi della legge 308 del 29.5.82;- conformita' al D.P.R. 15/11/1996 n° 660 "Regolamento per l'attuazione della Direttiva 92/42/CEE concernente i requisiti di rendimento delle nuove caldaie ad acqua calda, alimentate con combustibili liquidi o gassosi";- conformita' alla Legge 10 del 9 gennaio 1991.- conformita' alla direttiva E.M.C. 89/336/CEE- conformita' alla direttiva L.V. 73/23/CEELa caldaia dovra' essere certificata per un rendimento pari o superiore a quanto previsto dalla direttiva 92/42/CEE per ottenere un punteggio di 3 stelle.Compresi:- caldaia murale comprensiva di quanto specificato;- kit o dime di montaggio di qualsiasi natura per il fissaggio a muro;- regolazione per il funzionamento a temperatura costante (eventuali kit per il funzionamento a temperatura variabile con sonda climatica verranno contabilizzati a parte)- rubinetti di ingresso e uscita, guarnizioni e materiale di consumo;- raccordo al camino (tubo coassiale);- e quant'altro necessario per l'installazione ultimata a regola d'arte.
			01	Potenzialita' 24 kW	n		2.096,86	2.096,9	2.080,2	2.059,6	2.025,2	2.045,65
			02	Potenzialita' 28 kW	n		2.177,79	2.177,8	2.160,5	2.139,1	2.103,4	2.124,60
			03	Potenzialita' 32 kW	n		2.246,76	2.246,8	2.228,9	2.206,9	2.170,0	2.191,89

		O.02.09		CALDAIA MURALE A CONDENSAZIONE ISTANTANEA. CALDAIA murale premiscelata a condensazione per riscaldamento e produzione di acqua calda sanitaria a camera stagna e tiraggio forzato (tipo "C", come definito dalla UNI-CIG 7129 per potenze inferiori ai 34 kW), a temperatura scorrevole senza limite minimo di temperatura dell'acqua di ritorno. Caratteristiche:- mantello esterno in lamiera d'acciaio;- materassino isolante in lana minerale di spessore adeguato;- scambiatore di calore fumi/acqua resistente alla corrosione in lega di alluminio-silicio o alluminio o acciaio inox AISI 316 L o acciaio speciale inossidabile alto-legato;- scambiatore di calore acqua calda sanitaria/acqua di riscaldamento a piastre in acciaio inox od in rame con pressione massima lato acqua sanitaria fino a 6 bar;- camera di combustione e parti interne della caldaia a contatto con i fumi in acciaio inossidabile;- camera stagna in acciaio con ventilatore di evaquazione fumi in a velocita' variavile elettronicamente;- bruciatore modulante a premiscelazione a bassa emissione di sostanze inquinanti o bruciatore modulante a irraggiamento o bruciatore ceramico a premiscelazione;- modulazione continua della fiamma comandata con regilatore PID sia sul circuito di riscaldamento che sul sanitario, campo di modulazione 20-100%;- accensione elettronica con controllo a ionizzazione;- gruppo idraulico composto da valvola 3 vie idraulica, valvola di precedenza sanitario, pressostato differenziale per il circuito primario, pompa di circolazione, by-pass regolabile, dispositivo di riempimento e svuotamento impianto;- valvola di sicurezza e regolazione gas;- pressostato gas e pressostato aria;- ventilatore per adduzione aria comburente;- vaso di espansione da almeno 8 litri;- pressione d'esercizio: almeno 3 bar.La caldaia sara' completa di:- omologazione ai sensi della legge 308 del 29.5.82;- conformita' al D.P.R. 15/11/1996 n° 660 "Regolamento per l'attuazione della Direttiva 92/42/CEE concernente i requisiti di rendimento delle nuove caldaie ad acqua calda, alimentate con combustibili liquidi o gassosi";- conformita' alla Legge 10 del 9 gennaio 1991.- conformita' alla direttiva E.M.C. 89/336/CEE- conformita' alla direttiva L.V. 73/23/CEELa caldaia dovra' essere certificata per un rendimento pari o superiore a quanto previsto dalla direttiva 92/42/CEE per i generatori a condensazione (4 stelle)Compresi:- caldaia istantanea a condensazione comprensiva di quanto specificato;- kit o dime di montaggio di qualsiasi natura per il fissaggio a muro;- kit o apparati per l'evaquazione della condensa comprensivi di sifone e tubo flessibile di scarico- regolazione per il funzionamento a temperatura costante (eventuali kit per il funzionamento a temperatura variabile con sonda climatica verranno contabilizzati a parte)- rubinetti di ingresso e uscita, guarnizioni e materiale di consumo;- raccordo al camino;- e quant'altro necessario per l'installazione ultimata a regola d'arte.
			01	Potenzialita' 23.5 kW	n		2.731,68	2.731,7	2.710,0	2.683,2	2.638,3	2.664,97
			02	Potenzialita' 31.5 kW	n		3.087,22	3.087,2	3.062,7	3.032,4	2.981,7	3.011,82

		O.02.10		CALDAIA MURALE A CONDENSAZIONE CON BOILER. CALDAIA murale premiscelata a condensazione per riscaldamento e produzione di acqua calda sanitaria a camera stagna e tiraggio forzato (tipo "C", come definito dalla UNI-CIG 7129 per potenze inferiori ai 34 kW), a temperatura scorrevole senza limite minimo di temperatura dell'acqua di ritorno.La caldaia sara' dotata di bollitore per riscaldamento di acqua calda sanitaria con scambiatore di calore incorporato, della capacita' di almeno 50 l, in acciaio. Caratteristiche:- mantello esterno in lamiera d'acciaio;- materassino isolante in lana minerale di spessore adeguato;- scambiatore di calore fumi/acqua resistente alla corrosione in lega di alluminio-silicio o alluminio o acciaio inox AISI 316 L o acciaio speciale inossidabile alto-legato;- bollitore in acciaio inox con scambiatore incorporato con vaso di espansione lato acqua calda sanitaria di almeno 2 litri, pressione massima lato acqua sanitaria fino a 6 bar;- camera di combustione e parti interne della caldaia a contatto con i fumi in acciaio inossidabile;- camera stagna in acciaio con ventilatore di evaquazione fumi in a velocita' variavile elettronicamente;- bruciatore modulante a premiscelazione a bassa emissione di sostanze inquinanti o bruciatore modulante a irraggiamento o bruciatore ceramico a premiscelazione;- modulazione continua della fiamma comandata con regilatore PID sia sul circuito di riscaldamento che sul sanitario, campo di modulazione 20-100%;- accensione elettronica con controllo a ionizzazione;- gruppo idraulico composto da valvola 3 vie, valvola di precedenza sanitario, pressostato differenziale per il circuito primario, pompa di circolazione, by-pass regolabile, dispositivo di riempimento e svuotamento impianto;- valvola di sicurezza e regolazione gas;- pressostato gas e pressostato aria;- ventilatore per adduzione aria comburente;- vaso di espansione;- pressione d'esercizio: almeno 3 bar.La caldaia sara' completa di:- omologazione ai sensi della legge 308 del 29.5.82;- conformita' al D.P.R. 15/11/1996 n° 660 "Regolamento per l'attuazione della Direttiva 92/42/CEE concernente i requisiti di rendimento delle nuove caldaie ad acqua calda, alimentate con combustibili liquidi o gassosi";- conformita' alla Legge 10 del 9 gennaio 1991.- conformita' alla direttiva E.M.C. 89/336/CEE- conformita' alla direttiva L.V. 73/23/CEELa caldaia dovra' essere certificata per un rendimento pari o superiore a quanto previsto dalla direttiva 92/42/CEE per i generatori a condensazione (4 stelle)Compresi:- caldaia condensazione comprensiva di quanto specificato;- kit o dime di montaggio di qualsiasi natura per il fissaggio a muro;- kit o apparati per l'evaquazione della condensa comprensivi di sifone e tubo flessibile di scarico- regolazione per il funzionamento a temperatura costante (eventuali kit per il funzionamento a temperatura variabile con sonda climatica verranno contabilizzati a parte)- rubinetti di ingresso e uscita, guarnizioni e materiale di consumo;- raccordo al camino;- e quant'altro necessario per l'installazione ultimata a regola d'arte.
			01	Potenzialita' 23.5 kW	n		3.170,80	3.170,8	3.145,6	3.114,5	3.062,4	3.093,36
			02	Potenzialita' 31.5 kW	n		3.442,74	3.442,7	3.415,4	3.381,6	3.325,1	3.358,66

		O.02.11		CALDAIA AD ARIA SOFFIATA IN ACCIAIO A TEMPERATURA SCORREVOLE. CALDAIA ad aria soffiata in acciaio ad alto rendimento a bassa temperatura scorrevole, costituita da una struttura in acciaio del tipo basamento con camera di combustione orizzontale ad inversione di fiamma.La caldaia sara' composta da:- mantello esterno formato da pannelli in lamiera d'acciaio verniciata a fuoco, assemblati con innesti a scatto e rimovibili per una totale accessibilita' alla caldaia;- coibentazione termica in lana di vetro ad alta densita' di spessore adeguato;- portellone coibentato in fibra ceramica con apertura a cerniera a destra o a sinistra;- camera di combustione orizzontale ad inversione di fiamma totalmente bagnata con turbolatori in acciaio inossidabile estraibili inseriti nei tubi da fumo;- flangia di attacco bruciatore;- pannello di comando in grado di efferruare una regolazione a temperatura costante;La camera di combustione, i tubi da fumo e la chiusura della camera fumi saranno costruiti in modo tale da evitare il ristagno delle condense anche con bassa temperatura di ritorno dall'impianto. La caldaia deve poter funzionare in servizio continuo anche con temperature di ritorno di 35°C (con gas metano).Dati tecnici- temperatura massima ammessa 100°C e temperatura massima di esercizio 93°C;- temperatura minima di ritorno 35°C (con gas);- pressione massima di esercizio 5 bar;- funzionamento con bruciatori bistadio o modulanti;- conforme alla direttiva 90/396/CEE (gas) - marcatura CE- conforme alla direttiva E.M.C. 2004/108/CE (EX 89/336/CEE) (compatibilita' elettromagnetica)- conforme alla direttiva L.V. 2006/95/CE (EX 73/23/CEE) (bassa tensione)- conforme alla direttiva 92/42/CEE (rendimenti)Compresi:- generatore di calore;- pannello di controllo con i relativi materiali per l'installazione (passacavi, viti e rondelle per il fissaggio alla caldaia, molle per contatto bulbo sonda- pozzetto, fascette per fissaggio capillari) e la documentazione (certificato di garanzia dell’apparecchio, libretto di installazione, uso e manutenzione, copia dei certificati di omologazione ISPESL e targhetta di identificazione prodotto);- collegamento al camino, costituito da elementi modulari con parete interna in acciaio inox austenitico AISI 316 L e saldatura longitudinale al TIG coibentazione in fiocchi di lana minerale e spess. 25 mm, parete esterna in acciaio inox austenitico AISI 304.- cablaggio di tutti gli elementi per il funzionamento e la sicurezza;- guarnizioni viteria e materiale vario di consumo;- materiale per il fissaggio a terra;- tarature, prove e verifiche di funzionamento;- certificato di garanzia dell'apparecchio- libretto di installazione, uso e manutenzione- copia del certificato di prova idraulica- targhetta di identificazione prodotto- e quant'altro necessario per l'esecuzione ultimata a regola d'arte.
			01	Potenzialita' 31 kW	n		2.089,07	2.089,1	2.072,5	2.052,0	2.017,7	2.038,05
			02	Potenzialita' 41 kW	n		2.155,31	2.155,3	2.138,2	2.117,0	2.081,6	2.102,67
			03	Potenzialita' 52 kW	n		2.553,66	2.553,7	2.533,4	2.508,3	2.466,4	2.491,29
			04	Potenzialita' 73 kW	n		3.142,76	3.142,8	3.117,8	3.087,0	3.035,4	3.066,01
			05	Potenzialita' 91 kW	n		3.398,49	3.398,5	3.371,5	3.338,1	3.282,3	3.315,49
			06	Potenzialita' 104 kW	n		3.718,66	3.718,7	3.689,1	3.652,6	3.591,6	3.627,84
			07	Potenzialita' 160 kW	n		4.417,33	4.417,3	4.382,3	4.338,9	4.266,4	4.309,45
			08	Potenzialita' 214 kW	n		4.577,40	4.577,4	4.541,1	4.496,1	4.421,0	4.465,61
			09	Potenzialita' 315 kW	n		6.177,02	6.177,0	6.128,0	6.067,3	5.965,9	6.026,16
			10	Potenzialita' 425 kW	n		7.345,32	7.345,3	7.287,0	7.214,9	7.094,3	7.165,93
			11	Potenzialita' 532 kW	n		8.594,10	8.594,1	8.525,9	8.441,5	8.300,4	8.384,21
			12	Potenzialita' 640 kW	n		8.994,73	8.994,7	8.923,3	8.835,0	8.687,3	8.775,06

		O.02.12		CAMINO A DOPPIA PARETE IN ACCIAIO. CAMINO A DOPPIA PARETE IN ACCIAIO AISI 316, costituito da elementi modulari dell'altezza massima di 1000 mm di, con parete interna in acciaio inox austenitico AISI 316 L e saldatura longitudinale al TIG coibentazione in fiocchi di lana minerale densita' 115 kg/m3 e spess. 50 mm (certificazione resistenza termica di parete secondo UNI 9731 pari a 0,53 m2 °C/W), parete esterna in acciaio inox austenitico AISI 304. Gli elementi saranno uniti fra loro da un innesto a bicchiere con giunto di dilatazione incorporato e resi solidali da una fascetta di bloccaggio a doppia gola e ad effetto statico e meccanico serrata con bulloneria in acciaio inox.Il camino deve essere completato con gli accessori previsti dalle leggi e norme vigenti, forniti dal produttore.Il camino deve essere marchiato dal produttore ed avere i requisiti di legge (resistenza al calore, impermeabilita' ai gas e ai liquidi, resistenza agli acidi), attestati dal produttore.Il sistema deve essere garantito da certificazione di qualita' della produzione (DIN EN ISO 9002). Allegato al prodotto dovra' essere fornito dettagliato libretto contenente le istruzioni di posa in opera. Nei diametri interni (Di) di seguito indicatiCompresi:- elemento di base con piastra di fissaggio;- elemento dotato di portina d'ispezione e flange per strumenti di misura;- elemento di raccordo al canale da fumo;- elementi rettilinei;- eventuali curve a 45°;- elemento terminale troco conico;- anelli per il fissaggio a parete o su struttura di supporto;- opere murarie (foratura ripristino della muratura);- oneri per il motaggio in quota;- materiale vario di installazione;- e quant'altro necessario per il montaggio a regola d'arte
			01	Di = 113 mm	m		155,53	155,5	154,3	152,8	150,2	151,73
			02	Di = 130 mm	m		170,56	170,6	169,2	167,5	164,7	166,39
			03	Di = 150 mm	m		185,44	185,4	184,0	182,2	179,1	180,91
				Di = 180 mm	m							199,79
			05	Di = 200 mm	m		230,09	230,1	228,3	226,0	222,2	224,47
			06	Di = 250 mm	m		285,21	285,2	282,9	280,1	275,5	278,24
			07	Di = 300 mm	m		340,28	340,3	337,6	334,2	328,7	331,97
			08	Di = 350 mm	m		421,49	421,5	418,2	414,0	407,1	411,20
			09	Di = 400 mm	m		515,25	515,3	511,2	506,1	497,6	502,67
			10	Di = 450 mm	m		655,15	655,2	650,0	643,5	632,8	639,15
			11	Di = 500 mm	m		745,94	745,9	740,0	732,7	720,4	727,72

		O.02.13		CANALE CIRCOLARE SPIROIDALE. CANALE a sezione circolare in lamiera zincata per canali in vista o in appositi cavedi e/o cunicoli aventi le seguenti caratteristiche:- diametro fino a 500 mm - spessore lamiera 8/10 mm;- diametro da 501 mm a 1500 mm - spessore lamiera 10/10 mm;- diametro oltre 1500 mm - spessore lamiera 12/10 mm.Le giunzioni tra i tronchi di canale dovranno essere realizzate con flange e bulloni in acciaio zincato e munite di guarnizione in materiale elastico per la perfetta tenuta. I canali saranno fissati alle strutture in ferro, travi, pilastri, piastre ecc. mediante profilati posti sotto i canali, sospesi con tenditori regolabili a vite.Deve essere prevista l'interposizione di spessori e anelli in gomma onde evitare vibrazioni alle strutture.I canali avranno supporti ed ancoraggi mediamente ogni 2/4 volte il diametro.I canali dovranno essere costruiti con curve ad ampio raggio per facilitare il flusso dell'aria. Tutte le curve ad angolo retto o aventi il raggio interno inferiore alla larghezza del canale o di grande sezione dovranno essere provviste di deflettori in lamiera.In ogni caso, se in fase d'esecuzione o collaudo si verificassero delle vibrazioni, l'installatore dovra' provvedere all'eliminazione mediante l'aggiunta di rinforzi, senza nessun compenso aggiuntivo.I canali verranno sigillati con mastice nelle gurnizioni e nei raccordi per ottenere una perfetta tenuta d'aria.Compresi: - canalizzazione in lamiera zincata pressopiegata di qualsiasi dimensione;- pezzi speciali (curve, deflettori, cassoncini terminali per bocchette, baionette, flange, serrande di taratura in lamiera forata, portine di ispezione e per misura, terminali parapioggia per condotti di ventilazione filtri, ecc.....);- sfridi di lavorazione;- materiale vario di consumo (guarnizioni, collari di giunzione, collanti, giunti in gomma antivibranti, ecc...);- e quant'altro necessario per l'esecuzione ultimata a regola d'arte dei vari circuiti aeraulici.
			01	D=80, spessore sei decimi	m		10,59	10,6	10,5	10,4	10,2	10,33
			02	D=100, spessore sei decimi	m		12,23	12,2	12,1	12,0	11,8	11,93
			03	D=125, spessore sei decimi	m		15,60	15,6	15,5	15,3	15,1	15,22
			04	D=150, spessore sei decimi	m		19,57	19,6	19,4	19,2	18,9	19,09
			05	D=200, spessore sei decimi	m		23,22	23,2	23,0	22,8	22,4	22,65
			06	D=250, spessore sei decimi	m		28,21	28,2	28,0	27,7	27,2	27,52
			07	D=300, spessore sei decimi	m		39,19	39,2	38,9	38,5	37,9	38,23
			08	D=350, spessore sei decimi	m		40,18	40,2	39,9	39,5	38,8	39,20
			09	D=400, spessore sei decimi	m		44,68	44,7	44,3	43,9	43,2	43,59
			10	D=450, spessore otto decimi	m		56,79	56,8	56,3	55,8	54,9	55,40
			11	D=500, spessore otto decimi	m		59,87	59,9	59,4	58,8	57,8	58,41

		O.02.14		CANALE FLESSIBILE SPIRALATO. CANALE flessibile spiralato di tipo ininfiammabile per il convogliamento dell'aria (tessuto in fibre di vetro trattato con PVC), spiralato con filo d'acciaio armonico, nei diametri indicati.Compresi:- canale flessibile spiralato;- tronchetti in acciaio zincato per innesto;- raccordi alla canalizzazione zincata;- fascette di fissaggio al raccordo.- sfridi di lavorazione;- materiale di consumo;- e quant'altro necessario per l'esecuzione ultimata a regola d'arte.
			01	Per diametri inferiori a 100 mm	m		8,54	8,5	8,5	8,4	8,3	8,33
			02	Per diametri compresi tra 101 e 200 mm	m		13,15	13,2	13,1	12,9	12,7	12,83
			03	Per diametri superiori a 201 mm	m		31,25	31,3	31,0	30,7	30,2	30,49

		O.02.15		CANALE FLESSIBILE SPIRALATO RIVESTITO. CANALE flessibile fonoassorbente per il convogliamento dell'aria trattata di tipo ininfiammabile, spiralato con filo d'acciaio armonico, alluminio microforato + poliestere + fibra di vetro con rivestimento in allumino. Completo di raccordi, fascette e tronchetto in acciaio zincato per innesto, ed ogni altro onere nei diametri indicati.Compresi:- canale flessibile spiralato rivestito;- tronchetti in acciaio zincato per innesto;- raccordi alla canalizzazione zincata;- fascette di fissaggio al raccordo.- sfridi di lavorazione;- materiale di consumo;- e quant'altro necessario per l'esecuzione ultimata a regola d'arte.
			01	Per diametri inferiori a 100 mm	m		16,53	16,5	16,4	16,2	16,0	16,13
			02	Per diametri compresi tra 101 e 200 mm	m		23,07	23,1	22,9	22,7	22,3	22,51
			03	Per diametri superiori a 201 mm	m		37,48	37,5	37,2	36,8	36,2	36,56

		O.02.16		CANALIZZAZIONE ZINCATA. CANALIZZAZIONE in lamiera zincata pressopiegata, a sezione rettangolare, per la formazione dei vari circuiti aeraulici, per i canali in vista o in appositi cavedi e/o cunicoli aventi le seguenti caratteristiche:- lato maggiore fino a 500 mm - spessore lamiera 8/10 mm;- lato maggiore da 501 mm a 1500 mm - spessore lamiera 10/10 mm;- lato maggiore oltre 1500 mm - spessore lamiera 12/10 mmLe giunzioni tra i tronchi di canale dovranno essere realizzate con flange e bulloni in acciaio zincato e munite di guarnizione in materiale elastico per la perfetta tenuta.I canali con il lato maggiore superiore a 1000 mm dovranno avere un rinforzo angolare longitudinale al centro del lato maggiore; tale angolare dovra' avere le stesse dimensioni di quelli di rinforzo ad esso perpendicolari. Tutte le curve ad angolo retto o aventi il raggio interno inferiore alla larghezza del canale o di grande sezione dovranno essere provviste di deflettori in lamiera.In ogni caso, se in fase d'esecuzione o collaudo si verificassero delle vibrazioni, l'installatore dovra' provvedere all'eliminazione mediante l'aggiunta di rinforzi, senza nessun compenso aggiuntivo. I canali verranno sigillati con mastice nelle gurnizioni e nei raccordi per ottenere una perfetta tenuta d'aria. Tutti i tronchi dei canali principali, a valle di ogni serranda di taratura dovranno avere delle aperture, con chiusura ermetica, per permettere la misurazione delle portate d'aria. Tutti i giunti in genere dovranno essere fissati al resto dell'impianto mediante flange e bulloni con guarnizioni in materiale elastico per garantire una perfetta tenuta. Nelle sezioni dei canali ove sono installati filtri, serrande tagliafuoco, batterie di post-riscaldamento, serrande motorizzate, e per la pulizia dei condotti, sara' necessario installare portine o pannelli di ispezione a perfetta tenuta. Le portine di ispezione dovranno essere in lamiera di forte spessore con intelaiatura in profilato, complete di cerniere, maniglie apribili da entrambi i lati, guarnizioni ed oblo' d'ispezione. La valorizzazione dell'opera fara' riferimento al peso teorico del canale (misure esterne per spessore per peso specifico della lamiera) sviluppato rispetto all'asse longitudinale, maggiorato del 30 % per tener conto dell'incidenza di pezzi speciali e flangiatura.Compresi:- canalizzazione in lamiera zincata pressopiegata di qualsiasi dimensione;- pezzi speciali (curve, deflettori, cassoncini terminali per bocchette, baionette, flange, serrande di taratura in lamiera forata, portine di ispezione e per misura, terminali parapioggia per condotti di ventilazione filtri, ecc.....);- sfridi di lavorazione;- materiale vario di consumo (guarnizioni, collari di giunzione, collanti, giunti in gomma antivibranti, ecc...);- e quant'altro necessario per l'esecuzione ultimata a regola d'arte dei vari circuiti aeraulici.
			01	per tutte le misure	kg		5,46	5,5	5,4	5,4	5,3	5,33

		O.02.17		CANALIZZAZIONE IN PANELLO SANDWICH. CANALIZZAZIONE in panello sandwich a sezione parallelepipeda per il convogliamento dell'aria avente una temperatura compresa tra i -35°C e i +110°C, soggetti ad una pressione sia positiva che negativa compresa entro i 1750 Pa, ed i plenums, saranno realizzati utilizzando pannelli sandwich termoisolanti alluminio/polIisocianato.L'alluminio esterno e' laccato sulla superficie esterna con 3 gr/m3 di vernice epossidica che lo pro-tegge dagli agenti atmosferici e dai raggi ultravioletti.La barriera al vapore sara' garantita dal foglio di alluminio goffrato, che ricopre entrambe le facce del pannello.I pannelli impiegati per la costruzione delle condotte dovranno essere omologati dal Ministero degli Interni per la reazione al fuoco in Classe 0-1. Su ogni singolo pannello dovra' essere riportato in modo indelebile il "marchio di conformita'" (come previsto dal D.M. 26 giugno 1984; art. 2.6) riportante le seguenti indicazioni:- nome del produttore- nome prodotto- classe di reazione al fuoco- numero di omologazione - data di produzioneCopia della relativa omologazione dovra' essere prodotta dal costruttore delle condotte.I canali verranno realizzati mediante il sistema di taglio e piegatura dei pannelli sandwich seguendo quindi gli standard riportati nel "Manuale tecnico-pratico per la costruzione dei canali".In funzione della sezione e della pressione interna, le condotte dovranno essere provviste degli speciali sistemi di rinforzo (tubo in alluminio + placche in Lamiera), come indicato nel manuale di costruzione.Dove possibile, la lunghezza massima di ogni singolo canale dovra' essere di 4000 mm.; i vari tronchi saranno giuntati fra di loro mediante il sistema "flangia / baionetta", con l'applicazione di una guarnizione in resina fra le due condotte per garantire la tenuta pneumatica della giunzione.I cambiamenti di direzione verranno eseguiti mediante curve ad ampio raggio, con rapporto non inferiore ad 1,25 fra il raggio di curvatura e la dimensione della faccia del canale parallelo al piano di curvatura.Qualora per ragioni di ingombro fosse necessario eseguire curve a raggio stretto le stesse dovranno essere munite internamente di alette deflettrici per il convogliamento dei filetti di aria allo scopo di evitare fenomeni di turbolenza.Quando in una canalizzazione intervengano cambiamenti di sezione, di forma oppure derivazioni, i tronchi di differenti caratteristiche dovranno essere raccordati fra di loro mediante adatti pezzi speciali di raccordo.Completa di staffaggio mediante pendinatura angolari, barre filettate, profili e baionette, poste ad un'altezza massima dal piano di calpestio di 4 metri.Nell'attacco ai gruppi di ventilazione, sia in mandata che in ripresa, i canali dovranno essere collegati con interposizione di idonei giunti antivibranti del tipo a fascia flessibile.Il soffietto dovra' essere eseguito in tessuto ininfiammabile e tale da resistere sia alla pressione che alla temperatura dell'aria convogliata. Le serrande tagliafuoco e di regolazione dovranno essere autoportanti e quindi non gravare sulla struttura della condotta. E' consigliabile evitare il carico sulle condotte con pesi superiori ai 25Kg/m² (strati di cemento, tu-bazioni per il trasporto di fluidi, canaline elettriche etc.), avendo cura inoltre di evitare il passaggio di pedoni sulle stesse.I pannelli destinati alla realizzazione delle condotte, dei plenums e dei pezzi speciali, dovranno avere le seguenti caratteristiche:Da interno (21 mm):- spessore 21mm- spessore alluminio esterno canale 80 micron goffrato- spessore alluminio interno canale 80 micron goffrato- densita' della sola schiuma: 48 kg/m³ (minima)- peso pannello 1,44 kg/m²- cellule chiuse > 95%- conduttivita' termica 0,0213 W/mK o migliore- conduttanza termica specifica 0,97 W/m²K o miglioreDa esterno (21 mm)- spessore 21mm- spessore alluminio esterno canale 200 micron goffrato (peso alluminio 540 g/m²)- spessore alluminio interno canale 80 micron goffrato- densita' della sola schiuma: 48 kg/m³ (minima)- peso pannello 1,76 kg/m²- cellule chiuse > 95%- conduttivita' termica 0,0213 W/mK o migliore- conduttanza termica specifica 0,97 W/m²K o miglioreDa esterno (30 mm)- spessore 30mm- spessore alluminio esterno canale 200 micron goffrato (peso alluminio 540 g/m²)- spessore alluminio interno canale 80 micron goffrato- densita' della sola schiuma: 48 kg/m³ (minima)- peso pannello 2,2 kg/m²- cellule chiuse > 95%- conduttivita' termica 0,0213 W/mK o migliore- conduttanza termica specifica 0,71 W/m²K o miglioreCompresi:- canalizzazione come sopra descritta;- pezzi speciali (curve, deflettori, cassoncini terminali per bocchette, baionette, flange, serrande di taratura in lamiera forata, portine a tenuta di ispezione e per misura, terminali parapioggia per condotti di ventilazione filtri, ecc.....);- sfridi di lavorazione;- materiale vario di consumo (guarnizioni, collari di giunzione, collanti, giunti in gomma antivibranti, ecc...);- e quant'altro necessario per l'esecuzione ultimata a regola d'arte dei vari circuiti aeraulici.
			02	Sp. 21 mm, da esterno	m²		88,56	88,6	87,9	87,0	85,5	86,40
			03	Sp. 30 mm, da esterno	m²		104,00	104,0	103,2	102,2	100,5	101,46

		O.02.18		CANALIZZAZIONE IN PANELLO SANDWICH ANTIMICROBICO. CANALIZZAZIONE in panello sandwich antimicrobico a sezione parallelepipeda per il convogliamento dell'aria avente una temperatura compresa tra i -35°C e i +110°C, soggetti ad una pressione sia positiva che negativa compresa entro i 1750 Pa, ed i plenums, saranno realizzati utilizzando pannelli sandwich termoisolanti alluminio/polIisocianato.L'alluminio esterno e' laccato sulla superficie esterna con 3 gr/m3 di vernice epossidica che lo pro-tegge dagli agenti atmosferici e dai raggi ultravioletti.La barriera al vapore sara' garantita dal foglio di alluminio goffrato, che ricopre entrambe le facce del pannello.L'alluminio interno e' trattato con un materiale inorganico contenente ioni d'argento.L'antimicrobico a base di Zeolite- Argento e' stato approvato e registrato come antimicrobico non dannoso per la salute da organizzazioni internazionali: Food Industry Bacteriostatic Argent by Food and Drug Administration (FDA n. reg. FCN0000479, by EPA (n.71227) e National Sanitation Fundation (n.10521-01).Il pannello e i materiali per la costruzione delle condotte ALPactive sono certificati da prove di labo-ratorio su diversi batteri, funghi, muffe secondo lo standard internazionale ASTM E2180 tra cui:Legionella Pneumophila abbattimento superiore al 99.99998%Aspergillus Niger abbattimento superiore al 99.9996%Candida Albicans abbattimento superiore al 99.99945% Escherichia Coli abbattimento superiore al 99.99985%Pseudomonas Aeruginosa abbattimento superiore al 99.99999%Staphylococcus Aereus abbattimento superiore al 99.99994% Listeria monocytogenes abbattimento superiore al 99.99997%Salmonella choleraesuis abbattimento superiore al 99.9999%L'efficacia di ALPactive viene garantita per 10 anni con valori di umidita' relativa dell'aria compresi tra 40 e 60%.I pannelli impiegati per la costruzione delle condotte dovranno essere omologati dal Ministero degli Interni per la reazione al fuoco in Classe 0-1. Su ogni singolo pannello dovra' essere riportato in modo indelebile il "marchio di conformita'" (come previsto dal D.M. 26 giugno 1984; art. 2.6) riportante le seguenti indicazioni:- nome del produttore- nome prodotto- classe di reazione al fuoco- numero di omologazione - data di produzioneCopia della relativa omologazione dovra' essere prodotta dal costruttore delle condotte.I canali verranno realizzati mediante il sistema di taglio e piegatura dei pannelli sandwich seguendo quindi gli standard riportati nel "Manuale tecnico-pratico per la costruzione dei canali".In funzione della sezione e della pressione interna, le condotte dovranno essere provviste degli speciali sistemi di rinforzo (tubo in alluminio + placche in Lamiera), come indicato nel manuale di costruzione.Dove possibile, la lunghezza massima di ogni singolo canale dovra' essere di 4000 mm.; i vari tronchi saranno giuntati fra di loro mediante il sistema "flangia / baionetta", con l'applicazione di una guarnizione in resina fra le due condotte per garantire la tenuta pneumatica della giunzione.I cambiamenti di direzione verranno eseguiti mediante curve ad ampio raggio, con rapporto non inferiore ad 1,25 fra il raggio di curvatura e la dimensione della faccia del canale parallelo al piano di curvatura.Qualora per ragioni di ingombro fosse necessario eseguire curve a raggio stretto le stesse dovranno essere munite internamente di alette deflettrici per il convogliamento dei filetti di aria allo scopo di evitare fenomeni di turbolenza.Quando in una canalizzazione intervengano cambiamenti di sezione, di forma oppure derivazioni, i tronchi di differenti caratteristiche dovranno essere raccordati fra di loro mediante adatti pezzi speciali di raccordo.Completa di staffaggio mediante pendinatura angolari, barre filettate, profili e baionette, poste ad un'altezza massima dal piano di calpestio di 4 metri.Nell'attacco ai gruppi di ventilazione, sia in mandata che in ripresa, i canali dovranno essere collegati con interposizione di idonei giunti antivibranti del tipo a fascia flessibile.Il soffietto dovra' essere eseguito in tessuto ininfiammabile e tale da resistere sia alla pressione che alla temperatura dell'aria convogliata. Le serrande tagliafuoco e di regolazione dovranno essere autoportanti e quindi non gravare sulla struttura della condotta. E' consigliabile evitare il carico sulle condotte con pesi superiori ai 25Kg/m² (strati di cemento, tu-bazioni per il trasporto di fluidi, canaline elettriche etc.), avendo cura inoltre di evitare il passaggio di pedoni sulle stesse.I pannelli destinati alla realizzazione delle condotte, dei plenums e dei pezzi speciali, dovranno avere le seguenti caratteristiche:Da interno (21 mm):- spessore 21mm- spessore alluminio esterno canale 80 micron goffrato - spessore alluminio interno canale 200 micron liscio trattato con antimicrobico ZEOLITE-ARGENTO- profili ed accessori trattati con antimicrobico ZEOLITE-ARGENTO- densita' della sola schiuma: 48 kg/m³ (minima)- peso pannello 1,9 kg/m²- cellule chiuse > 95%- conduttivita' termica 0,0213 W/mK o migliore- conduttanza termica specifica 0,97 W/m²K o miglioreDa esterno (30 mm)- spessore 30mm- spessore alluminio esterno canale 200 micron goffrato - spessore alluminio interno canale 200 micron liscio trattato con antimicrobico ZEOLITE-ARGENTO- profili ed accessori trattati con antimicrobico ZEOLITE-ARGENTO- densita' della sola schiuma: 48 kg/m³ (minima)- peso pannello 2,52 kg/m²- cellule chiuse > 95%- conduttivita' termica 0,0213 W/mK o migliore- conduttanza termica specifica 0,71 W/m²K o miglioreCompresi:- canalizzazione come sopra descritta;- pezzi speciali (curve, deflettori, cassoncini terminali per bocchette, baionette, flange, serrande di taratura in lamiera forata, portine a tenuta di ispezione e per misura, terminali parapioggia per condotti di ventilazione filtri, ecc.....);- sfridi di lavorazione;- materiale vario di consumo (guarnizioni, collari di giunzione, collanti, giunti in gomma antivibranti, ecc...);- e quant'altro necessario per l'esecuzione ultimata a regola d'arte dei vari circuiti aeraulici.
			01	Sp. 21 mm, da interno	m²		96,44	96,4	95,7	94,7	93,1	94,08
			02	Sp. 30 mm, da esterno	m²		118,34	118,3	117,4	116,2	114,3	115,45

		O.02.19		CENTRALE DI TRATTAMENTO ARIA INTERNO INOX. CENTRALE DI TRATTAMENTO ARIA Con struttura autoportante costituita da pannelli in doppia parete con telaio di base e telaio superiore integrati nella struttura. Parete interna in acciaio inox AISI 304, parete esterna in acciaio zincato plastofilmato, e guide interne in acciaio inox AISI 304. Vasche inclinate in inox AISI 304 per deflusso condensa in tutte le sezioni, con scarico da sotto sul lato basso. Sigillatura igienica interna su tutti gli spigoli in materiale atossico e resistente ai disinfettanti. Tutte le batterie, ventilatori e silenziatori estraibili per ispezione e disinfezione. Portine di ispezione previste in ogni sezione per la completa sanificabilita' delle centrale.Materassino termo- e fono-assorbente in fibra di vetro interposto tra i pannelli - non a contatto con l'aria - dello spessore di 50 mm, reazione al fuoco in classe 0 secondo norme ISO 1182.2, classe A1 secondo norma DIN 4102, materassino fissato meccanicamente senza collante nel panello, cioe' separabile per smontaggi e riciclaggio. Materassino isolante elastico che permette l´assorbimento della energia acustica del rumore alle basse frequenze nelle lamiere interne ed esterne. Abbattimento acustico valutato secondo DIN 52210 Rw = 36 dB.Struttura resistente a pressione positive o negative fino a 2500 Pa.Telaio di base integrato in esecuzione zincata e profilati in alluminio anodizzato sui lati superiori. Telai ed angoli interni per rinforzo e collegamento delle sezioni di trasporto, pareti divisorie interne e guide dei vari componenti in acciaio zincato.Portine d'ispezione di grandi dimensioni in uguale spessore come il pannello con telaio porta in alluminio anodizzato, cerniere in alluminio anodizzato, con perno di ottone girando in bussole di polietilene, esecuzione porta come pannellatura, guarnizione in gomma saldata sugli angoli, chiusure di sicurezza con maniglie esterne estraibili o chiusure a leva con serratura nella porta della sezione ventilante. Pannelli frontali per sezioni di riscaldamento/raffreddamento avvitati. Caratteristiche della carpenteria certificate secondo la norma EN 1886 con certificato EUROVENT:" Rigiditá meccanica della carpenteria :classe 2A" Tenuta d´aria della carpenteria -400 Pa :classe A/B*" Tenuta d´aria della carpenteria +700 Pa :classe A/B*" Conduttivitá termica della carpenteria :classe T4" Fattore di ponti termici :classe TB3 (*) classe ottenuta con sigillatura internaEsecuzione pannello : " Materiale panello interno acciaio inox" Spessore materiale panello interno 1,0 mm " Materiale panello esterno acciaio zincato senzimir con plastofilmatura anticorrosiva ca. 170 µm, colore blu " Spessore pannello esterno 0,7 mm " guide e fissaggi pareti divisorie acciaio inox" spessore isolamento 50 mm " Coefficiente di trasmissione termicacalcolato secondo DIN 4108 0,59 W/m²K" Abbattimento sonoro pannelloCertificato secondo DIN 52210-03 Rw=36 dB " Densita' isolamento 19 kg/m3 Tipo 1: Portata mandata: fino a 3500 mc/h, Portata ripresa 3300 mc/h, pressione statica mandata 500 Pa, Pressione statica di ripresa 400 Pa, ventilatori singoli in mandata e ripresa.Tipo 2: Portata mandata: fino a 3500 mc/h, Portata ripresa 3300 mc/h, pressione statica mandata 1000 Pa, Pressione statica di ripresa 400 Pa, ventilatori doppi in mandata e ripresa.Tipo 3: Portata mandata: fino a 5500 mc/h, Portata ripresa 5300 mc/h, pressione statica mandata 500 Pa, Pressione statica di ripresa 400 Pa, ventilatori singoli in mandata e ripresa.Tipo 4: Portata mandata: fino a 7700 mc/h, Portata ripresa 7500 mc/h, pressione statica mandata 500 Pa, Pressione statica di ripresa 400 Pa, ventilatori singoli in mandata e ripresa.Tipo 5: Portata mandata: fino a 7700 mc/h, Portata ripresa 7500 mc/h, pressione statica mandata 500 Pa, Pressione statica di ripresa 400 Pa, ventilatori doppi in mandata e ripresa.Tipo 6: Portata mandata: fino a 9900 mc/h, Portata ripresa 9500 mc/h, pressione statica mandata 500 Pa, Pressione statica di ripresa 400 Pa, ventilatori singoli in mandata e ripresa.Tipo 7: Portata mandata: fino a 5500 mc/h, Portata ripresa 5300 mc/h, pressione statica mandata 1000 Pa, Pressione statica di ripresa 400 Pa, ventilatori doppi in mandata e ripresa.Compresi:- Centrale di trattamento aria compresi tutti gli elementi previsti e descritti nelle specifiche tecniche;- zanche di supporto e fissaggio a pavimento;- oneri per l'assemblaggio degli elementi modulari, compresi materiali di consumo quali viti, bulloni, mastici e sigillanti;- giunti antivibranti per i collegamenti ai canali dell'impianto;- oneri per la taratura e messa in moto;- materiale vario di consumo;- e quant'altro necessario per l'esecuzione ultimata a regola d'arte.Le caratteristiche tecniche, dimensionali e di posa sono ricavabili dai disegni di progetto e/o dalle norme tecniche allegate.
			01	2500 m³/h / M/R 400 Pa	n		21.561,83	21.561,8	21.390,7	21.178,9	20.824,9	21.035,24
			02	5000 m³/h / M/R 400 Pa	n		26.976,90	26.976,9	26.762,8	26.497,8	26.054,9	26.318,07
			03	7500 m³/h / M/R 400 Pa	n		32.083,53	32.083,5	31.828,9	31.513,8	30.987,0	31.299,98
			04	10000 m³/h / M/R 400 Pa	n		36.938,24	36.938,2	36.645,1	36.282,3	35.675,8	36.036,13
			05	12500 m³/h / M/R 400 Pa	n		45.774,30	45.774,3	45.411,0	44.961,4	44.209,8	44.656,39
			06	15000 m³/h / M/R 400 Pa	n		46.379,17	46.379,2	46.011,1	45.555,5	44.794,0	45.246,49
			07	17500 m³/h / M/R 400 Pa	n		52.773,92	52.773,9	52.355,1	51.836,7	50.970,2	51.485,07
			08	20000 m³/h / M/R 400 Pa	n		54.550,06	54.550,1	54.117,1	53.581,3	52.685,7	53.217,83
			09	2500 m³/h / M/R 1000/400 Pa	n		21.856,71	21.856,7	21.683,2	21.468,6	21.109,7	21.322,92
			10	5000 m³/h / M/R 1000/400 Pa	n		26.976,90	26.976,9	26.762,8	26.497,8	26.054,9	26.318,07
			11	5000 m³/h / M/R 1000/400 Pa	n		32.476,45	32.476,5	32.218,7	31.899,7	31.366,5	31.683,31
			12	10000 m³/h / M/R 1000/400 Pa	n		37.631,33	37.631,3	37.332,7	36.963,0	36.345,2	36.712,29
			13	12500 m³/h / M/R 1000/400 Pa	n		46.593,36	46.593,4	46.223,6	45.765,9	45.000,9	45.455,45
			14	15000 m³/h / M/R 1000/400 Pa	n		47.235,92	47.235,9	46.861,0	46.397,1	45.621,5	46.082,32
			15	17500 m³/h / M/R 1000/400 Pa	n		54.654,13	54.654,1	54.220,4	53.683,5	52.786,2	53.319,36
			16	20000 m³/h / M/R 1000/400 Pa	n		56.661,03	56.661,0	56.211,3	55.654,8	54.724,5	55.277,25

		O.02.20		CENTRALE DI TRATTAMENTO ARIA INTERNO ZINCATO. CENTRALE DI TRATTAMENTO ARIA Struttura autoportante sistema con pannelli modulari, spessore nominale dei panelli 50 mm, guarnizioni su tutto il perimetro per garantire un´ ottima tenuta d´aria, pannelli a doppia parete, con un taglio termico tra panello interno ed esterno formato dalla superficie di contatto minimizzata e plastofilmata.Materassino termo- e fono-assorbente in fibra di vetro interposto tra i pannelli - non a contatto con l'aria - dello spessore di 50 mm, reazione al fuoco in classe 0 secondo norme ISO 1182.2, classe A1 secondo norma DIN 4102, materassino fissato meccanicamente senza collante nel panello, cioe' separabile per smontaggi e riciclaggio. Materassino isolante elastico che permette l´assorbimento della energia acustica del rumore alle basse frequenze nelle lamiere interne ed esterne. Abbattimento acustico valutato secondo DIN 52210 Rw = 36 dB.Struttura resistente a pressione positive o negative fino a 2500 Pa.Telaio di base integrato in esecuzione zincata e profilati in alluminio anodizzato sui lati superiori. Telai ed angoli interni per rinforzo e collegamento delle sezioni di trasporto, pareti divisorie interne e guide dei vari componenti in acciaio zincato.Portine d'ispezione di grandi dimensioni in uguale spessore come il pannello con telaio porta in alluminio anodizzato, cerniere in alluminio anodizzato, con perno di ottone girando in bussole di polietilene, esecuzione porta come pannellatura, guarnizione in gomma saldata sugli angoli, chiusure di sicurezza con maniglie esterne estraibili o chiusure a leva con serratura nella porta della sezione ventilante. Pannelli frontali per sezioni di riscaldamento/raffreddamento avvitati. Ventilatori tipo plug-fan, dotati di convertitore statico di frequenza (inveter).Centrale dotata di recuperatore di calore a flussi incrociati, sezione di mandata e di ripresa.Caratteristiche della carpenteria certificate secondo la norma EN 1886 con certificato EUROVENT:" Rigiditá meccanica della carpenteria :classe 2A" Tenuta d´aria della carpenteria -400 Pa :classe A/B*" Tenuta d´aria della carpenteria +700 Pa :classe A/B*" Conduttivitá termica della carpenteria :classe T4" Fattore di ponti termici :classe TB3 (*) classe ottenuta con sigillatura internaEsecuzione pannello : " Materiale panello interno acciaio zincato senzimir" Spessore materiale panello interno 1,0 mm " Materiale panello esterno acciaio zincato senzimir con plastofilmatura anticorrosiva ca. 170 µm, colore blu " Spessore pannello esterno 0,7 mm " guide e fissaggi pareti divisorie acciaio zincato senzimir" spessore isolamento 50 mm " Coefficiente di trasmissione termica calcolato secondo DIN 4108 0,59 W/m²K" Abbattimento sonoro pannello Certificato secondo DIN 52210-03 Rw=36 dB " Densita' isolamento 19 kg/m3 Compresi:- Centrale di trattamento aria compresi tutti gli elementi previsti e descritti nelle specifiche tecniche;- zanche di supporto e fissaggio a pavimento;- oneri per l'assemblaggio degli elementi modulari, compresi materiali di consumo quali viti, bulloni, mastici e sigillanti;- giunti antivibranti per i collegamenti ai canali dell'impianto;- oneri per la taratura e messa in moto;- materiale vario di consumo;- e quant'altro necessario per l'esecuzione ultimata a regola d'arte.Le caratteristiche tecniche, dimensionali e di posa sono ricavabili dai disegni di progetto e/o dalle norme tecniche allegate.
			01	2.500 m³/h-400 Pa	n		12.698,11	12.698,1	12.597,3	12.472,6	12.264,1	12.388,00
			02	5.000 m³/h-400 Pa	n		16.010,21	16.010,2	15.883,2	15.725,9	15.463,0	15.619,21
			03	7.500 m³/h-400 Pa	n		19.953,19	19.953,2	19.794,8	19.598,8	19.271,2	19.465,89
			04	10.000 m³/h-400 Pa	n		23.580,71	23.580,7	23.393,6	23.161,9	22.774,8	23.004,82
			05	12.500 m³/h-400 Pa	n		26.735,10	26.735,1	26.522,9	26.260,3	25.821,4	26.082,17
			06	15.000 m³/h-400 Pa	n		31.151,21	31.151,2	30.904,0	30.598,0	30.086,5	30.390,43
			07	17.500 m³/h-400 Pa	n		36.040,50	36.040,5	35.754,5	35.400,5	34.808,7	35.160,31
			08	20.000 m³/h-400 Pa	n		37.617,69	37.617,7	37.319,1	36.949,6	36.332,0	36.698,99

		O.02.21		COLLETTORE DI ZONA COMPLANARE. COLLETTORE DI ZONA COMPLANARE fuso monoblocco con attacchi bilaterali. Corpo in ottone. Attacchi principali filettati F. Attacchi derivazioni 23 p. 1,5 M - Ø 18 mm. Interasse principale 60 mm. Interasse derivazioni 40 mm. Pmax d'esercizio 10 bar. Campo di temperatura -10÷110°C.Nei diametri e con il numero di derivazioni sotto indicateCompresi:- collettore complanare- materiale vario di consumo (guarnizioni, ecc.);- e quant'altro necessario per dare l'opera finita a regola d'arte
			01	D = 3/4", deriv. 2+2	n		45,17	45,2	44,8	44,4	43,6	44,07
			02	D = 3/4", deriv. 4+4	n		64,16	64,2	63,7	63,0	62,0	62,59
			03	D = 3/4", deriv. 6+6	n		93,65	93,7	92,9	92,0	90,5	91,36
			04	D = 1", deriv. 4+4	n		81,48	81,5	80,8	80,0	78,7	79,49
			05	D = 1", deriv. 6+6	n		106,03	106,0	105,2	104,2	102,4	103,44
			06	D = 1", deriv. 8+8	n		157,60	157,6	156,4	154,8	152,2	153,75

		O.02.22		COLLETTORI DI ZONA CON VALVOLE ELETTROTERMICHE. COLLETTORE di distribuzione per corpi scaldanti premontato. Corpo in ottone. Tenute in EPDM. Attacchi di testa filettati 1 1/4"F. Attacchi derivazioni 3/4"M Ø18. Pmax d'esercizio 10 bar. Tmax d'esercizio 100°C. Interasse derivazioni 50 mm. Composto da:- Collettore di andata completo di valvole di preregolazione.- Collettore di ritorno completo di valvole d'intercettazione predisposte per comando elettrotermico.- Coppia zanche di fissaggio.- Coppia raccordi di testa con tappi, filettatura superiore 3/8" F, filettatura inferiore 1/2"F.- Coppia raccordi 1 1/4"M x 1"F per riduzione attacco di testa. Nei diametri e con il numero di derivazioni sotto indicateCompresi:- collettore come sopra descritto;- termometri su ingresso collettore di mandata e su uscita collettore di ritorno;- gruppo di testa con valvola di sfogo aria automatica e rubinetto di scarico;- raccordi a diametro autoadattabile per tubi metallici o plastici;- oneri per prove di funzionamento e taratura dei circuiti;- materiale vario di consumo (guarnizioni, ecc.);- e quant'altro necessario per dare l'opera finita a regola d'arte
			01	D = 1"1/4, 3 derivazioni	n		223,28	223,3	221,5	219,3	215,7	217,83
			02	D = 1"1/4, 4 derivazioni	n		257,19	257,2	255,2	252,6	248,4	250,91
			03	D = 1"1/4, 5 derivazioni	n		280,33	280,3	278,1	275,4	270,8	273,48
			04	D = 1"1/4, 6 derivazioni	n		357,95	358,0	355,1	351,6	345,7	349,21
			05	D = 1"1/4, 7 derivazioni	n		385,20	385,2	382,1	378,4	372,0	375,79
			06	D = 1"1/4, 8 derivazioni	n		406,53	406,5	403,3	399,3	392,6	396,60

		O.02.23		COLLETTORI PER PANNELLI RADIANTI CON VALVOLE ELETTROTERMICHE. COPPIA DI COLLETTORI di distribuzione (mandata e ritorno) per pannelli radianti.I collettori saranno del tipo modulare ad elementi innestabili ad attacco rapito e comprenderanno: - due valvole di intercettazione da 1"- collettori di mandata ad aggancio rapido DN 32 con misuratori di portata, detentori di bilanciamento dotati di memoria meccanica ed attacco per adattatore (nel numero di uscite indicato);- collettori di ritorno ad aggancio rapido DN 32 con valvole termostatizzabili (nel numero di uscite indicato);- due tappi - due raccordi intermedi per collettori con sfogo aria automatico, scarico, termometro con auto tenuta.- testine elettrotermiche normalmente chiuse per valvole termostatizzabili con alimentazione a 24 V.Compresi:- colletore come sopra descritto;- raccordi a diametro autoadattabile per tubi metallici o plastici;- supporto metallico per il fissaggio a muro dei collettori (al di sopra dei controsoffitti)- morale di legno avvitato con viti autofilettanti sulla struttura metallica del cartongesso qualora il collettore venga fissato su pareti leggere;- oneri per prove di funzionamento e taratura dei circuiti;- materiale vario di consumo (guarnizioni, ecc.);- e quant'altro necessario per dare l'opera finita a regola d'arte
			01	D = 1"1/4, 2 derivazioni	n		287,57	287,6	285,3	282,5	277,7	280,55
			02	D = 1"1/4, 3 derivazioni	n		350,09	350,1	347,3	343,9	338,1	341,54
			03	D = 1"1/4, 4 derivazioni	n		412,62	412,6	409,3	405,3	398,5	402,54
			04	D = 1"1/4, 5 derivazioni	n		475,14	475,1	471,4	466,7	458,9	463,54
			05	D = 1"1/4, 6 derivazioni	n		537,66	537,7	533,4	528,1	519,3	524,53

		O.02.24		COLLETTORE DI ZONA SEMPLICE COMPONIBILE. COLLETTORE DI ZONA SEMPLICE COMPONIBILE. In ottone, derivazioni maschio. Pmax d'esercizio: 10 bar.Campo di temperatura: -10÷110°C. Per 3/4" e 1": accoppiamento a tenuta PTFE. Per 1 1/4": accoppiamento senza tenuta PTFE.Nei diametri e con il numero di derivazioni sotto indicateCompresi:- collettore semplice- materiale vario di consumo (guarnizioni, ecc.);- e quant'altro necessario per dare l'opera finita a regola d'arte
			01	D = 1"1/4, 2 derivazioni	n		37,17	37,2	36,9	36,5	35,9	36,26
			02	D = 1"1/4, 3 derivazioni	n		46,89	46,9	46,5	46,1	45,3	45,74
			03	D = 1"1/4, 4 derivazioni	n		58,28	58,3	57,8	57,3	56,3	56,86
			04	D = 1"1/4, 2 derivazioni, coibentato	n		58,26	58,3	57,8	57,2	56,3	56,84
			05	D = 1"1/4, 3 derivazioni, coibentato	n		71,77	71,8	71,2	70,5	69,3	70,02
			06	D = 1"1/4, 4 derivazioni, coibentato	n		87,60	87,6	86,9	86,0	84,6	85,46

		O.02.25		COLLETTORE DI ZONA, CASSETTA PER COLLETTORI DI ZONA. CASSETTA PER COLLETTORI DI ZONA. Ventilata in lamiera verniciata, con telaio. Per collettori semplici. Colore bianco. Profondita' regolabile. Completa di chiusura con serratura.Nelle misure sotto indicateCompresi:- cassetta per contenimento dei componenti sopra descritti completa di pannello di chiusura in lamiera verniciata dotata di serratura;- oneri per l'installazione a parete della cassetta di contenimento;- materiale vario di consumo;- e quant'altro necessario per dare l'opera finita a regola d'arte
			01	D = 370x275x70-110	n		55,55	55,6	55,1	54,6	53,7	54,19
			02	D = 540x275x70-110	n		61,16	61,2	60,7	60,1	59,1	59,67
			03	D = 450x400x110-140	n		131,72	131,7	130,7	129,4	127,2	128,50
			04	D = 450x600x110-140	n		153,90	153,9	152,7	151,2	148,6	150,14
			05	D = 450x800x110-140	n		185,95	186,0	184,5	182,7	179,6	181,41

		O.02.26		CONTATORE DI CALORE DIRETTO VIA BUS, FILETTATO. Contatore di calore diretto conforme alla direttiva 2004/22/CE (MID) per impiego impianti di riscaldamento, condizionamento avente le seguenti caratteristiche: contatore volumetrico per acqua calda a giunto magnetico (Temperatura massima 90°C) con uscita temperatura di tipo NTC; visualizzazione dati sul display 8 digit; campo di temperatura 0÷90°grado di protezione IP 54; trasmissione mediante bus BIDIREZIONALE secondo modalita' alimentazione 24 V (ac) in modalita' trasmissione M-Bus. Predisposto alla teleattivazione di d’utenza. Composto da 3 ingressi impulsivi supplementari - 2 ingressi digitali a contatto pulito di stato/allarme - 1 uscita rele'.Compresi:- contatore csd;- materiale vario di consumo;- e quant'altro necessario per dare l'opera finita a regola d'arte
			01	D=1/2"	n		990,25	990,3	982,4	972,7	956,4	966,07
			02	D=3/4"	n		1.122,19	1.122,2	1.113,3	1.102,3	1.083,8	1.094,78
			03	D=1"	n		1.265,93	1.265,9	1.255,9	1.243,5	1.222,7	1.235,01
			04	D=1"1/4	n		1.361,74	1.361,7	1.350,9	1.337,6	1.315,2	1.328,48
			05	D=1"1/2	n		1.605,09	1.605,1	1.592,4	1.576,6	1.550,2	1.565,89
			06	D=2"	n		1.996,94	1.996,9	1.981,1	1.961,5	1.928,7	1.948,17

		O.02.27		CONTATORE DI CALORE DIRETTO VIA BUS, FLANGIATO. Contatore di calore diretto conforme alla direttiva 2004/22/CE (MID) per impiego impianti di riscaldamento, condizionamento avente le seguenti caratteristiche: contatore volumetrico per acqua calda a giunto magnetico (Temperatura massima 90°C) con uscita temperatura di tipo NTC; visualizzazione dati sul display 8 digit; campo di temperatura 0÷90°grado di protezione IP 54; trasmissione mediante bus BIDIREZIONALE secondo modalita' alimentazione 24 V (ac) in modalita' trasmissione M-Bus. Predisposto alla teleattivazione di d’utenza. Composto da 3 ingressi impulsivi supplementari - 2 ingressi digitali a contatto pulito di stato/allarme - 1 uscita rele'.Compresi:- contatore csd;- materiale vario di consumo;- e quant'altro necessario per dare l'opera finita a regola d'arte
			01	DN 65	n		2.361,02	2.361,0	2.342,3	2.319,1	2.280,3	2.303,36
			02	DN 80	n		2.443,41	2.443,4	2.424,0	2.400,0	2.359,9	2.383,74
			03	DN 100	n		2.554,57	2.554,6	2.534,3	2.509,2	2.467,3	2.492,18
			04	DN 125	n		2.776,86	2.776,9	2.754,8	2.727,5	2.682,0	2.709,04
			05	DN 150	n		2.919,60	2.919,6	2.896,4	2.867,8	2.819,8	2.848,30
			06	DN 200	n		3.535,67	3.535,7	3.507,6	3.472,9	3.414,8	3.449,32

		O.02.28		CONTATORE DI CALORE DIRETTO AD ULTRASUONI VIA BUS, FILETTATO. Contatore di calore ad ultrasuoni conforme alla direttiva 2004/22/CE (MID) perimpiego in impianti di riscaldamento, condizionamento avente le seguenti caratteristiche: contatore volumetrico per acqua calda ad ultrasuoni (temperatura massima 90°C) con uscita impulsiva, sonda di temperatura di tipo NTC, visualizzazione dati sul display 8 digit, campo di temperatura 10÷90°C, grado di protezione IP 54, trasmissione mediante bus BIDIREZIONALE secondo modalita' RS485/M-bus, alimentazione elettrica 24 V (ac) 50 Hz - 1 W.Predisposto alla teleattivazione di d’utenza. Composto da 3 ingressi impulsivi supplementari - 2 ingressi digitali a contatto pulito di stato/allarme - 1 uscita rele'.Compresi:- contatore csd;- materiale vario di consumo;- e quant'altro necessario per dare l'opera finita a regola d'arte
			01	D=1/2"	n		2.808,45	2.808,5	2.786,2	2.758,6	2.712,5	2.739,86
			02	D=3/4"	n		2.881,06	2.881,1	2.858,2	2.829,9	2.782,6	2.810,70
			03	D=1"	n		5.266,00	5.266,0	5.224,2	5.172,5	5.086,0	5.137,39
			04	D=1"1/4	n		6.147,46	6.147,5	6.098,7	6.038,3	5.937,4	5.997,33
			05	D=1"1/2	n		6.544,96	6.545,0	6.493,0	6.428,7	6.321,3	6.385,12

		O.02.29		CONTATORE DI CALORE DIRETTO AD ULTRASUONI VIA BUS, FLANGIATO. Contatore di calore ad ultrasuoni conforme alla direttiva 2004/22/CE (MID) perimpiego in impianti di riscaldamento, condizionamento avente le seguenti caratteristiche: contatore volumetrico per acqua calda ad ultrasuoni (temperatura massima 90°C) con uscita impulsiva, sonda di temperatura di tipo NTC, visualizzazione dati sul display 8 digit, campo di temperatura 10÷90°C, grado di protezione IP 54, trasmissione mediante bus BIDIREZIONALE secondo modalita' RS485/M-bus, alimentazione elettrica 24 V (ac) 50 Hz - 1 W.Predisposto alla teleattivazione di d’utenza. Composto da 3 ingressi impulsivi supplementari - 2 ingressi digitali a contatto pulito di stato/allarme - 1 uscita rele'.Compresi:- contatore csd;- materiale vario di consumo;- e quant'altro necessario per dare l'opera finita a regola d'arte
			01	DN 50	n		2.808,45	2.808,5	2.786,2	2.758,6	2.712,5	2.739,86
			02	DN 65	n		2.881,06	2.881,1	2.858,2	2.829,9	2.782,6	2.810,70
			03	DN 80	n		5.266,00	5.266,0	5.224,2	5.172,5	5.086,0	5.137,39
			04	DN 100	n		6.147,46	6.147,5	6.098,7	6.038,3	5.937,4	5.997,33

		O.02.30		CONTROSOFFITTO RADIANTE CALDO/FREDDO CON DIFFUSORI IN ALLUMINIO. CONTROSOFFITTO RADIANTE CALDO-FREDDOControsoffitti radianti per riscaldamento e raffrescamento cosi' composti:- Struttura portante composta da portanti primari agganciati alla soletta mediante pendini di sospensione diametro 4 mm e portanti secondari fissati sui primari: portanti primari e secondari a C in acciaio zincato. - I pannelli saranno sandwich composti da (partendo dal lato rivolto verso l’ambiente) 1 cm di cartongesso, foglio di alluminio spessore 0,1 mm, 4 cm di poliuretano espanso (esente da CFC).- All’interno del poliuretano saranno annegati i diffusori termici costituiti da estrusioni in alluminio passivato forniti completi della raccorderia necessaria per il collegamento ai pannelli adiacenti mediante raccordi rapidi in materiale sintetico e tubazioni in polietilene PE-RT con barriera antiossigeno preisolati (per eventuali parti non preisolate dovra' essere previsto un isolamento termico). Il passaggio dell’acqua e' ricavato direttamente nel diffusore con diametro 21 mm, senza l’interposizione di tubazioni. I pannelli saranno fi ssati alla struttura portante con viti. Allo scopo di facilitare il posizionamento delle stesse sulla superficie a vista sara' riportato il disegno della struttura interna (diffusori e tubazioni).Resa frigorifera minima certificata entro camera di prova secondo la norma EN 14240:60 W/ m2 con DT medio logaritmico 10 K(73 W/ m2 con DT medio logaritmico 13 K, alimentazione a 12 °C, ambiente 26 °C)Resa in riscaldamento certificata entro camera di prova secondo la norma EN 14037:67 W/ m2 con DT medio logaritmico 15 K(105 W/ m2 con DT medio logaritmico 23°C, , alimentazione a 45 °C, ambiente 20 °C)Nel prezzo sono compresi:- pannelli attivi come sopra descritti;- tubazioni di collegamento tra un pannello e l'altro;- staffaggi a soffitto di ogni genere;- stuccatura delle fughe tra un pannelli e l'altro con stucco idoneo per cartongesso;- materiali vari di consumo (altri staffaggi, guarnizioni, viterie, ecc.);- e qunat'altro necessario per dare l'opera finita a regola d'arte.Non sono compresi: rasatura finale, tinteggiatura, pannelli inattivi, tubazioni di collegamento tra il collettore ed il primo e l'ultimo pannello della serie.
			01	a diffusori in alluminio	m²		161,73	161,7	160,5	158,9	156,2	157,78

		O.02.31		CONTROSOFFITTO RADIANTE CALDO/FREDDO A TUBI IN PEX. CONTROSOFFITTO RADIANTE CALDO-FREDDOControsoffitti radianti per riscaldamento e raffrescamento cosi' composti:- Struttura portante composta da portanti primari agganciati alla soletta mediante pendini di sospensione diametro 4 mm e portanti secondari fissati sui primari: portanti primari e secondari a C in acciaio zincato.- I pannelli saranno sandwich composti da (partendo dal lato rivolto verso l’ambiente): 1,5 cm di cartongesso ignifugo, 2.7 cm di polistirolo espanso ignifugo ad alta densita' (30 kg/m³).- All’interno del cartongesso saranno ricavati uno o due circuiti indipendenti; i circuiti avranno sviluppo a chiocciola in modo da garantire la massima resa termica avendo una temperatura superficiale omogenea; i circuiti saranno realizzati con tubo PEX PN 16 con barriera ossigeno.- I pannelli saranno collegati tra loro con collettori in polibutilene con barriera all'ossigeno 22x2 mm comprensivi di raccordi ad innesto bilaterali o quadrilaterali per il collegamento con tubi da Ø16mm dei circuiti interniI pannelli saranno fissati alla struttura portante con viti. Allo scopo di facilitare il posizionamento delle stesse sulla superficie a vista sara' riportato il disegno dei circuiti interni.Resa frigorifera minima certificata entro camera di prova secondo la norma EN 14240:60 W/ m2 con DT medio logaritmico 10 KResa in riscaldamento certificata entro camera di prova secondo la norma EN 14037:100 W/ m2 con DT medio logaritmico 15 K(105 W/ m2 con DT medio logaritmico 23°C, , alimentazione a 45 °C, ambiente 20 °C)Nel prezzo sono compresi:- pannelli attivi come sopra descritti;- tubazioni di collegamento tra un pannello e l'altro;- staffaggi a soffitto di ogni genere;- stuccatura delle fughe tra un pannelli e l'altro con stucco idoneo per cartongesso;- materiali vari di consumo (altri staffaggi, guarnizioni, viterie, ecc.);- e qunat'altro necessario per dare l'opera finita a regola d'arte.Non sono compresi: rasatura finale, tinteggiatura, pannelli inattivi, tubazioni di collegamento tra il collettore ed il primo e l'ultimo pannello della serie.

		O.02.32		DETENTORE CROMATO. DETENTORE per radiatore. Corpo in ottone. Cromato. Con vite di regolazione. Cappuccio bianco RAL 9010 in ABS. Tenuta verso l'esterno costituita da O-ring in EPDM sull'asta di comando.Tmax d'esercizio 100°C. Pmax d'esercizio 10 bar.Nei diametri di seguito indicatiCompresi:- detentore;- tappo di plastica;- guarnizioni e materiale di consumo;- e quant'altro necessario per l'installazione ultimata a regola d'arte.
			02	D = 1/2"	n		14,42	14,4	14,3	14,2	13,9	14,07
			03	D = 3/4"	n		21,33	21,3	21,2	21,0	20,6	20,81
			04	D = 1"	n		37,14	37,1	36,8	36,5	35,9	36,23

		O.02.33		DIFFUSORE A FLUSSO ELICOIDALE IN ACCIAIO. DIFFUSORE A FLUSSO ELICOIDALE IN ACCIAIO con piastra frontale in lamiera d'acciaio in acciaio verniciato bianco (RAL 9010) , adatto per impianti di condizionamento e ventilazione. Costituito da piastra frontale in lamiera d'acciaio con alette incorporate in alluminio regolabili singolarmente, idoneo per lancio elicoidale orizzontale con elevata induzione, dotato di plenum isolato, completo di rete equalizzatrice e serranda a farfalla su imbocco laterale; la parte frontale sara' smontabile mediante vite centrale; il plenum superiore in acciaio zincato;Con il numero di feritoie di seguito indicateCompresi:- fornitura e posa in opera del diffusore come sopra descritto;- materiali vari di consumo (staffaggi, guarnizioni, viterie, ecc.);- oneri per la taratura delle portate del diffusore;- e qunat'altro necessario per dare l'opera finita a regola d'arte.
			01	20 feritoie	n		208,39	208,4	206,7	204,7	201,3	203,30
			02	24 feritoie	n		228,18	228,2	226,4	224,1	220,4	222,61
			03	36 feritoie	n		249,68	249,7	247,7	245,2	241,1	243,58

		O.02.34		DIFFUSORE CIRCOLARE IN ALLUMINIO A CONI REGOLABILI. DIFFUSORE DI MANDATA CIRCOLARE a coni regolabili in alluminio estruso verniciato a polvere elettrostatica a base achidica, colore a scelta della D.L., adatti per impianti di condizionamento e ventilazione. Costituito da coni regolabili a scatti, per passare da diffusione totalmente orizzontale a totalmente verticale, sistema di montaggio esente da viti a vista, direttamente sul plenum.Completi di plenum isolato con attacco laterale circolare, serranda di taratura a farfalla in acciaio fosfatizzato e verniciato in nero regolabile frontalmente senza lo smontaggio del diffusore.Nei diametri nominali di seguito indicatiCompresi:- Fornitura e posa in opera del diffusore come sopra descritto;- materiali vari di consumo (staffaggi, guarnizioni, viterie, ecc.);- oneri per la taratura delle portate del diffusore;- e qunat'altro necessario per dare l'opera finita a regola d'arte.
			01	d=160	n		204,06	204,1	202,4	200,4	197,1	199,08
			02	d=200	n		235,76	235,8	233,9	231,6	227,7	230,00
			03	d=250	n		268,99	269,0	266,9	264,2	259,8	262,42
			04	d=315	n		336,71	336,7	334,0	330,7	325,2	328,49

		O.02.35		DIFFUSORE DI RIPRESA A MAGLIA QUADRA IN ALLUMINIO. DIFFUSORE DI RIPRESA in allumio estruso verniciato bianco (RAL 9010) con maglia 13x13, dotata di plenum in acciaio zincato con serranda di taratura, sempre in acciaio zincato, ad alette contrapposte, regolabile dall'esterno dell'unita' con l'uso di un cacciavite; Nelle misure di seguito elencateCompresi:- diffusore come sopra descritto; - materiali vari di consumo (staffaggi, guarnizioni, viterie, ecc.);- oneri per la taratura delle portate del diffusore;- e qunat'altro necessario per dare l'opera finita a regola d'arte.
			01	D=200x200	n		99,49	99,5	98,7	97,7	96,1	97,06
			02	D=300x300	n		130,04	130,0	129,0	127,7	125,6	126,86
			03	D=400x400	n		166,60	166,6	165,3	163,6	160,9	162,53
			04	D=500x500	n		237,47	237,5	235,6	233,3	229,4	231,67
			05	D=600x600	n		321,45	321,5	318,9	315,7	310,5	313,60

		O.02.36		DIFFUSORE MULTIDIREZIONALE IN ALLUMINO. DIFFUSORE multidirezionali in alluminio estruso anodizzato in colore naturale, adatti per impianti di condizionamento e ventilazione.Costituiti da coni fissi per consentire un lancio orizzontale, da una cornice esterna con collare d'attacco al plenum, e da una parte centrale estraibile.Completi di serrande di taratura ad alette contrapposte, con telaio in lamiera d'acciaio zincato ed alette in alluminio estruso, e di plenum isolato con attacco laterale circolare;Con le dimensioni nominali e il numero di vie di seguito indicateCompresi- fornitura e posa del diffurore e accessori come sopra descritto; - materiali vari di consumo (staffaggi, guarnizioni, viterie, ecc.);- oneri per la taratura delle portate del diffusore;- e qunat'altro necessario per dare l'opera finita a regola d'arte.
			01	DN 150x150, 4 vie	n		130,23	130,2	129,2	127,9	125,8	127,05
			02	DN 225x225, 4 vie	n		163,53	163,5	162,2	160,6	157,9	159,54
			03	DN 300x300, 4 vie	n		193,74	193,7	192,2	190,3	187,1	189,01
			04	DN 375x375, 4 vie	n		234,41	234,4	232,6	230,3	226,4	228,69
			05	DN 450x450, 4 vie	n		272,74	272,7	270,6	267,9	263,4	266,08

		O.02.37		GRIGLIA DI PRESA ARIA ESTERNA-ESPULSIONE. GRIGLIA di presa d'aria esterna/espulsione in alluminio anodizzato con alette parapioggia e rete antivolatile, completa di controtelaio, nelle dimensioni indicate.Compresi:- griglia in alluminio anodizzato (passo indicato mm.);- rete antitopo/antivolatile;- controtelaio di contenimento;- guarnizioni di tenuta;- e quant'altro necessario per l'installazione ultimata a perfetta regola d'arte.Nelle grandezze elencate di seguito:
			01	Passo 50 mm, per dimensioni fino a 20 dm² (compresi)	dm²		12,63	12,6	12,5	12,4	12,2	12,32
			02	Passo 50 mm, per dimensioni da 20 a 50 dm² (compresi)	dm²		11,24	11,2	11,2	11,0	10,9	10,97
			03	Passo 50 mm, per dimensioni da 50 a 100 dm² (compresi)	dm²		7,26	7,3	7,2	7,1	7,0	7,08
			04	Passo 50 mm, per dimensioni superiori a 100 dm² (compresi)	dm²		5,50	5,5	5,5	5,4	5,3	5,37

		O.02.38		GRIGLIA DI RIPRESA. GRIGLIA di ripresa in alluminio anodizzato con serranda ad alette contrapposte, completa di controtelaio, nelle dimensioni indicate.Compresi:- griglia in alluminio anodizzato (passo indicato mm.);- controtelaio di contenimento;- guarnizioni di tenuta;- e quant'altro necessario per l'installazione ultimata a perfetta regola d'arte.Nelle grandezze elencate di seguito:
			01	Passo 25 mm, per dimensioni fino a 5 dm² (compresi)	dm²		15,90	15,9	15,8	15,6	15,4	15,51
			02	Passo 25 mm, per dimensioni da 5 a 10 dm² (compresi)	dm²		9,07	9,1	9,0	8,9	8,8	8,85
			03	Passo 25 mm, per dimensioni da 10 a 20 dm² (compresi)	dm²		8,10	8,1	8,0	8,0	7,8	7,90
			04	Passo 25 mm, per dimensioni superiori a 20 dm² (compresi)	dm²		6,27	6,3	6,2	6,2	6,1	6,12

		O.02.39		GRIGLIA DI TRANSITO PER PORTA. GRIGLIA di transito per porta, nelle dimensioni indicate.Compresi:- griglia in alluminio anodizzato con profilo delle alette antiluce;- controtelaio di contenimento;- guarnizioni di tenuta;- e quant'altro necessario per l'installazione ultimata a perfetta regola d'arte.Nelle grandezze elencate di seguito:
			01	Per dimensioni fino a 5 dm² (compresi)	dm²		18,29	18,3	18,1	18,0	17,7	17,84
			02	Per dimensioni da 5 a 10 dm² (compresi)	dm²		9,50	9,5	9,4	9,3	9,2	9,27
			03	Per dimensioni superiori a 10 dm²	dm²		6,58	6,6	6,5	6,5	6,4	6,42

		O.02.40		IMPIANTO SOLARE, COLLETTORE PIANO. COLLETTORE SOLARE piano con struttura tubolare in rame e superficie assorbente in rame con trattamento superficiale selettivo, contenitore realizzato con profilo in acciaio inox e fondo di alluminio, vetro solare a basso contenuto di ferro, ad alta trasparenza tipo antigrandine, coibentazione posteriore con lana minerale spessore 50 mm, fissaggio flessibile con passatubi in gomma resistenti alle alte temperature. Possibilita' di installazione singola o in batteria, con disposizione in piano o a tetto su inclinazione di falda soprategola o idversa. Compresi tutti gli accessori per ogni tipologia di installazione, esclusa quella ad incasso che sara' valutata a parte .Certificazione secondo norma EN 12975.Coefficiente di dispersione (k1) minore di 3.5 W/m²°K (riferito alla superficie di assorbimento)Coefficiente di dispersione (k2) minore di 0.015 W/m²°K (riferito alla superficie di assorbimento)Rendimento ottico > 82%Compresi:- collettori solari come sopra descritti;- tubazioni di collegamento tra un collettore e l'altro;- staffaggi e profili metallici di supporto di ogni genere;- materiali vari di consumo (altri staffaggi, guarnizioni, viterie, ecc.);- e quant'altro necessario per dare l'opera finita a regola d'arte.
			01	Collettore 2,3 m²	m²		830,73	830,7	824,1	816,0	802,3	810,44

		O.02.41		IMPIANTO SOLARE, COLLETTORE A TUBI SOTTOVUOTO. COLLETTORE SOLARE a tubi sottovuoto con assorbitori a superficie assorbente in rame con trattamento superficiale selettivo ad alto assorbimento e bassa emissione. Sull'assorbitore e' applicato un tubo scambiatore di calore coassiale. Collegamento di tutti i tubi mediante collettore coibentato, contenitore realizzato con profilo in acciaio inox e fondo di alluminio, vetro solare borosilicatico, ad alta trasparenza tipo antigrandine, coibentazione del collettoree con lana minerale spessore 50 mm. Possibilita' di installazione singola o in batteria, tibi sottovuoto facilmente sostituibili singolarmente, con possibilita di con disposizione in piano o a tetto su inclinazione di falda, sia in senso longitudinale (tubi ad angolo retto rispetto al colmo del tetto) che trasversale (tubi paralleli al colmo del tetto). Possibilita' di inclinare gli assorbitori singolarmente fino a 13°. Compresi tutti gli accessori per ogni tipologia di installazione, esclusa quella ad incasso che sara' valutata a parte .Certificazione secondo norma EN 12975.Coefficiente di dispersione (k1) minore di 1.8 W/m²°K (riferito alla superficie di assorbimento)Coefficiente di dispersione (k2) minore di 0.01 W/m²°K (riferito alla superficie di assorbimento)Rendimento ottico > 82%Compresi:- collettori solari come sopra descritti;- tubazioni di collegamento tra un collettore e l'altro;- staffaggi e profili metallici di supporto di ogni genere;- materiali vari di consumo (altri staffaggi, guarnizioni, viterie, ecc.);- e qunat'altro necessario per dare l'opera finita a regola d'arte.

		O.02.42		IMPIANTO SOLARE, GRUPPO IDRAULICO. GRUPPO pompa per circuito collettori solari preassemblato comprensivo di: pompa a tre velocita', 2 termometri, valvola di sicurezza (taratura 6 bar), disaeratore, attacco vaso di espansione, scarico, valvole per intercettazioni.Il gruppo sara' completamente coibentato con guscio preformato. Per le superfici di assorbomento indicate (le superfici sono relative ai collettori piani, nel caso di uso di collettoi sottovuoto moltiplicare per 0.625).Compresi:- gruppo pompa completo come sopra descritto;- staffaggi e profili metallici di supporto di ogni genere;- materiali vari di consumo (altri staffaggi, guarnizioni, viterie, ecc.);- e qunat'altro necessario per dare l'opera finita a regola d'arte.
			02	fino a 32m² di collettore piano	n		1.215,28	1.215,3	1.205,6	1.193,7	1.173,7	1.185,60

		O.02.43		IMPIANTO SOLARE, LIQUIDO TERMOVETTORE. LIQUIDO termovettore per impianti a pannelli solari termici, soluzione di glicole propilenico per bassa temperatura di congelamento ed alta temperatura di ebbollizione caricato con inibitori di corrosioneCompresi:- liquido termovettore;- nolo di sistemi di caricamento del liquido e la messa in pressione;- conferimento in discarica autorizzata dei fusti vuoti;- oneri di qualsiasi natura per il riempimento dell'impianto;- e qunat'altro necessario per dare l'opera finita a regola d'arte.
			01	fino a -28	l		6,01	6,0	6,0	5,9	5,8	5,86

		O.02.44		IMPIANTO SOLARE, SERBATOIO ACCUMULATORE INOX. ACCUMULATORE SOLARE per acqua calda sanitaria di tipo verticale in acciaio inossidabile AISI 316 a doppio scambiatore (solare+integrazione con acqua calda termo) spiroidale ad elevata potenzialita' con funzione antilegionella. Coibentato con semigusci di poliuretano rigido di spessore 50 mm, coefficente di conducibilita' termica 0,038 W/mK, e finitura esterna in PVC, completo di coppelle e copriflangia. Pressione max di accumulo 8 bar a 80 °C. Protezione catodica con anodo in magnesio con sistema di verifica dell'usura.Nelle capacita' (C) di seguito indicateCompresi:- serbatoio di accumulo;- materiale vario di consumo;- e quant'altro necessario per l'installazione ultimata a regola d'arte.
			02	A doppia serpentina-C.ta' 230 l	n		2.482,74	2.482,7	2.463,0	2.438,7	2.397,9	2.422,11
			03	A doppia serpentina-C.ta' 350 l	n		3.372,76	3.372,8	3.346,0	3.312,9	3.257,5	3.290,39
			04	A doppia serpentina-C.ta' 450 l	n		4.327,80	4.327,8	4.293,5	4.251,0	4.179,9	4.222,11
			05	A doppia serpentina-C.ta' 600 l	n		4.731,19	4.731,2	4.693,6	4.647,2	4.569,5	4.615,64
			06	A doppia serpentina-C.ta' 800 l	n		5.349,50	5.349,5	5.307,0	5.254,5	5.166,7	5.218,85
			07	A doppia serpentina-C.ta' 1000 l	n		6.350,95	6.351,0	6.300,6	6.238,2	6.133,9	6.195,85
			08	A doppia serpentina-C.ta' 1400 l	n		7.386,96	7.387,0	7.328,3	7.255,8	7.134,5	7.206,55

		O.02.45		IMPIANTO SOLARE, REGOLATORE DIFFERENZIALE. REGOLATORE a tempreatura differenziale elettronico per la produzione bivalente di acqua calda sanitaria oppure per produzione bivalente di acqua calda sanitaria e di acqua per piscine o supporto riscaldamento mediante collettori solari e caldaie a gas/gasolio, per montaggio a parete, indicatore digitale della temperatura, bilanciamento della potenza e sistema di diagnosi.Versioni:- a 2 sonde (temperatura bollitore e temperatura collettori)- a 3 sonde (temperatura bollitore, temperatura collettori, sonda ausiliaria per piscina o riscaldamento)Compresi- regolatore differenziale;- sonde di temperatura nel numero indicato- accessori supplementari necessari;- viti e mensole per il fissaggio di qualsiasi tipo;- qualsiasi altro onere necessario per l'esecuzione ultimata a regola d'arte.
			01	a due sonde	n		382,37	382,4	379,3	375,6	369,3	373,03
			02	a tre sonde	n		566,77	566,8	562,3	556,7	547,4	552,93

		O.02.46		IMPIANTO SOLARE, TUBO FLESSIBILE IN ACCIAIO INOX. TUBO flessibile in acciaio inox per la realizzazione del circuito solare, comprensivi di isolamento termico e inglobanti (nel isolamento) il cavo per il collegamento delle sonde di temperatura.Compresi- tubo flessibile in acciaio;- cavo sensore;- raccordi filettati;- qualsiasi altro onere necessario per l'esecuzione ultimata a regola d'arte.
			01	DN 16	m		29,82	29,8	29,6	29,3	28,8	29,09

		O.02.47		MENSOLA RECLINABILE PER RADIATORE. Mensole reclinabili di fissaggio per radiatore di ogni tipo, realizzato con il dispositivo di ribaltamento che consente di distanziare il radiatore dalla parete senza scollegarlo dal circuito idraulico. Il radiatore puo' cioe' essere reclinato a ribalta, ruotandolo rispetto all'asse dei due mozzi inferiori, permettendo cosi' un facile accesso al retro del radiatore. Cio' consente:- pulizia ed Igienizzazione del radiatore anche nei punti normalmente non raggiungibili e luogo di accumulo di polveri, batteri, pollini, acari, ecc, consentendo di respirare aria piu' pulita e di ridurre di molto i fattori di rischio per la salute come, ad esempio allergie da polveri, acari, fenomeni asmatici.- tinteggiatura rapida e completa della parete retrostante e Verniciatura agevole del retro del radiatore .- risparmio Energetico e Riduzione dei Costi di esercizio; infatti, potendo distanziare, anche solo parzialmente, il radiatore dalla parete ( utilizzando l'aggancio supplementare ) in caso di fissaggio sotto davanzale di finestra o sotto mensola si migliora di molto lo scambio termico con l'aria della stanza da scaldare, quindi, la resa termica. Compresi:Tipo a singolo snodo- due supporti di sostegno con giunti rotanti posti nella parte inferiore del radiatore composti da: - due staffe da fissare nel muro con ancorante chimico dotate di due supporti a forcella di sostegno del radiatore; - due giunti rotanti poggianti sui due supporti a forcella, avvitati nella filettatura dei mozzi alla base del radiatore, che consentono sia il sostegno e la rotazione del radiatore, che il passaggio dell'acqua della mandata e del ritorno; - un diaframma da inserire ( durante il montaggio) nel primo giunto di congiunzione tra gli elementi del radiatore in corrispondenza della mandata per ottimizzare il passaggio dell'acqua e, quindi, la resa termica;- un dispositivo di ancoraggio al muro posto nella parte superiore del radiatore composto da: - un tappo da avvitare nel mozzo del radiatore che, tramite un cricchetto realizza lo sgancio e l'aggancio rapido del radiatore all'ancoraggio nel muro, consentendo di tenere il radiatore fermo in posizione verticale (fisso al muro); - un ancoraggio da fissare al muro con ancorante chimico costituito da un cavetto di acciaio ( dotato di molla per ammortizzare la discesa del radiatore ) che consente di allontanare il radiatore di circa 35 cm dal muro; - un aggancio supplementare per tenere il radiatore parzialmente reclinato ( 20 cm dal muro);- materiale vario di consumo;- e quant'altro necessario per l'installazione ultimata a regola d'arte.Tipo a doppio snodo- due supporti di sostegno con giunti rotanti posti nella parte inferiore del radiatore composti da: - due staffe da fissare nel muro con ancorante chimico dotate di due supporti a forcella di sostegno del radiatore; - due giunti rotanti poggianti sui due supporti a forcella, avvitati nella filettatura dei mozzi alla base del radiatore, che consentono sia il sostegno e la rotazione del radiatore, che il passaggio dell'acqua del ritorno;- un dispositivo di ancoraggio al muro posto nella parte superiore del radiatore composto da: - un meccanismo di aggancio che ( tramite un cricchetto realizza lo sgancio e l'aggancio rapido del radiatore ) tiene il radiatore fermo in posizione verticale; - un ancoraggio da fissare al muro con ancorante chimico costituito da un cavetto di acciaio dotato di molla per ammortizzare la discesa del radiatore ) che consente di allontanare il radiatore di circa 35 cm dal muro; - un aggancio supplementare per tenere il radiatore parzialmente reclinato ( 20 cm dal muro);- un giunto a doppia articolazione posto nella parte superiore del radiatore costituito da: - un doppio giunto snodato che collega il radiatore alla valvola, consentendo il passaggio dell'acqua della mandata e lo scostamento dal muro. Un aggancio per la vaschetta evaporatrice da posizionare sul giunto;- materiale vario di consumo;- e quant'altro necessario per l'installazione ultimata a regola d'arte.
			02	a Doppio snodo	n		218,08	218,1	216,4	214,2	210,6	212,75

		O.02.48		RADIATORE IN ALLUMINIO. RADIATORE in alluminio, tipo ad elementi, colore a scelta. Completo di nipples, giunzione, tappi laterali, guarnizioni, mensole di sostegno, verniciatura a scelta, opere murarie per il fissaggio, conteggiati per W di emissione termica determinata a 50°C.Compresi:- radiatori in alluminio pressofuso;- giunti e tappi cromati;- valvolina di sfiato aria;- verniciatura di prima protezione;- verniciatura a finire, nel colore indicato dalla D.L.;- mensole di sostegno su parete in muratura, in cartongesso o piedini a pavimento per installazioni davanti a serramenti vetrati;- raccordi alla tubazione di distribuzione;- guarnizioni e materiale vario di consumo;- placche di mascheramento stacchi da tubazioni a parete e/o a pavimento;- e quant'altro necessario per l'installazione a regola d'arte
			01	interasse 500	kW		176,63	176,6	175,2	173,5	170,6	172,32
			02	interasse 600	kW		163,02	163,0	161,7	160,1	157,5	159,04
			03	interasse 700	kW		159,55	159,6	158,3	156,7	154,1	155,65
			04	interasse 800	kW		159,55	159,6	158,3	156,7	154,1	155,65

		O.02.49		RADIATORE IN GHISA. RADIATORE IN GHISA corpo in ghisa G15 (EN-GJL-150 secondo UNI EN 1561), ad alto potere radiante, costituito da elementi a due o piu' colonne assemblati con nipples in acciaio, pressione di esercizio 6 bar. Caratteristiche dimensionali come indicato. Verniciato per immersione con colore a scelta della Direzione Lavori nelle tonalita' RAL disponibili con mano di fondo coprente e successiva essicazione a forno., nelle quantita' e dimensioni indicate nei disegni di progetto.Conteggiati per kW di emissione termica determinata a 50°C.Compresi:- radiatori in ghisa a due o piu' colonne nelle altezze indicate negli elaborati di progetto;- giunti e tappi cromati;- valvolina di sfiato aria;- verniciatura di prima protezione;- verniciatura a finire, nel colore indicato dalla D.L.;- mensole di sostegno su parete in muratura, in cartongesso o piedini a pavimento per installazioni davanti a serramenti vetrati;- raccordi alla tubazione di distribuzione;- guarnizioni e materiale vario di consumo;- placche di mascheramento stacchi da tubazioni a parete e/o a pavimento;- e quant'altro necessario per l'installazione a regola d'arte.
			01	2 colonne	kW		374,32	374,3	371,4	367,7	361,5	365,18
			02	3 colonne	kW		284,01	284,0	281,8	279,0	274,3	277,07
			03	4 colonne	kW		260,83	260,8	258,8	256,2	251,9	254,46
			04	5 colonne	kW		273,86	273,9	271,7	269,0	264,5	267,17

		O.02.50		RADIATORE TUBOLARE IN ACCIAIO. RADIATORE tubolare in acciaio a due o piu' colonne con giunzioni elettrosaldate, completo di attacchi filettati, tappi cromati con riduzione, valvolina di sfiato, mensole di sostegno e verniciatura di protezione a finire particolarmente resistente, con colore a polvere a scelta della Direzione Lavori nelle tonalita' RAL disponibili, nelle quantita' e dimensioni indicate nei disegni di progetto.Conteggiati per W di emissione termica determinata a 50°C.Compresi:- radiatori tubolari in acciaio a due o piu' colonne nelle altezze indicate negli elaborati di progetto con giunzioni elettrosaldate;- giunti e tappi cromati;- valvolina di sfiato aria;- verniciatura di prima protezione;- verniciatura a finire, nel colore indicato dalla D.L.;- mensole di sostegno su parete in muratura, in cartongesso o piedini a pavimento per installazioni davanti a serramenti vetrati;- raccordi alla tubazione di distribuzione;- guarnizioni e materiale vario di consumo;- placche di mascheramento stacchi da tubazioni a parete e/o a pavimento;- e quant'altro necessario per l'installazione a regola d'arte.
			01	1-2 colonne	kW		283,60	283,6	281,4	278,6	273,9	276,67
			02	3 colonne	kW		221,39	221,4	219,6	217,5	213,8	215,98
			03	4 colonne	kW		193,94	193,9	192,4	190,5	187,3	189,20

		O.02.51		RADIATORE SCALDASALVIETTE. RADIATORE scaldasalviette in acciaio con giunzioni elettrosaldate, completo di attacchi filettati, tappi cromati con riduzione, valvolina di sfiato, mensole di sostegno e verniciatura di protezione a finire particolarmente resistente, con colore a polvere a scelta della Direzione Lavori nelle tonalita' RAL disponibili, nelle quantita' e dimensioni indicate nei disegni di progetto.Compresi:- radiatori scaldasalviette in acciaio nelle altezze indicate negli elaborati di progetto;- valvolina di sfiato aria;- verniciatura di prima protezione;- verniciatura a finire, nel colore indicato dalla D.L.;- mensole di sostegno su parete in muratura, in cartongesso o piedini a pavimento per installazioni davanti a serramenti vetrati;- raccordi alla tubazione di distribuzione;- guarnizioni e materiale vario di consumo;- placche di mascheramento stacchi da tubazioni a parete e/o a pavimento;- e quant'altro necessario per l'installazione a regola d'arte.
			01	scaldasalviette 800 mm	kW		334,69	334,7	332,0	328,8	323,3	326,52

		O.02.52		RECUPERATORE DI CALORE A SOFFITTO. RECUPERATORE con ventilatori centrifughi a doppia aspirazione, accoppiati direttamente ai motori elettrici, dotati di velocita' regolabili mediante regolatore elettronico per variare la portata.Filtro sintetico sull'espulsione dell'aria con classe G4. Recuperatore di calore a piastre d'alluminio alloggiato in vasca di raccolta condensa, estraibile dal basso. Filtro sintetico sulla presa d'aria esterna con classe G4. Pannelli autoportanti in lamiera zincata con isolamento in poliuretano iniettato e spessore di 20 mm. Vasca di raccolta condensa zincata. Ispezionabilita' dei ventilatori dal basso. Filtri estraibili dal basso per pulizia o sostituzione. Batteria di riscaldamento a 3 ranghi interna alla macchina e batteria di raffreddamento da canale esterna.Compresi:- recuperatore di calore;- mensolame per il fissaggio dell'unita' a soffitto oppure piedini per il posizionamento in copertura;- tettuccio di protezione per installazione in copertura;- serrande motorizzabili sulla presa d'aria e sull'espulsione; - giunti antivibranti;- convogliamento della condensa verso la rete scarichi acque bianche, mediante tubazione in polietilene HD e raccordo sifonato all'unita';- prove di funzionamento e taratura dell'unita'- materiale vario di consumo e quant'altro necessario per l'esecuzione ultimata a regola d'arte.
			02	Da 300 a 800 m³/h	n		2.298,28	2.298,3	2.280,0	2.257,5	2.219,7	2.242,15
			03	Da 1000 a 1900 m³/h	n		2.870,98	2.871,0	2.848,2	2.820,0	2.772,9	2.800,86
			04	Da 1000 a 3000 m³/h	n		4.118,87	4.118,9	4.086,2	4.045,7	3.978,1	4.018,28

		O.02.53		REFRIGERATORE D'ACQUA CONDENSATO AD ARIA CON COMPRESSORI SCROLL. REFRIGERATORE d'acqua con compressore/i scroll condensato ad aria. Composto da:- struttura portante e carenatura realizzata in lamiera di acciaio zincato a caldo, di adeguato spessore, e verniciata con polveri poliuretaniche per garantire una adeguata resistenza agli agenti atmosferici; - compressore/compressori ermatici di tipo scroll ad elevata efficienza, montati su supporti elastici antivibranti, vano compressori isolato acusticamente per le versioni sopra i 150 kW.- scambiatore lato aria ad alta efficienza realizzata con tubi di rame ed alette in alluminio bloccate mediante espansione meccanica dei tubi; provvisto di griglia di protezione.- scambiatore lato acqua del tipo a piastre, a doppio circuito frigorifero e circuiti acqua-freon alternati per i refrigeratori multicircuito; isolato esternamente con materiale a celle chiuse per ridurre le dispersioni termiche e corredato di resistenza elettrica antigelo;- filtro di tipo meccanico in grado di trattenere le impurita' e le eventuali tracce d’umidita' presenti nel circuito frigorifero.- gruppo ventilante di tipo elicoidale, bilanciato staticamente e dinamicamente con motori protetti elettricamente con interruttori magnetotermici e ventilatori protetti meccanicamente con griglie metalliche;- quadro elettrico contenente la sezione di potenza e la gestione dei controlli e delle sicurezze;- pressostati di alta a taratura variabile, posti sul lato ad alta pressione del/dei circuiti frigoriferi in grado di arrestare il funzionamento del compressore in caso di pressioni anomale di lavoro;- termostato/termostati di alta temperatura a taratura fissa, posto sul lato di alta pressione dei circuiti frigoriferi in grado di arrestare il funzionamento del compressore in caso di temperature anomale di lavoro.- pressostato differenziale/flussostato che in caso di portata d’acqua troppo bassa, ferma il/i compressori;- scheda di controllo composta da scheda di gestione, controllo e visualizzazione. Funzioni svolte: regolazione temperatura acqua ingresso evaporatore con termostatazione a gradini, ritardo avviamento compressore/i, conteggio ore funzionamento compressore/i con rotazioneautomatica, start/stop, memoria allarmi, reset, autostart dopo caduta di tensione, funzionamento con possibilita' di controllo remoto, visualizzazione stato macchina, gestione allarmi, visualizzazione parametri e allarmi impostazioni set.Il gruppo frigorifero funzionera' con gas frigorigeno ecologico R410A o R407C.Compresi:- gruppo frigorifero come descritto;- trasporto e tiro in alto mediante autogru;- posa in opera su giunti antivibranti;- operazioni di messa in marcia e taratura di tutti i parametri di funzionamento;- allacciamenti idraulici alla rete di acqua refrigerata;- guarnizioni e materiale di consumo;- e quant'altro necessario per l'installazione ultimata a regola d'arte.
			01	Potenzialita' 5.7 kW	n		2.867,87	2.867,9	2.845,1	2.816,9	2.769,9	2.797,83
			02	Potenzialita' 9.6 kW	n		3.580,30	3.580,3	3.551,9	3.516,7	3.457,9	3.492,86
			03	Potenzialita' 13.4 kW	n		4.131,85	4.131,9	4.099,1	4.058,5	3.990,6	4.030,94
			04	Potenzialita' 21 kW	n		5.166,02	5.166,0	5.125,0	5.074,3	4.989,5	5.039,85
			05	Potenzialita' 35 kW	n		9.182,96	9.183,0	9.110,1	9.019,9	8.869,1	8.958,69
			06	Potenzialita' 57 kW	n		15.273,02	15.273,0	15.151,8	15.001,8	14.751,0	14.900,02
			07	Potenzialita' 98 kW	n		21.283,28	21.283,3	21.114,4	20.905,3	20.555,9	20.763,50
			08	Potenzialita' 125 kW	n		25.700,75	25.700,8	25.496,8	25.244,3	24.822,4	25.073,08
			09	Potenzialita' 166 kW	n		33.284,61	33.284,6	33.020,5	32.693,5	32.147,0	32.471,73
			10	Potenzialita' 211 kW	n		40.868,46	40.868,5	40.544,1	40.142,7	39.471,7	39.870,37
			11	Potenzialita' 261 kW	n		45.005,11	45.005,1	44.647,9	44.205,9	43.466,9	43.905,99

		O.02.54		REFRIGERATORE D'ACQUA CONDENSATO AD ARIA CON COMPRESSORI A VITE. REFRIGERATORE d'acqua con compressore bi-vite condensato ad aria. Composto da:- struttura portante e carenatura realizzata in lamiera di acciaio zincato a caldo, di adeguato spessore, e verniciata con polveri poliuretaniche per garantire una adeguata resistenza agli agenti atmosferici; - compressore/compressori di tipo bi-vite semiermetico ad elevata efficienza con raffreddamento del motore con iniezione diretta di liquido, montati su supporti elastici antivibranti con compressori e vano compressori isolato acusticamente;- modulazione della potenza continua ovvero con un numero di gradini di parzializzazione almeno pari a 6;- scambiatore lato aria ad alta efficienza realizzata con tubi di rame ed alette in alluminio bloccate mediante espansione meccanica dei tubi; provvisto di griglia di protezione.- scambiatore lato acqua del tipo a fascio tubiero ottimizzato per il funzionamento con R134a, con unico o doppio circuito frigorifero e circuiti acqua-freon alternati; isolato esternamente con materiale a celle chiuse per ridurre le dispersioni termiche e corredato di resistenza elettrica antigelo;- l'evaporatore dovra' essere facilmente pulibile meccanicamente- filtro di tipo meccanico in grado di trattenere le impurita' e le eventuali tracce d’umidita' presenti nel circuito frigorifero.- gruppo ventilante di tipo elicoidale, bilanciato staticamente e dinamicamente con motori protetti elettricamente con interruttori magnetotermici e ventilatori protetti meccanicamente con griglie metalliche;- quadro elettrico contenente la sezione di potenza e la gestione dei controlli e delle sicurezze;- pressostati di alta a taratura variabile, posti sul lato ad alta pressione del/dei circuiti frigoriferi in grado di arrestare il funzionamento del compressore in caso di pressioni anomale di lavoro;- termostato/termostati di alta temperatura a taratura fissa, posto sul lato di alta pressione dei circuiti frigoriferi in grado di arrestare il funzionamento del compressore in caso di temperature anomale di lavoro.- pressostato differenziale/flussostato che in caso di portata d’acqua troppo bassa, ferma il/i compressori;- scheda di controllo composta da scheda di gestione, controllo e visualizzazione. Funzioni svolte: regolazione temperatura acqua ingresso evaporatore con termostatazione a gradini, ritardo avviamento compressore/i, conteggio ore funzionamento compressore/i con rotazioneautomatica, start/stop, memoria allarmi, reset, autostart dopo caduta di tensione, funzionamento con possibilita' di controllo remoto, visualizzazione stato macchina, gestione allarmi, visualizzazione parametri e allarmi impostazioni set.Il gruppo frigorifero funzionera' con gas frigorigeno ecologico R134a ed avere una efficenza, certificata da EUROVENT, tra 3.11 e 3.34 (classe energetica A) .Compresi:- gruppo frigorifero come descritto;- trasporto e tiro in alto mediante autogru;- posa in opera su giunti antivibranti;- operazioni di messa in marcia e taratura di tutti i parametri di funzionamento;- allacciamenti idraulici alla rete di acqua refrigerata;- guarnizioni e materiale di consumo;- e quant'altro necessario per l'installazione ultimata a regola d'arte.
			01	Potenzialita' 276 kW	n		48.682,13	48.682,1	48.295,8	47.817,6	47.018,3	47.493,21
			02	Potenzialita' 314 kW	n		54.657,30	54.657,3	54.223,5	53.686,6	52.789,2	53.322,45
			03	Potenzialita' 347 kW	n		57.415,06	57.415,1	56.959,4	56.395,4	55.452,7	56.012,86
			04	Potenzialita' 397 kW	n		67.182,15	67.182,2	66.649,0	65.989,1	64.886,0	65.541,42
			05	Potenzialita' 450 kW 2C	n		74.880,91	74.880,9	74.286,6	73.551,1	72.321,6	73.052,16
			06	Potenzialita' 495 kW 2C	n		82.234,95	82.235,0	81.582,3	80.774,6	79.424,3	80.226,60
			07	Potenzialita' 543 kW 2C	n		89.129,37	89.129,4	88.422,0	87.546,5	86.083,1	86.952,64

		O.02.55		SCAMBIATORE DI CALORE ARIA-ARIA DA PARETE. SCAMBIATORE di calore aria/aria canalizzabile verso l'interno montato su foro in parete esterna. Carcassa e griglia esterna in ABS grigio. Scambiatore completamente in plastica speciale polimerica ADM ad alta resistenza e durata con pacco lamellare idoneamente disegnato per ottenere un bilanciamento fra la turbolenza dell'aria ed il flusso laminare consentendo cosi' un recupero fino al 70%Non sono inclusi i ventilatori che saranno contabilizzati a paarte e il foro sulla muratura contabilizzato sulle opere edili.Compresi:- scambiatore di calore con carcassa e griglia esterna;- fascette per il fissaggio dello scambiatore ai canali dell'aria (di tipo flessibile);- manicotti di riduzione per il collegamento ai canali;- mastici, collanti, fascette di fissaggio;- materiale vario di consumo;- oneri per collaudo;- oneri per prove funzionali;- e quant'altro necessario per l'installazione ultimata a regola d'arte.
			01	Fino a 600 m³/h	n		1.146,87	1.146,9	1.137,8	1.126,5	1.107,7	1.118,86

		O.02.56		SCAMBIATORE DI CALORE ARIA-ARIA CANALIZZABILE. SCAMBIATORE di calore aria/aria canalizzabile verso l'interno e l'esterno montato in controsoffitto. Carcassa e griglia esterna in ABS grigio. Scambiatore completamente in plastica speciale polimerica ADM ad alta resistenza e durata con pacco lamellare idoneamente disegnato per ottenere un bilanciamento fra la turbolenza dell'aria ed il flusso laminare consentendo cosi' un recupero fino al 70%Non sono inclusi i ventilatori che saranno contabilizzati a paarte e il foro sulla muratura contabilizzato sulle opere edili.Compresi:- scambiatore di calore con carcassa;- fascette per il fissaggio dello scambiatore ai canali dell'aria (di tipo flessibile);- manicotti di riduzione per il collegamento ai canali;- mastici, collanti, fascette di fissaggio;- materiale vario di consumo;- oneri per collaudo;- oneri per prove funzionali;- e quant'altro necessario per l'installazione ultimata a regola d'arte.

		O.02.57		SERRANDA TAGLIAFUOCO REI 120. SERRANDA tagliafuoco con cassoncino e pala resistenti al fuoco REI 120, tipo rettangolare flangiato da canale, omologata, nelle dimensioni indicate.Compresi:- serranda tagliafuoco REI 120 omologata, nelle dimensioni indicate e profondita' fino a 500 mm, adatta ad essere azionata da servomotore elettrico con ritorno a molla per caduta di tensione ed accoppiamento con perno di tipo geometrico anti-slittamento (innesto per perno quadro);- materiale vario di installazione e fissaggio;- oneri per taratura e prove funzionali;- e quant'altro necessario per l'installazione completa a regola d'arteI materiali impiegati dovranno essere certificati e dovranno essere rispettate tutte le prescrizioni di posa dettate dal costruttore degli stessi.Prima della contabilizzazione dei lavori l'impresa dovra' fornire la dichiarazione di corretta posa redatta sugli appositi modelli previsti dalla normativa antincendio vigente (D.M. 04-05-98) completa degli allegati obbligatori previsti dalla stessa.
			02	Per dimensioni da 5 a 10 dm² (compresi)	dm²		43,63	43,6	43,3	42,9	42,1	42,56
			03	Per dimensioni superiori a 10 dm²	dm²		27,32	27,3	27,1	26,8	26,4	26,65

		O.02.58		SERRANDA TAGLIAFUOCO, SERVOMOTORE E ALIMENTATORE. SISTEMA di motorizzazione e controllo per serrande tagliafuoco.Comprendente:- servomotore elettrico con ritorno a molla per caduta di tensione, completo di custodia metallica antimanomissione resistente al fuoco, accoppiamento con perno serranda di tipo geometrico anti-slittamento (innesto per perno quadro), termofusibile precablato con rilevazione temperatura (72°C) sia interna che esterna al condotto, dispositivo di prova che simuli l'intervento di sicurezza in loco, contatti ausiliari di segnalazione a punto di intervento fisso corrispondente alle posizioni di apertura e chiusura della serranda, temperatura di funzionamento di sicurezza garantita a24 h a 75°C, conformita' marchio CE, compatibilita' elettro magnetica secondo 89/336 CEE e 92/331 CEE, durata vita min. 50000 posizionamenti di sicurezza, cavo di alimentazione e cavo contatti ausiliari separati e dotati di connettori terminali, potenza assorbita 7W in apertura - 2W in stand-by, tipo BLF24-T per serrande fino a circa 0,1 mq e BF24-T per serrande oltre 0,1 mq;- apparecchio, per ogni serranda, di alimentazione e comunicazione dotato di trasformatore 220/24V con presa gia' cablata tipo EURO e predisposto a ricevere terminali di connessione servomotore (alimentazioni e segnalazioni). L'apparecchio di alimentazione sara' dotato di contatti puliti per la segnalazione degli stati e degli allarmi al sitema di supervisione DDC, nonche' di un contatto di comando da collegare al sistema di rilevamento incendi. I cavi in arrivo da ogni serranda e gli allacciamenti verso il regolatore dovranno essere numerati onde permettere l'immediata e certa identificazione della provenienza dei segnali soprattutto in fase di collaudo iniziale.L'allacciamento al regolatore DDC, nonche' l'allacciamento alla centrale di rilevamento incendi saranno computati a parte come "allacciamento puto regolazione".- collegamenti elettrici e di comunicazione fra i vari componenti il sistema;- oneri per prove funzionali e tarature;- materiale vario di installazione;- e quant'altro necessario per l'esecuzione ultimata a regola d'arte
			01	Per dimensioni fino a 10 dm² (compresi)	n		408,71	408,7	405,5	401,5	394,7	398,73
			02	Per dimensioni oltre 10 dm²	n		514,32	514,3	510,2	505,2	496,7	501,76

		O.02.59		SISTEMA MULTISPLIT, MOTOCONDENSANTE CON INVERTER. MOTOCONDENSANTE CON INVERTER esterna in lamiera di acciaio zincata e verniciata, per condizionatori autonomi multisplit funzionante con R410A con compressore ermetico rotativo ad alta efficenza, batteria di scambio termico e ventilatore elicoidale ad espulsione orizzontale, predisposta per collegamento di piu' unita' interne anche differenti tra loro, alimentazione elettrica 230 V-1-50 Hz, fornita e posta in opera con esclusione del collegamento elettrico, delle tubazioni e delle opere murarie. Tipologia a pompa di calore capacita' di raffreddamento fino a -15°C. L'efficienza energetica dell'unita' non puo' essere inferiore alla classe B, sia in riscaldamento che in raffreddamento.Compresi:- unita' motocondensante;- oneri per lo staffaggio; - materiale vario di consumo e quant'altro necessario per l'esecuzione ultimata a regola d'arte.
			01	Fino 4.5 kW	n		1.642,86	1.642,9	1.629,8	1.613,7	1.586,7	1.602,74
			02	Fino 5 kW	n		1.942,22	1.942,2	1.926,8	1.907,7	1.875,8	1.894,79
			03	Fino 6 kW	n		2.271,04	2.271,0	2.253,0	2.230,7	2.193,4	2.215,58
			04	Fino 8.5 kW	n		3.293,24	3.293,2	3.267,1	3.234,8	3.180,7	3.212,81
			05	Fino 10 kW	n		3.975,43	3.975,4	3.943,9	3.904,8	3.839,6	3.878,34

		O.02.60		SISTEMA VRV - MOTOCONDENSANTE A POMPA DI CALORE. Unita' motocondensante a volume (flusso) di refrigerante variabile R410A a pompa di calore, condensata ad aria ad espansione diretta dotata di compressori di tipo scroll con inverter, delle funzioni di carica e verifica automatica del quantitativo di refrigerante presente all'interno dell'impianto, circuito frigorifero a due tubi con una potenzialita' totale nominale sino al 200% della potenzialita' della motocondensante stessa, con possibilita' di alimentazione di unita' interne di diversa tipologia, trasmissione dati sino al quadro di controllo mediante cavetto cavetto telefonico non polarizzato, struttura esterna in lamiera zincata con verniciatura acrilica, griglie di ripresa aria batterie disposte su i lati maggiori della macchina con espulsione dall'alto mediante uno o piu' ventilatori elicoidali a basso numero di giri equilibrati dinamicamente e staticamente. Alimentazione elettrica 400 V-3-50 Hz, livello medio di rumorosita' 56-57 dB(A).Fornita e posta in opera con esclusione del collegamento elettrico, delle tubazioni e delle opere murarie. Tipologia a pompa di calore capacita' di raffreddamento fino a -5°C. L'efficienza energetica dell'unita' non puo' essere inferiore alla classe A, sia in riscaldamento che in raffreddamento.Compresi:- unita' motocondensante;- oneri per lo staffaggio; - materiale vario di consumo e quant'altro necessario per l'esecuzione ultimata a regola d'arte.
			01	22.4 kWf / 25 kWt	n		11.933,14	11.933,1	11.838,4	11.721,2	11.525,3	11.641,71
			02	28 kWf / 31.5 kWt	n		14.365,97	14.366,0	14.252,0	14.110,8	13.875,0	14.015,12
			03	33.5 kWf / 37.5 kWt	n		16.083,27	16.083,3	15.955,6	15.797,7	15.533,6	15.690,48
			04	40 kWf / 45 kWt	n		30.036,24	30.036,2	29.797,9	29.502,8	29.009,7	29.302,69
			05	45 kWf / 50 kWt	n		36.976,97	36.977,0	36.683,5	36.320,3	35.713,2	36.073,91
			06	50 kWf / 56 kWt	n		49.856,62	49.856,6	49.460,9	48.971,2	48.152,6	48.639,02

		O.02.61		SISTEMA VRV - MOTOCONDENSANTE A RECUPERO DI CALORE. Unita' motocondensante a volume (flusso) di refrigerante variabile R410A a recupero di calore, condensata ad aria ad espansione diretta dotata di compressori di tipo scroll con inverter, circuito frigorifero a due o tre tubi di rame con possibilita' di alimentazione di unita' interne di diversa tipologia, trasmissione dati sino al quadro di controllo mediante cavetto cavetto telefonico non polarizzato, struttura esterna in lamiera zincata con verniciatura acrilica, griglie di ripresa aria batterie disposte su i lati maggiori della macchina con espulsione dall'alto mediante uno o piu' ventilatori elicoidali a basso numero di giri equilibrati dinamicamente e staticamente. Alimentazione elettrica 400 V-3-50 Hz, livello medio di rumorosita' 56 dB(A).Fornita e posta in opera con esclusione del collegamento elettrico, delle tubazioni e delle opere murarie. Tipologia a pompa di calore capacita' di raffreddamento fino a -5°C. L'efficienza energetica dell'unita' non puo' essere inferiore alla classe A, sia in riscaldamento che in raffreddamento.Compresi:- unita' motocondensante;- oneri per lo staffaggio; - materiale vario di consumo e quant'altro necessario per l'esecuzione ultimata a regola d'arte.
			01	22.4 kWf / 25 kWt	n		11.933,14	11.933,1	11.838,4	11.721,2	11.525,3	11.641,71
			02	28 kWf / 31.5 kWt	n		14.365,97	14.366,0	14.252,0	14.110,8	13.875,0	14.015,12
			03	33.5 kWf / 37.5 kWt	n		16.083,27	16.083,3	15.955,6	15.797,7	15.533,6	15.690,48
			04	40 kWf / 45 kWt	n		30.036,24	30.036,2	29.797,9	29.502,8	29.009,7	29.302,69
			05	45 kWf / 50 kWt	n		36.976,97	36.977,0	36.683,5	36.320,3	35.713,2	36.073,91
			06	50 kWf / 56 kWt	n		49.856,62	49.856,6	49.460,9	48.971,2	48.152,6	48.639,02
			07	56 kWf / 63 kWt	n		65.598,46	65.598,5	65.077,8	64.433,5	63.356,5	63.996,41
			08	63 kWf / 69 kWt	n		69.891,68	69.891,7	69.337,0	68.650,5	67.502,9	68.184,78
			09	69 kWf / 76.5 kWt	n		75.615,97	75.616,0	75.015,9	74.273,1	73.031,6	73.769,27
			10	73 kWf / 81.5 kWt	n		82.771,36	82.771,4	82.114,5	81.301,4	79.942,4	80.749,91
			11	80 kWf / 88 kWt	n		89.926,73	89.926,7	89.213,0	88.329,7	86.853,2	87.730,53
			12	85 kWf / 95 kWt	n		97.082,11	97.082,1	96.311,6	95.358,0	93.764,1	94.711,16
			13	90 kWf / 100 kWt	n		99.944,26	99.944,3	99.151,1	98.169,4	96.528,4	97.503,41
			14	96 kWf / 108 kWt	n		104.237,48	104.237,5	103.410,2	102.386,3	100.674,9	101.691,78
			15	101 kWf / 113 kWt	n		109.961,79	109.961,8	109.089,1	108.009,0	106.203,5	107.276,29

		O.02.62		SISTEMA MULTISPLIT/VRV, UNITA' INTERNA DA PARETE. UNITA' INTERNA DA PARETE per condizionatori autonomi multisplit solo raffreddamento o a pompa di calore, con telecomando a raggi infrarossi con display a cristalli liquidi, filtri rigenerabili, alimentazione elettrica 230 V-1-50 Hz, fornita e posta in opera con esclusione del collegamento elettrico, delle tubazioni e delle opere murarie, delle tipologie e caratteristiche indicate.Compresi:- unita' a parete;- telecomando a raggi infrarossi- oneri per lo staffaggio; - materiale vario di consumo e quant'altro necessario per l'esecuzione ultimata a regola d'arte.
			01	Fino a 2.1 kW	n		707,39	707,4	701,8	694,8	683,2	690,11
			02	Fino a 2.6 kW	n		753,78	753,8	747,8	740,4	728,0	735,37
			03	Fino a 3.5 kW	n		850,15	850,2	843,4	835,1	821,1	829,39
			04	Fino a 5.3 kW	n		1.057,17	1.057,2	1.048,8	1.038,4	1.021,0	1.031,35

		O.02.63		SISTEMA VRV - DISTRIBUTORE A DUE TUBI. DISTRIBUTORE di gas refrigerante con sistema di controllo della quantita' del refrigerante R410A mediante valvoli di espansione lineari in grado di gestire il contemporaneo riscaldamento e raffrescamento di tutte le sotto-zone. Collegamento all'unita' esterna con due soli tubi per l'unita' principale o con 3 tubi se usato come unita' secondaria. Il collegamento alle unita' interne sara' solo a due tubi.Compresi:- distributore a due tubi;- oneri per lo staffaggio; - materiale vario di consumo e quant'altro necessario per l'esecuzione ultimata a regola d'arte.
			01	Fino a 4 attacchi	n		1.826,36	1.826,4	1.811,9	1.793,9	1.763,9	1.781,76
			02	Fino a 5 attacchi	n		2.255,67	2.255,7	2.237,8	2.215,6	2.178,6	2.200,58
			03	Fino a 6 attacchi	n		2.541,90	2.541,9	2.521,7	2.496,8	2.455,0	2.479,82
			04	Fino a 8 attacchi	n		3.615,20	3.615,2	3.586,5	3.551,0	3.491,6	3.526,91
			05	Fino a 10 attacchi	n		4.116,07	4.116,1	4.083,4	4.043,0	3.975,4	4.015,55
			06	Fino a 13 attacchi	n		4.616,95	4.617,0	4.580,3	4.535,0	4.459,2	4.504,19
			07	Fino a 16 attacchi	n		5.332,49	5.332,5	5.290,2	5.237,8	5.150,2	5.202,26

		O.02.64		SISTEMA VRV - REGOLAZIONE. SISTEMA di regolazione impianto VRVA01Fornitura e collocazione di controllo remoto ambiente costituito da un unico dispositivo comprendentetastiera e display a cristalli liquidi alfanumerico.Esso dovra' essere collegato al sistema di climatizzazione per mezzo di linea di trasmissione dedicatacostituita da cavo a due conduttori non polarizzato.Dovra' essere possibile gestire 1 gruppo fino a 16 climatizzatori in modo collettivo.I climatizzatori dovranno essere rappresentati sul display tramite icone e simboli che riportino lo stato difunzionamento degli stessi.Le informazioni minime previste saranno le seguenti :On/OffTemperatura regolataVelocita' del ventilatoreEventuali Proibizioni/Abilitazioni delle funzioni localiInteragendo con i comandi dovra' essere possibile regolare il funzionamento dei climatizzatori tramite leseguenti operazioni :On/OffRegolazione temperaturaRegolazione velocita' del ventilatoreDovra' essere possibile proibire, da parte di un controllo gerarchicamente superiore, le funzioni di ON/OFF,regolazione temperatura.Il controllo sara' settato tramite rotary switch ai fini della corretta configurazione del sistema.Resta compresa la linea di trasmissione dati dal comando alla unita' interna installata entro tubo di protezionee ogni altro onere e magistero per dare l’opera completa e funzionante. A02Fornitura e collocazione di controllo centralizzato ambiente, da installare ad incasso,con display a cristalli liquidi, dotato di microprocessore, dotato di interfaccia di rete Ethernet standard RJ45 di serie senza necessita' di hardware aggiuntivo, collegabile direttamente su reti LAN/WAN dedicate o aziendali esistenti, con software WEB SERVER integrato per poter essere gestito per mezzo del browser Internet Explorer, senza necessita' di software aggiuntivo, pronto per il collegamento diretto al sistema di supervisione dedicato, pronto per essere pubblicato direttamente in Internet mediante linea di tipo ADSL a indirizzi IP statici, con disponibile protocollo XML sulla rete Ethernet per l’integrazione con sistemi di BMS senza necessita' di ulteriore hardware/software aggiuntivo.Esso dovra' essere dotato delle seguenti funzioni : ON/OFF, scelta modo funzionamento (raffreddamento/riscaldamento/deumidificazione/automatico/ventilazione), regolazione temperatura ambiente, regolazione velocita' ventilatore, movimento e posizione deflettore automatico, visualizzazione temperatura ambiente, visualizzazione eventuali anomalie di funzionamento, timer interno settimanale, autodiagnosi e funzione di test run dell’unita' interna, segnalazione filtro, controllo sistemi di ventilazione e recupero interbloccati o indipendenti. Possibilita' di proibire sui controlli remoti le funzioni di ON/OFF, regolazione dellatemperatura, scelta del modo di funzionamento, reset segnalazione filtro. Archivio storico degli ultimi 64 eventi di tipo non volatile. Controllo indipendente o collettivo fino a 50 gruppi e 50 unita' interne complessive, collegamento ai climatizzatori mediante bus di trasmissione 2 conduttori non polarizzati, alimentatore dedicato da fornirsi separatamente.Possibilita' di attivazione delle seguenti funzioni opzionali tramite PIN code :Gestione WEB browserTimer esteso giornaliero, settimanale, annualeNotifica automatica messaggi di servizio via e-mailPersonal WEB browser per la gestione indipendente dei climatizzatoriA03Fornitura e collocazione di sistema di supervisione basato su un software interattivo installato su Personal Computer operante in ambiente Windows, con interfaccia utente di tipo grafico. Il Sistema di Supervisione dovra' essere collegato all’impianto di climatizzazione mediante i controlli centralizzati, senza hardware aggiuntivo dedicato, tramite una rete di tipo LAN/WAN Ethernet, le quali potranno essere aziendali gia' esistenti (non dedicate).Dovra' essere possibile gestire almeno 2000 climatizzatori in modo indipendente e in modo collettivo. L’intero impianto dovra' essere rappresentato da videate grafiche(almeno 99).Monitoraggio e comandoFunzioni di On/Off, Modo di funzionamento, Regolazione temperatura, Limite range temperatura regolata, Temperatura ambiente, Velocita' del ventilatore, Direzione del flusso aria, Indirizzo del climatizzatore, Nome del climatizzatore, Anomalie, Segnalazione filtro sporco, Programmazioni orarie, Proibizioni/Abilitazioni delle funzioni dei comandi locali, Funzionamento in condizioni di risparmio energetico, Controllo indipendente o sincronizzato (interbloccato) di eventuali sistemi di recupero e/o di trattamento aria della stessa famiglia, Segnalazione di intervallo pulizia filtri, con possibilita' di azzeramento a manutenzione avvenuta.StoricoFunzione di archivio storico delle anomalie, per gli eventi di malfunzionamento, dotato di filtri per la ricerca degli eventi e consentono l’esportazione totale o parziale per mezzo di stampa o file.TimerFunzione di timer programmatore giornaliero, settimanale, ed annuale, dotato di almeno 12 passi di programmazione per giorno, con funzione ciclica settimanale, e di 5 pattern di almeno 12 passi di programmazione ciascuno per il timer annuale, con funzione di impostazione in modo HEAT temperature di mantenimento a partire da 12°C, e funzione di “night mode” per le unita' esterne.Monitoraggio e ripartizione consumiFunzione di monitoraggio e ripartizione dei consumi dei climatizzatori fino ad almeno 2000 utenze individuali, dotata di filtri di ricerca per estrapolare e visualizzare i dati in base alle utenze oppure ai contatori, stampa ed esportazione in formato foglio di calcolo. Il consumo di ogni utenza comprendera' sia il consumo delle unita' interne che la quota parte della relativa unita' esterna.Si dovranno poter avere due metodi di monitoraggio e ripartizione dei consumi: 1 ) Senza contatori elettrici, con ripartizione solo percentuale2) Con contatori elettrici, con ripartizione in Kwh, nella misura di max due contatori ogni 50 unita' interne.Per ogni impianto dovranno poter essere installati almeno 160 contatori digitali.Energy saving/Peak cutFunzione di Energy Saving / Peak Cut per ottimizzare i consumi elettrici dei climatizzatori, che potra' essere utilizzabile in due modi diversi 1 ) Metodo senza contatori elettrici, con funzione sempre attiva (Energy saving)2) Metodo con contatori elettrici, con funzione attivabile a livelli (Peak cut)Le azioni di controllo che potranno essere messe in atto per il controllo dei consumi dovranno essere applicabili alle unita' interne ed alle unita' esterne.Livelli operativiDovra' essere possibile operare le stesse regolazioni, sia manuali che automatiche (timer) a piu' livelli per ottimizzare la gestione di Gruppi, Zone, Blocchi, o dell’intero impianto.Gestione PLCFunzione di gestione di un sistema di PLC modulare per il collegamento di segnali digitali di Input/Output di apparecchiature tecnologiche diverse, e di contatori elettrici digitali per la misura di energia elettrica, collegato sulla stessa rete LAN Ethernet del sistema di supervisione e dei controlli centralizzati.Dovra' essere possibile utilizzare dedicati connettori presenti sulle unita' interne dell’impianto come proprie morsettiere periferiche per il collegamento di segnali di apparecchiature generiche presenti localmente in campo. Il sistema di supervisione acquisira' i segnali e permettera' di interagire con essi manualmente, tramite timer, o tramite interazioni logiche programmabili. Per ogni impianto dovranno poter essere collegati almeno 20 PLC per il collegamento di apparecchiature generiche, e almeno 5 PLC per misure elettriche, per una gestione complessiva di almeno 2000 apparecchiature generiche collegate alle unita' interne, di almeno 640 collegate direttamente ai PLC, e di almeno 160 contatori elettrici digitali.Utilizzo con Internet ExplorerDovra' essere possibile utilizzare contemporaneamente il software di supervisione e Internet Explorer per la gestione degli stessi climatizzatori, anche da diverse postazioni collegate alla stessa rete LAN Ethernet, oppure da postazioni remote tramite collegamento di tipo “Dial-up”, WAN (Wide Area Network), oppure Internet.Notifica e-mailFunzione di e-mail automatica in caso di anomalia, con messaggio di eventuale ripristino, fino ad almeno 10 destinatari.
			01	Controllo remoto a filo	n		7.765,33	7.765,3	7.703,7	7.627,4	7.499,9	7.575,68
			02	Controllo centralizzato fino a 50 unita'	n		10.770,57	10.770,6	10.685,1	10.579,3	10.402,5	10.507,53
			03	Sistema di supervisione da web server	n		14.008,19	14.008,2	13.897,0	13.759,4	13.529,4	13.666,08

		O.02.65		TORRINO DI ESTRAZIONE ELICOCENTRIFUGO. TORRINO DI ESTRAZIONE ELICOCENTRIFUGO per montaggio a tetto con cappello in lamiera di acciaio zincato e basamento in alluminio, protetto contro la corrosione con verniciatura poliestere. Rete di protezione antivolatile inclusa, possibilita' di estrazione del gruppo motore-ventola. Motori monofase a 2 velocita' regolabili, IP 44 classe B con protezione termica incorporata e cuscinetti autolubrificanti.Compresi:- torrino estratore avente portata di estrazione indicata;- base di supporto standard o per tetti inclinati;- telaio di supporto;- serranda di non ritorno;- ghiera di fissaggio;- commutatori e regolatori di velocita' a due posizioni;- materiale vario di consumo e quant'altro necessario per l'esecuzione ultimata a regola d'arte.
			01	68 W, Q=350 m³/h, Pe=150 Pa	n		611,60	611,6	606,7	600,7	590,7	596,66
			02	140 W, Q=650 m³/h, Pe=150 Pa	n		659,30	659,3	654,1	647,6	636,8	643,20
			03	170 W, Q=900 m³/h, Pe=150 Pa	n		984,80	984,8	977,0	967,3	951,1	960,75
			04	255 W, Q=1300 m³/h, Pe=150 Pa	n		1.153,16	1.153,2	1.144,0	1.132,7	1.113,8	1.125,00

		O.02.66		UNITÀ DI TRATTAMENTO ARIA A SOFFITTO. UNITA' DI TRATTAMENTO ARIA A SOFFITTO con struttura portante in profilati estrusi in lega di alluminio e accoppiamento con giunti in materiale plastico (Nylon e fibre di vetro). Pannellatura di tamponamento a doppia parete di lamiera zincata con interposto poliuretano ad alta densita' 45 Kg/m3. Filtrazione realizzata con di filtri di forte spessore (23 mm) classe G4 in fibre sintetiche rigenerabili piu' volte. Batteria di scambio termico a 4 ranghi (uso invernale riscaldamento ed estivo raffrescamento/deumidificazione). Sezione ventilante con doppio ventilatore a doppia aspirazione, con giranti pale curve in avanti, direttamente calettate sul motore elettrico monofase230-1-50 Hz (adatto al collegamento con regolatori elettronici di variazione tensione).Compresi:- unita' di trattamento aria, completa di batteria a 4 ranghi, filtro ad efficienza G4;- mensolame per il fissaggio dell'unita' a soffitto;- convogliamento della condensa verso la rete scarichi acque bianche, mediante tubazione in polietilene HD e raccordo sifonato all'unita';- prove di funzionamento e taratura dell'unita'- materiale vario di consumo e quant'altro necessario per l'esecuzione ultimata a regola d'arte.
			01	600 m³/h	n		1.153,89	1.153,9	1.144,7	1.133,4	1.114,5	1.125,71
			02	1200 m³/h	n		1.521,08	1.521,1	1.509,0	1.494,1	1.469,1	1.483,93
			03	2000 m³/h	n		1.682,89	1.682,9	1.669,5	1.653,0	1.625,4	1.641,79
			04	3000 m³/h	n		1.715,85	1.715,9	1.702,2	1.685,4	1.657,2	1.673,95
			05	4800 m³/h	n		2.175,76	2.175,8	2.158,5	2.137,1	2.101,4	2.122,62
			06	6000 m³/h	n		2.719,74	2.719,7	2.698,2	2.671,4	2.626,8	2.653,32

		O.02.67		UNITA' MONOBLOCCO DI CONDIZIONAMENTO ARIA - CON RAMPA A VAPORE. UNITA' MONOBLOCCO di condizionamento e trattamento dell'aria a servizio delle sale operatorie e locali annessi, in costruzione compatta a sviluppo in armadio verticale per il minimo ingombro.L'unita' e' concepita mediante l'assemblaggio di sezionI di trattamento, filtrazione e convogliamento aria, umidificazione a vapore di linea e recupero di calore a pompa di calore con circuito frigorifero.L'unita' sara' a tutt'aria esterna, dovra' essere completa di tutti i componenti meccanici, elettrici e di regolazione forniti e dimensionati dal costruttore per garantire le prestazioni richieste calcolate dal progettista, dovra' funzionare autonomamente con proprio regolatore DDC incluso a bordo macchina programmabile, modificabile (parametri di set point) ed interfacciabile con il sistema di supervisione esistente prot. LON.Compresi:- l'apparecchiatura come sopra descritta e come da norme tecniche allegate;- assemblaggio, cablaggio (meccanico ed elettrico) e programmazione completa dell'unita';- basamento (struttura perimetrale in acciaio con IPE 120) per l'installazione a pavimento + telo in gomma antivibrante o materiale resiliente sp. 1,5 cm per CTA 1 endoscopiche;- n°4+4 supporti antivribranti per installazione a pavimento per CTA 2 ambulatori;- collegamenti elettrici interni di potenza e regolazione tra i vari componenti;- antivibranti e tirafondi per il fissaggio a pavimento;- oneri per la taratura e messa in moto;- materiale vario di consumo;- e quant'altro necessario per l'esecuzione ultimata a regola d'arte.Per i componenti, prestazioni e caratteristiche costruttive e dimensionali vedasi specifiche tecniche, calcoli ed elaborati graifci di progetto.
			01	Q=2000 m³/h	n		60.629,70	60.629,7	60.148,5	59.553,0	58.557,5	59.148,99
			02	Q=4000 m³/h	n		70.857,69	70.857,7	70.295,3	69.599,3	68.435,9	69.127,20
			03	Q=6000 m³/h	n		80.791,03	80.791,0	80.149,8	79.356,3	78.029,8	78.817,94
			04	Q=8000 m³/h	n		89.798,39	89.798,4	89.085,7	88.203,7	86.729,3	87.605,32
			05	Q=10000 m³/h	n		97.725,42	97.725,4	96.949,8	95.989,9	94.385,4	95.338,76

		O.02.68		UNITA' MONOBLOCCO DI CONDIZIONAMENTO ARIA - CON PRODUTTORE VAPORE. UNITA' MONOBLOCCO di condizionamento e trattamento dell'aria a servizio delle sale operatorie e locali annessi, in costruzione compatta a sviluppo in armadio verticale per il minimo ingombro.L'unita' e' concepita mediante l'assemblaggio di sezionI di trattamento, filtrazione e convogliamento aria, umidificazione a vapore di linea e recupero di calore a pompa di calore con circuito frigorifero.L'unita' sara' a tutt'aria esterna, dovra' essere completa di tutti i componenti meccanici, elettrici e di regolazione forniti e dimensionati dal costruttore per garantire le prestazioni richieste calcolate dal progettista, dovra' funzionare autonomamente con proprio regolatore DDC incluso a bordo macchina programmabile, modificabile (parametri di set point) ed interfacciabile con il sistema di supervisione esistente prot. LON.Compresi:- l'apparecchiatura come sopra descritta e come da norme tecniche allegate;- assemblaggio, cablaggio (meccanico ed elettrico) e programmazione completa dell'unita';- basamento (struttura perimetrale in acciaio con IPE 120) per l'installazione a pavimento + telo in gomma antivibrante o materiale resiliente sp. 1,5 cm per CTA 1 endoscopiche;- n°4+4 supporti antivribranti per installazione a pavimento per CTA 2 ambulatori;- collegamenti elettrici interni di potenza e regolazione tra i vari componenti;- antivibranti e tirafondi per il fissaggio a pavimento;- oneri per la taratura e messa in moto;- materiale vario di consumo;- e quant'altro necessario per l'esecuzione ultimata a regola d'arte.Per i componenti, prestazioni e caratteristiche costruttive e dimensionali vedasi specifiche tecniche, calcoli ed elaborati graifci di progetto.
			01	Q=2000 m³/h	n		61.099,71	61.099,7	60.614,8	60.014,7	59.011,5	59.607,53
			02	Q=4000 m³/h	n		73.116,52	73.116,5	72.536,2	71.818,1	70.617,6	71.330,86
			03	Q=6000 m³/h	n		83.049,88	83.049,9	82.390,8	81.575,0	80.211,4	81.021,63
			04	Q=8000 m³/h	n		93.460,26	93.460,3	92.718,5	91.800,5	90.266,0	91.177,76
			05	Q=10000 m³/h	n		100.475,33	100.475,3	99.677,9	98.691,0	97.041,3	98.021,51

		O.02.69		UNITÀ TERMOVENTILANTE. UNITA' TERMOVENTILANTEStruttura portante in profilati d'alluminio con giunzioni d'angolo in nylon nero e pennellatura di tamponamento in lamiera pre-plastificata.Doppia pannellatura con interposto poliuretano iniettato (densita' 40 kg/m3), spessore totale 25 mmIsolamento fonoassorbente interno per plenum di mandataVentilatori centrifughi a doppia aspirazione a pale avanti con numero di giri regolabileTrasmissione a pulegge e cinghie trapezoidali;puleggia motrice regolabileMotori normalizzati UNELMEC (grado di protezione IP 55 e classe di isolamento F)Prevalenza statica utile sufficiente per effettuare canalizzazioni anche esteseBatterie di scambio termico a 4 o 6 ranghi per riscaldamento e/o raffreddamentoFiltri sintetici ondulati classe G3Ammortizzatori in elastomero sotto la culla motore-ventilatore e sul lato superiore del ventilatoreCompresi:- unita' termoventilante, completa di batteria fino a 6 ranghi, sezione ventilante e sezione filtrante con efficienza EU4, griglia di aspirazione ad alette fisse in lamiera zincata- ventilatore centrifugo a doppia aspirazione, staticamente e dinamicamente equilibrato, in lamiera zincata;- trasmissione con puleggia conduttrice a diametro variabile e puleggia ventilatore a diametro fisso, tendicinghia e cinghia di trasmissione a d alta resistenza;- sezione filtri sintetici pieghettati, rigenerabili ed efficienza 80% AFI;- motore elettrico trifase 4 poli 380V 50 Hz protezione IP55 avvolgimento in classe F;- prove di funzionamento e taratura dell'unita'- materiale vario di consumo e quant'altro necessario per l'esecuzione ultimata a regola d'arte.
			01	3000 m³/h	n		2.911,61	2.911,6	2.888,5	2.859,9	2.812,1	2.840,50
			02	4000 m³/h	n		3.206,53	3.206,5	3.181,1	3.149,6	3.096,9	3.128,22
			03	5600 m³/h	n		3.769,58	3.769,6	3.739,7	3.702,6	3.640,7	3.677,52
			04	7600 m³/h	n		4.252,19	4.252,2	4.218,4	4.176,7	4.106,9	4.148,34
			05	10800 m³/h	n		4.898,75	4.898,8	4.859,9	4.811,8	4.731,3	4.779,11
			06	14000 m³/h	n		5.565,95	5.566,0	5.521,8	5.467,1	5.375,7	5.430,02

		O.02.70		VALVOLA DI ZONA A SFERA A 2 VIE. VALVOLA DI ZONA A SFERA A 2 VIE. Attacchi filettati M a bocchettone. Corpo in ottone. Tenuta asta di comando con doppio O-Ring in EPDM. Tenuta sfera PTFE con O-Ring in EPDM per recupero giochi. Pressione max di esercizio 10 bar. Campo di temperatura da -5°C a +95°C (110°C per brevi intervalli). P differenziale max 10 bar. Glicole max 50%.Nei diametri di seguito indicatiCompresi:- valvola di zona;- materiale vario di installazione: raccordi, guarnizioni, ...;- e quant'altro necessario per l'installazione ultimata a regola d'arte
			01	D = 1/2"	n		57,18	57,2	56,7	56,2	55,2	55,78
			02	D = 3/4"	n		57,18	57,2	56,7	56,2	55,2	55,78
			03	D = 1"	n		83,08	83,1	82,4	81,6	80,2	81,05
			04	D = 1" 1/4	n		121,90	121,9	120,9	119,7	117,7	118,92

		O.02.71		VALVOLA DI ZONA A SFERA A 3 VIE. VALVOLA DI ZONA A SFERA A 3 VIE. Attacchi filettati M a bocchettone. Attacco terza via 3/4" F. Corpo in ottone. Tenuta sfera PTFE con O-Ring in EPDM per recupero giochi. Tenuta asta di comando con doppio O-Ring in EPDM. Pressione max di esercizio 10 bar. Campo di temperatura da -5°C a +95°C (110°C per brevi intervalli). P differenziale max 10 bar. Glicole max 50%.Nei diametri di seguito indicatiCompresi:- valvola di zona;- materiale vario di installazione: raccordi, guarnizioni, ...;- e quant'altro necessario per l'installazione ultimata a regola d'arte
			01	D = 1/2"	n		85,02	85,0	84,3	83,5	82,1	82,94
			02	D = 3/4"	n		85,02	85,0	84,3	83,5	82,1	82,94
			03	D = 1"	n		115,44	115,4	114,5	113,4	111,5	112,62
			04	D = 1"1/4	n		154,33	154,3	153,1	151,6	149,1	150,56

		O.02.72		VALVOLA DI ZONA A SFERA A 4 VIE. VALVOLA DI ZONA A SFERA A 4 VIE con by pass. Telescopica. Attacchi filettati 3/4"M a bocchettone. Corpo in ottone. Tenuta sfera PTFE con O-Ring in EPDM per recupero giochi. Tenuta asta di comando con doppio O-Ring in EPDM. Pressione max d'esercizio 10 bar. Campo di temperatura da -5°C a +95°C (110°C per brevi intervalli). P differenziale max 10 bar. Glicole max 50%. Interasse tra gli attacchi regolabile da 49 a 63 mm. Tee di by pass corredato di ugello calibrato U 6.Nei diametri di seguito indicatiCompresi:- valvola di zona;- materiale vario di installazione: raccordi, guarnizioni, ...;- e quant'altro necessario per l'installazione ultimata a regola d'arte
			01	D = 3/4"	n		110,56	110,6	109,7	108,6	106,8	107,86

		O.02.73		VALVOLA DI ZONA A SFERA, SERVOCOMANDO. SERVOCOMANDO per valvola di zona a sfera. Con microinterruttore ausiliario. Coppia di spunto dinamico 9 N·m. Potenza assorbita 4 VA. Tempo di manovra 50 secondi. Grado di protezione IP44. Tmax ambiente: 55°C. Collegamento elettrico tramite sistema presa-spina esterno. Scatola di protezione in policarbonato autoestinguente.Voltaggio di alimentazione di seguito indicatoCompresi:- Comando elettrotermico;- materiale vario di installazione;- e quant'altro necessario per l'installazione ultimata a regola d'arte
			02	24 V	n		199,72	199,7	198,1	196,2	192,9	194,84

		O.02.74		VALVOLA PER RADIATORE. VALVOLA manuale per radiatori. Attacco al radiatore con codolo fornito di pre-guarnizione in EPDM. Corpo in ottone. Cromata. Volantino bianco RAL 9010, per comando manuale, in ABS. Asta di comando in acciaio inox. Doppia tenuta sull'asta di comando con O-Ring in EPDM. Tmax d'esercizio 100°C. Pmax d'esercizio 10 bar. Nei diametri di seguito indicatiCompresi:- valvola per radiatore con attacco dritto o a squadra;- volantino di manovra in ABS;- materiale vario di installazione: raccordi, guarnizioni, ...;- e quant'altro necessario per l'installazione ultimata a regola d'arte
			01	D = 3/8"	n		27,42	27,4	27,2	26,9	26,5	26,75
			02	D = 1/2"	n		28,45	28,5	28,2	28,0	27,5	27,76
			03	D = 3/4"	n		37,65	37,7	37,4	37,0	36,4	36,73
			04	D = 1"	n		58,77	58,8	58,3	57,7	56,8	57,33

		O.02.75		VALVOLA TERMOSTATICA PER RADIATORE. VALVOLA per radiatori dotata di comando termostatico. Attacchi per tubo ferro. Attacco al radiatore con codolo fornito di pre-guarnizione in EPDM. Corpo in ottone. Cromata. Asta di comando in acciaio inox. Doppia tenuta sull'asta di comando con O-Ring in EPDM. Tmax d'esercizio 100°C. Pmax d'esercizio 10 bar. Comando termostatico per valvole radiatore termostatizzabili. Sensore incorporato con elemento sensibile a liquido. Completo di adattatore per valvole termostatizzabili. Tmax ambiente 50°C. Scala graduata da 0 a 5 corrispondente ad un campo di temperatura da 0°C a 28°C, con possibilita' di bloccaggio e limitazione di temperatura. Intervento antigelo 7°C.Nei diametri di seguito indicatiCompresi:- valvola con attacchi a squadra o diritti di qualsiasi diametro;- comando termostatico con elemento sensibile a liquido e regolazione protetta antimanomissione, con campo di taratura da 0 a 28°C;- raccordi su tubazione e radiatore;- guarnizioni e materiale di consumo;- e quant'altro necessario per l'esecuzione ultimata a perfetta regola d'arte.
			01	D = 3/8"	n		52,60	52,6	52,2	51,7	50,8	51,32
			02	D = 1/2"	n		54,36	54,4	53,9	53,4	52,5	53,03
			03	D = 3/4"	n		61,42	61,4	60,9	60,3	59,3	59,92
			04	D = 1"	n		82,55	82,6	81,9	81,1	79,7	80,53

		O.02.76		VALVOLA DI VENTILAZIONE. VALVOLA di ventilazione di tipo circolare, in acciaio verniciato.Compresi:- valvola di ventilazione circolare in acciaio verniciato bianco;- viti e materiali di fissaggio in acciaio inox;- materiale vario di consumo;- e quant'altro necessario per l'installazione ultimata a regola d'arte.
			01	DN=100 mm	n		32,02	32,0	31,8	31,5	30,9	31,24
			02	DN=150 mm	n		38,64	38,6	38,3	38,0	37,3	37,70
			03	DN=200 mm	n		40,12	40,1	39,8	39,4	38,8	39,14

		O.02.77		VENTILATORE INSONORIZZATO DA CONTROSOFFITTO. CASSONETTO VENTILANTE costruito in lamiera di acciaio zincato, con isolamento acustico ignifugo in lana minerale fonoassorbente, spessore 50 mm, chiusura stagna, ventilatore centrifugo con girante pale avanti in lamiera zincata, motore monofase regolabile rirettamente accoppiato, pannello apribile per l'accesso al ventilatore con clips di chiusura. Grado di protezione IP 44, Classe B/F e protezione termica incorporata. Compresi:- Ventilatore cassonato;- staffe di supporto e fissaggio a soffitto;- silenziatore circolare, lunghezza minima 900 mm;- giunti antivibranti per i collegamenti ai canali dell'impianto;- oneri per la taratura e messa in moto;- materiale vario di consumo;- e quant'altro necessario per l'esecuzione ultimata a regola d'arte.
			01	125 m³/h, 200 Pa	n		597,97	598,0	593,2	587,4	577,5	583,37
			02	250 m³/h, 250 Pa	n		654,89	654,9	649,7	643,3	632,5	638,90
			03	450 m³/h, 300 Pa	n		723,83	723,8	718,1	711,0	699,1	706,15
			04	700 m³/h, 350 Pa	n		938,08	938,1	930,6	921,4	906,0	915,17
			05	1000 m³/h, 360 Pa	n		1.327,65	1.327,7	1.317,1	1.304,1	1.282,3	1.295,23

		O.02.78		VENTILATORE ELICOCENTRIFUGO PER CANALI CIRCOLARI. VENTILATORE tubolare di tipo elicocentrifugo, concepito per operare in condotti di aerazione. Motore a induzione asincrono monofase a spira d'ombra e rotore in cortocircuito, pressofuso in allumiono, con temporizzatore elettronico regolabile. Bocca di aspirazione metallica regolabile e tubo flessibile in alluminio per il raccordo alla bocca di aspirazione e alla canalizzazione fino all'esterno (valutata a parte). Per i ventilatori fino al DN 200- involucro in polipropilene;- ghiere di fissaggio in polipropilene; - Ventola in ABS;Per i ventilatori oltre il DN 200- involucro in lamiera d'acciaio protetta da vernice epossidica-poliestere;- ghiere di fissaggio sono di lamiera di acciaio verniciata con vernice epossidica-poliestere; - Ventola in acciaioPer condotti fino a 125- Motore a induzione asincrono monofase a 2 velocita' (250, 350) - 230V 50Hz.- Classe II (160N) e classe I (250, 350) - IP 44.- Classe B, tropicalizato; - Protezione termica mediante fusibile, integrata; - Cuscinetti con boccole porose autolubrificanti.Per condotte oltre 150 comprese- Motore a induzione asincrono monofase con condensatore permanente e rotore esterno pressofuso in alluminio, 2 velocita' con regolazione di velocita'. (Secondo norme UNE 20-113 e CEI 34-1).- 230V 50Hz.- Classe B, tropicalizato- IP 44- Clase I- Protettore termico ad accensione automatica.- Cuscinetti a sfere a tenuta stagna e autolubrificanti.I ventilatori saranno sempre dotati di commutatori a 2 velocita' montati in prossimita' dello stesso ventilatore.Compresi- elettroaspiratore con temporizzatore elettronico incorporato;- staffa per il fissaggio a muro/soffitto dell'elettroaspiratore;- viti di fissaggio, fascette in nylon e materiale vario di consumo;- e quant'altro necessario per l'esecuzione ultimata a regola d'ate
			01	100 mm	n		182,75	182,8	181,3	179,5	176,5	178,29
			02	125 mm	n		211,52	211,5	209,8	207,8	204,3	206,35
			03	160 mm	n		270,44	270,4	268,3	265,6	261,2	263,84
			04	200 mm	n		321,51	321,5	319,0	315,8	310,5	313,66
			05	250 mm	n		514,00	514,0	509,9	504,9	496,4	501,45
			06	315 mm	n		568,02	568,0	563,5	557,9	548,6	554,15

		O.02.79		VENTILATORE ELICOCENTRIFUGO, ATTENUATORE ACUSTICO. ATTENUATORE acustico per condotta aria, a sezione circolare, con cassa di contenimento in lamiera d'acciaio zincata e setti interni realizzati con materiale fonoassorbente.Compresi:- pezzi speciali per raccordo al canale;- viteria di fissaggio;- materiale vario di consumo;- e qualsiasi altro onere necessario per l'esecuzione ultimata a regola d'arte.
			01	125 mm	n		269,50	269,5	267,4	264,7	260,3	262,92
			02	160 mm	n		321,12	321,1	318,6	315,4	310,2	313,28
			03	200 mm	n		345,65	345,7	342,9	339,5	333,8	337,21
			04	250 mm	n		420,06	420,1	416,7	412,6	405,7	409,80
			05	315 mm	n		444,14	444,1	440,6	436,3	429,0	433,29

		O.02.80		VENTILATORE ELICOCENTRIFUGO, CASSA FILTRANTE. VENTILATORE ELICOCENTRIFUGO - CASSA FILTRANTECassa filrante in linea per condotti circolari dotata di filtro i poliestere con efficienza EU 3 con efficienza gravimetrica dell'85%. Il filtro sara' estraibile dal basso semplicemente svitando il pannello inferiore della cassa filtrante.Compresi- Cassa filtrante in acciaio zincato;- filtro in poliestere;- accessori per lo staffaggio a muro o a soffitto;- guarnizioni aerauliche;- quant'altro necessario per l'installazione secondo la regola dell'arte
			01	100 mm	n		179,12	179,1	177,7	175,9	173,0	174,75
			02	125 mm	n		186,70	186,7	185,2	183,4	180,3	182,14
			03	160 mm	n		216,52	216,5	214,8	212,7	209,1	211,23
			04	200 mm	n		308,99	309,0	306,5	303,5	298,4	301,44
			05	250 mm	n		314,82	314,8	312,3	309,2	304,1	307,13
			06	315 mm	n		322,95	323,0	320,4	317,2	311,9	315,06

		O.02.81		VENTILATORE ELICOCENTRIFUGO, GRIGLIA ESTERNA IN ALLUMINIO. VENTILATORE ELICOCENTRIFUGO - GRIGLIA ESTERNAGriglia estrna di espulsione in alluminio anodizzatoCompresi- griglia;- tasselli per il fissaggio a muro;- guarnizioni aerauliche;- riduzioni di raccordo- quant'altro necessario per l'installazione secondo la regola dell'arte
			01	100 mm	n		27,84	27,8	27,6	27,4	26,9	27,16
			02	150 mm	n		31,10	31,1	30,9	30,6	30,0	30,34
			03	200 mm	n		36,27	36,3	36,0	35,6	35,0	35,38
			04	300 mm	n		39,06	39,1	38,8	38,4	37,7	38,11

		O.02.82		VENTILCONVETTORE A 2 TUBI A MOBILETTO. VENTILCONVETTORE a due tubi a mobiletto costituito da:- carenatura esterna in lamiera di forte spessore verniciata a smalto ad alta resistenza, trattata contro la formazione della ruggine e della corrosione;- telaio in acciaio zincato con attacchi per la carenatura esterna, fori per viti di fissaggio e piedini di sostegno;- elettroventilatori centrifughi a doppia aspirazione con pale sviluppante in lunghezza per ottenere elevata portata con basso numero di giri con motori a tre velocita' ammortizzati con appositi supporti elastici e protetti contro i sovraccarichi;- filtro aria, del tipo pieghettato, rigenerabile mediante lavaggio o soffiatura posto in aspirazione rispetto al ventilatore, media filtrante in polipropilene con caratteristica G1;- una batteria di scambio termico con tubo in rame ed alettature a pacco continuo in lamierino di alluminio rigido, completa di attacchi per il collegamento alla rete di alimentazione, valvolina di sfiato;- bacinella di raccolta condensa isolata;- termostato ambiente di tipo elettronico montato sull'unita' per il controllo dell'accensione e dello spegnimento del ventilatore; il termostato sara' dotato di un commutatore estate/inverno, di un commutatore per la selezione della velocita' del ventilatore e di una manopola per la regolazione della temperatura ambiente; la commutazione estate inverno sara' automatica in base alla temperatura dell’acqua rilevata nell’impianto; l'unita' sara' dotata, infine, di sistema di prevenzione delle correnti d'aria calda e fredda che provoca l'arresto del ventilatore nel caso in cui, a termostato soddisfatto, la temperatura dell'acqua risulti o troppo fredda o troppo calda;Le capacita' indicate si riferiscono alle seguenti condizioni:- inverno: temperatura aria ambiente = 20°C; temperatura ingresso acqua = 50°C, velocita' del ventilatore massima- estate: temperatura aria ambiente = 27°C b.s./19 b.u.; temperatura ingresso/uscita dell'acqua = 7/12°C, velocita' del ventilatore massimale unita' verranno dimensionate per soddisfare alla condizioni termoigrometriche ambientali alla velocita' media;Compreso:- ventilconvettore;- oneri per l'allacciamento all'impianto;- oneri per l'allacciamento alla rete di scarico della condensa;- supporti, tasselli e mensolame per il fissaggio a parete;- piedini di appoggio ove non sia possibile in fissaggio a parete;- pannello di controllo e relativo cablaggio;- griglia per l'eventuale installazione a soffitto;- materiale vario di installazione: raccordi, guarnizioni, ...;- e quant'altro necessario per l'installazione ultimata a regola d'arte.
			01	C=1360 W, F=1000 W, Q=200 m³/h	n		371,82	371,8	368,9	365,2	359,1	362,74
			02	C=2100 W, F=1500 W, Q=290 m³/h	n		398,15	398,2	395,0	391,1	384,6	388,43
			03	C=3160 W, F=2210 W, Q=450 m³/h	n		448,49	448,5	444,9	440,5	433,2	437,54
			04	C=4240 W, F=3410 W, Q=600 m³/h	n		535,30	535,3	531,1	525,8	517,0	522,23
			05	C=4900 W, F=4190 W, Q=720 m³/h	n		621,87	621,9	616,9	610,8	600,6	606,68
			06	C=6460 W, F=4860 W, Q=920 m³/h	n		677,14	677,1	671,8	665,1	654,0	660,60

		O.02.83		VENTILCONVETTORE A 2 TUBI A SOFFITTO. VENTILCONVETTORE a due tubi a soffitto costituito da:- telaio in acciaio zincato con predisposizione per la pendinatura a soffitto;- piastra da controsoffito idonea all'inserimento su controsoffitti standard 600x600 mm con unita' per un solo pannello e nelle potenze superiori in due pannelli;- griglia di presa d'aria centrale con cerniera per l'apertura e l'accesso al filtro ed al ventilatore dal basso;- distribuzione dell'aria a 4 vie;- elettroventilatore assialcentrifugo con motore a 4 velocita' ammortizzato con appositi supporti elastici e protetto contro i sovraccarichi;- filtro aria precaricato elettrostaticamente, rigenerabile mediante lavaggio o soffiatura posto in aspirazione rispetto al ventilatore;- una batteria di scambio termico con tubo in rame ed alettature a pacco continuo in lamierino di alluminio rigido, completa di attacchi per il collegamento alla rete di alimentazione, valvolina di sfiato e valvola di scarico dell'unita';- bacinella di raccolta condensa isolata e pompa di eliminazione della condensa contenuta all'interno di un contenitore fonoisolante; - allarme di riempimento della bacinalla raccogli condensa in grado di chiudere la valvola di acqua refrigerata lasciando in funzione il solo ventilatore;- kit valvola a tre vie per l'interruzione del fl'usso d'acqua a macchina spenta o carico termico soddisfatto;- termostato ambiente di tipo elettronico montato sull'unita' per il controllo dell'accensione e dello spegnimento del ventilatore; il termostato sara' dotato di un commutatore per la selezione della velocita' del ventilatore (posizioni spento, auto e 1-2-3-4) e di una manopola per la regolazione della temperatura ambiente; la commutazione estate inverno sara' automatica in base alla temperatura dell’acqua rilevata nell’impianto; il pannello comandi andra' posato a parete con posizione ed altezza a scelta della D.L.Le capacita' indicate si riferiscono alle seguenti condizioni:- inverno: temperatura aria ambiente = 20°C; temperatura ingresso acqua = 50°C, velocita' del ventilatore massima- estate: temperatura aria ambiente = 27°C b.s./19 b.u.; temperatura ingresso/uscita dell'acqua = 7/12°C, velocita' del ventilatore massimale unita' verranno dimensionate per soddisfare alla condizioni termoigrometriche ambientali alla velocita' media;Compreso:- ventilconvettore;- oneri per l'allacciamento all'impianto;- oneri per l'allacciamento alla rete di scarico della condensa;- supporti, tasselli e mensolame per il fissaggio a soffitto;- ogni genere di ponteggio, trabattello e altro per il montaggio a soffitto;- pannello di controllo e tutti i relativi cablaggi;- materiale vario di installazione: raccordi, guarnizioni, ...;- e quant'altro necessario per l'installazione ultimata a regola d'arte.
			01	C=5000 W, F=1900 W, Q=680 m³/h	n		869,10	869,1	862,2	853,7	839,4	847,87
			02	C=8375 W, F=3500 W, Q=680 m³/h	n		915,06	915,1	907,8	898,8	883,8	892,71
			03	C=9100 W, F=4100 W, Q=800 m³/h	n		961,02	961,0	953,4	944,0	928,2	937,55
			04	C=11000 W, F=4900 W, Q=880 m³/h	n		1.006,98	1.007,0	999,0	989,1	972,6	982,39
			05	C=15500 W, F=7700 W, Q=1230 m³/h	n		1.501,95	1.502,0	1.490,0	1.475,3	1.450,6	1.465,27
			06	C=16700 W, F=8700 W, Q=1350 m³/h	n		1.601,54	1.601,5	1.588,8	1.573,1	1.546,8	1.562,43

	O_3			Impianto per combustibili gassosi

		O.03.01		GIUNTO DIELETTRICO. GIUNTO DIELETTRICO con isolante in resina, in grado di sopportare una tensione di 3000 volt alla temperatura di 70°C, con un'estremita' filettata e l'altra per saldatura di testa PN 10Compresi- fornitura e posa in opera del giunto;- guarnizioni e raccorderia;- materiale vario di consumo;- materiale vario di installazione;- e quant'altro necessario per l'installazione ultimata a regola d'arte.
			01	D= 1/2"	n		32,34	32,3	32,1	31,8	31,2	31,55
			02	D= 3/4"	n		32,34	32,3	32,1	31,8	31,2	31,55
			03	D= 1"	n		32,77	32,8	32,5	32,2	31,7	31,97
			04	D= 1"1/4	n		42,94	42,9	42,6	42,2	41,5	41,89
			05	D= 1"1/2	n		53,76	53,8	53,3	52,8	51,9	52,45
			06	D= 2"	n		69,84	69,8	69,3	68,6	67,5	68,13

		O.03.02		GIUNTO ANTIVIBRANTE PER GAS METANO. GIUNTO DI DILATAZIONE ANTIVIBRANTE per impianti a gas combustibile. Giunto di dilatazione antivibrante per impianti a gas, realizzato con soffietto in acciaio inox, pressione max 1000 mbar, conforme alle tabelle UNI EN CIG 676, attacchi filettati fino al DN 50, flangiati da DN 65 a DN 100, completo di controflange, bulloni e guarnizioni.Compresi:- fornitura e posa in opera del giunto;- guarnizioni e raccorderia;- materiale vario di consumo;- materiale vario di installazione;- e quant'altro necessario per l'installazione ultimata a regola d'arte.
			01	D= 1/2"	n		33,52	33,5	33,3	32,9	32,4	32,70
			02	D= 3/4"	n		37,05	37,1	36,8	36,4	35,8	36,15
			03	D= 1"	n		48,48	48,5	48,1	47,6	46,8	47,30
			04	D= 1"1/4	n		53,40	53,4	53,0	52,5	51,6	52,10
			05	D= 1"1/2	n		65,83	65,8	65,3	64,7	63,6	64,22
			06	D= 2"	n		93,83	93,8	93,1	92,2	90,6	91,54

		O.03.03		RACCORDO DI TRANSIZIONE PE/ACCIAIO. RACCORDO DI TRANSIZIONE PE/ACCIAIO per impianti a gas combustibile. raccordo di transizione con lunghezze ridotte a norma per impianti a gas, realizzato con corpo in ottone, attacchi filettati fino al DN 50, flangiati da DN 65 a DN 110, completo di controflange, bulloni e guarnizioni.Compresi:- fornitura e posa in opera del raccordo;- guarnizioni e raccorderia;- materiale vario di consumo;- materiale vario di installazione;- e quant'altro necessario per l'installazione ultimata a regola d'arte.
			01	DA=3/4", DPE=25, SPE=S5	n		129,04	129,0	128,0	126,8	124,6	125,89
			02	DA=1", DPE=32, SPE=S5	n		129,04	129,0	128,0	126,8	124,6	125,89
			03	DA=1"1/4, DPE=40, SPE=S5	n		263,50	263,5	261,4	258,8	254,5	257,06
			04	DA=1"1/2, DPE=50, SPE=S5	n		279,21	279,2	277,0	274,3	269,7	272,39
			05	DA=2", DPE=63, SPE=S5	n		371,25	371,3	368,3	364,7	358,6	362,18
			06	DA=2"1/2, DPE=75, SPE=S5	n		433,76	433,8	430,3	426,1	418,9	423,17
			07	DA=3", DPE=90, SPE=S5	n		1.203,19	1.203,2	1.193,7	1.181,8	1.162,1	1.173,81
			08	DA=4", DPE=110, SPE=S5	n		1.203,19	1.203,2	1.193,7	1.181,8	1.162,1	1.173,81

		O.03.04		RUBINETTO A SFERA PER GAS METANO. RUBINETTO a sfera nichelato a passaggio integrale con maniglia a leva, certificato secondo la Norma EN 331, nei diametri indicati. Il rubinetto deve essere a tenuta (mediante il superamento delle prove prescritte dalla normativa vigente per lo stesso). Tutte le parti a contatto con il gas o con l'atmosfera devono essere costruite con materiali resistenti alla corrosione o devono essere protette in modo adeguato e devono superare le prove prescritte dalla normativa vigente relativamente alla resistenza alla corrosione. I rubinetti devono essere progettati in modo che, una volta installati, sia impossibile rimuovere l'otturatore o una guarnizione, senza danneggiare il rubinetto o senza lasciare tracce evidenti di manomissione.Compresi:- rubinetto a sfera nei diametri indicati;- maniglia a leva di azionamento;- raccordi alla tubazione;- guarnizioni e materiale vario di consumo;- e quant'altro necessario per l'installazione ultimata a regola d'arte.
			01	D = 1/2"	n		18,87	18,9	18,7	18,5	18,2	18,41
			02	D = 3/4"	n		29,10	29,1	28,9	28,6	28,1	28,39
			03	D = 1"	n		35,17	35,2	34,9	34,5	34,0	34,31
			04	D = 1"1/4	n		56,99	57,0	56,5	56,0	55,0	55,60
			05	D = 1"1/2	n		61,00	61,0	60,5	59,9	58,9	59,51
			06	D = 2"	n		99,80	99,8	99,0	98,0	96,4	97,36
			07	D = 2"1/2	n		227,12	227,1	225,3	223,1	219,4	221,57
			08	D = 3"	n		332,47	332,5	329,8	326,6	321,1	324,35
			09	D = 4"	n		544,46	544,5	540,1	534,8	525,9	531,16

		O.03.05		VALVOLA A FARFALLA WAFER PER GAS METANO. VALVOLA a farfalla tipo wafer in ghisa da inserire tra flange, adatta per impianti gas combustibile. Corpo e coperchio in ghisa EN-GGG40, disco in acciaio inox AISI 304 seggio in NBR per gas tipo LUG omologate DVGW, leva con dispositivo di bloccaggio in duralluminio. Valvola certificata secondo la Norma EN 331. La valvola deve esserea tenuta (mediante il superamento delle prove prescritte dalla normativa vigente per lo stesso). Tutte le parti a contatto con il gas o con l'atmosfera devono essere costruite con materiali resistenti alla corrosione o devono essere protette in modo adeguato e devono superare le prove prescritte dalla normativa vigente relativamente alla resistenza alla corrosione. Le valvole devono essere progettate in modo che, una volta installate, sia impossibile rimuovere l'otturatore o una guarnizione, senza danneggiarle o senza lasciare tracce evidenti di manomissione.Nei diametri (DN) sotto indicati.Compresi:- valvola a farfalla;- controflange e relativi bulloni di installazione;- guarnizioni di tenuta;- materiale vario di installazione;- e quant'altro necessario per l'installazione ultimata a regola d'arte.
			01	DN 40	n		176,69	176,7	175,3	173,6	170,7	172,37
			02	DN 50	n		180,57	180,6	179,1	177,4	174,4	176,16
			03	DN 65	n		208,04	208,0	206,4	204,4	200,9	202,96
			04	DN 80	n		248,99	249,0	247,0	244,6	240,5	242,91
			05	DN 100	n		270,50	270,5	268,4	265,7	261,3	263,89
			06	DN 125	n		328,16	328,2	325,6	322,3	317,0	320,15
			07	DN 150	n		374,49	374,5	371,5	367,8	361,7	365,34
			08	DN 200	n		581,32	581,3	576,7	571,0	561,5	567,12

		O.03.06		VALVOLA PER INTERCETTAZIONE COMBUSTIBILE FILETTATA. VALVOLA DI INTERCETTAZIONE del combustibile a riarmo manuale. Dotata di marchio CE secondo direttiva 97/23/CE. Ad azione positiva. Attacchi filettati F x F. Attacco pozzetto 1/2"M. Corpo in ottone. Molla in acciaio inox. Tmax (lato valvola) 85°C. Tmax (lato sensore) +20% della temperatura di taratura. Pmax d'esercizio (lato valvola) con utilizzo di combustibile gas 50 kPa. Pmax (lato sensore) 12 bar.Compresi:- fornitura e posa in opera della valvola;- guarnizioni e raccorderia;- materiale vario di consumo;- materiale vario di installazione;- e quant'altro necessario per l'installazione ultimata a regola d'arte.
			01	D=1/2"	n		292,05	292,1	289,7	286,9	282,1	284,92
			02	D=3/4"	n		384,58	384,6	381,5	377,8	371,4	375,19
			03	D=1"	n		506,45	506,5	502,4	497,5	489,1	494,08
			04	D=1"1/4	n		594,66	594,7	589,9	584,1	574,3	580,14
			05	D=1"1/2	n		702,02	702,0	696,5	689,6	678,0	684,88
			06	D=2"	n		859,47	859,5	852,7	844,2	830,1	838,48

		O.03.07		VALVOLA PER INTERCETTAZIONE COMBUSTIBILE FLANGIATA. VALVOLA DI INTERCETTAZIONE del combustibile a riarmo manuale. Dotata di marchio CE secondo direttiva 97/23/CE. Ad azione positiva. Attacchi flangiati. Accoppiamento con controflangia EN 1092-1 (ex UNI 2278).Corpo in alluminio PN 16. Attacco pozzetto sensore 1/2"M. Molla in acciaio inox. Tenute NBR. Tmax di esercizio (lato valvola) 50°C. Tmax di esercizio (lato sensore) +20% della temperatura di taratura. Pmax d'esercizio (lato valvola) 50 kPa. Compresi:- fornitura e posa in opera della valvola;- guarnizioni e raccorderia;- controflange e bulloneria;- materiale vario di consumo;- materiale vario di installazione;- e quant'altro necessario per l'installazione ultimata a regola d'arte.
			01	DN 65	n		1.226,16	1.226,2	1.216,4	1.204,4	1.184,3	1.196,21
			02	DN 80	n		1.509,33	1.509,3	1.497,4	1.482,5	1.457,8	1.472,47
			03	DN 100	n		2.024,27	2.024,3	2.008,2	1.988,3	1.955,1	1.974,83

	O_4			Componenti comuni a piu' impianti

		O.04.01		APPARECCHI DI CONTROLLO, PRESSOSTATO DI BLOCCO RM. PRESSOSTATO di sicurezza a riarmo manuale. Attacco 1/4"F. Coperchio in ABS. Contatti in lega di argento. Pressione max d'esercizio 15 bar. Campo di temperatura fluido: 0÷110°C.Campo di temperatura ambiente: -10÷55°C. Tensione 250 V. Portata contatti 16 A. Campo di regolazione pressione di intervento da 1 a 5 bar. Taratura di fabbrica 3 bar. Grado di protezione IP 40. Omologato I.S.P.E.S.L. (D.M. 1.12.1975).Compresi- fornitura e posa in opera pressostato;- tronchetto su tubazione di sicurezza;- gruarnizioni e raccordi;- materiale verio di consumo;- e quant'altro necessario alla posa a regola d'arte.
			01	Scala 1/5 bar	n		66,78	66,8	66,3	65,6	64,5	65,15

		O.04.02		APPARECCHI DI CONTROLLO, TERMOSTATO AMBIENTE. TERMOSTATO AMBIENTE con elemento sensibile con capsula in acciaio inossidabile saldata elettricamente contenente vapore saturo. Funzionamento a tensione di vapore.- Base, calotta e manopola in materiale termoplastico.- Collegamento all'utilizzatore con 2 fili.- Tipo di azione: 1B- Classe di protezione :I- Classe di prova: II- Colore bianco - Rispondenza alle norme CEI EN 60730-1 - Microinterruttore in commutazione a scatto rapido con contatti in AgCdO dorati.- Portata contatti: 10(2,5)A 250 Vc.a.- All'aumento della temperatura: apre 1-2 chiude 1-4Compresi:- termostato ambiente- supporti viteria ed altro per fissaggio a parete;- eventuale ripristino degli intonaci e delle tinteggiature;- materiale vario di consumo;- e quant'altro necessario per l'esecuzione ultimata a regola d'arte.

		O.04.03		COMPENSATORE DI DILATAZIONE ASSIALE A SALDARE IN ACCIAIO. COMPENSATORE DI DILATAZIONE ASSIALE IN ACCIAIO ASALDARE adatto per spostamenti assiali, tensioni, vibrazioni, inesattezze di montaggio, pressione di esercizio max ammissibile 16 kg/cm2 (+20°C), temperatura max ammissibile da +480°C. Costruzione: soffietto di acciaio ad uno o piu' strati secondo, attacchi da saldare di acciaio St 35.8Nei diametri nominali (DN) di seguito indicatiCompresi:- compensatore di dilatazione;- oneri per la saldatura;- materiale vario di installazione;- e quant'altro necessario per l'installazione ultimata a regola d'arte.
			02	DN 20	n		152,61	152,6	151,4	149,9	147,4	148,88
			03	DN 25	n		165,98	166,0	164,7	163,0	160,3	161,93
			04	DN 32	n		172,84	172,8	171,5	169,8	166,9	168,62
			05	DN 40	n		178,88	178,9	177,5	175,7	172,8	174,51
			06	DN 50	n		207,98	208,0	206,3	204,3	200,9	202,90
			07	DN 65	n		238,38	238,4	236,5	234,2	230,2	232,56
			08	DN 80	n		285,44	285,4	283,2	280,4	275,7	278,47
			09	DN 100	n		330,84	330,8	328,2	325,0	319,5	322,76
			10	DN 125	n		413,96	414,0	410,7	406,6	399,8	403,85
			11	DN 150	n		593,21	593,2	588,5	582,7	572,9	578,72
			12	DN 200	n		776,88	776,9	770,7	763,1	750,3	757,91

		O.04.04		COMPENSATORE DI DILATAZIONE ASSIALE FILETTATO IN GOMMA. COMPENSATORE DI DILATAZIONE ASSIALE FILETTATO IN GOMMA adatti per i collegamenti elastici delle tubazioni e l’assorbimento di tensioni, oscillazioni, inclinazioni, vibrazioni e per l’attenuazione di deformazioni longitudinali. Nei diametri (D) di seguito indicatiCompresi:- compensatore di dilatazione;- guarnizioni di tenuta;- materiale vario di installazione;- e quant'altro necessario per l'installazione ultimata a regola d'arte.
			01	D = 3/4"	n		36,69	36,7	36,4	36,0	35,4	35,79
			02	D = 1"	n		40,72	40,7	40,4	40,0	39,3	39,73
			03	D = 1"1/4	n		49,91	49,9	49,5	49,0	48,2	48,69
			04	D = 1"1/2	n		61,28	61,3	60,8	60,2	59,2	59,78
			05	D = 2"	n		65,63	65,6	65,1	64,5	63,4	64,03

		O.04.05		COMPENSATORE DI DILATAZIONE ASSIALE FLANGIATO IN ACCIAIO. COMPENSATORE DI DILATAZIONE ASSIALE FLANGIATO IN ACCIAIO adatti per spostamenti assiali, tensioni, vibrazioni, inesattezze di montaggio, pressione di esercizio max ammissibile 16 kg/cm2 (+20°C), temperatura max ammissibile da +480°C.Costruzione: soffietto di acciaio ad uno o piu' strati secondo DIN 1.4541, flange girevoli di acciaio St 37.2Nei diametri nominali (DN) di seguito indicatiCompresi:- compensatore di dilatazione;- controflange PN16 e relativi bulloni di installazione;- guarnizioni di tenuta;- materiale vario di installazione;- e quant'altro necessario per l'installazione ultimata a regola d'arte.
			01	DN 40	n		198,09	198,1	196,5	194,6	191,3	193,25
			02	DN 50	n		228,60	228,6	226,8	224,5	220,8	223,02
			03	DN 65	n		269,87	269,9	267,7	265,1	260,7	263,28
			04	DN 80	n		313,94	313,9	311,5	308,4	303,2	306,27
			05	DN 100	n		367,54	367,5	364,6	361,0	355,0	358,56
			06	DN 125	n		531,19	531,2	527,0	521,8	513,0	518,22
			07	DN 150	n		708,47	708,5	702,9	695,9	684,3	691,17
			08	DN 200	n		894,72	894,7	887,6	878,8	864,1	872,87

		O.04.06		COMPENSATORE DI DILATAZIONE ASSIALE FLANGIATO IN GOMMA. COMPENSATORE DI DILATAZIONE ASSIALE FLANGIATO IN GOMMA adatti per i collegamenti elastici delle tubazioni e l’assorbimento di tensioni, oscillazioni, inclinazioni, vibrazioni e per l’attenuazione di deformazioni longitudinali. Idoneo per ammortizzare la trasmissione dei rumori nei pressi di pompe, macchine e apparecchiature in genere.Costruzione: canotto ad ondulazione sferica, buona elasticita', con rinforzo di nailon particolarmente adatto per alte pressioni; con collare di gomma alle due estremita' del canotto; queste ultime provviste di flange di collegamento ruotabili di acciaio adatte per viti passanti; oppure fino al DN 40, provviste di attacchi filettati di ghisa malleabile. Materiali: EPDM per circuiti di riscaldamento/condizionamento, caucciu' naturale chiaro per acqua potabile.Nei diametri nominali (DN) di seguito indicatiCompresi:- compensatore di dilatazione;- controflange PN16 e relativi bulloni di installazione;- guarnizioni di tenuta;- materiale vario di installazione;- e quant'altro necessario per l'installazione ultimata a regola d'arte.
			01	DN 20	n		282,43	282,4	280,2	277,4	272,8	275,53
			02	DN 25	n		282,43	282,4	280,2	277,4	272,8	275,53
			03	DN 32	n		309,22	309,2	306,8	303,7	298,7	301,67
			04	DN 40	n		309,22	309,2	306,8	303,7	298,7	301,67
			05	DN 50	n		324,92	324,9	322,3	319,1	313,8	316,98
			06	DN 65	n		374,28	374,3	371,3	367,6	361,5	365,14
			07	DN 80	n		390,32	390,3	387,2	383,4	377,0	380,79
			08	DN 100	n		428,23	428,2	424,8	420,6	413,6	417,77
			09	DN 125	n		471,58	471,6	467,8	463,2	455,5	460,06
			10	DN 150	n		541,57	541,6	537,3	532,0	523,1	528,34
			11	DN 200	n		963,73	963,7	956,1	946,6	930,8	940,19

		O.04.07		DISCONNETTORE CON ATTACCHI FILETTATI. DISCONNETTORE CON ATTACCHI FILETTATIDisconnettore a zona di pressione ridotta controllabile. Omologato UNI 9157. Attacchi filettati M a bocchettone. Corpo in bronzo. Aste dei ritegni sede di scarico e molle in acciaio inox. Tenute NBR. Tmax d'esercizio 65°C. Pmax d'esercizio 10 bar. Dispositivo di sicurezza positiva conforme a norme UNI 9157. Completo di prese di pressione a monte, intermedia e a valle e di collare di fissaggio per la tubazione di scarico. Filtro a Y. Attacchi filettati F. Corpo in bronzo. Maglia in acciaio inox. Tenuta in Saital K. Sezione maglia 0,65 mm quadrati. Tmax d'esercizio 95°C. Pmax d'esercizio 16 bar.Nei diametri DN sotto indicatiCompresi:- disconnettore con attacchi filettati;- Filtro a Y- guarnizioni di tenuta;- materiale vario di installazione;- e quant'altro necessario per l'installazione ultimata a regola d'arte.
			01	D = 1/2", presione controllabile con filtro	n		453,19	453,2	449,6	445,1	437,7	442,12
			02	D = 3/4", presione controllabile con filtro	n		479,66	479,7	475,9	471,2	463,3	467,95
			03	D = 1", presione controllabile con filtro	n		563,13	563,1	558,7	553,1	543,9	549,38
			04	D = 1"1/4, presione controllabile con filtro	n		747,12	747,1	741,2	733,9	721,6	728,87
			05	D = 1"1/2, presione controllabile con filtro	n		1.263,67	1.263,7	1.253,6	1.241,2	1.220,5	1.232,81
			06	D = 2", presione controllabile con filtro	n		1.334,46	1.334,5	1.323,9	1.310,8	1.288,9	1.301,87

		O.04.08		DISCONNETTORE CON ATTACCHI FLANGIATI. DISCONNETTORE CON ATTACCHI FLANGIATIDisconnettore a zona di pressione ridotta controllabile. Omologato UNI 9157. Attacchi flangiati PN 16 UNI 2278. Corpo fino al DN 100 e ghisa rivestito con resina epossidica per DN superiori coperchio in bronzo. Aste dei ritegni e molle in acciaio inox. sede di scarico in acciaio inox fino al DN 100 e in bronzo per DN superiori. Tenute NBR per i diametri fino al DN 100 e membrana in tessuto poliammidico con rivestimento in neoprene per DN superiori. Tmax d'esercizio 65°C. Pmax d'esercizio 10 bar. Dispositivo di sicurezza positiva conforme a norme UNI 9157. Completo di prese di pressione a monte, intermedia e a valle e di collare di fissaggio per la tubazione di scarico.Filtro a Y. Attacchi flangiati. Corpo in ghisa GG 25. Maglia in acciaio inox. T max d'esercizio 80°C. Pmax d'esercizio 16 bar. Corredato di rubinetto di scarico attacco 1/2"F. sezione della maglia 0.5 mmq per DN 50 e 65, 0.8 mmq per DN 80, 100 e 125, 2 mmq per DN 150 e 200. Nei diametri DN sotto indicatiCompresi:- disconnettore con attacchi flangiati;- Filtro a Y- controflange PN10 e relativi bulloni di installazione;- guarnizioni di tenuta;- materiale vario di installazione;- e quant'altro necessario per l'installazione ultimata a regola d'arte.
			01	DN 50, presione controllabile con filtro fl.	n		2.173,87	2.173,9	2.156,6	2.135,3	2.099,6	2.120,78
			02	DN 65, presione controllabile con filtro, fl.	n		2.326,20	2.326,2	2.307,7	2.284,9	2.246,7	2.269,39
			03	DN 80, presione controllabile con filtro, fl.	n		2.576,98	2.577,0	2.556,5	2.531,2	2.488,9	2.514,04
			04	DN 100, presione controllabile con filtro, fl.	n		3.964,32	3.964,3	3.932,9	3.893,9	3.828,8	3.867,50
			05	DN 150, presione controllabile con filtro, fl.	n		10.115,27	10.115,3	10.035,0	9.935,6	9.769,6	9.868,23
			06	DN 200, presione controllabile con filtro, fl.	n		21.049,38	21.049,4	20.882,3	20.675,6	20.330,0	20.535,31

		O.04.09		ELETTROPOMPA CENTRIFUGA "IN-LINE" A ROTORE BAGNATO MOT. 2 POLI. ELETTROPOMPA centrifuga "in-line" del tipo a canotto separatore con rotore bagnato, con motore a tre stadi di velocita' selezionabili manualmente. Corpo pompa in ghisa ricoperto con guscio termoisolante. Girante in Noryl rinforzato con fibra di vetro oppure in acciaio inossidabile, albero in acciaio al cromo, bronzine in grafite. Motore autoprotetto a tutte le velocita' da sovracorrente e surriscaldamento, dotato di spia di segnalazione "in funzione", predisposizione per l’alimentazione 3-230 V - 50 Hz tramite spina trasformatensioneClasse di protezione minimo: IP 43;Classe d’isolamento : F;Protezione termica : Motori autoprotetti senza riarmo o con riarmo manuale;Velocita' di rotazione : 2900 1/min. (max. nominale)Avviamento : direttoTensione e frequenza : 1 ~ 230 V / 3 ~ 400 V - 50 Hz o 3 ~ 230 V - 50 HzFluido : acqua;Temperatura : da - 10°C a + 130°C;Temperatura ambiente : 40 °C max;Pressione di esercizio : 10 bar max. per raccordate, 6 bar max. per flangiateCon le portate (Q in m³/h), prevalenze (H in mca) e diametri (DN) delle bocche di mandata seguenti.Compresi:- corpo pompa;- motore elettrico asincrono;- attacchi flangiati;- guarnizioni di tenuta;- mensolame di sostegno verniciato in profilati normali;- controflange;- materiale vario di installazione;- e quant'altro necessario per l'installazione ultimata a regola d'arte.
			01	Q=0,0/1,8/3,6 H=3,8/2,3/0,7 DN mm 25.	n		195,80	195,8	194,3	192,3	189,1	191,02
			02	Q=0,0/1,5/3,8 H=5,6/4/1,8 DN mm 25.	n		237,42	237,4	235,5	233,2	229,3	231,62
			03	Q=0,0/4,2/7,5 H=6,9/4,5/1 DN mm 25.	n		491,25	491,3	487,4	482,5	474,5	479,25
			04	Q=0,0/4,2/7,5 H=6,9/4,5/1 DN mm 32.	n		528,73	528,7	524,5	519,3	510,7	515,82
			05	Q=0,0/5,2/7,0 H=11/6,5/4 DN mm 32.	n		727,99	728,0	722,2	715,1	703,1	710,21
			06	Q=0,0/8,0/12,0 H=3,9/2,5/1,4 DN mm 40.	n		751,55	751,6	745,6	738,2	725,9	733,20
			07	Q=0,0/10,0/16,0 H=7/5/2,3 DN mm 40.	n		853,68	853,7	846,9	838,5	824,5	832,83
			08	Q=0,0/11,0/18,0 H=10/7/2 DN mm 40.	n		1.019,61	1.019,6	1.011,5	1.001,5	984,8	994,71
			09	Q=0,0/17,0/25,0 H=3,9/2,6/1,2 DN mm 50.	n		1.063,42	1.063,4	1.055,0	1.044,5	1.027,1	1.037,45
			10	Q=0,0/17,0/25,0 H=5,5/5,5/2,6 DN mm 50.	n		1.067,84	1.067,8	1.059,4	1.048,9	1.031,3	1.041,76
			11	Q=0,0/19,0/30,0 H=10,4/7/2 DN mm 50.	n		1.237,92	1.237,9	1.228,1	1.215,9	1.195,6	1.207,69
			12	Q=0,0/18,0/30,0 H=7,1/4,5/1,5 DN mm 65.	n		1.270,05	1.270,1	1.260,0	1.247,5	1.226,6	1.239,03
			13	Q=0,0/22,0/38,0 H=9/6/3 DN mm 65.	n		1.449,79	1.449,8	1.438,3	1.424,0	1.400,2	1.414,38
			14	Q=0,0/28,0/45,0 H=12,4/9,2/4 DN mm 65.	n		1.548,60	1.548,6	1.536,3	1.521,1	1.495,7	1.510,78
			15	Q=0,0/34,0/50,0 H=10/7,9/6,2 DN mm 80.	n		1.853,31	1.853,3	1.838,6	1.820,4	1.790,0	1.808,05

		O.04.10		ELETTROPOMPA CENTRIFUGA ELETTRONICA "IN-LINE" A ROTORE BAGNATO. CIRCOLATORE singolo monofase del tipo a rotore bagnato, la pompa ed il motore formeranno una unita' integrale senza tenuta meccanica e con soltanto due guarnizioni per garantire la tenuta.I cuscinetti saranno lubrificati dal liquido pompato. La pompa presentera' le seguenti caratteristiche: - Regolatore integrato nella scatola di comando.- Pannello di regolazione sulla scatola di comando.- Scatola di comando predisposta per il collegamento di moduli opzionali.- Rilevamento della pressione differenziale e della temperatura.- Corpo pompa in GhisaLa pompa e' protetta contro il sovraccarico di corrente, il circolatore non richiede ulteriori sistemi di protezione. La pompa potra' essere impostata per il funzionamento:- "autoadattante" la pompa puo' ridurre automaticamente il setpoint impostato in fabbrica e regolarlo in base alle caratteristiche effettive dell’impianto; - pressione proporzionale: la prevalenza viene modificata continuamente in base alla portata richiesta dall’impianto. Il setpoint desiderato puo' essere impostato sul pannello di controllo della pompa.- a pressione costante: viene mantenuta una prevalenza costante, indipendentemente dalla portata richiesta; il setpoint desiderato puo' essere impostato sul pannello di controllo della pompa.- funzionamento notturno automatico: la pompa alterna automaticamente tra funzionamento normale e notturno in base alla temperatura del tubo di flussoCon le portate (Q in m³/h), prevalenze (H in mca) e diametri (DN) delle bocche di mandata seguenti.(essendo pompe variabili la portata e' da intendersi come portata "nominale".Compresi:- corpo pompa;- motore elettrico asincrono;- Inverter, regolatore PI e pannelli di controllo;- attacchi flangiati;- guarnizioni di tenuta;- mensolame di sostegno verniciato in profilati normali;- controflange;- materiale vario di installazione;- e quant'altro necessario per l'installazione ultimata a regola d'arte.Le caratteristiche tecniche e dimensionali sono ricavabili dai disegni di progetto e/o dalle norme tecniche allegate.
			01	Q=1,5/3,5/6,0 mc/h H=5,5/3,5/2,0 m-D=1"1/2	n		728,25	728,3	722,5	715,3	703,4	710,46
			02	Q=2,0/4,5/7,5 mc/h H=9,0/6,0/3,0 m-D=1"1/2	n		800,98	801,0	794,6	786,8	773,6	781,42
			03	Q=3,0/7,0/12,0 mc/h H=10,0/7,5/4,5 m-DN32	n		882,86	882,9	875,9	867,2	852,7	861,30
			04	Q=4,0/9,0/15,0 mc/h H=10,0/7,5/4,0 m-DN40	n		1.600,11	1.600,1	1.587,4	1.571,7	1.545,4	1.561,03
			05	Q=6,0/11,0/17,0 mc/h H=5,0/5,0/3,5 m-DN50	n		1.892,92	1.892,9	1.877,9	1.859,3	1.828,2	1.846,69
			06	Q=8,0/14,0/23,0 mc/h H=11,0/9,0/5,0 m-DN50	n		2.226,00	2.226,0	2.208,3	2.186,5	2.149,9	2.171,64
			07	Q=10,0/17,0/25,0 mc/h H=10,0/8,0/5,5 m-DN65	n		2.535,85	2.535,9	2.515,7	2.490,8	2.449,2	2.473,92

		O.04.11		ELETTROPOMPA CENTRIFUGA "IN-LINE" A TENUTA MECCANICA MOT. 4 POLI. ELETTROPOMPA con bocche di aspirazione e mandata in linea, idonea per l'installazione sia su tubazione che su base d'appoggio. Motore normalizzato, ventilato esternamente, accoppiato alla pompa tramite giunto rigido con tenuta meccanica. Corpo pompa, con anelli di usura sostituibili, in aspirazione e mandata, in ghisa. Girante, con fori di equilibratura, in acciaio inossidabile o in ghisa.Corpo intermedio con sede della tenuta comunicante con la mandata tramite un canale atto allo spurgo di eventuali sacche d’aria ed a evitare il ristagno di impurita' nella sede della tenuta meccanica. Bussola di protezione dell’albero in acciaio al CrNiMo, sostituibile. Tenuta meccanica al carburo di tungsteno. Motori normalizzati a 4 poli con termistori integratiCaratteristiche elettiche:Classe di protezione : IP 55Classe d’isolamento : FProtezione termica : 3 termistori integrati nell’avvolgimentoVelocita' di rotazione : 1450 1/min. (max. nominale)Avviamento : diretto / diretto o stella/triangoloTensione : 230 V / 400 V o 400 V / 690 V Frequenza : 50 HzFluido : acquaTemperatura : da - 30°C a + 140°CTemperatura ambiente : 40 °C maxPressione di esercizio : 16 bar max.Con le portate (Q in m³/h), prevalenze (H in mca) e diametri (DN) delle bocche di mandata seguenti.Compresi:- corpo pompa;- motore elettrico asincrono;- attacchi flangiati;- guarnizioni di tenuta;- mensolame di sostegno verniciato in profilati normali;- controflange;- materiale vario di installazione;- e quant'altro necessario per l'installazione ultimata a regola d'arte.
			01	Q=2,0/4/6 H=6,9/6,7/5,6 DN mm 32.	n		1.066,27	1.066,3	1.057,8	1.047,3	1.029,8	1.040,23
			02	Q=2,0/4/7 H=9,3/9/8,4 DN mm 32.	n		1.090,08	1.090,1	1.081,4	1.070,7	1.052,8	1.063,46
			03	Q=2,0/7/14 H=4,3/3,6/1,5 DN mm 32.	n		1.066,27	1.066,3	1.057,8	1.047,3	1.029,8	1.040,23
			04	Q=2,0/7/14 H=6,9/6,4/4,5 DN mm 32.	n		1.090,08	1.090,1	1.081,4	1.070,7	1.052,8	1.063,46
			05	Q=2,0/7/14 H=9,3/8,5/16 DN mm 32.	n		1.111,87	1.111,9	1.103,1	1.092,1	1.073,9	1.084,72
			06	Q=2,0/10/14 H=12,1/10,8/9,5 DN mm 32.	n		1.246,25	1.246,3	1.236,4	1.224,1	1.203,7	1.215,81
			07	Q=2,0/10/12 H=12,7/11,5/11 DN mm 32.	n		1.246,25	1.246,3	1.236,4	1.224,1	1.203,7	1.215,81
			08	Q=2,0/12/18 H=4,9/3,2/1,5 DN mm 40.	n		1.155,90	1.155,9	1.146,7	1.135,4	1.116,4	1.127,67
			09	Q=2,0/12/22 H=6,5/5,2/2,3 DN mm 40.	n		1.191,50	1.191,5	1.182,0	1.170,3	1.150,8	1.162,40
			10	Q=2,0/12/23 H=9/7/2,6 DN mm 40.	n		1.214,12	1.214,1	1.204,5	1.192,6	1.172,6	1.184,47
			11	Q=2,0/12/18 H=13/12,3/10,5 DN mm 40.	n		1.370,03	1.370,0	1.359,2	1.345,7	1.323,2	1.336,57
			12	Q=2,0/8/12 H=21/20,4/19,7 DN mm 40.	n		1.421,23	1.421,2	1.410,0	1.396,0	1.372,7	1.386,52
			13	Q=4,0/20/28 H=4,8/3,5/2,2 DN mm 50.	n		1.260,53	1.260,5	1.250,5	1.238,2	1.217,5	1.229,75
			14	Q=4,0/20/28 H=6,4/5/3,5 DN mm 50.	n		1.281,96	1.282,0	1.271,8	1.259,2	1.238,1	1.250,65
			15	Q=4,0/20/30 H=9,7/8,8/6,2 DN mm 50.	n		1.366,48	1.366,5	1.355,6	1.342,2	1.319,8	1.333,11
			16	Q=6,0/22/42 H=13/11/6 DN mm 50.	n		1.356,97	1.357,0	1.346,2	1.332,9	1.310,6	1.323,83
			17	Q=6,0/22/42 H=17,3/15,3/10,7 DN mm 50.	n		1.711,66	1.711,7	1.698,1	1.681,3	1.653,2	1.669,86
			18	Q=6,0/22/42 H=21,7/13,6/15 DN mm 50.	n		1.758,09	1.758,1	1.744,1	1.726,9	1.698,0	1.715,15
			19	Q=8,0/22/48 H=6,8/6/3 DN mm 65.	n		1.404,57	1.404,6	1.393,4	1.379,6	1.356,6	1.370,27
			20	Q=8,0/22/52 H=8,7/8,1/4,6 DN mm 65.	n		1.477,17	1.477,2	1.465,4	1.450,9	1.426,7	1.441,09
			21	Q=8,0/22/58 H=9,8/9,5/5,5 DN mm 65.	n		1.529,55	1.529,6	1.517,4	1.502,4	1.477,3	1.492,20
			22	Q=8,0/28/48 H=13,8/12,6/10,4 DN mm 65.	n		1.754,53	1.754,5	1.740,6	1.723,4	1.694,6	1.711,68
			23	Q=8,0/28/52 H=17,8/16,5/13,6 DN mm 65.	n		1.799,74	1.799,7	1.785,5	1.767,8	1.738,2	1.755,79
			24	Q=8,0/28/58 H=222/21/17,2 DN mm 65.	n		2.015,17	2.015,2	1.999,2	1.979,4	1.946,3	1.965,96
			25	Q=10,0/42/62 H=5,8/4,2/2,6 DN mm 80.	n		1.440,26	1.440,3	1.428,8	1.414,7	1.391,0	1.405,09
			26	Q=10,0/42/62 H=6,9/5,5/4 DN mm 80.	n		1.511,68	1.511,7	1.499,7	1.484,8	1.460,0	1.474,76
			27	Q=10,0/42/70 H=8,7/7,5/4,8 DN mm 80.	n		1.642,64	1.642,6	1.629,6	1.613,5	1.586,5	1.602,52
			28	Q=12,0/50/85 H=15,2/13,2/8,1 DN mm 80.	n		2.000,91	2.000,9	1.985,0	1.965,4	1.932,5	1.952,04
			29	Q=12,0/50/85 H=17,5/15,8/8,9 DN mm 80.	n		2.140,15	2.140,2	2.123,2	2.102,1	2.067,0	2.087,88
			30	Q=12,0/50/85 H=22,3/21/161 DN mm 80.	n		2.169,90	2.169,9	2.152,7	2.131,4	2.095,7	2.116,91
			31	Q=20,0/90/140 H=8,8/6,4/2,9 DN mm 100.	n		2.597,23	2.597,2	2.576,6	2.551,1	2.508,5	2.533,80
				Q=20,0/90/140 H=10,5/8,3/5,1 DN mm 100.	n							2.553,53
			33	Q=20,0/90/130 H=13,8/11,6/7 DN mm 100.	n		3.075,73	3.075,7	3.051,3	3.021,1	2.970,6	3.000,61
			34	Q=20,0/90/140 H=16,4/14,8/10,1 DN mm 100.	n		3.555,42	3.555,4	3.527,2	3.492,3	3.433,9	3.468,59
			35	Q=20,0/90/130 H=22/19,2/14 DN mm 100.	n		4.357,66	4.357,7	4.323,1	4.280,3	4.208,7	4.251,24
			36	Q=20,0/90/160 H=24,5/22,9/13 DN mm 100.	n		5.171,84	5.171,8	5.130,8	5.080,0	4.995,1	5.045,53
			37	Q=30,0/150/180 H=13,4/10/8 DN mm 125.	n		3.555,42	3.555,4	3.527,2	3.492,3	3.433,9	3.468,59
			38	Q=30,0/150/210 H=22,5/18,5/13 DN mm 125.	n		5.270,62	5.270,6	5.228,8	5.177,0	5.090,5	5.141,90
			39	Q=30,0/150/240 H=24,7/21/13,4 DN mm 125.	n		5.701,48	5.701,5	5.656,2	5.600,2	5.506,6	5.562,24
			40	Q=50,0/210/360 H=15,8/13,5/7,7 DN mm 150.	n		5.556,28	5.556,3	5.512,2	5.457,6	5.366,4	5.420,58
			41	Q=50,0/210/360 H=23,1/20,5/13,9 DN mm 150.	n		7.958,29	7.958,3	7.895,1	7.817,0	7.686,3	7.763,93
			42	Q=50,0/210/360 H=24/21,6/15,4 DN mm 150.	n		8.604,61	8.604,6	8.536,3	8.451,8	8.310,5	8.394,47

		O.04.12		ELETTROPOMPA CENTRIFUGA AD ASSE ORIZZONTALE NORMALIZZATA MOT. 4 POLI. ELETTROPOMPA CENTRIFUGA AD ASSE ORIZZONTALE NORMALIZZATA secondo DIN 24255 (EN 733) con dispositivo di tenuta meccanica o a baderna e motore normalizzato, accoppiato alla pompa tramite giunto elasticoCorpo pompa, con anelli di usura sostituibili in aspirazione e mandata, in ghisa. Girante, con fori di equilibratura, in ghisa. Corpo intermedio con sede della tenuta comunicante con la mandata tramite un canale atto allo spurgo di eventuali sacche d’aria ed a evitare il ristagno di impurita' nella sede della tenuta.Bussola di protezione dell’albero in acciaio al CrNiMo, sostituibile. Accoppiamento pompa/motore con giunto elastico (forma costruttiva N senza bussola distanziatrice, forma costruttiva N-H con bussola distanziatrice) e coprigiunto secondo EN 294.Motore normalizzato a 4 poli con termistori integratiCorpo pompa : Ghisa EN-GJL-250 EN 1561Coperchio premente : Ghisa EN-GJL-250 EN 1561Girante : Ghisa EN-GJL-250 EN 1561Anello di tenuta : Ghisa EN-GJL-250 EN 1561Albero : Acciaio al carbonio C45NBussola protezione albero : Acciaio al NiCrMo 1.4571 (meccanica)Acciaio al CrMo 1.4022 (baderna)Supporto cuscinetti : Ghisa EN-GJL-250 EN 1561Tenuta : baderna o MeccanicaClasse di protezione: : IP 55Classe d’isolamento: : FProtezione termica : 3 termistori integrati nell’avvolgimentoVelocita' di rotazione : 1450 1/min. (max. nominale)Avviamento : diretto / diretto o stella/triangoloTensione : 230 V / 400 V - 3 fino a 2,2 kW - 400 V / 690 V - 3 da 3 kW Frequenza : 50 HzFluido : acquaTemperatura : da - 30°C a + 140°CTemperatura ambiente : 40 °C maxPressione di esercizio : 16 bar max.Con le portate (Q in m³/h), prevalenze (H in mca) e diametri (DN) delle bocche di mandata seguenti.Compresi:- corpo pompa;- motore elettrico asincrono;- attacchi flangiati;- guarnizioni di tenuta;- mensolame di sostegno verniciato in profilati normali;- controflange;- materiale vario di installazione;- e quant'altro necessario per l'installazione ultimata a regola d'arte.
			01	Q=6,3 H=5 32-125	n		1.943,69	1.943,7	1.928,3	1.909,2	1.877,3	1.896,22
			02	Q=6,3 H=8 31-160	n		1.988,21	1.988,2	1.972,4	1.952,9	1.920,3	1.939,65
			03	Q=6,3 H=12,5 32-200	n		2.145,32	2.145,3	2.128,3	2.107,2	2.072,0	2.092,93
			04	Q=12,5 H=5 40-125	n		1.946,31	1.946,3	1.930,9	1.911,8	1.879,8	1.898,78
			05	Q=12,5 H=8 40-160	n		2.005,66	2.005,7	1.989,7	1.970,0	1.937,1	1.956,68
			06	Q=12,5 H=12,5 40-200	n		2.087,77	2.087,8	2.071,2	2.050,7	2.016,4	2.036,78
			07	Q=12,5 H=20 40-250	n		2.386,32	2.386,3	2.367,4	2.343,9	2.304,8	2.328,04
			08	Q=25 H=5 50-125	n		2.010,91	2.010,9	1.995,0	1.975,2	1.942,2	1.961,80
			09	Q=25 H=8 50-160	n		2.049,31	2.049,3	2.033,0	2.012,9	1.979,3	1.999,26
			10	Q=25 H=12,5 50-200	n		2.209,98	2.210,0	2.192,4	2.170,7	2.134,5	2.156,01
			11	Q=25 H=20 50-250	n		2.529,46	2.529,5	2.509,4	2.484,5	2.443,0	2.467,69
			12	Q=50 H=5 65-125	n		2.092,94	2.092,9	2.076,3	2.055,8	2.021,4	2.041,83
			13	Q=50 H=8 65-160	n		2.140,15	2.140,2	2.123,2	2.102,1	2.067,0	2.087,88
			14	Q=50 H=12,5 65-200	n		2.396,78	2.396,8	2.377,8	2.354,2	2.314,9	2.338,25
			15	Q=50 H=20 65-250	n		2.967,58	2.967,6	2.944,0	2.914,9	2.866,2	2.895,11
			16	Q=50 H=32 65-315	n		3.459,89	3.459,9	3.432,4	3.398,4	3.341,6	3.375,39
			17	Q=80 H=5 80-160	n		2.306,01	2.306,0	2.287,7	2.265,1	2.227,2	2.249,69
			18	Q=80 H=12,5 80-200	n		2.719,73	2.719,7	2.698,2	2.671,4	2.626,8	2.653,31
			19	Q=80 H=20 80-250	n		3.288,79	3.288,8	3.262,7	3.230,4	3.176,4	3.208,47
			20	Q=80 H=32 80-315	n		3.763,65	3.763,7	3.733,8	3.696,8	3.635,0	3.671,73
			21	Q=125 H=12,5 100-200	n		3.180,57	3.180,6	3.155,3	3.124,1	3.071,9	3.102,89
			22	Q=125 H=20 100-250	n		3.615,24	3.615,2	3.586,6	3.551,0	3.491,7	3.526,95
			23	Q=125 H=32 100-315	n		4.425,26	4.425,3	4.390,1	4.346,7	4.274,0	4.317,19
			24	Q=125 H=50 100-400	n		6.678,96	6.679,0	6.626,0	6.560,4	6.450,7	6.515,85
			25	Q=200 H=20 125-250	n		4.377,25	4.377,3	4.342,5	4.299,5	4.227,7	4.270,35
			26	Q=200 H=32 125-315	n		6.052,25	6.052,3	6.004,2	5.944,8	5.845,4	5.904,44
			27	Q=200 H=50 125-400	n		7.279,50	7.279,5	7.221,7	7.150,2	7.030,7	7.101,72
			28	Q=315 H=32 150-315	n		6.705,16	6.705,2	6.652,0	6.586,1	6.476,0	6.541,41
			29	Q=315 H=50 150-400	n		8.758,08	8.758,1	8.688,6	8.602,6	8.458,8	8.544,19

		O.04.13		ESPANSORE VERTICALE. VASO DI ESPANSIONE PRESURIZZATO A PRESSIONE COSTANTE E VOLUME VARIABILE DA PRESSURIZZARE CON ARIA O AZOTO Espansore chiuso, senza diaframma, certificato CE con collaudo I.S.P.E.S.L. del tipo cilindrico-verticale, adatto per impianti ad acqua calda termo ( 100°C) o ad acqua surriscaldata ( 100°C), da installarsi allo stesso piano del generatore, da pressurizzare con aria o azotoPressione di bollo: bar 6 e T= 100°CCostruzione con lamiera in acciaio di qualita' documentata da regolare certificato secondo Direttiva 97/23/CEECollaudo eseguito da Organismo Notificato I.S.P.E.S.L.Verniciatura esterna antiruggine (o zincatura totale a bagno caldo eseguita a lavorazione finita)Nelle capacita' (C) di seguito indicateCompresi:- vaso d'espansione;- Indicatore/i di livello con vetro e guaina idoneo/i alle condizioni di esercizio- Manometro regolamentare I.S.P.E.S.L.- Rubinetto portamanometro a tre vie regolamentare I.S.P.E.S.L.- Termometro regolamentare I.S.P.E.S.L.- Valvola di sicurezza a molla per aria provvista di certificato di omologazione PED- Elettrolivello a galleggiante a comando meccanico e contatti in bulbo di mercurio o con sistema di elettrolivello elettronico a due sonde- Elettrolivello elettronico di sicurezza con sonda- N. 2 pressostati - Elettrovalvola di espulsione aria- Valvola di scarico- Pressurizzazione mediante elettrocompressore d'aria completo di: - elettrovalvola sfiato testata - giunto flessibile - valvola di ritegno aria - rubinetto di intercettazione aria - cablaggio elettrico e quadro di connessione a tutta la strumentazione (IP54)- mensolame in profilati normali verniciati per sostegno;- materiale vario di consumo;- e quant'altro necessario per l'installazione ultimata a regola d'arte.
			01	C = 300 l	n		3.930,71	3.930,7	3.899,5	3.860,9	3.796,4	3.834,71
			02	C = 500 l	n		4.113,52	4.113,5	4.080,9	4.040,5	3.972,9	4.013,06
			03	C = 800 l	n		4.446,45	4.446,5	4.411,2	4.367,5	4.294,5	4.337,86
			04	C = 1000 l	n		4.587,27	4.587,3	4.550,9	4.505,8	4.430,5	4.475,24
			05	C = 1500 l	n		5.159,53	5.159,5	5.118,6	5.067,9	4.983,2	5.033,52
			06	C = 2000 l	n		6.317,72	6.317,7	6.267,6	6.205,5	6.101,8	6.163,43
			07	C = 3000 l	n		7.565,56	7.565,6	7.505,5	7.431,2	7.307,0	7.380,79
			08	C = 4000 l	n		9.055,32	9.055,3	8.983,5	8.894,5	8.745,8	8.834,17
			09	C = 5000 l	n		10.120,36	10.120,4	10.040,0	9.940,6	9.774,5	9.873,20

		O.04.14		FILTRO PER TUBAZIONI AD Y FILETTATO. FILTRO a Y. Corpo in ottone. Attacchi filettati F x F. Cartuccia filtro in acciaio inox. Pmax d'esercizio 20 bar. Campo di temperatura - 20°÷120°C.Compresi:- filtro a Y in ottone- cartuccia in acciaio inox- guarnizioni di tenuta;- e quant'altro necessario per l'installazione ultimata a regola.
			01	D = 1/2"	n		22,53	22,5	22,4	22,1	21,8	21,98
			02	D = 3/4"	n		29,75	29,8	29,5	29,2	28,7	29,02
			03	D = 1"	n		36,37	36,4	36,1	35,7	35,1	35,48
			04	D = 1"1/4	n		42,33	42,3	42,0	41,6	40,9	41,30
			05	D = 1"1/2	n		48,45	48,5	48,1	47,6	46,8	47,27
			06	D = 2"	n		67,94	67,9	67,4	66,7	65,6	66,28

		O.04.15		FILTRO PER TUBAZIONI IN GHISA AD Y FLANGIATO. FILTRO per tubazioni serie ad Y, con corpo in ghisa EN-GJL-250, cestello filtrante a rete in acciaio inox 18/8 e attacchi flangiati PN16, temperatura massima di esercizio 300°CNei diametri (DN) indicati.Compresi:- filtro a Y per tubazioni- controflange per installazione;- serie di bulloni; - guarnizioni di tenuta;- e quant'altro necessario per l'installazione ultimata a regola.
			01	DN 15	n		61,12	61,1	60,6	60,0	59,0	59,63
			02	DN 20	n		64,51	64,5	64,0	63,4	62,3	62,93
			03	DN 25	n		66,19	66,2	65,7	65,0	63,9	64,57
			04	DN 32	n		75,35	75,4	74,8	74,0	72,8	73,51
			05	DN 40	n		83,93	83,9	83,3	82,4	81,1	81,88
			06	DN 50	n		93,23	93,2	92,5	91,6	90,0	90,95
			07	DN 65	n		133,30	133,3	132,2	130,9	128,7	130,04
			08	DN 80	n		165,18	165,2	163,9	162,3	159,5	161,15
			09	DN 100	n		211,38	211,4	209,7	207,6	204,2	206,22
			10	DN 125	n		297,29	297,3	294,9	292,0	287,1	290,03
			11	DN 150	n		430,93	430,9	427,5	423,3	416,2	420,41
			12	DN 200	n		855,57	855,6	848,8	840,4	826,3	834,68

		O.04.16		GIUNTO ANTIVIBRANTE IN GOMMA FLANGIATO. GIUNTO antivibrante in gomma per tubazioni adatto per interrompere la trasmissione di rumori e per assorbire vibrazioni lungo le tubazioni per pompe ed altre apparecchiature e per interrompere correnti vaganti, corpo in gomma cilindrico in materiale ci caucciu', contenuto tra flange PN10, nei diametri indicati.Compresi:- giunto antivibrante in gomma di caucciu' in un unico pezzo con le flange in acciaio vulcanizzate sul corpo;- controflange;- guarnizioni e bulloni di installazione;- e quant'altro necessario per l'installazione ultimata a regola d'arte.
			01	DN 20	n		215,98	216,0	214,3	212,2	208,6	210,71
			02	DN 25	n		229,07	229,1	227,3	225,0	221,3	223,48
			03	DN 32	n		284,84	284,8	282,6	279,8	275,1	277,88
			04	DN 40	n		295,95	296,0	293,6	290,7	285,8	288,72
			05	DN 50	n		336,98	337,0	334,3	331,0	325,5	328,75
			06	DN 65	n		385,49	385,5	382,4	378,7	372,3	376,08
			07	DN 80	n		488,32	488,3	484,4	479,6	471,6	476,39
			08	DN 100	n		525,99	526,0	521,8	516,6	508,0	513,14
			09	DN 125	n		692,93	692,9	687,4	680,6	669,3	676,01
			10	DN 150	n		753,59	753,6	747,6	740,2	727,8	735,19
			11	DN 200	n		1.105,57	1.105,6	1.096,8	1.085,9	1.067,8	1.078,57

		O.04.17		GRUPPO DI RIEMPIMENTO AUTOMATICO. GRUPPO DI RIEMPIMENTO AUTOMATICO pretarabile. Attacchi filettati 1/2"M a bocchettone x 1/2"F. Corpo in ottone. Coperchio in nylon vetro. Superfici di scorrimento in materiale plastico anticalcare. Membrana e guarnizioni di tenuta in NBR. Cartuccia estraibile per operazioni di manutenzione.Tmax 65°C. Pmax in entrata 16 bar. Campo di regolazione 0,2÷4 bar. Indicatore di regolazione della pressione per la pre-taratura del dispositivo, precisione ±0,15 bar. Completo di rubinetto, filtro e ritegno.Compresi:- gruppo come sopra descritto;- manometro scala 0 ÷ 4 bar;- guarnizioni di tenuta;- e quant'altro necessario per l'installazione ultimata a regola.
			01	D = 1/2"	n		98,92	98,9	98,1	97,2	95,5	96,50

		O.04.18		MENSOLAME PER CANALI E TUBAZIONI. MENSOLAME in profilati metallici normali verniciati antiruggine oppure in profilati metallici zincati, barre filettate e sostegni zincati a bracciale, per il sostegno delle tubazioni e delle canalizzazioni e la creazione di punti fissi. I canali saranno fissati alle strutture in ferro, travi, pilastri, piastre ecc. mediante profilati posti sotto i canali, sospesi con tenditori regolabili a vite. Deve essere prevista l'interposizione di spessori e anelli in gomma onde evitare vibrazioni alle strutture. I canali avranno supporti ed ancoraggi mediamente ogni 2/4 volte il diametro. In caso di attraversamento di pareti e pavimenti verra' realizzata un'interposizione con materiale elastico. La valorizzazione dell'opera fara' riferimento al peso teorico del canale o della tubazione moltiplicato per un coefficiente pari al 10%Compresi:- mensolame in profilati normali e/o zincati, secondo le indicazioni dei disegni di progetto;- verniciatura, del mensolame in profilati normali, eseguita, previa pulitura delle superfici, con due mani di vernice e ripresa delle parti danneggiate durante la posa in opera;- supporti a bracciale in acciaio zincato per sostegno tubazioni;- sfridi di lavorazione;- materiale vario di installazione, quali: viti, tasselli meccanici ad espansione per fissaggio a parete o a soffitto, elettrodi per saldatura, staffe di ancoraggio, ecc.....;- qualsiasi altro onere necessario per l'esecuzione ultimata a regola d'arte.

		O.04.19		PROTEZIONE ANTINCENDIO CON TESSUTO MINERALE. PROTEZIONE antincendio per tubazioni transitanti in ambienti a rischio specifico.Compreso:- protezione antincedio in classe 0 con certificazione REI 120 costituita da un doppio strato di spessore 30 mm di feltro in fibra minerale non biopersistente additivato con speciale resina piu' uno strato di superisolante e protetto all'esterno con uno speciale tessuto di vetro antispolvero (larghezza foglio considerato 2 mt);- oneri per la posa del primo strato del materassino e fissaggio con apposito nastro adesivo;- oneri per la posa del secondo strato del materassino intervallando i giunti di circa 330 mm e fissaggio esterno con filo in acciaio;- finitura esterna in lamierino di alluminio sp. 6/10 mm avvolto attorno al secondo strato di feltro;- e quant'altro necessario per l'esecuzione ultimata a regola d'arte.I materiali impiegati dovranno essere certificati e dovranno essere rispettate tutte le prescrizioni di posa dettate dal costruttore degli stessi.Per le modalita' di posa in opera si rimanda ai particolari costruttivi riportati sulle tavole di progetto.

		O.04.20		REGOLAZIONE, ELEMENTI IN CAMPO, PRESSOSTATO DIFFERENZIALE PER ARIA. PRESSOSTATO differenziale per aria per il controllo di filtro o flussostato per aria, per gas non combusibili e non agressivi per impianti di condizionamento dell'aria e ventilazione. Grado di protezione IP 54, elemento sensibile a diaframma; campo di misura adeguato alle escursioni della variabile controllata; differenziale fisso o a riarmo manuale; interruttore micro SPDT (in deviazione).Compresi- Fornitura e posa in opera di pressostato differenziale per aria;- fori ed altri oneri per l'installazione;- viti e mensole per il fissaggio di qualsiasi tipo;- tubo in plastica per il collegamento al canale;- qualsiasi altro onere necessario per l'esecuzione ultimata a regola d'arte.
			02	40...400 Pa	n		73,57	73,6	73,0	72,3	71,1	71,77
			03	200...1000 Pa	n		73,57	73,6	73,0	72,3	71,1	71,77

		O.04.21		REGOLAZIONE, ELEMENTI IN CAMPO, SERVOCOMANDO PER SERRANDA. SERVOCOMANDO per serranda con o senza molla di ritorno. Attuatore ad accoppiamento diretto per serrande per aria, alette di ventilazione, persiane e unita' VAV. Motore reversibile 24V-50Hz, comandato ON-OFF o modulante con segnale a 3 punti oppure modulante con segnale 0...10V cc da regolatore o termostato; coppia torcente motrice adeguata alle dimensioni della serranda da azionare, secondo le indicazioni fornite dal costruttore; corsa angolare di 90.; custodia con grado di protezione IP 54; ritorno a molla ove necessario o richiesto; levismi e accessori per applicazioni speciali. Montaggio dell'albero per alberi rotondi o quadrati. Aliment. 24 Vca o 220 VcaCompresi- Fornitura e posa in opera del servomotore;- collegamento all'albero della serranda (con l'inserimento di opportuno inserto per alberi);- accessori supplementari necessari (bracci di leva, limitatori di corsa);- viti e mensole per il fissaggio di qualsiasi tipo;- qualsiasi altro onere necessario per l'esecuzione ultimata a regola d'arte.
			01	2...10 V, 10 Nm (< 2 m²)	n		320,78	320,8	318,2	315,1	309,8	312,95
			02	2 pt, 16 Nm ritorno a molla	n		396,04	396,0	392,9	389,0	382,5	386,37

		O.04.22		REGOLAZIONE, ELEMENTI IN CAMPO, SONDA DI TEMPERATURA. SONDA DI TEMPERATURA per il controllo della temperatura dell'aria e dell'acqua negli impianti di riscaldamento, ventilazione e condizionamento.Le sonde devono essere del tipo attivo (alimentazione dal regolatore) e generare un segnale, variabile da 0 a 10Vcc, che sia direttamente proporzionale alla variazione della temperatura (elemento sensibile di tipo PT1000); oppure possono usare un termistore con elemento sensibile NTC; il campo di misura deve essere lineare; custodia in materiale plastico (IP 54 per canale/tubazione, IP 30 per ambiente).Compresi- sonda di temperatura;- flange per montaggio su canale o guaina in ottone per montaggio su tubazione, guaina inox per montaggio su bollitore;- accessori supplementari necessari;- viti e mensole per il fissaggio di qualsiasi tipo;- qualsiasi altro onere necessario per l'esecuzione ultimata a regola d'arte.
			01	Sonda di temperatura aria da canale NTC	n		166,85	166,9	165,5	163,9	161,2	162,78
			02	Sonda di temperatura ad immersione NTC	n		87,69	87,7	87,0	86,1	84,7	85,55
			03	Sonda di temperatura esterna NTC	n		96,75	96,8	96,0	95,0	93,5	94,39

		O.04.23		REGOLAZIONE, ELEMENTI IN CAMPO, SONDA DI UMIDITÀ. SONDA di umidita' dell'aria da canale di tipo attivo (alimentazione 15 V dal regolatore) tale da generare un segnale da 0 a 10 Vcc con un campo 10...90% UR; elemento sensibile capacitivo a lamine dorate; custodia in materiale plastico IP 54Compresi- Fornitura e posa in opera di sonda di umidita' relativa;- fori ed altri oneri per l'installazione;- viti e mensole per il fissaggio di qualsiasi tipo;- qualsiasi altro onere necessario per l'esecuzione ultimata a regola d'arte
			01	Sonda di umidita' da canale	n		294,80	294,8	292,5	289,6	284,7	287,60

		O.04.24		REGOLAZIONE, ELEMENTI IN CAMPO, TERMOSTATO ANTIGELO. TERMOSTATO ANTIGELO per impianti di condizionamento a riarmo automatico; Tipo di elemento sensibile: a riempimento di vapore;Elemento sensibile: Bulbo lunghezza 6 m da tendere lungo la superficie della batteriaScala calibrata per diminuzione di temperatura, campo -10 +12.5 °C Attacchi: 2 attacchi a calzare 6.2 mmClasse Protezione IP65 ;Custodia in policarbonatoTipo di contatto/Portata Contatto SPDT 15 (8) A 220 VCompresi- Fornitura e posa in opera di termostato antigelo a riarmo manuale;- flangia per il montaggio a canale;- passacapillare per termostato antigelo;- fori ed altri oneri per l'installazione;- viti e mensole per il fissaggio di qualsiasi tipo;- tubo in plastica per il collegamento al canale;- qualsiasi altro onere necessario per l'esecuzione ultimata a regola d'arte.

		O.04.25		REGOLAZIONE, ELEMENTI IN CAMPO, FLUSSOSTATO. FLUSSOSTATO per liquidi, monitoraggio di flussi in ciruiti di raffreddamento e in sistemi di lubrificazione, microinterruttore interamente incapsulato ad elevataportata, unico tipo per tubazioni con diametro da 1" a 8", portata contatto 15(8) A, 24÷150Vac, durata contatto 50000 cicli, IP65, custodia in ABS e acciaio protetto da corrosione, pressione massima 11Bar.Compresi- Fornitura e posa in opera di flussostato;- fori ed altri oneri per l'installazione;- viti e mensole per il fissaggio di qualsiasi tipo;- qualsiasi altro onere necessario per l'esecuzione ultimata a regola d'arte.

		O.04.26		REGOLAZIONE, ELEMENTI IN CAMPO, CORPO VALVOLA 2 VIE FILETTATA. CORPO VALVOLA di regolazione a 2 vie, attacchi filettati femmina tipo gas parallelo, caratteristica di regolazione equipercentuale, otturatore in acciaio inox fino a 1/2" e in ottone oltre con trafilamento massimo 0.01%. Materiali: corpo in ottone per valvole con corsa breve (fino a 6.5 mm) in ghisa per valvole con corsa 20 mm, stelo in acciaio inossidabile, otturatore in ottone/acciaio inox, tenuta a disco in elastomero stampato ed ottone, premistoppa ad anello conico rinforzato in fibra di carbonio caricati a molla. Limiti di temperatura da 2 a 120°C.Nei diametri di seguito indicati.Compresi:- di regolazione a 2 vie;- raccordi alla tubazione;- guarnizioni di tenuta;- e quant'altro necessario per l'installazione ultimata a regola d'arte.
			02	Kvs = 0.4, C = 6.5 mm, D = 1/2"	n		64,97	65,0	64,5	63,8	62,8	63,38
			03	Kvs = 0.63, C = 6.5 mm, D = 1/2"	n		64,97	65,0	64,5	63,8	62,8	63,38
			04	Kvs = 1, C = 6.5 mm, D = 1/2"	n		74,34	74,3	73,8	73,0	71,8	72,52
			05	Kvs = 1.6, C = 6.5 mm, D = 1/2"	n		64,97	65,0	64,5	63,8	62,8	63,38
			06	Kvs = 2.5, C = 6.5 mm, D = 3/4"	n		97,38	97,4	96,6	95,7	94,1	95,00
			07	Kvs = 4, C = 6.5 mm, D = 3/4"	n		97,38	97,4	96,6	95,7	94,1	95,00
			08	Kvs = 4, C = 6.5 mm, D = 1"	n		182,55	182,6	181,1	179,3	176,3	178,09
			09	Kvs = 6.3, C = 6.5 mm, D = 1"	n		182,55	182,6	181,1	179,3	176,3	178,09
			10	Kvs = 10, C = 6.5 mm, D = 1"	n		182,55	182,6	181,1	179,3	176,3	178,09
			11	Kvs = 16, C = 6.5 mm, D = 1"1/4	n		238,04	238,0	236,2	233,8	229,9	232,23
			12	Kvs = 20, C = 6.5 mm, D = 1"1/2	n		315,35	315,4	312,9	309,8	304,6	307,65
			13	Kvs = 2.5, C = 20 mm, D = 1/2"	n		196,68	196,7	195,1	193,2	190,0	191,88
			14	Kvs = 4, C = 20 mm, D = 1/2"	n		196,68	196,7	195,1	193,2	190,0	191,88
			15	Kvs = 6.3, C = 20 mm, D = 3/4"	n		205,37	205,4	203,7	201,7	198,4	200,35
			16	Kvs = 10, C = 20 mm, D = 1"	n		215,59	215,6	213,9	211,8	208,2	210,32
			17	Kvs = 16, C = 20 mm, D = 1"1/4	n		255,76	255,8	253,7	251,2	247,0	249,51
			18	Kvs = 25, C = 20 mm, D = 1"1/2	n		307,18	307,2	304,7	301,7	296,7	299,68
			19	Kvs = 40, C = 20 mm, D = 2"	n		402,19	402,2	399,0	395,1	388,5	392,37

		O.04.27		REGOLAZIONE, ELEMENTI IN CAMPO, CORPO VALVOLA 3 VIE FILETTATA. CORPO VALVOLA di regolazione miscelatrice a 3 vie, corpo in bronzo e attacchi filettati femmina tipo gas parallelo, caratteristica di regolazione lineare, tenuta in ottone con trafilamento massimo 0.01%.Materiali: stelo in acciaio inossidabile, otturatore in ottone, tenuta a disco in elastomero stampato ed ottone, premistoppa ad anello conico in EPR. Limiti di temperatura da 2 a 120°C.Nei diametri di seguito indicati.Compresi:- di regolazione miscelatrice a 3 vie;- raccordi alla tubazione;- guarnizioni di tenuta;- e quant'altro necessario per l'installazione ultimata a regola d'arte.
			01	D = 1/2"	n		189,18	189,2	187,7	185,8	182,7	184,56
			02	D = 3/4"	n		197,86	197,9	196,3	194,4	191,1	193,03
			03	D = 1"	n		208,08	208,1	206,4	204,4	201,0	203,00
				D = 1"1/4	n							234,88
			05	D = 1"1/2	n		307,18	307,2	304,7	301,7	296,7	299,68
			06	D = 2"	n		402,19	402,2	399,0	395,1	388,5	392,37

		O.04.28		REGOLAZIONE, ELEMENTI IN CAMPO, SERVOMOTORE PER VALVOLA. SERVOCOMANDO modulante per valvole a 2 o tre vie per segnali di regolazione flottanti 0...10 V o 2...10 V. Motore sincrono con classe di protezione IP54. Interruttori di fine corsa limitatori di forza. Direzione del movimento reversibile. Tempo di escursione veloce. Coperchio del motore in ABS base in lega di alluminio o PRFV.Compresi- Fornitura e posa in opera del servomotore;- collegamento all'albero della serranda (con l'inserimento di opportuno inserto per alberi);- accessori supplementari necessari (bracci di leva, limitatori di corsa);- viti e mensole per il fissaggio di qualsiasi tipo;- qualsiasi altro onere necessario per l'esecuzione ultimata a regola d'arte.
			01	Oltre 1"1/4	n		752,63	752,6	746,7	739,3	726,9	734,25
			02	Fino a 1" 1/4	n		455,90	455,9	452,3	447,8	440,3	444,77

		O.04.29		REGOLAZIONE, SISTEMA INTEGRATO DIGITALE. REGOLAZIONE elettronica con sistema integrato a quadro DDC per controllo e regolazione di sistemi HVAC, con finalita' di acquisizione dei dati di output e regolazione degli elementi in campo, compresi stato, comando e allarme, e di tutte le informazioni necessarie al sistema. Per le caratteristiche tecniche del sistema si rimanda agli specifici elaborati di progetto. Il sistema di regolazione sara' contabilizzato considerando separatamente il costo del o dei multiregolatori digitali presenti e dei punti controllati come di seguito esplicitato.A01Regolatore DDC fino a 22 punti fisici.Controllore per applicazioni di regolazione HVAC standard e funzioni di building automation. Il controllore deve poter essere impiegato per funzionamento indipendente ovvero con collegamento telefonico o in sistemi in rete collegati a sistemi si supervisione centralizzati, il protocollo di comunicazione adottato non deve appartenere ad uno standard proprietario ma deve poter essere integrato anche con regolatori di altri produttori (es. LON, BacNET ecc.). In alternativa e' necessario rispettare il protocollo di comunicazione delle apparecchiature esistenti nel sito di installazione in accordo con la D.L.. Il regolatore sara' del tipo per edifici di piccola e media dimensione, dotato di software di controllo liberamente programmabile. Il regolatore sara' in grado di gestire almento 22 punti fisici mediante ingressi ed uscite dirette (sono inclusi ingressi digitali ed analogici per sonde NTC20k, 0..10Vc.c., 0..20mA, uscite analogiche 0..10Vc.c., e uscite digitali a 24Vca di tipo TRIAC). La quantita' di punti fisici controllabili deve poter essere espandibile mediante l'uso di schede multiplexer ovvero di moduli di input output a microprocessore collegati al regolatore via bus di campo. Il regolatore sara' dotato di pannello operatore proprio con connettore RS232 per il caricamento dei programmi che sara' utilizzabile per la regolazione di setpoints, limiti di allarme, fissare ingressi/uscite, forzare funzioni ecc. Il bus di comunicazione per lo scambio dei dati con altri controllori analoghi e per i sistemi di gestione dell'automazione degli edifici potra' essere LONBus o BacNET. Tipo di Transceiver LonWorks(R) FTT10A. Il montaggio sara' previsto su binario DIN rail o su fronte quadro. Classe di Protezione IP54. Back up della memoria per 72 ore di mantenimento funzionamento. Alimentazione. 24 Vca | 10 VA. 46 Variabili aggiuntive gestibili con l'uso di moduli di espansione di I/O connessi via LON BUS.Il costo del regolatore DDC comprente il solo costo della CPU e di tutte le apparecchiature necessarie al suo funzionamento. I moduli di espansione, la programmazione e l'ingegnerizzazione sono compensati nella voce "Punto controllato".Sono compresi inoltre- pannello operatore- Staffa per il fissaggio a quadro;- moduli di fine linea per eventuale bus di campo- altri accessori di fiassaggio a quadro e/o a parete;- accessori di fissaggio del quadro a parete o a pavimento;- quant'altro necessario per dare l'esecuzione ultimata a regola d'arte.B01Regolatore DDC fino a 380 punti fisici.Controllore DDC per tutte le applicazioni di regolazione HVAC. Il controllore puo' essere applicato per funzionamento indipendente, su linee telefoniche e nei sistemi su rete. Software di controllo liberamente programmabile anche con moduli software standard. Ingressi hardware con moduli di I/O collegati alla CPU mediante BUS LON disponibili per: misure di temperatura, umidita' relativa, pressione ecc. stato dei contatti di rele', termostati ecc. Uscite hardware con moduli di I/O collegati alla CPU mediante BUS LON disponibili per: apparecchiature di regolazione come attuatori apparecchiature commutabili come pompe, ventilatori. Il protocollo di comunicazione adottato non deve appartenere ad uno standard proprietario ma deve poter essere integrato anche con regolatori di altri produttori (es. LON, BacNET ecc.). In alternativa e' necessario rispettare il protocollo di comunicazione delle apparecchiature esistenti nel sito di installazione, in accordo con la D.L.. Il regolatore sara' dotato di pannello operatore proprio con connettore RS232; questo terminale puo' essere usato per regolazione di setpoints, limiti di allarme, fissare ingressi/uscite, forzare funzioni ecc. etc. Tipo di Transceiver LonWorks(R) FTT10A. Classe di Protezione IP30 . Back up della memoria Batteria di continuita' per 72 ore, Condensatore goldcap per 72 ore di continuita'. Aliment. 24 Vcacc | 40 VA. Il numero di variabili gestibili (con I/O realizzato mediante moduli su LON Bus) sara' al massimo 380.Il costo del regolatore DDC comprente il solo costo della CPU e di tutte le apparecchiature necessarie al suo funzionamento. I moduli di espansione, la programmazione e l'ingegnerizzazione sono compensati nella voce "Punto controllato".Sono compresi inoltre.- pannello operatore;- Staffa per il fissaggio a quadro;- moduli di fine linea per eventuale bus di campo;- modulo di alimentazione per la CPU;- altri accessori di fissaggio a quadro e/o a parete;- accessori di fissaggio del quadro;- eventuali custodie ove alloggiare la CPU ed i relativi moduli di espansione;- quant'altro necessario per dare l'esecuzione ultimata a regola d'arte.A02Punto controllato.Per ciascun punto fisico controllato verranno contabilizzati a parte i seguenti oneri:- ingegnerizzazione del sistema, produzione degli schemi elettrici della regolazione, programmazione dei punti collegati alle unita' periferiche con implementazione di tutte le funzioni software necessarie al corretto funzionamento del sistema secondo le logiche previste; messa in servizio del sistema al termine dei lavori di montaggio e collegamento, comprendente tutte le opere di controllo, verifica e messa in funzione dei vari componenti del sistema stesso; l'ingegnerizzazione comprende, oltre che la programmazione delle CPU, anche la realizzazione delle pagine grafiche rappresentanti l'impianto, con rappresentazione delle piante dei locali controllati e delle immagini dell'edificio e l'implementazione nel sistema di supervisione esistente (con software di gestione gia' installato presso l'ufficio tecnico dell'ospedale), e' compreso l'Inserimento dei punti controllati sul sistema di supervisione esistente e l'associazione dei punti ai simboli delle mappe grafiche rappresentanti l'impianto. Il collegamento al sistema di supervisione esistente comprende anche la quota parte di materiale in campo (bus compatibile con il protocollo esistente nel sito di installazione realizzato con doppino di rame twistato e schermato, moduli di fine linea per bus e quant'altro necessario).- moduli di espansione per gestione punti controllati da installare in quadro (sia moduli multiplexer che moduli di I/O con processore);- moduli di espansione per gestione punti controllati per installazione distribuita (sia moduli multiplexer che moduli di I/O con processore da installare in quadretti bordo macchina o presso gli stessi punti da controllare);- moduli di comunicazione completi di cavo bus per il collegamento dal regolatore ai moduli d'espansione (sia moduli multiplexer che moduli di I/O con processore);- cavo bus seriale per il collegamento di tutti i moduli (sia CPU che moduli di I/O intelligenti) dotati di interfaccia di comunicazione via bus;- cablaggi interni al quadro di regolazione per funzionamento del regolatore e per il riporto dei segnali dalle morsettiere di igresso/uscita dal/per i dispositivi in campo o i dispositivi contenuti in quadri di potenza;- cablaggi interni da e per i moduli di I/O ed il multiregolatore;- morsettiere di appoggio per i cablaggi;- rele' ausiliari di tipo zoccolato con zoccolo per guida DIN con ingombro ridotto;- eventuali cavi bus di collegamento fra le diverse DDC e modili di I/O distribuiti ;- trasformatori 230V/24V di adeguata potenza ed i relativi fusibili di protezione, come indicato negli schemi elettrici per l'alimentazione della DDC;- commutatori e segnali luminosi;
			01	regolatore DDC	n		2.641,81	2.641,8	2.620,8	2.594,9	2.551,5	2.577,29
			02	Punto controllato	n		161,20	161,2	159,9	158,3	155,7	157,26

		O.04.30		REGOLAZIONE, SISTEMA DI REGOLAZIONE PER SOFFITTI RADIANTI. SISTEMA DI REGOLAZIONE PER SOFFITTI RADIANTI autonomo con collegamento via bus di campo.Fornitura e posa in opera di complesso di regolazione per locale singolo per impianti a pannelli radianti caldi-freddi comprensivo di:- regolatore/controllore digitale diretto a microprocessore comprensivo di staffaggio su guida DIN (da posizionare al di sopra del controsoffitto o all'interno di cassetta a parete);Il regolatore sara' dotato almeno dei seguenti ingressi:- DI Finestra/presenza/commutazione/flusso aria/condensazionecontatto finestra;- DI Forzatura- AI temperatura ingresso acqua NTC 20kOhm;- AI temperatura ambiente NTC 10kOhm;- AI umidita' relativa 0-10V.- AI regolazione setpoint 10 kOkmIngresso BusLe uscite saranno le seguenti- 2 uscite (raffrescamento e riscaldamento) Triac (3 punti) Flottante, termica, PWM, on/off, elettrica multi stadi.Il controllore sara' dotato dei seguenti modi di funzionamento.Modo Presenza: il controllore puo' essere commutato in questo modo mediante un comando dalla rete, da un sensore ambiente di presenza o da un pulsante di bypass sul modulo a parete.Modo attesa (Standby): il modo attesa risparmia energia riducendo la richiesta di riscaldamento o raffreddamento durante i periodi in cui l'ambiente non e' occupato.Modo non occupazione: questo modo e' utilizzato per periodi di lunga non occupazione, come durante la notte e le vacanze.Apertura finestra: se il controllore e' configurato per rilevare l'apertura della finestra, provvedera' a disattivare la regolazione del riscaldamento e raffreddamento fino alla richiusura della finestra. La protezione antigelo rimane attiva.Protezione antigelo: se la temperatura scende sotto gli 8° C (46° F), il controllore attiva il circuito di riscaldamento per la protezione antigelo.Commutazione stagionale: il controllore e' configurato con un ingresso di commutazione per funzionare con gli impianti a due tubi.Punto di rugiada: quando il controllore e' configurato con un sensore di temperatura per acqua refrigerata provvede a chiudere la valvola di raffreddamento quando la temperatura dell'acqua di raffreddamento scende sotto il punto di rugiada. Il punto di rugiada puo' essere un valore fisso o calcolato in base ad un ingresso per un sensore di umidita'.Condensazione: quando e' configurato con un interruttore per condensa, il controllore chiudera' la valvola di raffreddamento quando e' rilevata la condizione di condensa- sonda di temperatura da immersione NTC 20kOhm da posizionarsi sulla tubazione di arrivo dell'acqua refrigerata;- modulo a parete con display LCD comprensivo di Sonda ambiente NTC 20 kOhm, sonda di umidita' relativa 0-10V, Potenziometro setpoint, tasto abilitazione, tasto by-passCompresi:- regolatore DDC preconfigurato con collegamento BUS- sonda di temperatura tubazione con pozzetto;- modulo con sonde e potenziometro con display LCD;- commissioning dei controllori di campo, verifica del corretto funzionamento dei loop e delle logiche di regolazione e automazione di zona. Verifica corretto funzionamento uscite attuatori terminali ambiente e/o controllo dispositivi di ingresso ambiente;- ingegnerizzazione del regolatore all'interno del sistema generale di regolazione di edificio: produzione degli schemi elettrici della regolazione, programmazione dei punti collegati alle unita' periferiche con implementazione di tutte le funzioni software necessarie al corretto funzionamento del sistema secondo le logiche previste;- quota parte di cavo bus per il collegamento al sistema di regolazione-supervisione centralizzato.- morsettiere di appoggio per i cablaggi;- tutti gli eventuali rele' ausiliari di tipo zoccolato con zoccolo per guida DIN con ingombro ridotto;- Sono inoltre compresi di tutti gli altri accessori, anche se non espressamente indicati, per garantire l'installazione a perfetta regola d'arte e nel rispetto della normativa vigente.
			01	con comunicazione bus	n		821,35	821,4	814,8	806,8	793,3	801,29

		O.04.31		RIVESTIMENTO FINITURA ALLUMINIO. RIVESTIMENTO esterno in lamierino di alluminio da 6/10 mm., eseguito per le tubazioni, a tratti cilindrici tagliati lungo una generatrice, e per le apparecchiature. Il fissaggio lungo la generatrice avviene, previa ribordatura e sovrapposizione del giunto, mediante viti autofilettanti in materiale inattaccabile agli agenti atmosferici. Anche per i serbatoi, gli scambiatori, etc..., il lamierino puo' essere realizzato a settori, fissati con viti autofilettanti-rivetti (almeno per quanto riguarda i fondi).Compresi:- lamierino in alluminio da 6/10 mm;- viti autofilettanti in acciaio inox o nichelate per fissaggio del lamierino;- pezzi speciali per: curve, diramazioni, tee, collettori, fondi bombati, etc...;- sfridi di lavorazione;- materiale vario di consumo;- qualsiasi altro onere necessario per l'esecuzione ultimata a regola d'arte.

		O.04.32		RIVESTIMENTO FINITURA ISOGENOPAC. RIVESTIMENTO - finitura esterna del rivestimento termico di tubazioni e/o apparecchiature, eseguita con guaina termoplastica tipo Isogenopac.Compresi:- guaina termoplastica tipo Isogenopac (fogli in PVC duro, resistente agli urti, con superficie liscia satinata di colore grigio chiaro, comportamento al fuoco Classe 1);- pezzi speciali per: gomiti, curve, derivazioni, accessori, flange, terminali, etc...);- rivetti in plastica, collanti e nastri adesivi di collegamento;- sfridi di lavorazione;- materiale vario di consumo;- qualsiasi altro onere necessario per l'esecuzione ultimata a regola d'arte.

		O.04.33		RIVESTIMENTO IN MATERASSINO DI LANA. RIVESTIMENTO termico dei circuiti e delle apparecchiature percorse da acqua calda, vapore e condensa, eseguito con materassino di lana di vetro autoestinguente, con densita' non inferiore a 50 kg/mc e conduttivita' termica a 40°C non superiore a 0,038 W/m°K, incombustibile, negli spessori riportati sulle tavole di progetto, nel rispetto della normativa vigente (Legge 10/91 e decreti attuativi).Negli spessori (Sp.) seguenti.Compresi:- materassino di lana di vetro dello spessore previsto;- pezzi speciali per curve, gomiti, tee di derivazione, nippli, riduzioni di diametro, valvolame, apparecchiature, ecc.....;- mastici, collanti e nastri isolanti per posa in opera;- sfridi di lavorazione;- pulizia accurata delle superfici interessate prima della posa del rivestimento;- e qualsiasi altro onere necessario per l'esecuzione ultimata a regola d'arte.
			02	Sp. 40 mm	m²		41,33	41,3	41,0	40,6	39,9	40,32
			03	Sp. 50 mm	m²		59,08	59,1	58,6	58,0	57,1	57,64
			04	Sp. 60 mm	m²		66,99	67,0	66,5	65,8	64,7	65,35

		O.04.34		RIVESTIMENTO IN NEOPRENE PER TUBAZIONI. RIVESTIMENTO termico ed anticondensa di tutte le tubazioni percorse da acqua calda e refrigerata eseguito con guaina spugnosa a base di elastomeri espansi a cellula chiusa, con conduttivita' termica a 40°C non superiore a 0,040 W/m°K, classe 1, nel rispetto della normativa vigente (Legge 10/91 e decreti attuativi).Negli spessori (Sp.) e diametri (d) seguenti.Compresi:- guaina in neoprene di qualsiasi spessore;- pezzi speciali per curve, gomiti, tee di derivazione, nippli, riduzioni di diametro, valvolame, apparecchiature, ecc.....;- mastici, collanti e nastri isolanti per posa in opera;- sfridi di lavorazione;- pulizia accurata delle superfici interessate prima della posa del rivestimento;- e quant'altro necessario per l'esecuzione ultimata a regola d'arte
			01	Sp. = 9 mm x d=1/2"	m		3,23	3,2	3,2	3,2	3,1	3,15
			02	Sp. = 9 mm x d=3/4"	m		3,64	3,6	3,6	3,6	3,5	3,55
			03	Sp. = 9 mm x d=1"	m		3,79	3,8	3,8	3,7	3,7	3,70
			04	Sp. = 9 mm x d=1"1/4	m		4,01	4,0	4,0	3,9	3,9	3,91
			05	Sp. = 9 mm x d=1"1/2	m		4,20	4,2	4,2	4,1	4,1	4,10
			06	Sp. = 9 mm x d=2"	m		7,15	7,2	7,1	7,0	6,9	6,98
			07	Sp. = 9 mm x d=2"1/2	m		8,04	8,0	8,0	7,9	7,8	7,84
			08	Sp. = 9 mm x d=3"	m		8,94	8,9	8,9	8,8	8,6	8,72
			09	Sp. = 9 mm x d=4"	m		11,69	11,7	11,6	11,5	11,3	11,40
			10	Sp. = 13 mm x d=1/2"	m		3,64	3,6	3,6	3,6	3,5	3,55
			11	Sp. = 13 mm x d=3/4"	m		4,01	4,0	4,0	3,9	3,9	3,91
			12	Sp. = 13 mm x d=1"	m		4,28	4,3	4,3	4,2	4,1	4,18
			13	Sp. = 13 mm x d=1"1/4	m		4,62	4,6	4,6	4,5	4,5	4,51
			14	Sp. = 13 mm x d=1"1/2	m		4,90	4,9	4,9	4,8	4,7	4,78
			15	Sp. = 13 mm x d=2"	m		8,08	8,1	8,0	7,9	7,8	7,88
			16	Sp. = 13 mm x d=2"1/2	m		8,96	9,0	8,9	8,8	8,7	8,74
			17	Sp. = 13 mm x d=3"	m		10,09	10,1	10,0	9,9	9,7	9,84
			18	Sp. = 13 mm x d=4"	m		13,40	13,4	13,3	13,2	12,9	13,07
			19	Sp. = 19 mm x d=1/2"	m		5,31	5,3	5,3	5,2	5,1	5,18
			20	Sp. = 19 mm x d=3/4"	m		5,84	5,8	5,8	5,7	5,6	5,70
			21	Sp. = 19 mm x d=1"	m		6,68	6,7	6,6	6,6	6,5	6,52
			22	Sp. = 19 mm x d=1"1/4	m		7,63	7,6	7,6	7,5	7,4	7,44
			23	Sp. = 19 mm x d=1"1/2	m		8,25	8,3	8,2	8,1	8,0	8,05
			24	Sp. = 19 mm x d=2"	m		11,83	11,8	11,7	11,6	11,4	11,54
			25	Sp. = 19 mm x d=2"1/2	m		13,85	13,9	13,7	13,6	13,4	13,51
			26	Sp. = 19 mm x d=3"	m		14,73	14,7	14,6	14,5	14,2	14,37
			27	Sp. = 19 mm x d=4"	m		19,64	19,6	19,5	19,3	19,0	19,16
			28	Sp. = 25 mm x d=1/2"	m		10,53	10,5	10,4	10,3	10,2	10,27
			29	Sp. = 25 mm x d=3/4"	m		11,72	11,7	11,6	11,5	11,3	11,43
			30	Sp. = 25 mm x d=1"	m		13,85	13,9	13,7	13,6	13,4	13,51
			31	Sp. = 25 mm x d=1"1/4	m		16,45	16,5	16,3	16,2	15,9	16,05
			32	Sp. = 25 mm x d=1"1/2	m		18,18	18,2	18,0	17,9	17,6	17,74
			33	Sp. = 25 mm x d=2"	m		24,17	24,2	24,0	23,7	23,3	23,58
			34	Sp. = 25 mm x d=2"1/2	m		29,36	29,4	29,1	28,8	28,4	28,64
			35	Sp. = 25 mm x d=3"	m		31,96	32,0	31,7	31,4	30,9	31,18
			36	Sp. = 25 mm x d=4"	m		44,21	44,2	43,9	43,4	42,7	43,13
			37	Sp. = 32 mm x d=1/2"	m		20,30	20,3	20,1	19,9	19,6	19,80
			38	Sp. = 32 mm x d=3/4"	m		21,77	21,8	21,6	21,4	21,0	21,24
			39	Sp. = 32 mm x d=1"	m		23,50	23,5	23,3	23,1	22,7	22,93
			40	Sp. = 32 mm x d=1"1/4	m		26,20	26,2	26,0	25,7	25,3	25,56
			41	Sp. = 32 mm x d=1"1/2	m		28,20	28,2	28,0	27,7	27,2	27,51
			42	Sp. = 32 mm x d=2"	m		33,16	33,2	32,9	32,6	32,0	32,35
			43	Sp. = 32 mm x d=2"1/2	m		38,55	38,6	38,3	37,9	37,2	37,61
			44	Sp. = 32 mm x d=3"	m		43,29	43,3	42,9	42,5	41,8	42,23
			45	Sp. = 32 mm x d=4"	m		58,84	58,8	58,4	57,8	56,8	57,40
			46	Sp. = 32 mm x DN 125	m		86,67	86,7	86,0	85,1	83,7	84,55
			47	Sp. = 32 mm x DN 150	m		101,01	101,0	100,2	99,2	97,6	98,54
			48	Sp. = 32 mm x DN 200	m		112,59	112,6	111,7	110,6	108,7	109,84
			49	Sp. = 32 mm x DN 250	m		129,81	129,8	128,8	127,5	125,4	126,64

		O.04.35		RUBINETTO A SFERA. RUBINETTO a sfera in OT58 a passaggio totale con maniglia a leva, guarnizioni di tenuta sulla sfera e sull'asta in PTFE, nei diametri indicati. Pressione massima di esercizio 35 bar.Compresi:- rubinetto a sfera nei diametri indicati;- maniglia a leva di azionamento;- raccordi alla tubazione;- guarnizioni e materiale vario di consumo;- e quant'altro necessario per l'installazione ultimata a regola d'arte.
			01	D = 1/2"	n		21,10	21,1	20,9	20,7	20,4	20,58
			02	D = 3/4"	n		24,87	24,9	24,7	24,4	24,0	24,26
			03	D = 1"	n		30,68	30,7	30,4	30,1	29,6	29,93
			04	D = 1"1/4	n		44,69	44,7	44,3	43,9	43,2	43,60
			05	D = 1"1/2	n		58,51	58,5	58,0	57,5	56,5	57,08
			06	D = 2"	n		78,02	78,0	77,4	76,6	75,4	76,11
			07	D = 2"1/2	n		155,18	155,2	154,0	152,4	149,9	151,39
			08	D = 3"	n		219,65	219,7	217,9	215,8	212,2	214,29
			09	D = 4"	n		345,43	345,4	342,7	339,3	333,6	336,99

		O.04.36		STRUMENTI DI MISURA, MANOMETRO A QUADRANTE. MANOMETRO a quadrante, di tipo Bourdon. Diametro quadrante 80 mm. Conforme alle norme I.S.P.E.S.L.. Attacco filettato M. Campo di temperatura da -20°C a +90°C. Classe di precisione 2,5. Corpo in ottone diametro 1/2", Riccio ammortizzatore. In rame. Cromato, con attacco maschio fisso e femmina girevole da 1/4";Con fondoscala indicato.Compresi:- manometro a quadrante;- rubinetto a tre vie;- ricciolo di collegamento;- guarnizioni di tenuta;- e quant'altro necessario per l'installazione ultimata a regola d'arte.
			01	Scala 0-4 bar	n		25,88	25,9	25,7	25,4	25,0	25,25
			02	Scala 0-6 bar	n		25,88	25,9	25,7	25,4	25,0	25,25
			03	Scala 0-10 bar	n		25,88	25,9	25,7	25,4	25,0	25,25

		O.04.37		STRUMENTI DI MISURA, MANOMETRO A QUADRANTE CON RUBINETTO DI PROVA. MANOMETRO a quadrante, di tipo Bourdon. Diametro quadrante 80 mm. Conforme alle norme I.S.P.E.S.L.. Attacco filettato M. Campo di temperatura da -20°C a +90°C. Classe di precisione 2,5. Rubinetto per manometro campione I.S.P.E.S.L. a tre vie. Attacchi filettati F x M. Corpo in ottone diametro 1/2", Riccio ammortizzatore. In rame. Cromato, con attacco maschio fisso e femmina girevole da 1/4";Con fondoscala indicato.Compresi:- manometro a quadrante;- rubinetto a tre vie;- ricciolo di collegamento;- guarnizioni di tenuta;- e quant'altro necessario per l'installazione ultimata a regola d'arte.
			01	Scala 0-4 bar	n		35,17	35,2	34,9	34,5	34,0	34,31

		O.04.38		STRUMENTI DI MISURA, TERMOMETRO A QUADRANTE BIMETALLICO. TERMOMETRO bimetallico. Conforme alle norme I.S.P.E.S.L.. Attacco posteriore filettato 1/2" M.Cassa in ABS. Con pozzetto. Scala temperatura da 0° a 120°C. Diam. 80 mm. Classe di precisione 1,6. Compresi:- termometro bimetallico;- guaina D=1/2";- pozzetto saldato su tubazione;- materiale vario di installazione;- e quant'altro necessario per l'installazione ultimata a regola d'arte.

		O.04.39		TUBAZIONE IN ACCIAIO INOX A PRESSARE. TUBAZIONI in acciaio inossidabile per acque potabili UNI EN 10312:2003, acciaio inossidabile con spessori sottili (serie 2) per il trasporto di liquidi acquosi incluso l'acqua per consumo umano, forniti diritti e adatti per essere accoppiati con raccordi a compressione o a pressione.Compresi:- tubazioni di qualsiasi diametro;- pezzi speciali, a pressare per tubi UNI EN 10312:2003;- sfridi di lavorazione;- materiale vario di consumo (guarnizioni, elettrodi di saldatura, ecc....);- e quant'altro necessario per l'esecuzione ultimata a regola d'arte dei vari circuiti sia a vista (a soffitto, controsoffitto e/o centrale) che sottotraccia.

		O.04.40		TUBAZIONE IN ACCIAIO NERO. TUBAZIONE in acciaio nero senza saldatura negli spessori e con le caratteristiche previste dalla norma UNI EN 10255, serie media, nei diametri indicati da 3/8" a 2" e UNI EN 10216-2:2005 per diametri superiori, con giunzioni eseguite con elettrosaldatura e/o fiamma ossiacetilenica con l'impiego di adatto materiale di apporto, per la formazione dei vari circuiti nei diametri indicati nelle tavole di progetto.Tubo UNI EN 10255: in acciaio non legato, tipo S195T, per circuiti idraulici, acqua calda e refrigerata. Resistenza allo snervamento 195 MPa. Tubazioni in acciaio s.s. serie media, sottoposte alla prova idraulica di tenuta alla pressione di 50 bar. Le tubazioni saranno accompagnate da attestato di conformita' secondo la norma EN 10024.Le tubazioni saranno idonee per il convogliamento di acqua fino a 110°C (e quindi escluse dal campo di aplpicazione della direttiva PED essendo il fluido un liquido con una tensione di vapore alla temperatura massima ammissibile inferiore o pari a 0, 5 bar oltre la pressione atmosferica normale), con giunzioni sia saldate che filettate e con diametri fino al DN 150 e con pressioni fino a 10 bar.Compresi:- tubazioni di qualsiasi diametro;- pezzi speciali (curve, gomiti, nippli, tee di derivazione, flange, bulloneria, ecc...);- sfridi di lavorazione;- materiale vario di consumo (guarnizioni, elettrodi di saldatura, ecc....);- e quant'altro necessario per l'esecuzione ultimata a regola d'arte dei vari circuiti sia a vista (a soffitto, controsoffitto e/o centrale) che sottotraccia.
			02	De da 76 a 219 mm	kg		5,82	5,8	5,8	5,7	5,6	5,68
			03	De oltre 220 mm	kg		4,83	4,8	4,8	4,7	4,7	4,71

		O.04.41		TUBAZIONE IN ACCIAIO PREISOLATA. TUBAZIONE rigide preisolate in acciaio al carbonio Fe 360 con saldatura longitudinale per il trasporto di fluidi caldi e freddi, adatta per la posa interrata.Compresi:- tubazione alettrosaldata di acciaio ST 37.2, adatto al trasporto di acqua calda per il riscaldamento, PN6, di tipo singolo o doppio di diametri uguali o diversi;- isolamento termico realizzato con schiuma di poliuretano a cellule chiuse espanso con CO2 senza impiego di CFC, densita' minima 80 kg/mc, conducibilita' termica <=0,027 W/mq°K (a temperatura media di riferimento 50°C);- mantello esterno protettivo in tubo di di polietilene a bassa densita' (PEAD), resistente alla corrosione, tenuta stagna;- pezzi speciali quali curve a braccio corto ed a braccio lungo, derivazioni a T, realizzazione di punti fissi, muffole di giunzione, riduzioni di diametro, ecc.;- nastro di segnalazione con la dicitura "Attenzione: tubazioni acqua" posto aldisopra del getto di sabbia che ricopre le tubazioni;- materiale vario di installazione per la realizzazione delle giunzioni;- oneri aggiuntivi per la posa anche in presenza di acqua fino ad un battente di cm 20 ed il relativo aggottamento; - il lavaggio e la disinfezione delle condotte ed ogni altra operazione per dare la tubazione pronta all'uso. - sfridi di lavorazione;- materiale vario di consumo;- e quant'altro necessario per l'esecuzione ultimata a regola d'arte.L'onere per lo scavo ed il reinterro della tubazione sara' valutato separatamente secondo il volume di scavo che sara' computato sulla base della larghezza convenzionale stabilita dalle sezioni tipo allegate e della profondita' di progetto del fondo tubo maggiorata dello spessore del sottofondo stabilito anch'esso dalle sezioni tipo allegate. È compreso lo scavo a sezione ristretta, in terreno ordinario di qualsiasi natura e consistenza, anche in presenza d'acqua con tirante inferiore a cm 20, eseguibile con mezzi meccanici, esclusa la roccia, compresa l'estrazione di massi trovanti di volume fino a m³ 0,400, gli oneri per la rimozione di manufatti di qualsiasi genere di volume fino a m³ 0,400, per il taglio ed estirpazione di piante e ceppaie, gli oneri per gli eventuali aggottamenti, armature di sostegno previste dalle norme antinfortunistiche in situazioni singolari e localizzate, la demolizione di pavimentazioni e sottofondi stradali di qualsiasi tipo non riutilizzabili, escluso l'onere del taglio preventivo delle pavimentazioni in conglomerato bituminoso; compresa la livellazione dei piani di scavo, il deposito a fianco dello scavo del materiale, il rinterro con materiale proveniente dagli scavi; sono compresi inoltre l'onere della protezione delle zone di lavoro e la regolamentare segnaletica diurna e notturna, nonche' l'onere relativo alla preventiva individuazione e segnalazione di cavi elettrici, telefonici, tubazioni di acquedotti, gasdotti, fognature, canali irrigui, canali di scolo stradali, ecc. Le tubazioni saranno posate su letto di sabbia secondo le sezioni di progetto, con rivestimento che dovra' essere realizzato con ghiaietto lavato pezzatura mm 7-15 opportunamente livellato e compattato con grado di compattazione non inferiore a 90% Proctor standard, la compattazione sara' effettuata ogni cm 20. Sopra il letto di sabbia potra' essere previsto, secondo le sezioni di progetto un getto di protezione in calcestruzzo avente Rck minimo 15 N/mm², secondo la sezione tipo allegata, inoltre e' prevista fornitura e interposizione tra letto di posa in sabbia e calcestruzzo di una guaina distanziatrice in PVC armato spessore mm 1.0. È previsto l'onere della selezionatura del materiale fino e privo di sassi per il I° ritombamento delle tubazioni, e della terra vegetale eventualmente presente in superficie, il perfetto ripristino del piano di campagna con mezzi meccanici, il costipamento del materiale, livellatura e finitura dello strato superiore di qualsiasi tipo (prato, roccia frantumata, asfalto, ecc.) come quella preesistente all'esecuzione dello scavo, le eventuali ricariche. È compreso l'onere del trasporto a discarica del materiale di risulta eccedente e la relativa indennita' di discarica. Si comprendono infine nel prezzo tutti gli oneri derivanti da qualsiasi maggiorazione di sezione, oltre le sezioni tipo allegate, conseguente alla natura del terreno, presenza d'acqua, roccia, di manufatti, ecc. o derivante da eventi meteorologici di qualsiasi tipo, il tutto eseguito a regola d'arte e secondo le indicazioni della Direzione Lavori.
			01	DN 20 guaina 90 mm	m		46,69	46,7	46,3	45,9	45,1	45,55
			02	DN 25 guaina 90 mm	m		47,91	47,9	47,5	47,1	46,3	46,74
			03	DN 32 guaina 110 mm	m		52,57	52,6	52,2	51,6	50,8	51,29
			04	DN 40 guaina 110 mm	m		53,78	53,8	53,4	52,8	52,0	52,47
			05	DN 50 guaina 125 mm	m		55,17	55,2	54,7	54,2	53,3	53,82
			06	DN 65 guaina 140 mm	m		55,96	56,0	55,5	55,0	54,0	54,59
			07	DN 80 guaina 160 mm	m		68,19	68,2	67,6	67,0	65,9	66,52
			08	DN 100 guaina 200 mm	m		92,62	92,6	91,9	91,0	89,5	90,36
			09	DN 125 guaina 225 mm	m		111,05	111,1	110,2	109,1	107,3	108,34
			10	DN 150 guaina 250 mm	m		131,85	131,9	130,8	129,5	127,3	128,63
			11	DN 200 guaina 315 mm	m		177,82	177,8	176,4	174,7	171,8	173,48
			12	Scavo e reinterro	m³		48,59	48,6	48,2	47,7	46,9	47,40

		O.04.42		TUBAZIONE IN ACCIAIO ZINCATO. TUBAZIONE in acciaio zincato gas senza saldature, UNI EN 10255 e successivi aggiornamenti, serie media, con giunzioni a vite e manicotto, per la formazione dei vari circuiti idrici, nei diametri indicati da 3/8" a 6", compresi i raccordi in ghisa malleabile zincati a cuore bianco e materiali per guarnizioni.Compresi:- tubazioni in acciaio zincato di qualsiasi diametro;- pezzi speciali (curve, gomiti, nippli, tee di derivazione, flange, bulloneria, ecc...);- sfridi di lavorazione;- materiale vario di consumo (guarnizioni, bulloni, ecc....);- e quant'altro necessario per l'esecuzione ultimata a regola d'arte dei vari circuiti.
			01	tutti I diametri	kg		8,66	8,7	8,6	8,5	8,4	8,45

		O.04.43		TUBAZIONE IN P.V.C. RIGIDO. TUBO in pvc rigido pe lo scarico di acque calde w corrosive a norma UNI EN 1329, serie pesante tipo 302.Compresi:- tubazione in p.v.c. di qualsiasi diametro;- pezzi speciali, quali: braghe, tappi, manicotti, giunti di dilatazione, curve tecniche, ecc. con giunzioni saldate a specchio, manicotti d'innesto filettati o flangiati, manicotti speciali per l'unione tra tubazioni in pvc e tubazioni in altro materiale;- sfridi di lavorazione;- oneri per la posa interrata della tubazione;- realizzazione del letto di posa e relativa compattazione;- materiale vario di consumo;- e quant'altro necessario per l'esecuzione ultimata a regola d'arte.Compensato a parte- scavo a sezione obbligata (compensato a parte), per la posa di condotte considerate le normali difficolta' di lavoro quali attraversamenti di altri servizi, oppure lavori da eseguirsi in prossimita' di condutture, fogne, fognoli, gas, ecc... ,eseguito con mezzi meccanici o a mano, lo scavo a mano sara' eseguito, previo sondaggi, nei tratti indicati negli elaborati grafici a causa della presenza di tubazioni interrate esistenti, di materie di qualsiasi natura e consistenza, asciutte o bagnate, nelle sezioni riportate sulle tavole di progetto;- reinterro delle tubazioni (compensato a parte) con sabbia ed il materiale depositato ai margini dello scavo, se ritenuto idoneo dalla D.L., costipamento meccanico del terreno per evitare successivi avvallamenti;- livellatura e finitura dello strato superiore di qualsiasi tipo (prato, roccia frantumata, asfalto, ecc.) come quella preesistente all'esecuzione dello scavo;
			02	D = 40 mm.	m		6,75	6,8	6,7	6,6	6,5	6,59
			03	D = 50 mm.	m		8,38	8,4	8,3	8,2	8,1	8,18
			04	D = 63 mm.	m		11,39	11,4	11,3	11,2	11,0	11,11
			05	D = 75 mm.	m		12,81	12,8	12,7	12,6	12,4	12,50
			06	D = 80 mm.	m		14,24	14,2	14,1	14,0	13,8	13,89
			07	D = 100 mm.	m		15,36	15,4	15,2	15,1	14,8	14,98
			08	D = 110 mm.	m		20,06	20,1	19,9	19,7	19,4	19,57
			09	D = 125 mm.	m		22,03	22,0	21,9	21,6	21,3	21,49
			10	D = 140 mm.	m		27,58	27,6	27,4	27,1	26,6	26,91
			11	D = 160 mm.	m		30,06	30,1	29,8	29,5	29,0	29,33

		O.04.44		TUBAZIONE IN PE 100 HD PER ACQUA. TUBI IN POLIETILENE PE 100 conformi al EN 12201 per condotte per la distribuzione dell'acqua per uso umano incluso il trasporto dell'acqua prima del trattamento ed il trasporto dei fluidi destinati all'alimentazione rispondenti alle prescrizioni igienico sanitarie del Ministero della Sanita' come da D.M. n° 174 del 6/4/2004 e successive modificazioni ed integrazioni. La rispondenza del materiale fornito dovra' essere garantita da rapporti di prova rilasciati da enti qualificati. La Direzione Lavori potra' fare eseguire, a spese del fornitore e su una campionatura del materiale fornito, delle prove di collaudo da parte di un istituto abilitato, in conformita' alla suddetta norma. Ogni tubazione dovra' recare, in maniera visibile ed indelebile, la marcatura prevista. Nel prezzo sono compresi gli oneri delle giunzioni mediante saldatura testa a testa, la posa in opera di tutti i pezzi speciali, l'allogiamento della retina in materiale ferroso di segnalazione.Il tubo deve essere posizionato come da sezione tipo allegata, con il corretto allineamento e con pendenza secondo le livellette di progetto, non deve essere danneggiato da urti o da uso non corretto dei mezzi meccanici usati per la posa e la compattazione. Sono compresi:- tubazione in PE come descritta di qualsiasi diametro;- pezzi speciali, quali: braghe, tappi, manicotti, giunti di dilatazione, curve tecniche, ecc. con giunzioni saldate a specchio, manicotti d'innesto filettati o flangiati, manicotti speciali per l'unione tra tubazioni in p.e.a.d. e tubazioni in acciaio zincato (giunto metallo-plastico);- posa di nastro indicatore di condotta interrata;- oneri aggiuntivi per la posa anche in presenza di acqua fino ad un battente di cm 20 ed il relativo aggottamento; - il lavaggio e la disinfezione delle condotte ed ogni altra operazione per dare la tubazione pronta all'uso. - materiale vario di installazione per la realizzazione delle giunzioni;- sfridi di lavorazione;- materiale vario di consumo;- E'inoltre compreso quanto altro necessario per dare la tubazione finita e funzionante.L'onere per lo scavo ed il reinterro della tubazione sara' valutato separatamente secondo il volume di scavo che sara' computato sulla base della larghezza convenzionale stabilita dalle sezioni tipo allegate e della profondita' di progetto del fondo tubo maggiorata dello spessore del sottofondo stabilito anch'esso dalle sezioni tipo allegate. È compreso lo scavo a sezione ristretta, in terreno ordinario di qualsiasi natura e consistenza, anche in presenza d'acqua con tirante inferiore a cm 20, eseguibile con mezzi meccanici, esclusa la roccia, compresa l'estrazione di massi trovanti di volume fino a m³ 0,400, gli oneri per la rimozione di manufatti di qualsiasi genere di volume fino a m³ 0,400, per il taglio ed estirpazione di piante e ceppaie, gli oneri per gli eventuali aggottamenti, armature di sostegno previste dalle norme antinfortunistiche in situazioni singolari e localizzate, la demolizione di pavimentazioni e sottofondi stradali di qualsiasi tipo non riutilizzabili, escluso l'onere del taglio preventivo delle pavimentazioni in conglomerato bituminoso; compresa la livellazione dei piani di scavo, il deposito a fianco dello scavo del materiale, il rinterro con materiale proveniente dagli scavi; sono compresi inoltre l'onere della protezione delle zone di lavoro e la regolamentare segnaletica diurna e notturna, nonche' l'onere relativo alla preventiva individuazione e segnalazione di cavi elettrici, telefonici, tubazioni di acquedotti, gasdotti, fognature, canali irrigui, canali di scolo stradali, ecc. Le tubazioni saranno posate su letto di sabbia secondo le sezioni di progetto, con rivestimento che dovra' essere realizzato con ghiaietto lavato pezzatura mm 7-15 opportunamente livellato e compattato con grado di compattazione non inferiore a 90% Proctor standard, la compattazione sara' effettuata ogni cm 20. Sopra il letto di sabbia potra' essere previsto, secondo le sezioni di progetto un getto di protezione in calcestruzzo avente Rck minimo 15 N/mm², secondo la sezione tipo allegata, inoltre e' prevista fornitura e interposizione tra letto di posa in sabbia e calcestruzzo di una guaina distanziatrice in PVC armato spessore mm 1.0. È previsto l'onere della selezionatura del materiale fino e privo di sassi per il I° ritombamento delle tubazioni, e della terra vegetale eventualmente presente in superficie, il perfetto ripristino del piano di campagna con mezzi meccanici, il costipamento del materiale, livellatura e finitura dello strato superiore di qualsiasi tipo (prato, roccia frantumata, asfalto, ecc.) come quella preesistente all'esecuzione dello scavo, le eventuali ricariche. È compreso l'onere del trasporto a discarica del materiale di risulta eccedente e la relativa indennita' di discarica. Si comprendono infine nel prezzo tutti gli oneri derivanti da qualsiasi maggiorazione di sezione, oltre le sezioni tipo allegate, conseguente alla natura del terreno, presenza d'acqua, roccia, di manufatti, ecc. o derivante da eventi meteorologici di qualsiasi tipo, il tutto eseguito a regola d'arte e secondo le indicazioni della Direzione Lavori.
			01	Serie SDR 17/PN10-D=20 mm	m		8,17	8,2	8,1	8,0	7,9	7,97
			02	Serie SDR 17/PN10-D=25 mm	m		8,37	8,4	8,3	8,2	8,1	8,17
			03	Serie SDR 17/PN10-D=32 mm	m		10,21	10,2	10,1	10,0	9,9	9,96
			04	Serie SDR 17/PN10-D=40 mm	m		13,01	13,0	12,9	12,8	12,6	12,69
			05	Serie SDR 17/PN10-D=50 mm	m		13,71	13,7	13,6	13,5	13,3	13,38
			06	Serie SDR 17/PN10-D=63 mm	m		15,19	15,2	15,1	14,9	14,7	14,82
			07	Serie SDR 17/PN10-D=75 mm	m		21,63	21,6	21,5	21,2	20,9	21,10
			08	Serie SDR 17/PN10-D=90 mm	m		26,66	26,7	26,5	26,2	25,8	26,01
			09	Serie SDR 17/PN10-D=110 mm	m		30,62	30,6	30,4	30,1	29,6	29,87
			10	Serie SDR 11/PN16-D=20 mm	m		8,20	8,2	8,1	8,1	7,9	8,00
			11	Serie SDR 11/PN16-D=25 mm	m		8,53	8,5	8,5	8,4	8,2	8,32
			12	Serie SDR 11/PN16-D=32 mm	m		10,60	10,6	10,5	10,4	10,2	10,34
			13	Serie SDR 11/PN16-D=40 mm	m		13,70	13,7	13,6	13,5	13,2	13,37
			14	Serie SDR 11/PN16-D=50 mm	m		14,91	14,9	14,8	14,7	14,4	14,55
			15	Serie SDR 11/PN16-D=63 mm	m		17,06	17,1	16,9	16,8	16,5	16,64
			16	Serie SDR 11/PN16-D=75 mm	m		23,02	23,0	22,8	22,6	22,2	22,46
			17	Serie SDR 11/PN16-D=90 mm	m		30,38	30,4	30,1	29,8	29,3	29,64
			18	Serie SDR 11/PN16-D=110 mm	m		36,06	36,1	35,8	35,4	34,8	35,18
			19	Serie SDR 11/PN16-D=125 mm	m		39,40	39,4	39,1	38,7	38,1	38,44
			20	Scavo e reinterro	m³		36,87	36,9	36,6	36,2	35,6	35,97

		O.04.45		TUBAZIONE IN PE 80 HD PER GAS METANO. TUBAZIONE in PE 80, ad alta densita', per uso con gas combustibili, secondo le norme UNI EN 1555, con raccordi eseguiti con raccordi a bicchiere per elettrofusione, fornita e posta in opera a qualsiasi altezza e profondita'. La tubazione in PE dovra' essere interamente interrata, senza parti fuori terra. Ogni tubazione dovra' recare, in maniera visibile ed indelebile, la marcatura prevista. Nel prezzo del tubo sono compresi gli oneri per l'esecuzione delle giunzioni mediante saldatura testa a testa, la posa in opera di tutti i pezzi speciali, la posa di nastro indicatore di condotta di gas interrata.Il tubo deve essere posizionato come da sezione tipo allegata, con il corretto allineamento e con pendenza secondo le livellette di progetto, non deve essere danneggiato da urti o da uso non corretto dei mezzi meccanici usati per la posa e la compattazione. Sono compresi:- tubazione in PE come descritta;- posa di nastro indicatore di condotta di gas interrata;- oneri aggiuntivi per la posa anche in presenza di acqua fino ad un battente di cm 20 ed il relativo aggottamento; - i manicotti e i pezzi speciali; le saldature; tutte le prove di tenuta, di carico e di laboratorio previste dalla vigente normativa e la fornitura dei relativi certificati;- i raccordi PE-Metallo- il lavaggio e la disinfezione delle condotte ed ogni altra operazione per dare la tubazione pronta all'uso. - materiale vario di installazione per la realizzazione delle giunzioni;- sfridi di lavorazione;- materiale vario di consumo;- E'inoltre compreso quanto altro necessario per dare la tubazione finita e funzionante.L'onere per lo scavo ed il reinterro della tubazione sara' valutato separatamente secondo il volume di scavo che sara' computato sulla base della larghezza convenzionale stabilita dalle sezioni tipo allegate e della profondita' di progetto del fondo tubo maggiorata dello spessore del sottofondo stabilito anch'esso dalle sezioni tipo allegate. È compreso lo scavo a sezione ristretta, in terreno ordinario di qualsiasi natura e consistenza, anche in presenza d'acqua con tirante inferiore a cm 20, eseguibile con mezzi meccanici, esclusa la roccia, compresa l'estrazione di massi trovanti di volume fino a m³ 0,400, gli oneri per la rimozione di manufatti di qualsiasi genere di volume fino a m³ 0,400, per il taglio ed estirpazione di piante e ceppaie, gli oneri per gli eventuali aggottamenti, armature di sostegno previste dalle norme antinfortunistiche in situazioni singolari e localizzate, la demolizione di pavimentazioni e sottofondi stradali di qualsiasi tipo non riutilizzabili, escluso l'onere del taglio preventivo delle pavimentazioni in conglomerato bituminoso; compresa la livellazione dei piani di scavo, il deposito a fianco dello scavo del materiale, il rinterro con materiale proveniente dagli scavi; sono compresi inoltre l'onere della protezione delle zone di lavoro e la regolamentare segnaletica diurna e notturna, nonche' l'onere relativo alla preventiva individuazione e segnalazione di cavi elettrici, telefonici, tubazioni di acquedotti, gasdotti, fognature, canali irrigui, canali di scolo stradali, ecc. Le tubazioni saranno posate su letto di sabbia secondo le sezioni di progetto, con rivestimento che dovra' essere realizzato con ghiaietto lavato pezzatura mm 7-15 opportunamente livellato e compattato. Sopra il letto di sabbia potra' essere previsto, secondo le sezioni di progetto un getto di protezione in calcestruzzo avente Rck minimo 15 N/mm², secondo la sezione tipo allegata, inoltre e' prevista fornitura e interposizione tra letto di posa in sabbia e calcestruzzo di una guaina distanziatrice in PVC armato spessore mm 1.0. È previsto l'onere della selezionatura del materiale fino e privo di sassi per il I° ritombamento delle tubazioni, e della terra vegetale eventualmente presente in superficie, il perfetto ripristino del piano di campagna con mezzi meccanici, il costipamento del materiale, livellatura e finitura dello strato superiore di qualsiasi tipo (prato, roccia frantumata, asfalto, ecc.) come quella preesistente all'esecuzione dello scavo, le eventuali ricariche. È compreso l'onere del trasporto a discarica del materiale di risulta eccedente e la relativa indennita' di discarica. Si comprendono infine nel prezzo tutti gli oneri derivanti da qualsiasi maggiorazione di sezione, oltre le sezioni tipo allegate, conseguente alla natura del terreno, presenza d'acqua, roccia, di manufatti, ecc. o derivante da eventi meteorologici di qualsiasi tipo, il tutto eseguito a regola d'arte e secondo le indicazioni della Direzione Lavori.
			01	Serie S5-D=20 mm	m		8,46	8,5	8,4	8,3	8,2	8,25
			02	Serie S5-D=25 mm	m		8,70	8,7	8,6	8,6	8,4	8,49
			03	Serie S5-D=32 mm	m		10,60	10,6	10,5	10,4	10,2	10,34
			04	Serie S5-D=40 mm	m		13,70	13,7	13,6	13,5	13,2	13,37
			05	Serie S5-D=50 mm	m		14,87	14,9	14,8	14,6	14,4	14,51
			06	Serie S5-D=63 mm	m		16,98	17,0	16,9	16,7	16,4	16,57
			07	Serie S5-D=75 mm	m		23,14	23,1	23,0	22,7	22,3	22,57
			08	Serie S5-D=90 mm	m		30,45	30,5	30,2	29,9	29,4	29,71
			09	Serie S5-D=110 mm	m		36,10	36,1	35,8	35,5	34,9	35,22
			10	Serie S8.3-D=40 mm	m		13,24	13,2	13,1	13,0	12,8	12,92
			11	Serie S8.3-D=50 mm	m		13,79	13,8	13,7	13,5	13,3	13,45
			12	Serie S8.3-D=63 mm	m		15,12	15,1	15,0	14,9	14,6	14,75
			13	Serie S8.3-D=75 mm	m		20,46	20,5	20,3	20,1	19,8	19,96
			14	Serie S8.3-D=90 mm	m		26,62	26,6	26,4	26,2	25,7	25,97
			15	Serie S8.3-D=110 mm	m		30,39	30,4	30,2	29,9	29,4	29,65
			16	Scavo e reinterro	m³		36,87	36,9	36,6	36,2	35,6	35,97

		O.04.46		TUBAZIONE IN PEX PREISOLATA. TUBAZIONE in polietilene reticolato (PEX) per il trasporto di fluidi caldi e freddi, di tipo singolo o doppio, adatta per la posa interrata ad alta densita' e reticolazione con perossido, adatto al trasporto di acqua calda per il riscaldamento, PN6, di tipo singolo o doppio di diametri uguali o diversi. Isolamento termico realizzato con schiuma di poliuretano a cellule chiuse espanso con CO2 senza impiego di CFC, densita' minima 60 kg/mc, conducibilita' termica <=0,032 W/mq°K (a temperatura media di riferimento 50°C). Mantello esterno protettivo in tubo di di polietilene a bassa densita' (PEAD), resistente alla corrosione, tenuta stagna.Il tubo deve essere posizionato come da sezione tipo allegata, con il corretto allineamento e con pendenza secondo le livellette di progetto, non deve essere danneggiato da urti o da uso non corretto dei mezzi meccanici usati per la posa e la compattazione. Sono compresi:- tubazione preisolata come descritta;- pezzi speciali quali curve a braccio corto ed a braccio lungo, derivazioni a T, realizzazione di punti fissi, muffole di giunzione, riduzioni di diametro, ecc.;- nastro di segnalazione con la dicitura "Attenzione: tubazioni acqua" posto aldisopra del getto di sabbia che ricopre le tubazioni;- materiale vario di installazione per la realizzazione delle giunzioni;- sfridi di lavorazione;- materiale vario di consumo;- e quant'altro necessario per l'esecuzione ultimata a regola d'arte.L'onere per lo scavo ed il reinterro della tubazione sara' valutato separatamente secondo il volume di scavo che sara' computato sulla base della larghezza convenzionale stabilita dalle sezioni tipo allegate e della profondita' di progetto del fondo tubo maggiorata dello spessore del sottofondo stabilito anch'esso dalle sezioni tipo allegate. È compreso lo scavo a sezione ristretta, in terreno ordinario di qualsiasi natura e consistenza, anche in presenza d'acqua con tirante inferiore a cm 20, eseguibile con mezzi meccanici, esclusa la roccia, compresa l'estrazione di massi trovanti di volume fino a m³ 0,400, gli oneri per la rimozione di manufatti di qualsiasi genere di volume fino a m³ 0,400, per il taglio ed estirpazione di piante e ceppaie, gli oneri per gli eventuali aggottamenti, armature di sostegno previste dalle norme antinfortunistiche in situazioni singolari e localizzate, la demolizione di pavimentazioni e sottofondi stradali di qualsiasi tipo non riutilizzabili, escluso l'onere del taglio preventivo delle pavimentazioni in conglomerato bituminoso; compresa la livellazione dei piani di scavo, il deposito a fianco dello scavo del materiale, il rinterro con materiale proveniente dagli scavi; sono compresi inoltre l'onere della protezione delle zone di lavoro e la regolamentare segnaletica diurna e notturna, nonche' l'onere relativo alla preventiva individuazione e segnalazione di cavi elettrici, telefonici, tubazioni di acquedotti, gasdotti, fognature, canali irrigui, canali di scolo stradali, ecc. Le tubazioni saranno posate su letto di sabbia secondo le sezioni di progetto, con rivestimento che dovra' essere realizzato con ghiaietto lavato pezzatura mm 7-15 opportunamente livellato e compattato. Sopra il letto di sabbia potra' essere previsto, secondo le sezioni di progetto un getto di protezione in calcestruzzo avente Rck minimo 15 N/mm², secondo la sezione tipo allegata, inoltre e' prevista fornitura e interposizione tra letto di posa in sabbia e calcestruzzo di una guaina distanziatrice in PVC armato spessore mm 1.0. È previsto l'onere della selezionatura del materiale fino e privo di sassi per il I° ritombamento delle tubazioni, e della terra vegetale eventualmente presente in superficie, il perfetto ripristino del piano di campagna con mezzi meccanici, il costipamento del materiale, livellatura e finitura dello strato superiore di qualsiasi tipo (prato, roccia frantumata, asfalto, ecc.) come quella preesistente all'esecuzione dello scavo, le eventuali ricariche. È compreso l'onere del trasporto a discarica del materiale di risulta eccedente e la relativa indennita' di discarica. Si comprendono infine nel prezzo tutti gli oneri derivanti da qualsiasi maggiorazione di sezione, oltre le sezioni tipo allegate, conseguente alla natura del terreno, presenza d'acqua, roccia, di manufatti, ecc. o derivante da eventi meteorologici di qualsiasi tipo, il tutto eseguito a regola d'arte e secondo le indicazioni della Direzione Lavori.
			01	De 25 mm-guaina 90 mm	m		44,47	44,5	44,1	43,7	43,0	43,38
			02	De 32 mm-guaina 75 mm	m		49,43	49,4	49,0	48,6	47,7	48,22
			03	De 40 mm-guaina 90 mm	m		58,32	58,3	57,9	57,3	56,3	56,90
			04	De 50 mm-guaina 110 mm	m		73,63	73,6	73,0	72,3	71,1	71,83
			05	De 63 mm-guaina 125 mm	m		95,80	95,8	95,0	94,1	92,5	93,46
			06	De 75 mm-guaina 140 mm	m		105,62	105,6	104,8	103,7	102,0	103,04
			07	De 90 mm-guaina 160 mm	m		122,94	122,9	122,0	120,8	118,7	119,94
			08	De 110 mm-guaina 180 mm	m		135,71	135,7	134,6	133,3	131,1	132,40
			09	Scavo e reinterro	m³		36,87	36,9	36,6	36,2	35,6	35,97

		O.04.47		TUBAZIONE IN RAME NUDO. Tubo in rame per impiantistica in Lega Cu-DHP UNI EN 1412 (UNI 5649-71), esente da additivi quali coloranti, fluidificanti, plastificanti, fornito in rotoli nello stato fisico ricotto (R 220) o in verghe nello stato fisico duro (R 290)Caratteristiche tecniche:- Dimensioni e tolleranze: UNI EN 1057 (UNI 6507); - Rugosita' della superficie interna: Ra = 0,1 di micron; - Densita' 8,94 kg/dm³; - Punto di fusione 1.083 °C; - Coefficiente di dilatazione termica lineare: 0,0168 mm/m°C; - Conduttivita' termica a 20 °C = 364 W/m°C; Compresi:- tubazioni in rame di qualsiasi diametro;- pezzi speciali (curve, gomiti, nippli, tee di derivazione, flange, bulloneria, ecc...);- sfridi di lavorazione;- materiale vario di consumo (guarnizioni, bulloni, ecc....);- e quant'altro necessario per l'esecuzione ultimata a regola d'arte dei vari circuiti.
			01	D x s = 10 x 1,0	m		9,74	9,7	9,7	9,6	9,4	9,50
			02	D x s = 12 x 1,0	m		10,78	10,8	10,7	10,6	10,4	10,52
			03	D x s = 14 x 1,0	m		12,65	12,7	12,6	12,4	12,2	12,34
			04	D x s = 15 x 1,0	m		13,67	13,7	13,6	13,4	13,2	13,34
			05	D x s = 16 x 1,0	m		14,33	14,3	14,2	14,1	13,8	13,98
			06	D x s = 18 x 1,0	m		16,45	16,5	16,3	16,2	15,9	16,05
			07	D x s = 22 x 1,5	m		20,37	20,4	20,2	20,0	19,7	19,87
			08	D x s = 28 x 2	m		37,64	37,6	37,3	37,0	36,4	36,72
			09	D x s = 35 x 2	m		51,31	51,3	50,9	50,4	49,6	50,06

		O.04.48		TUBAZIONE MULTISTRATO. TUBAZIONI MULTISTRATO per la realizzazione di impianti di riscaldamento.Nei diametri sotto indicati (De = Diametro esterno, Sp. = spessore, Di = Diametro interno)Compresi:- tubazione multistrato composto da tubo interno in polietilene reticolato, strato legante, strato intermedio in alluminio saldato di testa longitudinalmente, strato legante e strato finale superficiale in polietilene ad alta densita' con le seguenti caratteristiche: conduttivita' termica: 0,43 W/m°K coefficiente di dilatazione termica: 0,026 mm/°K*m temperatura di esercizio: 0-70°C temperatura di punta di breve durata (secondo DIN 1988): 95°C pressione di esercizio: 10 bar- pezzi speciali quali gomiti flangiati e filettati, gomiti maschi, gomiti femmine, gomiti intermedi, curve a 90° in tubo, raccordi a T uguale o ridotti, giunti di collegamento tubo-tubo, raccordo diritti machio o femmina, raccordi svitabili, nippli da pressare, raccordi particolari in ottone cromato per il collegamento dei radiatori, pezzi speciali per la derivazione da tubazioni esistenti in acciaio nero, ecc.;- impiego di appositi attrezzi, previsti dalla casa costruttrice, per la piegatura della tubazione e la pressatura per il raccordo dei vari componenti;- sfridi di lavorazione;- ripristino dell'isolamento eventualmente danneggiato durante la posa o la fase di piegatura e pressatura;- materiale vario di consumo (guarnizioni, bulloni, ecc....);- e quant'altro necessario per l'esecuzione ultimata a regola d'arte dei vari circuiti;
			01	De X Sp. = 16x2.25 mm-Di = 11.5 mm	m		6,93	6,9	6,9	6,8	6,7	6,76
			02	De X Sp. = 20x2.50 mm-Di = 15 mm	m		9,40	9,4	9,3	9,2	9,1	9,17
			03	De X Sp. = 26x3 mm-Di = 20 mm	m		16,80	16,8	16,7	16,5	16,2	16,39
			04	De X Sp. = 32x3 mm-Di = 26 mm	m		30,17	30,2	29,9	29,6	29,1	29,43
			05	De X Sp. = 40x3.5 mm-Di = 33 mm	m		39,90	39,9	39,6	39,2	38,5	38,93
			06	De X Sp. = 50x4 mm-Di = 42 mm	m		55,11	55,1	54,7	54,1	53,2	53,76
			07	De X Sp. = 63x4.5 mm-Di = 54 mm	m		56,39	56,4	55,9	55,4	54,5	55,01

		O.04.49		TUBAZIONE MULTISTRATO ISOLATA. TUBAZIONI MULTISTRATO per la realizzazione di impianti di riscaldamento.Nei diametri sotto indicati (De = Diametro esterno, Sp. = spessore, Di = Diametro interno)Compresi:- tubazione multistrato composto da tubo interno in polietilene reticolato, strato legante, strato intermedio in alluminio saldato di testa longitudinalmente, strato legante e strato finale superficiale in polietilene ad alta densita' con le seguenti caratteristiche: conduttivita' termica: 0,43 W/m°K coefficiente di dilatazione termica: 0,026 mm/°K*m temperatura di esercizio: 0-70°C temperatura di punta di breve durata (secondo DIN 1988): 95°C pressione di esercizio: 10 bar- pezzi speciali quali gomiti flangiati e filettati, gomiti maschi, gomiti femmine, gomiti intermedi, curve a 90° in tubo, raccordi a T uguale o ridotti, giunti di collegamento tubo-tubo, raccordo diritti machio o femmina, raccordi svitabili, nippli da pressare, raccordi particolari in ottone cromato per il collegamento dei radiatori, pezzi speciali per la derivazione da tubazioni esistenti in acciaio nero, ecc.;- isolante della tubazione in polietilene espanso a cellule chiuse dello spessore minimo di 6 mm con foglio protettivo esterno di colore rosso;- impiego di appositi attrezzi, previsti dalla casa costruttrice, per la piegatura della tubazione e la pressatura per il raccordo dei vari componenti;- sfridi di lavorazione;- ripristino dell'isolamento eventualmente danneggiato durante la posa o la fase di piegatura e pressatura;- materiale vario di consumo (guarnizioni, bulloni, ecc....);- e quant'altro necessario per l'esecuzione ultimata a regola d'arte dei vari circuiti;
			01	De X Sp. = 16x2.25 mm-Di = 11.5 mm-Isol. = 6 mm	m		7,60	7,6	7,5	7,5	7,3	7,41
			02	De X Sp. = 20x2.50 mm-Di = 15 mm-Isol. = 6 mm	m		10,47	10,5	10,4	10,3	10,1	10,21
			03	De X Sp. = 26x3 mm-Di = 20 mm-Isol = 6 mm	m		16,32	16,3	16,2	16,0	15,8	15,92

		O.04.50		VALVOLA A FARFALLA WAFER. VALVOLA a farfalla tipo wafer in ghisa da inserire tra flange, adatta per impianti di climatizzazione, riscaldamento, ventilazione e vuoto (0,2 bar assoluti). Corpo e coperchio in ghisa EN-GJL-400-15, perni in acciaio X 20 Cr 13, anello di tenuta del corpo in EPDM, lente in EN-GJS-400-15 nichelata, leva con dispositivo di bloccaggio in duralluminio a tenuta contro gli spruzzi d'acqua, pressione massima 16 kg/cm², temperatura di esercizio tra -20°C e 130°C.Nei diametri (DN) sotto indicati.Compresi:- valvola a farfalla;- controflange e relativi bulloni di installazione;- guarnizioni di tenuta;- materiale vario di installazione;- e quant'altro necessario per l'installazione ultimata a regola d'arte.
			01	DN 20	n		121,75	121,8	120,8	119,6	117,6	118,78
			02	DN 25	n		122,50	122,5	121,5	120,3	118,3	119,51
			03	DN 32	n		128,32	128,3	127,3	126,1	123,9	125,19
			04	DN 40	n		148,23	148,2	147,1	145,6	143,2	144,61
			05	DN 50	n		155,48	155,5	154,2	152,7	150,2	151,68
			06	DN 65	n		172,28	172,3	170,9	169,2	166,4	168,07
			07	DN 80	n		192,18	192,2	190,7	188,8	185,6	187,49
			08	DN 100	n		215,57	215,6	213,9	211,8	208,2	210,31
			09	DN 125	n		264,23	264,2	262,1	259,5	255,2	257,78
			10	DN 150	n		357,91	357,9	355,1	351,6	345,7	349,17
			11	DN 200	n		452,16	452,2	448,6	444,1	436,7	441,12
			12	DN 250	n		688,28	688,3	682,8	676,1	664,8	671,47

		O.04.51		VALVOLA A SARACINESCA. VALVOLA a saracinesca a corpo piatto in ghisa, esente da manutenzione. Corpo e coperchio in ghisa grigia EN-GJL-250, asta di ottone, sedi di tenuta in ottone, flange secondo UNI/DIN PN 10 con gradino di tenuta, volantino in alluminio pressofuso, pressione nominale PN10, temperatura massima di esercizio 100°C.Nei diametri (DN) sotto indicati.Compresi:- valvola a saracinesca;- controflange PN10 e relativi bulloni di installazione;- guarnizioni di tenuta;- materiale vario di installazione;- e quant'altro necessario per l'installazione ultimata a regola d'arte.
			01	DN 40	n		166,77	166,8	165,5	163,8	161,1	162,70
			02	DN 50	n		193,35	193,4	191,8	189,9	186,7	188,63
			03	DN 65	n		265,17	265,2	263,1	260,5	256,1	258,69
			04	DN 80	n		321,49	321,5	318,9	315,8	310,5	313,64
			05	DN 100	n		396,31	396,3	393,2	389,3	382,8	386,63
			06	DN 125	n		515,08	515,1	511,0	505,9	497,5	502,50
			07	DN 150	n		679,91	679,9	674,5	667,8	656,7	663,31
			08	DN 200	n		1.042,57	1.042,6	1.034,3	1.024,1	1.006,9	1.017,11

		O.04.52		VALVOLA DI BILANCIAMENTO A STELO INCLINATO, FILETTATA. VALVOLA di bilanciamento a stelo inclinato. Attacchi filettati F x F.Corpo e asta di comando in bronzo. Otturatore in Armatron. Tenute in Buna-N. Campo di temperatura da -5°C a +120°C. Pmax d'esercizio 16 bar.Manopola con indicatore micrometrico. Numero giri di regolazione 4. Bloccaggio e memorizzazione della posizione di regolazione. Completa di prese di pressione ad innesto rapido. Compresi:- valvola di bilanciamento di qualsiasi diametro;- raccordi alla tubazione;- guarnizioni di tenuta;- controflange e bulloni per i diametri flangiati;- e quant'altro necessario per l'installazione ultimata a regola d'arte.
			01	D = 1/2"	n		87,93	87,9	87,2	86,4	84,9	85,78
			02	D = 3/4"	n		90,66	90,7	89,9	89,1	87,6	88,45
			03	D = 1"	n		104,66	104,7	103,8	102,8	101,1	102,10
			04	D = 1"1/4	n		124,28	124,3	123,3	122,1	120,0	121,24
			05	D = 1"1/2	n		156,34	156,3	155,1	153,6	151,0	152,52
			06	D = 2"	n		197,97	198,0	196,4	194,5	191,2	193,14

		O.04.53		VALVOLA DI BILANCIAMENTO A STELO INCLINATO, FLANGIATA. VALVOLA di bilanciamento. Attacchi flangiati EN 1092-1 (ex UNI 2278) convertibili da diritti a squadra e viceversa. Corpo in ghisa. Asta di comando in ottone o acciaio inox. Otturatore in bronzo. Tenute in Buna-N. Campo di temperatura da -5°C a +120°C.Pmax d'esercizio 25 bar.Manopola con indicatore micrometrico. Bloccaggio e memorizzazione della posizione di regolazione.Completa di prese di pressione ad innesto rapido. Compresi:- valvola di bilanciamento di qualsiasi diametro;- raccordi alla tubazione;- guarnizioni di tenuta;- controflange e bulloni per i diametri flangiati;- e quant'altro necessario per l'installazione ultimata a regola d'arte
			01	DN 65	n		733,79	733,8	728,0	720,8	708,7	715,87
			02	DN 80	n		1.068,61	1.068,6	1.060,1	1.049,6	1.032,1	1.042,51
			03	DN 100	n		1.520,27	1.520,3	1.508,2	1.493,3	1.468,3	1.483,14
			04	DN 125	n		2.118,72	2.118,7	2.101,9	2.081,1	2.046,3	2.066,98
			05	DN 150	n		2.625,11	2.625,1	2.604,3	2.578,5	2.535,4	2.561,00
			06	DN 200	n		5.541,72	5.541,7	5.497,7	5.443,3	5.352,3	5.406,38
			07	DN 250	n		9.129,71	9.129,7	9.057,3	8.967,6	8.817,7	8.906,74
			08	DN 300	n		12.370,74	12.370,7	12.272,6	12.151,1	11.947,9	12.068,62

		O.04.54		VALVOLA DI INTERCETTAZIONE E REGOLAZ. A FL. AVVIATO PN 16. VALVOLA DI INTERCETTAZIONE E REGOLAZ. A FL. AVVIATO PN 16 con tenuta a soffietto, esente da manutenzione. Corpo e coperchio in ghisa grigia sferoidale EN-GJL-400-18-LT, asta in acciaio X 20 Cr 13, tenuta con soffietto X 6 CrNiTi 18.10 , tappo in acciaio X 20 Cr 13 (dal DN 200 in C22 con sede X 15 CrNi 18.8), volantino in alluminio pressofuso, pressione nominale PN16, temperatura massima di esercizio 350°C anche per fluidi diatermici a pressione massima di esercizio di 10 kg/cm²;Nei diametri (DN) sotto indicati.Compresi:- valvola di intercettazione;- controflange PN16 e relativi bulloni di installazione;- guarnizioni di tenuta;- materiale vario di installazione;- e quant'altro necessario per l'installazione ultimata a regola d'arte.
			01	DN 15	n		134,45	134,5	133,4	132,1	129,9	131,17
			02	DN 20	n		143,07	143,1	141,9	140,5	138,2	139,58
			03	DN 25	n		170,69	170,7	169,3	167,7	164,9	166,52
			04	DN 32	n		193,43	193,4	191,9	190,0	186,8	188,71
			05	DN 40	n		214,91	214,9	213,2	211,1	207,6	209,66
			06	DN 50	n		262,52	262,5	260,4	257,9	253,6	256,11
			07	DN 65	n		352,99	353,0	350,2	346,7	340,9	344,37
			08	DN 80	n		448,20	448,2	444,6	440,2	432,9	437,25
			09	DN 100	n		579,13	579,1	574,5	568,9	559,3	564,99
			10	DN 125	n		914,24	914,2	907,0	898,0	883,0	891,91
				DN 150	n							1.126,45
			12	DN 200	n		2.465,62	2.465,6	2.446,1	2.421,8	2.381,4	2.405,40

		O.04.55		VALVOLA DI INTERCETTAZIONE E REGOLAZ. SC.RIDOTTO. VALVOLA di intercettazione, esente da manutenzione, a tenuta morbida, per montaggio wafer con scartamento uguale al DN. Corpo in ghisa EN-GJL-250, asta in acciaio X 20 Cr 13, tenuta dell'asta tramite o-ring, tappo/cuneo con corpo in ghisa EN-GJL-250 e commatura in EPDM, premistoppa in acciaio zincato, volantino in alluminio pressofuso.Pressione nominale PN16, temperatura d'esercizio massima ammissibile 120 °C.Nei diametri (DN) sotto indicati.Compresi:- valvola di intercettazione;- controflange PN16 e relativi bulloni di installazione;- guarnizioni di tenuta;- materiale vario di installazione;- e quant'altro necessario per l'installazione ultimata a regola d'arte.
			01	DN 25	n		96,85	96,9	96,1	95,1	93,5	94,48
			02	DN 32	n		108,12	108,1	107,3	106,2	104,4	105,48
			03	DN 40	n		127,79	127,8	126,8	125,5	123,4	124,67
			04	DN 50	n		152,72	152,7	151,5	150,0	147,5	148,99
			05	DN 65	n		186,08	186,1	184,6	182,8	179,7	181,54
			06	DN 80	n		206,53	206,5	204,9	202,9	199,5	201,49
			07	DN 100	n		285,75	285,8	283,5	280,7	276,0	278,77
			08	DN 125	n		357,46	357,5	354,6	351,1	345,2	348,73
			09	DN 150	n		395,89	395,9	392,8	388,9	382,4	386,22
			10	DN 200	n		1.563,69	1.563,7	1.551,3	1.535,9	1.510,3	1.525,50

		O.04.56		VALVOLA DI RITEGNO A DISCO. VALVOLA di ritegno esente da manutenzione per montaggio wafer da inserire tra flange PN16, nei diametri indicati.Corpo in ottone dal DN 25 al DN 100 e ghisa grigia dal DN 125 al DN 200. Otturatore e molla in acciaio inossaidabile.Temperatura di esercizio massima ammissibile 250°C.Compresi:- valvola di ritegno a disco;- controflange PN16 e relativi bulloni di installazione;- guarnizioni di tenuta;- materiale vario di installazione;- e quant'altro necessario per l'installazione ultimata a regola d'arte.
			01	DN 25	n		52,00	52,0	51,6	51,1	50,2	50,73
			02	DN 32	n		72,12	72,1	71,6	70,8	69,7	70,36
			03	DN 40	n		82,48	82,5	81,8	81,0	79,7	80,47
			04	DN 50	n		101,33	101,3	100,5	99,5	97,9	98,86
			05	DN 65	n		138,07	138,1	137,0	135,6	133,4	134,70
				DN 80	n							198,69
			07	DN 100	n		255,83	255,8	253,8	251,3	247,1	249,58
			08	DN 125	n		476,83	476,8	473,0	468,4	460,5	465,18
			09	DN 150	n		599,79	599,8	595,0	589,1	579,3	585,14
			10	DN 200	n		870,58	870,6	863,7	855,1	840,8	849,32

		O.04.57		VALVOLA DI RITEGNO EUROPA. VALVOLE DI RITEGNO Europa a disco in ottone filettate, per l'utilizzo nei circuiti di acqua refrigerata, acqua calda e nelle reti di distribuzione acqua potabile. Corpo in ottone (Cu Zn 39 Pb3), disco otturatore e molla in acciaio inox (X10 Cr Ni Ho Ti 1810), guide in acciaio inox (per 5 Cr Ni 189), attacchi filettati UNI 338-DIN 259. Pressione differenziale minima: 15¸20 mbar (a portata nulla). Normativa di riferimento: UNI-DIN (prescrizioni per acqua potabile).Temperatura massima di esercizio: 120°C - PN 16Temperatura minima di esercizio: -60°C - PN 16Nei diametri (D) di seguito indicatiCompresi:- valvola di ritegno;- materiale vario di installazione;- e quant'altro necessario per l'installazione ultimata a regola d'arte.
			01	D = 1/2"	n		11,89	11,9	11,8	11,7	11,5	11,60
			02	D = 3/4"	n		16,20	16,2	16,1	15,9	15,6	15,80
			03	D = 1"	n		22,53	22,5	22,4	22,1	21,8	21,98
			04	D = 1"1/4	n		34,27	34,3	34,0	33,7	33,1	33,43
			05	D = 1"1/2	n		45,18	45,2	44,8	44,4	43,6	44,08
			06	D = 2"	n		55,43	55,4	55,0	54,5	53,5	54,08
			07	D = 2"1/2	n		89,84	89,8	89,1	88,3	86,8	87,65
			08	D = 3"	n		127,63	127,6	126,6	125,4	123,3	124,51

		O.04.58		VALVOLA DI SICUREZZA. VALVOLA di sicurezza a membrana, qualificata e tarata I.S.P.E.S.L. Dotata di marchio CE secondo direttiva 97/23/CE.Attacchi F x F. Tmax 110°C. Corpo e coperchio in ottone. Membrana e guarnizione in EPDM. Manopola in nylon con fibre di vetro.Sovrappressione di apertura 10%, scarto di chiusura 20%. Sicurezza positiva. Corredata di verbale di taratura a banco. Tarature standard: 2,25 - 2,5 - 2,7 - 3 - 3,5 - 4 - 4,5 - 5 - 5,4 - 6 bar.Nei diametri (D=diametro ingresso X diametro uscita) e con omologazione di seguito indicatiCompresi:- valvola di sicurezza a molla;- attacco scarico maggiorato;- scarico, con imbuto di raccolta, in tubazione di p.e.a.d. alla rete fognaria;- materiale vario di installazione;- e quant'altro necessario per l'installazione ultimata a regola d'arte.
			01	D = 1/2"x3/4" ISPESL	n		93,45	93,5	92,7	91,8	90,3	91,17
			02	D = 3/4"x1" ISPESL	n		121,04	121,0	120,1	118,9	116,9	118,08
			03	D = 1"x1"1/4 ISPESL	n		234,27	234,3	232,4	230,1	226,3	228,55
			04	D = 1"1/4x1"1/2 ISPESL	n		292,71	292,7	290,4	287,5	282,7	285,56

		O.04.59		VASO DI ESPANSIONE. VASO d'espansione chiuso a membrana corredato dei relativi documenti di immatricolazione, collaudato ISPESL (raccolta VSR), costruito in lamiera d'acciaio di qualita' e verniciato a fuoco con membrana in gomma sintetica (Temp. max di esercizio 99°C), nelle dimensioni indicate.Nelle capacita' (C) e con il tipo di membrana di seguito indicateCompresi:- vaso d'espansione chiuso in acciaio verniciato a fuoco;- mensolame in profilati normali verniciati per sostegno;- materiale vario di consumo;- e quant'altro necessario per l'installazione ultimata a regola d'arte.
			01	C = 5 l, unificato	n		49,67	49,7	49,3	48,8	48,0	48,46
			02	C = 8 l, unificato	n		51,11	51,1	50,7	50,2	49,4	49,86
			03	C = 12 l, unificato	n		55,09	55,1	54,7	54,1	53,2	53,74
			04	C = 18 l, unificato	n		61,84	61,8	61,4	60,7	59,7	60,33
			05	C = 24 l, unificato	n		65,26	65,3	64,8	64,1	63,0	63,67
			06	C = 35 l, normale	n		89,89	89,9	89,2	88,3	86,8	87,69
			07	C = 50 l, normale	n		104,16	104,2	103,3	102,3	100,6	101,62
			08	C = 80 l, normale	n		153,69	153,7	152,5	151,0	148,4	149,94
			09	C = 105 l, normale	n		223,07	223,1	221,3	219,1	215,4	217,62
			10	C = 150 l, normale	n		273,25	273,3	271,1	268,4	263,9	266,58
			11	C = 200 l, normale	n		371,81	371,8	368,9	365,2	359,1	362,73
			12	C = 250 l, normale	n		448,48	448,5	444,9	440,5	433,2	437,53
			13	C = 300 l, normale	n		533,32	533,3	529,1	523,9	515,1	520,30
			14	C = 400 l, normale	n		765,06	765,1	759,0	751,5	738,9	746,38
			15	C = 500 l, normale	n		942,97	943,0	935,5	926,2	910,7	919,94
			16	C = 60 l, m. atossica	n		238,79	238,8	236,9	234,6	230,6	232,96
			17	C = 80 l, m. atossica	n		292,05	292,1	289,7	286,9	282,1	284,92
			18	C = 100 l, m. atossica	n		410,65	410,7	407,4	403,4	396,6	400,62
			19	C = 200 l, m. atossica	n		662,86	662,9	657,6	651,1	640,2	646,67
			20	C = 300 l, m. atossica	n		780,41	780,4	774,2	766,6	753,7	761,35
			21	C = 500 l, m. atossica	n		1.260,90	1.260,9	1.250,9	1.238,5	1.217,8	1.230,11

		O.04.60		VERNICIATURA ANTIRUGGINE PER TUBAZIONI. VERNICIATURA antiruggine di tutte le tubazioni in acciaio nero, eseguita, previa pulitura della superficie esterna,con due mani di vernice data una prima ed una dopo la posa in opera e riprese delle parti danneggiate durante la posa in opera delle tubazioni.Compresi:- vernice antiruggine;- oneri per sgrassatura e pulitura delle tubazioni prima della verniciatura;- due mani di vernice;- ripresa della verniciatura nelle parti danneggiate durante la posa in opera;- materiale di consumo;- e quant'altro necessario per l'esecuzione ultimata a regola d'arte.
			01	due mani di vernice	m²		8,17	8,2	8,1	8,0	7,9	7,97

P	P >---			BONIFICA SITI CONTAMINATI

	P_1			BONIFICA ORDIGNI BELLICI

		P.01.01	0	PREPARAZIONE DELLE AREE. Preparazione delle aree in genere per la bonifica da ordigni bellici compreso l'estirpazione d'erbe, arbusti, vegetazione in genere e radici, il taglio di alberi di piccole dimensioni, la demolizione e rimozione di recinzioni, delimitazioni e simili, il trasporto dei materiali di risulta fino alla distanza media di m 100 e la sua sistemazione nei siti di deposito, oppure il trasporto fino al sito di carico sui mezzi di trasporto entro gli stessi limiti di distanza.	m²		0,36	0,4	0,4	0,4	0,4	0,35

		P.01.02	0	LOCALIZZAZIONE E BONIFICA MEDIANTE RICERCA SUPERFICIALE. Localizzazione e bonifica delle aree mediante ricerca superficiale di eventuali ordigni esplosivi, eseguita da tecnici specializzati fino ad una profondita' di ml 1,00, con idonee apparecchiatura cerca metalli munita di avvisatore acustico e con trasmissione dei segnali. Da eseguirsi mediante l’esplorazione su fasce di terreno della larghezza di ml 1,00 e per tutta la lunghezza dell’area. Compreso l’onere per il trasporto ed impianto delle attrezzature, la segnalazione di eventuali ritrovamenti alle autorita' competenti, la sorveglianza, l’assistenza e quant’altro occorre per eseguire l’intervento in sicurezza e nel rispetto delle normative vigenti e precisamente da: a) Determinazione Autorita' Vigilanza LLPP n 9 -09/04/2002, b) Deliberazione Autorita' Vigilanza Lavori Pubblici n 249 del 17/09/2003, c) Testo Unico Sicurezza [D. lgs 81/2008], c) Nuovo Codice dell’Ordinamento Militare, emanato con Decreto Legislativo 15 marzo 2010, n. 66 (GU n. 106 del 8-5-2010 – Suppl. Ordinario n. 84) entrato in vigore il 9/10/2010	m²		0,64	0,6	0,6	0,6	0,6	0,62

		P.01.03	0	LOCALIZZAZIONE E BONIFICA MEDIANTE RICERCA PROFONDA. Localizzazione e bonifica delle aree mediante ricerca profonda di eventuali ordigni esplosivi, eseguita da tecnici specializzati fino ad una profondita' prescritta dal Reparto Infrastrutture dell’Esercito Italiano di competenza, mediante trivellazione da eseguirsi al centro di quadrati di lato non superiore di ml 2,80. Compreso l’onere per il trasporto e impianto delle attrezzature, la segnalazione di eventuali ritrovamenti alle autorita' competenti, la sorveglianza, l’assistenza e quant’altro occorre per eseguire l’intervento in sicurezza e nel rispetto delle normative vigenti e precisamente da: a) Determinazione Autorita' Vigilanza LLPP n 9 -09/04/2002, b) Deliberazione Autorita' Vigilanza Lavori Pubblici n 249 del 17/09/2003, c) Testo Unico Sicurezza [D. lgs 81/2008], c) Nuovo Codice dell’Ordinamento Militare, emanato con Decreto Legislativo 15 marzo 2010, n. 66 (GU n. 106 del 8-5-2010 – Suppl. Ordinario n. 84) entrato in vigore il 9/10/2010.	m²		8,05	8,1	8,0	7,9	7,9	7,80

		P.01.04	0	SCAVO A MANO PER LA RIMOZIONE DI ORDIGNI. Scavo a mano di tipo stratigrafico da eseguirsi con particolare cura per consentire l’avvicinamento e la rimozione di ordigni ritrovati. Sono esclusi dal prezzo eventuali strati rimossi con mezzi meccanici. Compresi gli oneri di protezione e segnalamento, l’allontanamento del materiale dal bordo dello scavo fino ad una distanza di ml 50,00, l’assistenza e quant’altro occorre per eseguire l’intervento in sicurezza e nel rispetto delle normative vigenti e precisamente da: a) Determinazione Autorita' Vigilanza LLPP n 9 -09/04/2002, b) Deliberazione Autorita' Vigilanza Lavori Pubblici n 249 del 17/09/2003, c) Testo Unico Sicurezza [D. lgs 81/2008], c) Nuovo Codice dell’Ordinamento Militare, emanato con Decreto Legislativo 15 marzo 2010, n. 66 (GU n. 106 del 8-5-2010 – Suppl. Ordinario n. 84) entrato in vigore il 9/10/2010.	m³		204,53	204,5	201,9	200,5	201,1	198,13

		P.01.05	0	SCAVO A MACCHINA PER LA RIMOZIONE DI ORDIGNI. Scavo di tipo stratigrafico da eseguirsi a macchina assistito da personale tecnico specializzato per la bonifica bellica. Compresi gli oneri di protezione e segnalamento, l’eventuale spargimento o rigiro del materiale, l’allontanamento del materiale dal bordo dello scavo fino ad una distanza di ml 50,00, l’assistenza e quant’altro occorre per eseguire l’intervento in sicurezza e nel rispetto delle normative vigenti e precisamente da: a) Determinazione Autorita' Vigilanza LLPP n 9 -09/04/2002, b) Deliberazione Autorita' Vigilanza Lavori Pubblici n 249 del 17/09/2003, c) Testo Unico Sicurezza [D. lgs 81/2008], c) Nuovo Codice dell’Ordinamento Militare, emanato con Decreto Legislativo 15 marzo 2010, n. 66 (GU n. 106 del 8-5-2010 – Suppl. Ordinario n. 84) entrato in vigore il 9/10/2010	m³		29,01	29,0	28,6	28,4	28,5	28,10

	P_2			BONIFICA AMIANTO

		P.02.01	0	PREPARAZIONE DEL PIANO DI LAVORO. Preparazione piano di lavoro comprensivo del piano operativo di sicurezza, da presentare alla ASL Servizio SISP ed al Servizio SPISAL competenti per territorio, comprensivo degli oneri di concessione da versare agli ENTI	cad		825,83	825,8	815,2	809,6	812,0	800,00

		P.02.02	0	ONERI INFORMAZIONE E SORVEGLIANZA SANITARIA. Interventi che interessano intenzionalmente zone limitate con materiale contenente amianto. Oneri riguardanti l'informazione e la sorveglianza sanitaria del personale operante,compreso un monitoraggio strumentale con successiva analisi in microscopia ottica (MOCF) e n. 1 analisi SEM ove occorre (MOCF > 20), compreso gli oneri relativi ad opere provvisionali e apparecchiature speciali.	cad		877,44	877,4	866,2	860,2	862,8	850,00

		P.02.03	0	PERIMETRAZIONE DELLE AREE DI INTERVENTO. Perimetrazione delle aree di intervento, con il montaggio di recinzione costituita da rete elettrosaldata, avente altezza complessiva di ml 2,10, su montanti tubolari in acciaio zincato, supportata da basamenti in calcestruzzo precompresso. I pannelli della recinzione, dovranno essere connessi fra loro oltre che dalle staffe autoportanti montate di serie su ciascun pannello, da staffe a ganascia, posizionate al centro della coppia di pannelli. La perimetrazione sara' completata dal montaggio di rete rossa sul perimetro interno della recinzione e dai segnali di pericolo derivante dalla tipologia del rifiuto da mettere in sicurezza. Sistemi alternativi a quello indicato potranno essere impiegati a condizione che garantiscano un livello di sicurezza almeno equivalente, previo assenso D.LL.	m		26,63	26,6	26,3	26,1	26,2	25,80

		P.02.04	0	COLLOCAZIONE DI UNITA’ DI DECONTAMINAZIONE. Allestimento di cantiere comprendente la collocazione di una unita' di decontaminazione provvista di almeno tre locali o aree, quali locale spogliatoio, locale doccia con acqua calda e fredda, locale equipaggiamento e di una unita' di filtraggio acqua oltre a tutto quanto richiesto dalla legislazione vigente in materia compreso il trasporto e il noleggio per tutta la durata dei lavori.	cad		1.754,89	1.754,9	1.732,4	1.720,3	1.725,5	1.700,00

		P.02.05	0	RIMOZIONE DI COIBENTAZIONI CONTENENTI FIBRE DI AMIANTO. Rimozione della coibentazione, di qualunque spessore, contenente fibre di amianto, poste ad isolante di tubazioni compreso il fissaggio delle fibre mediante fissativo e successivo insaccamento ed etichettatura sono compresi lo smaltimento ed il trasporto a discarica autorizzata, il tutto compiuto da manodopera specificatamente formata. Nel prezzo si intendono compresi e compensati gli oneri per ponteggi o trabatelli mobili e l’abbassamento al piano di deposito provvisorio o di carico	m		36,23	36,2	35,8	35,5	35,6	35,10

		P.02.06	0	RIMOZIONE DI LASTRE DI CEMENTO AMIANTO ONDULATE O PIANE. Rimozione di lastre di cemento-amianto ondulate o piane, di copertura o di pareti, previa applicazione di prodotti compreso l’insaccamento ed etichettatura. Sono compresi altresi' lo smaltimento ed il trasporto a discarica autorizzata, il tutto compiuto da manodopera specificatamente formata. Nel prezzo si intendono compresi e compensati gli oneri per ponteggi o trabatelli mobili e l’abbassamento al piano di deposito provvisorio o di carico	m²		36,23	36,2	35,8	35,5	35,6	35,10

		P.02.07	0	APPLICAZIONI DI PRODOTTI RICOPRENTI. Applicazione di prodotti ricoprenti per essterno ed interno come da D.M. 20.08.99 Nel prezzo si intendono compresi e compensati gli oneri per ponteggi o trabatelli mobili.	m²		11,36	11,4	11,2	11,1	11,2	11,00

		P.02.08	0	RIMOZIONE DI LASTRE DI CEMENTO AMIANTO ONDULATE O PIANE. Smaltimento alle discariche autorizzate di materiale rimosso contenente amianto, compreso lo stoccaggio temporaneo presso aree confinate previste in progetto, il trasporto e ogni onere relativo alle varie autorizzazioni il tutto secondo quanto prescritto dalle normative vigenti in materia Al chilogrammo (per quantitativi singolarmente non superiori a KG. 100)	kg		1,30	1,3	1,3	1,3	1,3	1,26

		P.02.09		PRELIEVI ED ANALISI DI LABORATORIO. Prelievi ed analisi di laboratorio (eccedenti quelli previsti dalla voce P.02.02.00)
			a	Prelievo massimo, analisi qualitativa SEM, certificato	cad		402,59	402,6	397,4	394,7	395,9	390,00
			b	Prelievo massimo, analisi qualitativa MOCF + I.R. + DRX, certificato. Prelievo massimo, analisi qualitativaMOCF + I.R. + DRX, certificato	cad		216,78	216,8	214,0	212,5	213,2	210,00
			c	Campionamento aerodispersi ambientali, analisi quali-quantitativa SEM, certificato	cad		598,73	598,7	591,0	586,9	588,7	580,00
			d	Campionamento aerodispersi ambientali, analisi quali-quantitativa MOCF	cad		247,75	247,8	244,6	242,9	243,6	240,00
			e	Campionamento e personale ambientale, analisi qualitativa SEM, certificato	cad		598,73	598,7	591,0	586,9	588,7	580,00
			f	Campionamento personale- ambientale, analisi quantitativa MOCF	cad		258,07	258,1	254,8	253,0	253,8	250,00

		P.02.10	0	INTERVENTO DI INCAPSULAMENTO DI LASTRE O TEGOLE IN CEMENTO AMIANTO. Intervento per incapsulamento di lastre o tegole in cemento amianto compresi: pulizia del fondo con bonifica dei residui, spandimento di idoneo prodotto incapsulante certificato. Nel prezzo si intendono compresi e compensati gli oneri per ponteggi o trabatelli mobili.	m²		26,84	26,8	26,5	26,3	26,4	26,00

		P.02.11	0	INTERVENTO DI INCAPSULAMENTO PERMANENTE DI LASTRE O TEGOLE IN CEMENTO AMIANTO. Incapsulamento permanente di pareti verticali e controsoffitti, costituiti da lastre in conglomerato contenente amianto, realizzato con un ciclo a tre riprese, previa asportazione manuale di eventuali depositi di varia natura, il tutto senza scalfire le superfici. Prezzo dell'intervento comprensivo delle seguenti lavorazione provviste: A) Applicazione di sigillante verniciabile, monocomponente, TIXOTROPICO a base di COPOLIMERI acrilici in dispersione acquosa, allo scopo di sigillare eventuali imperfezioni, giunti, fessure nei pressi di chiambrane, serramenti strutture diverse, ecc.. B) Applicazione a pennello, o rullo, o spruzzo di fondo ancorante epossidico all'acqua, bicomponente, di colore neutro, in ragione di 0,250 LT/MQ. C) Applicazione a pennello o rullo, o spruzzo di rivestimento incapsulante polimerico monocomponente in dispersione acquosa, addittivato con cariche silicee lamellari e pigmenti autoestinguenti, impermeabili all'acqua e permeabili al vapore acque, certificato in classe 1 di reazione al fuoco, in ragione di 0,200LT/MQ. D) Applicazione al pennello o rullo, o spruzzo di pittura protettiva di finitura a base di resine acriliche in dispersione acquosa, monocomponente, colore a scelta, in regione di 0,200 LT/MQ. E) Raccolta e imballaggio in sacchetti di polipropilene di adeguato spessore e smaltimento dell'eventuale materiale rimosso o residuale venuto a contatto con lastre contenenti amianto. F) Trasmissione alla Direzione Lavori delle schede tecniche attestanti le caratteristiche dei materiali impegnati.	m²		26,84	26,8	26,5	26,3	26,4	26,00

Z	Z >---			OPERE PER LA SICUREZZA

	Z_1			ORGANIZZAZIONE CANTIERE

		Z.01.01		FORNITURA E MONTAGGIO DI RECINZIONE CON SOSTEGNI IN PALETTI DI LEGNO O TUBI DA PONTEGGIO. Recinzione provvisionale di cantiere di altezza non inferiore a m 2.00 con sostegni in paletti di legno o tubi da ponteggio. Completa delle necessarie controventature, segnalazioni luminose diurne e notturne e tabelle segnaletiche
			a	Fornitura e posa con lamiera ondulata 3/10 mm su paletti di legno	m²		21,75	21,8	21,5	21,3	21,4	21,07
			b	Montaggio per nolo con lamiera ondulata 3/10 mm su paletti di legno	m²		15,28	15,3	15,1	15,0	15,0	14,80
			c	Nolo con lamiera ondulata 3/10 mm su paletti di legno	m²		1,30	1,3	1,3	1,3	1,3	1,26
			d	Fornitura e posa con rete metallica zincata su paletti di legno	m²		19,49	19,5	19,2	19,1	19,2	18,88
			e	Montaggio per nolo con rete metallica zincata su paletti di legno	m²		15,72	15,7	15,5	15,4	15,5	15,23
			f	Nolo con rete metallica zincata su paletti di legno	m²		1,35	1,4	1,3	1,3	1,3	1,31
			g	Fornitura e posa con rete di plastica stampata su paletti di legno	m²		20,69	20,7	20,4	20,3	20,3	20,04
			h	Montaggio per nolo con rete di plastica stampata su paletti di legno	m²		16,53	16,5	16,3	16,2	16,3	16,01
			i	Nolo con rete di plastica stampata su paletti di legno	m²		1,38	1,4	1,4	1,4	1,4	1,34
			j	Fornitura e posa con rete metallica zincata su tubi da ponteggio	m²		19,39	19,4	19,1	19,0	19,1	18,78
			k	Montaggio per nolo con rete metallica zincata su tubi da ponteggio	m²		13,49	13,5	13,3	13,2	13,3	13,07
			l	Nolo con rete metallica zincata su tubi da ponteggio	m²		1,14	1,1	1,1	1,1	1,1	1,10
			m	Fornitura e posa con rete di plastica stampata su tubi da ponteggio	m²		18,54	18,5	18,3	18,2	18,2	17,96
			n	Montaggio per nolo con rete di plastica stampata su tubi da ponteggio	m²		13,94	13,9	13,8	13,7	13,7	13,50
			o	Nolo con rete di plastica stampata su tubi da ponteggio	m²		1,17	1,2	1,2	1,1	1,2	1,13

		Z.01.02		FORNITURA E MONTAGGIO DI RECINZIONE CON TAVOLAME DI LEGNO. Recinzione cieca provvisionale di cantiere, con tavolame in legno di altezza non inferiore a m 4.00 con sostegni in travi di abete o ponteggi metallici. Completa delle necessarie controventature, segnalazioni luminose diurne e notturne e tabelle segnaletiche
			a	Fornitura e posa con tavolame in legno e elementi tubolari metallici	m²		26,83	26,8	26,5	26,3	26,4	25,99
			b	Montaggio per nolo con tavolame in legno e elementi tubolari metallici	m²		18,97	19,0	18,7	18,6	18,7	18,38
			c	Nolo con tavolame in legno e elementi tubolari metallici	m²		1,61	1,6	1,6	1,6	1,6	1,56

		Z.01.03		FORNITURA E MONTAGGIO DI RECINZIONE CON PANNELLI AD ALTA VISIBILITA'. Recinzione provvisionale modulare a pannelli ad alta visibilita' con maglia di dimensioni non inferiore a mm 20 di larghezza e non inferiore a mm 50 di altezza, con irrigidimenti nervati e paletti di sostegno composti da tubolari metallici zincati di diametro non inferiore a mm 40, completa con blocchi di cls di base, morsetti di collegamento ed elementi cernierati per modulo porta e terminali; dal peso totale medio non inferiore a 20 kg/ m²
			a	Fornitura e posa con moduli di altezza pari a m 2,00	m²		14,32	14,3	14,1	14,0	14,1	13,87
			b	Montaggio per nolo con moduli di altezza pari a m 2,00	m²		4,31	4,3	4,3	4,2	4,2	4,18
			c	Nolo con moduli di altezza pari a m 2,00	m²		0,67	0,7	0,7	0,7	0,7	0,65

		Z.01.04		FORNITURA E MONTAGGIO DI RECINZIONE CON PANNELLI IN LAMIERA. Recinzione provvisionale modulare a pannelli ciechi in lamiera, con irrigidimenti nervati e paletti di sostegno composti da tubolari metallici zincati di diametro non inferiore a mm 40 controventati, completa con blocchi di cls di base dal peso non inferiore a 35 kg, morsetti di collegamento, elementi cernierati per modulo porta e terminali
			a	Fornitura e posa con moduli di altezza pari a m 2,00	m²		16,46	16,5	16,3	16,1	16,2	15,95
			b	Montaggio per nolo con moduli di altezza pari a m 2,00	m²		4,02	4,0	4,0	3,9	4,0	3,89
			c	Nolo con moduli di altezza pari a m 2,00	m²		0,63	0,6	0,6	0,6	0,6	0,61

		Z.01.05		FORNITURA E MONTAGGIO DI RECINZIONE CON RETE IN POLIETILENE. Recinzione provvisionale di aree di cantiere con rete in polietilene ad alta densita' di peso non inferiore a 220 gr/m² indeformabile di color arancio brillante a maglie ovoidali, resistenza a trazione non inferiore a 1100 kg/m sostenuta da appositi paletti zincati infissi nel terreno ad una distanza non superiore a m 1,5
			a	Fornitura e posa per altezza pari a m 2,00	m²		18,23	18,2	18,0	17,9	17,9	17,66
			b	Montaggio per nolo per altezza pari a m 2,00	m²		4,94	4,9	4,9	4,9	4,9	4,79
			c	Nolo per altezza pari a m 2,00	m²		0,37	0,4	0,4	0,4	0,4	0,36

		Z.01.06		FORNITURA E MONTAGGIO DI RECINZIONE IN LEGNO E METALLO PER AREE URBANE. Recinzione provvisionale modulare a pannelli ciechi in legno e metallo per aree urbane a basso impatto, predisposte ad allestimenti pubblicitari o disegni da arredo urbano, con irrigidimenti e pali di sostegno composti da tubolari metallici zincati di diametro non inferiore a mm 40 controventati, completa con blocchi di cls di base dal peso non inferiore a 50 kg interrati, morsetti di collegamento ed elementi cernierati per modulo porta e terminali
			a	Fornitura e posa per altezza pari a m 2,00	m²		25,88	25,9	25,6	25,4	25,5	25,07
			b	Montaggio per nolo per altezza pari a m 2,00	m²		6,39	6,4	6,3	6,3	6,3	6,19
			c	Nolo per altezza pari a m 2,00	m²		1,20	1,2	1,2	1,2	1,2	1,16

		Z.01.07		FORNITURA E MONTAGGIO DI BOX DI CANTIERE AD USO SPOGLIATOIO. Box di cantiere uso spogliatoio realizzato da struttura di base, sollevata da terra, e in elevato con profilati di acciaio pressopiegati, copertura e tamponatura con pannello sandwich costituito da lamiera interna ed esterna e coibente centrale (minimo 40 mm) divisori interni a pannello sandwich, infissi in alluminio, pavimento di legno idrofugo rivestito in pvc, eventuale controsoffitto, completo di impianti elettrico, idrico e fognario, termico elettrico interni, dotato di armadietti a due scomparti. Compreso trasporto, montaggio e smontaggio e preparazione della base in cls armata di appoggio.
			a	Dimensioni 2,40x6,40x2,40 costo primo mese	n		594,47	594,5	586,8	582,8	584,5	575,88
			b	Dimensioni 2,40x6,40x2,40 costo mesi successivi (per ogni mese o frazione di mese)	cad/me		152,43	152,4	150,5	149,4	149,9	147,66
			c	Dimensioni 2,40x5,40x2,40 costo primo mese	n		539,98	540,0	533,1	529,3	530,9	523,09
			d	Dimensioni 2,40x5,40x2,40 costo mesi successivi (per ogni mese o frazione di mese)	cad/me		132,71	132,7	131,0	130,1	130,5	128,56

		Z.01.08		FORNITURA E MONTAGGIO DI BOX DI CANTIERE AD USO SERVIZI IGIENICI. Box di cantiere uso servizi igienico sanitari realizzato da struttura di base, sollevata da terra, e in elevato con profilati di acciaio pressopiegati, copertura e tamponatura con pannello sandwich costituito da lamiera interna ed esterna e coibente centrale (minimo 40 mm) divisori interni a pannello sandwich, infissi in alluminio, pavimento di legno idrofugo rivestito in pvc, eventuale controsoffitto, completo di impianti elettrico, idrico (acqua calda e fredda) e fognario, termico elettrico interni, dotato di tre docce, tre WC, un lavabo a quattro rubinetti, boiler elettrico ed accessori. Compreso, trasporto, montaggio e smontaggio e preparazione della base in cls armata di appoggio.
			a	Dimensioni 2,40x6,40x2,40 costo primo mese	n		706,45	706,5	697,4	692,5	694,6	684,35
			b	Dimensioni 2,40x6,40x2,40 costo mesi successivi (per ogni mese o frazione di mese)	cad/me		264,69	264,7	261,3	259,5	260,3	256,41
			c	Dimensioni 2,40x5,40x2,40 costo primo mese	n		638,71	638,7	630,5	626,1	628,0	618,73
			d	Dimensioni 2,40x5,40x2,40 costo mesi successivi (per ogni mese o frazione di mese)	cad/me		231,30	231,3	228,3	226,8	227,4	224,07

		Z.01.09		FORNITURA E MONTAGGIO DI BOX DI CANTIERE AD USO SERVIZI IGIENICI. Box di cantiere uso servizi igienico sanitario realizzato da struttura di base, sollevata da terra, e in elevato con profilati di acciaio presso piegati, copertura e tamponatura con pannello sandwich costituito da lamiera interna ed esterna e coibente centrale (minimo 40 mm) divisori interni a pannello sandwich, infissi in alluminio, pavimento in legno idrofugo rivestito in pvc, eventuale controsoffitto, completo di impianti elettrico, idrico (acqua calda e fredda) e fognario, termico elettrico interni, dotato di WC alla turca, un lavabo, un piatto doccia, boiler elettrico ed accessori. Compreso trasporto, montaggio e smontaggio e preparazione della base in cls armata di appoggio.
			a	Dimensioni 2,40x2,70x2,40 costo primo mese	n		427,34	427,3	421,9	418,9	420,2	413,97
			b	Dimensioni 2,40x2,70x2,40 costo mesi successivi (per ogni mese o frazione di mese	cad/me		172,35	172,4	170,1	169,0	169,5	166,96

		Z.01.10		FORNITURA E MONTAGGIO DI BOX DI CANTIERE AD USO MENSA. Box di cantiere uso mensa realizzato da struttura di base, sollevata da terra, e in elevato con profilati di acciaio presso piegati, copertura e tamponatura con pannello sandwich costituito da lamiera interna ed esterna e coibente centrale (minimo 40 mm) divisori interni a pannello sandwich, infissi in alluminio, pavimento di legno idrofugo rivestito in pvc, eventuale controsoffitto, completo di impianti elettrico, idrico e fognario, termico elettrico interni, dotato di scaldavivande, frigorifero, stoviglie, piatti, bicchieri, tavoli, sedie. Compreso trasporto, montaggio e smontaggio e preparazione della base in cls armata di appoggio.
			a	Dimensioni 2,40x6,40x2,40 costo primo mese	n		611,25	611,3	603,4	599,2	601,0	592,13
			b	Dimensioni 2,40x6,40x2,40 costo mesi successivi (per ogni mese o frazione di mese)	cad/me		166,82	166,8	164,7	163,5	164,0	161,60

		Z.01.11		FORNITURA E MONTAGGIO DI BOX DI CANTIERE PRONTO SOCCORSO. Box di cantiere uso camera per pronto soccorso realizzato da struttura di base, sollevata da terra, e in elevato con profilati di acciaio presso piegati, copertura e tamponatura con pannello sandwich costituito da lamiera interna ed esterna e coibente centrale (minimo 40 mm) divisori interni a pannello sandwich, infissi in alluminio, pavimento in legno idrofugo rivestito in pvc, eventuale controsoffitto, completo di impianti elettrico, idrico e fognario, termico elettrico interni, dotato scrivania, due sedie, sgabello, attaccapanni, lettino, due barelle, lavabo, boiler elettrico, accessori vari. Compreso trasporto, montaggio e smontaggio e preparazione della base in cls armata di appoggio.
			a	Dimensioni 2,40x6,40x2,40 costo primo mese	n		671,86	671,9	663,2	658,6	660,6	650,85
			b	Dimensioni 2,40x6,40x2,40 costo mesi successivi (per ogni mese o frazione di mese)	cad/me		227,20	227,2	224,3	222,7	223,4	220,09

		Z.01.12		FORNITURA E MONTAGGIO DI BOX DI CANTIERE USO UFFICI. Box di cantiere uso ufficio riunioni sicurezza nel cantiere, realizzato da struttura di base, sollevata da terra, e in elevato con profilati di acciaio presso piegati, copertura e tamponatura con pannello sandwich costituito da lamiera interna ed esterna e coibente centrale (minimo 40 mm) divisori interni a pannello sandwich, infissi in alluminio, pavimento in legno idrofugo rivestito in pvc, eventuale controsoffitto, completo di impianti elettrico, idrico e fognario, termico elettrico interni, dotato scrivania, sei sedie, mobile, accessori vari. Compreso trasporto, montaggio e smontaggio e preparazione della base in cls armata di appoggio.
			a	Dimensioni 2,40x6,40x2,40 costo primo mese	n		514,37	514,4	507,8	504,2	505,8	498,28
			b	Dimensioni 2,40x6,40x2,40 costo mesi successivi (per ogni mese o frazione di mese)	cad/me		131,64	131,6	130,0	129,0	129,4	127,52

		Z.01.13	0	NOLEGGIO E POSA IN OPERA DI TRANSENNA METALLICA. Transenna in scatolare metallico verniciato giallo/nero o rosso/bianco e gambe in lamiera metallica. Costo mensile.	m/me		3,92	3,9	3,9	3,9	3,9	3,80

		Z.01.14	0	NOLEGGIO E POSA IN OPERA DI DELIMITAZIONE IN PALETTI MOBILI. Delimitazione costituita da paletti mobili, di diametro mm 40 posto su base in moplen e cemento, disposti a distanza di due metri e catena in moplen bicolore (bianco/rossa o giallo/nera) di dimensione dell'anello mm 5x20x30. Costo mensile.	m/me		2,32	2,3	2,3	2,3	2,3	2,25

		Z.01.15	0	NOLEGGIO E POSA IN OPERA DI DELIMITAZIONE IN PALETTI MOBILI. Delimitazione costituita da paletti mobili, di diametro mm 40 posto su base in moplen e cemento, disposti a distanza di due metri e catena in moplen bicolore (bianco/rossa o giallo/nera) di dimensione dell'anello mm 6x24x39. Costo mensile.	m/me		2,79	2,8	2,8	2,7	2,7	2,70

		Z.01.16	0	NOLEGGIO E POSA IN OPERA DI NEW JERSEY IN POLIETILENE. Barriera stradale di sicurezza tipo new jersey in polietilene 100% colore bianco/rosso, compreso trasporti e posa in opera. Costo mensile.	m/me		15,47	15,5	15,3	15,2	15,2	14,99

		Z.01.17	0	NOLEGGIO E POSA IN OPERA DI NEW JERSEY IN CALCESTRUZZO. Delimitazione provvisoria per la protezione di zone di lavoro in cantieri stradali realizzata mediante barriere prefabbricate in calcestruzzo tipo new-jersey, di altezza non inferiore a 100 cm e barre per serraggio. Costo mensile	m/me		18,32	18,3	18,1	18,0	18,0	17,75

		Z.01.18	0	NOLEGGIO E POSA IN OPERA DI DELIMITAZIONE AREA DI LAVORO CON PALETTI. Delimitazione aree di lavoro tramite paletti alti cm 90 con base metallica di diametro mm 300, posti alla distanza di un metro, e catena colore bianco/rosso. Costo mensile.	m/me		3,46	3,5	3,4	3,4	3,4	3,35

		Z.01.19	0	DELIMITAZIONE CON CONI SEGNALETICI. Delimitazione di area stradale con coni segnaletici per cantiere in gomma pesante colore bianco /rosso o giallo/nero, appoggiati sul manto stradale ogni due metri. Costo per tutta la durata dei lavori.	m		1,20	1,2	1,2	1,2	1,2	1,16

		Z.01.20	0	DELIMITAZIONE IN ACCIAIO-LEGNO E RETE PLASTIFICATA. Delimitazione e protezione di area di transito costituita da ferri tondi da mm 20 infissi nel terreno e da due correnti orizzontali di tavole di legno dello spessore di cm 2.5 e rete plastica arancione. Costo per tutta la durata dei lavori.	m		21,38	21,4	21,1	21,0	21,0	20,71

		Z.01.21	0	DELIMITAZIONE E CONFINAMENTO AREA CON LIVELLO DI RUMORE SUPERIORE A 90 dBA. Delimitazione e confinamento di aree di lavoro con livello di rumore superiore 90 dB(A), eseguita con paletti metallici infissi nel terreno, nastro bicolore in plastica e cartello indicatore. Costo per un anno.	m/anno		5,20	5,2	5,1	5,1	5,1	5,04

		Z.01.22	0	DELINEATORE STRADALE FLESSIBILE IN GOMMA. Fornitura e posa in opera con idoneo collante di delineatore flessibile in gomma bifacciale, con 6 inserti di rifrangenza di classe II, per segnalazione ed evidenzionedi zone o aree di lavoro, deviazioni, incanalamenti ed indicazione di sensi di marcia	n		7,43	7,4	7,3	7,3	7,3	7,20

		Z.01.23		PANNELLO DELINEATORE PER BORDI LONGITUDINALI ZONE DI LAVORO. Pannello delineatore per evidenziare i bordi longitudinali delle zone di lavoro
			a	di margine altezza cm 105 rifrangenza di classe I	cad/me		5,56	5,6	5,5	5,5	5,5	5,39
			b	delineatore di galleria	cad/me		7,86	7,9	7,8	7,7	7,7	7,61
			c	delineatore di strade di montagna altezza cm 300	cad/me		6,48	6,5	6,4	6,4	6,4	6,28
			d	delineatore di curva stretta o tornante	cad/me		11,20	11,2	11,1	11,0	11,0	10,85
			e	delineatore di intersezione a T	cad/me		11,20	11,2	11,1	11,0	11,0	10,85
			f	delineatore modulare di curva da cm 60 di lato	cad/me		6,50	6,5	6,4	6,4	6,4	6,30
			g	delineatore modulare di curva da cm 90 di lato	cad/me		8,64	8,6	8,5	8,5	8,5	8,37
			h	delineatore di accesso di altezza cm 100	cad/me		6,93	6,9	6,8	6,8	6,8	6,71

		Z.01.24		FORNITURA E POSA IN OPERA DI RALLENTATORI DI VELOCITA'. Fornitura e posa in opera di rallentatori di velocita' composti da elementi modulari in gomma da porre in opera con fissaggio meccanico a mezzo di quattro tasselli, con settori di individuazione in tinta gialla
			a	dimensione modulo cm 47,5x60 dosso di altezza cm 3	n		59,46	59,5	58,7	58,3	58,5	57,60
			b	dimensione modulo cm 50x90 dosso di altezza cm 5	n		69,02	69,0	68,1	67,7	67,9	66,86
			c	dimensione modulo cm 50x120 dosso di altezza cm 7	n		78,22	78,2	77,2	76,7	76,9	75,77

		Z.01.25		CARTELLI DI DIVIETO PER LA SICUREZZA. Cartelli di divieto, conformi al DLgs 493/96,attuazione della direttiva 92/58 CEE e simbologia a norme UNI in lamiera di alluminio, con pellicola adesiva rifrangente grandangolare
			a	sfondo bianco 125x125 mm visibilita' 4 m	n		4,06	4,1	4,0	4,0	4,0	3,93
			b	sfondo bianco 270x270 mm visibilita' 10 m	n		5,65	5,7	5,6	5,5	5,6	5,47
			c	sfondo bianco 333x333 mm visibilita' 12 m	n		7,93	7,9	7,8	7,8	7,8	7,68
			d	sfondo bianco 500x500 mm visibilita' 18 m	n		12,91	12,9	12,8	12,7	12,7	12,51
			e	sfondo bianco 125x333 mm visibilita' 4 m	n		4,46	4,5	4,4	4,4	4,4	4,32
			f	sfondo bianco 500x333 mm visibilita' 12 m	n		9,62	9,6	9,5	9,4	9,5	9,32
			g	sfondo bianco 666x500 mm visibilita' 18 m	n		16,13	16,1	15,9	15,8	15,9	15,63
			h	sfondo bianco 120x170 mm visibilita' 4 m	n		4,31	4,3	4,3	4,2	4,2	4,18
			i	sfondo bianco 160x230 mm visibilita' 6 m	n		5,27	5,3	5,2	5,2	5,2	5,11
			j	sfondo bianco 270x370 mm visibilita' 10 m	n		7,24	7,2	7,1	7,1	7,1	7,01
			k	sfondo bianco 440x660 mm visibilita' 16 m	n		8,84	8,8	8,7	8,7	8,7	8,56

		Z.01.26		CARTELLI DI PERICOLO PER LA SICUREZZA. Cartelli di pericolo, conformi al DLgs 493/96,attuazione della direttiva 92/58 CEE e simbologia a norme UNI in lamiera di alluminio, con pellicola adesiva rifrangente grandangolare
			a	sfondo giallo triangolare con lato da 140 mm visibilita' 4 m	n		3,74	3,7	3,7	3,7	3,7	3,62
			b	sfondo giallo triangolare con lato da 350 mm visibilita' 10 m	n		5,51	5,5	5,4	5,4	5,4	5,34
			c	sfondo giallo triangolare con lato da 580 mm visibilita' 16 m	n		10,24	10,2	10,1	10,0	10,1	9,92
			d	sfondo giallo 125 x 333 mm visibilita' 4 m	n		4,46	4,5	4,4	4,4	4,4	4,32
			e	sfondo giallo 333 x 500 mm visibilita' 10 m	n		9,32	9,3	9,2	9,1	9,2	9,03
			f	sfondo giallo 500 x 666 mm visibilita' 16 m	n		16,13	16,1	15,9	15,8	15,9	15,63
			g	sfondo bianco ed indicazione in giallo 150 x 150 mm visibilita' 4 m	n		4,43	4,4	4,4	4,3	4,4	4,29
			h	sfondo bianco ed indicazione in giallo 220 x 220 mm visibilita' 6 m	n		5,22	5,2	5,2	5,1	5,1	5,06
			i	sfondo bianco ed indicazione in giallo 360 x 360 mm visibilita' 10 m	n		8,92	8,9	8,8	8,7	8,8	8,64
			j	sfondo giallo per indicazione di pericolo 500 x 330 mm	n		9,65	9,7	9,5	9,5	9,5	9,35
			k	sfondo bianco per indicazione di pericolo 300 x 200 mm	n		5,51	5,5	5,4	5,4	5,4	5,34

		Z.01.27		CARTELLI DI OBBLIGO PER LA SICUREZZA. Cartelli di obbligo, conformi al DLgs 493/96,attuazione della direttiva 92/58 CEE e simbologia a norme UNI in lamiera di alluminio, con pellicola adesiva rifrangente grandangolare
			a	sfondo bianco 125x125 mm visibilita' 4 m	n		3,89	3,9	3,8	3,8	3,8	3,77
			b	sfondo bianco 270x270 mm visibilita' 10 m	n		5,09	5,1	5,0	5,0	5,0	4,93
			c	sfondo bianco 333x333 mm visibilita' 12 m	n		7,07	7,1	7,0	6,9	7,0	6,85
			d	sfondo bianco 500x500 mm visibilita' 18 m	n		12,42	12,4	12,3	12,2	12,2	12,03
			e	sfondo bianco 125x333 mm visibilita' 4 m	n		4,66	4,7	4,6	4,6	4,6	4,51
			f	sfondo bianco 500x333 mm visibilita' 12 m	n		10,59	10,6	10,5	10,4	10,4	10,26
			g	sfondo bianco 666x500 mm visibilita' 18 m	n		16,26	16,3	16,1	15,9	16,0	15,75
			h	sfondo bianco 120x150 mm	n		4,39	4,4	4,3	4,3	4,3	4,25
			i	sfondo bianco 170x220 mm	n		5,27	5,3	5,2	5,2	5,2	5,11
			j	sfondo bianco 270x330 mm	n		7,08	7,1	7,0	6,9	7,0	6,86

		Z.01.28		CARTELLI PER INDICAZIONI ANTINCENDIO PER LA SICUREZZA. Cartelli per indicazioni antincendio, conformi al DLgs 493/96,attuazione della direttiva 92/58 CEE e simbologia a norme UNI in lamiera di alluminio, con pellicola adesiva rifrangente grandangolare
			a	sfondo bianco 120x120 mm visibilita' 4 m	n		3,82	3,8	3,8	3,7	3,8	3,70
			b	sfondo bianco 160x160 mm visibilita' 6 m	n		4,11	4,1	4,1	4,0	4,0	3,98
			c	sfondo bianco 250x250 mm visibilita' 10 m	n		4,52	4,5	4,5	4,4	4,5	4,38
			d	sfondo bianco 400x400 mm visibilita' 16 m	n		9,62	9,6	9,5	9,4	9,5	9,32
			e	sfondo bianco 500x500 mm visibilita' 22 m	n		12,26	12,3	12,1	12,0	12,1	11,88
			f	sfondo bianco 145x120 mm visibilita' 4 m	n		4,07	4,1	4,0	4,0	4,0	3,94
			g	sfondo bianco 160x210 mm visibilita' 6 m	n		4,34	4,3	4,3	4,3	4,3	4,20
			h	sfondo bianco 250x310 mm visibilita' 10 m	n		4,85	4,9	4,8	4,8	4,8	4,70
			i	sfondo bianco 400x500 mm visibilita' 16 m	n		10,60	10,6	10,5	10,4	10,4	10,27
			j	sfondo bianco 500x630 mm visibilita' 22 m	n		14,88	14,9	14,7	14,6	14,6	14,41
			k	sfondo bianco 300x200 mm	n		4,85	4,9	4,8	4,8	4,8	4,70

		Z.01.29		CARTELLI PER INDICAZIONI SALVATAGGIO PER LA SICUREZZA. Cartelli per indicazioni di salvataggio, conformi al DLgs 493/96,attuazione della direttiva 92/58 CEE e simbologia a norme UNI in lamiera di alluminio, con pellicola adesiva rifrangente grandangolare
			a	Sfondo bianco 120 x 120 mm visibilita' 4 m	n		3,78	3,8	3,7	3,7	3,7	3,66
			b	Sfondo bianco 160 x 160 mm visibilita' 6 m	n		4,02	4,0	4,0	3,9	4,0	3,89
			c	Sfondo bianco 250 x 250 mm visibilita' 10 m	n		4,21	4,2	4,2	4,1	4,1	4,08
			d	Sfondo bianco 400 x 400 mm visibilita' 16 m	n		9,60	9,6	9,5	9,4	9,4	9,30
			e	Sfondo bianco 500 x 500 mm visibilita' 22 m	n		12,38	12,4	12,2	12,1	12,2	11,99
			f	Sfondo bianco 145 x 120 mm visibilita' 4 m	n		4,01	4,0	4,0	3,9	3,9	3,88
			g	Sfondo bianco 160 x 210 mm visibilita' 6 m	n		4,45	4,5	4,4	4,4	4,4	4,31
			h	Sfondo bianco 250 x 310 mm visibilita' 10 m	n		4,85	4,9	4,8	4,8	4,8	4,70
			i	Sfondo bianco 400 x 500 mm visibilita' 16 m	n		10,61	10,6	10,5	10,4	10,4	10,28
			j	Sfondo bianco 500 x 630 mm visibilita' 22 m	n		14,88	14,9	14,7	14,6	14,6	14,41
			k	Sfondo bianco 200 x 400 mm	n		5,65	5,7	5,6	5,5	5,6	5,47

		Z.01.30		CARTELLO DI FORMA TRIANGOLARE PER CANTIERE STRADALE. Cartello di forma triangolare, fondo giallo, in lamiera di acciaio spessore 10/10 mm; costo di utilizzo del segnale per un mese
			a	di lato 60 cm rifrangenza classe I	cad/me		3,71	3,7	3,7	3,6	3,6	3,59
			b	di lato 90 cm rifrangenza classe I	cad/me		4,11	4,1	4,1	4,0	4,0	3,98
			c	di lato 120 cm rifrangenza classe I	cad/me		5,79	5,8	5,7	5,7	5,7	5,61
			d	di lato 60 cm rifrangenza classe II	cad/me		4,34	4,3	4,3	4,3	4,3	4,20
			e	di lato 90 cm rifrangenza classe II	cad/me		4,68	4,7	4,6	4,6	4,6	4,53
			f	di lato 120 cm rifrangenza classe II	cad/me		6,92	6,9	6,8	6,8	6,8	6,70

		Z.01.31		CARTELLO DI FORMA CIRCOLARE PER CANTIERE STRADALE. Cartello di forma circolare, segnalante divieti o obblighi, in lamiera di acciaio spessore 10/10 mm; costo di utilizzo del segnale per un mese
			a	di diametro 60 cm, rifrangenza classe I	cad/me		4,67	4,7	4,6	4,6	4,6	4,52
			b	di diametro 90 cm, rifrangenza classe I	cad/me		6,09	6,1	6,0	6,0	6,0	5,90
			c	di diametro 60 cm, rifrangenza classe II	cad/me		4,59	4,6	4,5	4,5	4,5	4,45
			d	di diametro 90 cm, rifrangenza classe II	cad/me		6,54	6,5	6,5	6,4	6,4	6,34

		Z.01.32		CARTELLO DI FORMA RETTANGOLARE PER CANTIERE STRADALE. Cartello di forma rettangolare, fondo giallo in lamiera di acciaio spessore 10/10 mm con rifrangenza classe I; costo di utilizzo del segnale per un mese
			a	di dimensioni 90x135 cm	cad/me		9,50	9,5	9,4	9,3	9,3	9,20
			b	di dimensioni 180x200 cm	cad/me		25,39	25,4	25,1	24,9	25,0	24,60

		Z.01.33		PRESEGNALE DI CANTIERE MOBILE. Presegnale di cantiere mobile, fondo giallo, formato dalla composizione di tre cartelli, in lamiera di acciaio spessore 10/10 mm con rifrangenza classe I (segnale lavori, segnale corsie disponibili e un pannello integrativo indicante la distanza del cantiere), tra cui uno con luci gialle lampeggianti di diametro 230 mm; costo di utilizzo della segnalazione completa per un mese
			a	di dimensioni 90x250 cm	cad/me		39,44	39,4	38,9	38,7	38,8	38,21
			b	di dimensioni 135x365 cm	cad/me		50,17	50,2	49,5	49,2	49,3	48,60
			c	di dimensioni 135x180 cm	cad/me		42,35	42,4	41,8	41,5	41,7	41,03
			d	di dimensioni 200x270 cm	cad/me		57,95	58,0	57,2	56,8	57,0	56,14

		Z.01.34		SEGNALE MOBILE DI PREAVVISO. Segnale mobile di preavviso di dimensioni 200x150 cm, in lamiera di acciaio di spessore 10/10 mm a rifrangenza classe II con luci gialle lampeggianti di diametro 230 mm; costo di utilizzo della segnalazione completa per un mese
			a	con indicazione lavori, cambio di corsia e indicazione di distanza	cad/me		292,76	292,8	289,0	287,0	287,9	283,60
			b	con indicazione di obbligo per direzione e triangolo luminoso	cad/me		308,39	308,4	304,4	302,3	303,2	298,74

		Z.01.35		SOSTEGNI PER SEGNALETICA VERTICALE. Sostegni e supporti per posa di segnaletica con innesto a sezione circolare da mm 48
			a	base con tubo mobile posa manutenzione e rimozione nolo per un mese	cad/me		3,53	3,5	3,5	3,5	3,5	3,42
			b	tubo per posizionamento fisso di altezza fino a m 2	cad/me		3,37	3,4	3,3	3,3	3,3	3,26
			c	cavalletto con asta richiudibile, per cartelli (dischi di diametro 60 cm)	cad/me		3,62	3,6	3,6	3,6	3,6	3,51
			d	cavalletto pesante richiudibile per cartelli piu' pannello integrativo	cad/me		5,06	5,1	5,0	5,0	5,0	4,90
			e	cavalletti in profilato di acciaio zincato per sostegni mobili	cad/me		15,80	15,8	15,6	15,5	15,5	15,31
			f	cavalletto con chiusura a libro per cartelli 90x120	cad/me		3,98	4,0	3,9	3,9	3,9	3,86
			g	cavalletto con chiusura a libro per cartelli 90x135	cad/me		3,98	4,0	3,9	3,9	3,9	3,86
			h	cavalletto con chiusura a libro per cartelli 120x180	cad/me		4,08	4,1	4,0	4,0	4,0	3,95
			i	cavalletto con chiusura a libro per cartelli 135x200	cad/me		4,19	4,2	4,1	4,1	4,1	4,06

		Z.01.36		SACCHETTO DI ZAVORRA. Sacchetto di zavorra per stabilizzare supporti mobili (cavalletti, basi per pali, sostegni) in PVC di colore arancio, dimensione 60x40 cm
			a	riempito con graniglia peso 13 kg	cad/me		1,48	1,5	1,5	1,5	1,5	1,43
			b	con tappo ermetico riempibile con acqua e sabbia	cad/me		1,38	1,4	1,4	1,4	1,4	1,34

		Z.01.37		COPPIA DI SEMAFORI. Coppia di semafori, dotati di carrelli per lo spostamento, completi di lanterne (3 luci 1 via) di diametro 200÷300 mm ,centralina di accensione programmazione e sinscronismo, gruppo batterie
			a	posizionamento e nolo per il primo mese	n		72,34	72,3	71,4	70,9	71,1	70,08
			b	nolo per ogni mese successivo al primo	cad/me		19,30	19,3	19,1	18,9	19,0	18,70

		Z.01.38		IMPIANTO DI PREAVVISO DI SEMAFORO. Impianto di preavviso di semaforo in presenza di cantiere, costituito da cartello triangolare, avente luce lampeggiante gialla nel disco di centro, collocato su palo
			a	posizionamento e nolo per il primo mese	n		22,58	22,6	22,3	22,1	22,2	21,87
			b	nolo per ogni mese successivo al primo	cad/me		7,58	7,6	7,5	7,4	7,5	7,34

		Z.01.39		INTEGRATORE LUMINOSO PER SEGNALAZIONI IN CANTIERE. Integratore luminoso per segnalazioni ordinarie dei cantieri stradali, da impiego in ore notturne o in caso di scarsa visibilita', di colore giallo, lampeggiante, o rosso, a luce fissa, con lente antiurto, diametro 200 mm, ruotabile
			a	con lampada alogena posizionamento e nolo per il primo mese	n		18,81	18,8	18,6	18,4	18,5	18,22
			b	con lampada allo xeno posizionamento e nolo per il primo mese	n		19,76	19,8	19,5	19,4	19,4	19,14
			c	con lampada alogena nolo per ogni mese succesivo al primo	cad/me		3,66	3,7	3,6	3,6	3,6	3,55
			d	con lampada allo xeno nolo per ogni mese succesivo al primo	cad/me		3,92	3,9	3,9	3,9	3,9	3,80

		Z.01.40	0	IMPIANTO DI PROTEZIONE CONTRO LE SCARICHE ATMOSFERICHE DI GRU A TORRE ROTANTE. Impianto di protezione contro le scariche atmosferiche di gru a torre rotante eseguito con quattro calate agli estremi di base della torre, conduttore isolato da 35 mmq, collegate ad altrettanti dispersori in acciaio zincato da m 2,00 infissi nel terreno.	a corpo		241,33	241,3	238,2	236,6	237,3	233,78

		Z.01.41	0	IMPIANTO DI PROTEZIONE CONTRO LE SCARICHE ATMOSFERICHE DI GRU A TORRE TRASLANTE SU BINARI. Impianto di protezione contro le scariche atmosferiche di gru a torre traslante su binari eseguito con quattro calate, uno per ogni estremo di binario, realizzate con conduttore isolato da 35 mmq, collegate ad altrettanti dispersori in acciaio zincato da m 2,00 infissi nel terreno	a corpo		204,37	204,4	201,8	200,4	201,0	197,98

		Z.01.42	0	COLLEGAMENTO A TERRA DI GRU A TORRE. Collegamento a terra supplementare di gru a torre traslante su binari (necessaria quando i binari sono di lunghezza superiore a 25 m), eseguito con conduttore isolato da 35 mmq e dispersore in acciaio zincato da m 2,00 infisso nel terreno.	n		44,30	44,3	43,7	43,4	43,6	42,91

		Z.01.43	0	COLLEGAMENTO A TERRA DI PONTEGGIO. Collegamento a terra di ponteggio per impianto di protezione contro le scariche atmosferiche (da effettuare ogni 25 metri di ponteggio con minimo due calate d'estremita') eseguito con conduttore isolato da 35 mmq e dispersore in acciaio zincato da m 2,00 infisso nel terreno. Per calata.	n		50,74	50,7	50,1	49,7	49,9	49,15

		Z.01.44	0	DISPERSORE DI TERRA IN PROFILATO D'ACCIAIO MT 2,00. Dispersore di terra in profilato di acciaio zincato lungo 2 metri conficcato in terreno di media consistenza, compresi gli accessori per il collegamento con il conduttore di terra.	n		32,33	32,3	31,9	31,7	31,8	31,32

		Z.01.45		CONDUTTORE DI TERRA IN RAME. Conduttore di terra in rame isolato posato direttamente interrato,collegato al nodo di terra ad un capo e al dispersore di terradall'altro, escluso lo scavo e il successivo reinterro.
			a	da 16 mmq	m		2,50	2,5	2,5	2,5	2,5	2,42
			b	da 25 mmq	m		2,88	2,9	2,8	2,8	2,8	2,79
			c	da 35 mmq	m		4,11	4,1	4,1	4,0	4,0	3,98
			d	da 50 mmq	m		4,86	4,9	4,8	4,8	4,8	4,71

		Z.01.46		CORDA NUDA DI RAME POSATA NEL TERRENO. Corda nuda di rame posata direttamente nel terreno
			a	da 16 mmq	m		3,15	3,2	3,1	3,1	3,1	3,05
			b	da 25 mmq	m		3,25	3,3	3,2	3,2	3,2	3,15
			c	da 35 mmq	m		4,14	4,1	4,1	4,1	4,1	4,01
			d	da 50 mmq	m		4,86	4,9	4,8	4,8	4,8	4,71

		Z.01.47	0	COLLEGAMENTO DI TUBAZIONI CON CONDUTTORE ISOLATO. Collegamento di tubazioni verticali presenti vicino il ponteggio (CEI 81-1, art. 3.1.01) eseguito con conduttore isolato in rame da 6 mmq.	n		10,46	10,5	10,3	10,3	10,3	10,13

		Z.01.48		INTERCONNESSIONE IMPIANTO SCARICHE ATMOSFERICHE CON IMPIANTO DI TERRA. Collegamento di interconnessione dell'impianto contro le scariche atmosferiche con l'impianto elettrico di terra eseguito tramite conduttore in rame isolato.
			a	da 16 mmq	n		26,95	27,0	26,6	26,4	26,5	26,11
			b	da 25 mmq	n		33,58	33,6	33,2	32,9	33,0	32,53
			c	da 35 mmq	n		49,54	49,5	48,9	48,6	48,7	47,99

		Z.01.49	0	IMPIANTO DI TERRA PER CANTIERE PICCOLO. Impianto di terra per cantiere piccolo (6 kW) - apparecchi utilizzatori ipotizzati: betoniera, argano elettrico, sega circolare e apparecchi portatili - con Idn=0,3A (Rt<83hom), costituito da conduttore di terra in rame isolato direttamente interrato da 16 mmq, e n. 1 picchetto in acciaio zincato da 1,5 metri.	a corpo		241,74	241,7	238,6	237,0	237,7	234,18

		Z.01.50	0	IMPIANTO DI TERRA PER CANTIERE MEDIO. Impianto di terra per cantiere medio (25 kW) - apparecchi utilizzatori ipotizzati: gru a torre, betoniera, sega circolare, puliscitavole, piegaferri, macchina per intonaco premiscelato e apparecchi portatili - con Idn=0,3A (Rt<83hom), costituito da conduttore di terra in rame isolato direttamente interrato da 16 mmq, e n. 2 picchetti di acciaio zincato da 2 metri; collegamento delle baracche e del ponteggio (se di resistenza di terra inferiore a 200 hom) con conduttore equipotenziale in rame isolato da 16 mmq.	a corpo		413,83	413,8	408,5	405,7	406,9	400,89

		Z.01.51	0	IMPIANTO DI TERRA PER CANTIERE GRANDE. Impianto di terra per cantiere grande (50 kW) - apparecchi utilizzatori ipotizzati: gru a torre, impianto di betonaggio, gruetta, seghe circolari, puliscitavole, piegaferri, macchina per intonaco premiscelato, macchina per preparazione sottofondi e apparecchi portatili - con Idn=0,1A (Rt<25hom), costituito da conduttore di terra in rame isolato direttamente interrato da 25 mmq, e n. 2 picchetti di acciaio zincato da 2 metri; collegamento delle baracche e del ponteggio (se di resistenza di terra inferiore a 200 hom) con conduttore equipotenziale in rame isolato da 16 mmq.	a corpo		615,83	615,8	607,9	603,7	605,5	596,57

		Z.01.52	0	DISPERSONE DI TERRA IN PROFILATO D'ACCIAIO MT 1,50. Dispersore di terra in profilato di acciaio zincato lungo 1,5 metri, conficcato in terreno di media consistenza, compresi gli accessori per il collegamento con il conduttore di terra.	n		27,76	27,8	27,4	27,2	27,3	26,89

		Z.01.53		DISPERSORE DI TERRA IN TONDINO IN ACCIAIO. Dispersore di terra costituito da tondino in acciaio zincato posato in opera entro scavo gia' effettuato.
			a	da 8 mm sezione mmq 50	m		3,89	3,9	3,8	3,8	3,8	3,77
			b	da 10 mm sezione mmq 75	m		6,36	6,4	6,3	6,2	6,3	6,16

		Z.01.54		COLLEGAMENTO ELETTRICO A TERRA. Collegamento elettrico a terra di parti metalliche con resistenza di terra minore di 200 hom (binari, box metallici, ponteggi) non dotati di impianto di protezione di scariche atmosferiche, con cavo in rame isolato escluso lo scavo e il successivo rinterro.
			a	con cavo in rame da 16 mmq	n		27,11	27,1	26,8	26,6	26,7	26,26
			b	con cavo in rame da 25 mmq	n		32,60	32,6	32,2	32,0	32,1	31,58
			c	con cavo in rame da 35 mmq	n		47,44	47,4	46,8	46,5	46,7	45,96

		Z.01.55	0	PIASTRA DI CONNESSIONE CONDUTTORI DI TERRA. Piastra di connessione conduttori di terra, conduttori di protezione e conduttori equipotenziali da dieci fori, completa di accessori di fissaggio.	n		39,80	39,8	39,3	39,0	39,1	38,56

		Z.01.56		POZZETTO PER IMPIANTO DI TERRA IN CLS. Pozzetto per impianto di terra in calcestruzzo completo di coperchio carrabile, compreso scavo e rinterro.
			a	30 x 30 cm	n		39,15	39,2	38,7	38,4	38,5	37,93
			b	40 x 40 cm	n		45,95	46,0	45,4	45,0	45,2	44,51

		Z.01.57		POZZETTO PER IMPIANTO DI TERRA IN RESINA. Pozzetto per impianto di terra in resina completo di coperchio carrabile, compreso scavo e rinterro.
			a	30 x 30 cm	n		90,27	90,3	89,1	88,5	88,8	87,45
			b	40 x 40 cm	n		109,73	109,7	108,3	107,6	107,9	106,30

		Z.01.58		RETE DI DISTRIBUZIONE ACQUA POTABILE. Rete di distribuzione acqua potabile ai servizi per il personale realizzata con tubazione in acciaio zincato tipo mannesman ,compreso gli allacci, le giunzioni, i pezzi speciali.
			a	tubazione a vista da 3/4"	m		29,81	29,8	29,4	29,2	29,3	28,88
			b	tubazione a vista da 1”	m		42,02	42,0	41,5	41,2	41,3	40,71
			c	tubazione interrata da 3/4"	m		71,94	71,9	71,0	70,5	70,7	69,69
			d	tubazione interrata da 1”	m		79,83	79,8	78,8	78,3	78,5	77,33

		Z.01.59		RETE DI SCARICO. Rete di scarico realizzata con tubazione in polietilene ad alta densita', compreso giunzioni e pezzi speciali.
			a	posata a vista di diametro 110 mm	m		19,77	19,8	19,5	19,4	19,4	19,15
			b	posata a vista di diametro 125 mm	m		23,54	23,5	23,2	23,1	23,1	22,80
			c	posata a vista di diametro 160 mm	m		31,73	31,7	31,3	31,1	31,2	30,74
			d	interrata di diametro 110 mm	m		63,40	63,4	62,6	62,2	62,3	61,42
			e	interrata di diametro 125 mm	m		67,07	67,1	66,2	65,8	65,9	64,97
			f	interrata di diametro 160 mm	m		75,23	75,2	74,3	73,8	74,0	72,88

		Z.01.60	0	ALLACCIO IDRICO AD ACQUEDOTTO COMUNALE. Allaccio idrico ad acquedotto comunale.	a corpo		707,64	707,6	698,6	693,7	695,8	685,51

		Z.01.61	0	APPROVVIGIONAMENTO DI ACQUA TRAMITE AUTOBOTTE. Approvvigionamento di acqua potabile in cantiere tramite autobotte e scarico in cisterna. Autobotte da 8.000 litri e trasporto fino a 10 Km.	n		216,54	216,5	213,8	212,3	212,9	209,77

		Z.01.62		FORNITURA E POSA IN OPERA DI FOSSA BIOLOGICA. Fossa biologica semplice o ad anelli in calcestruzzo prefabbricata, per raccolta e decantazione delle acque di scarico dei servizi del personale, compreso lo scavo, il rinterro e l'allacciamento alla fognatura pubblica.
			a	capacita' 12 utenti	n		1.575,96	1.576,0	1.555,7	1.544,9	1.549,6	1.526,67
			b	capacita' 20 utenti	n		1.986,99	1.987,0	1.961,5	1.947,9	1.953,7	1.924,84
			c	capacita' 35 utenti	n		2.987,66	2.987,7	2.949,3	2.928,8	2.937,6	2.894,22

		Z.01.63		FORNITURA E POSA IN OPERA DI VASCA DI RACCOLTA DI ACQUE LURIDE. Fossa di raccolta di acque luride e di lavorazione, realizzata in calcestruzzo armato, compreso scavo, rinterro e allaccio alla condotta di scarico di cantiere.
			a	capacita' 5 mc	n		1.006,87	1.006,9	994,0	987,0	990,0	975,38
			b	capacita' 10 mc	n		1.557,86	1.557,9	1.537,9	1.527,2	1.531,8	1.509,14

		Z.01.64	0	LAMPEGGIATORE. Lampeggiatore crepuscolare a luce intermittente arancione. Costo mensile	cad/me		1,19	1,2	1,2	1,2	1,2	1,15

		Z.01.65	0	LAMPADA PORTATILE. Lampada portatile antideflagrante, 6 W a 12 V, completa di accumulatore al Ni-Cd di autonomia 6 ore. Costo giornaliero.	cad/gi		0,66	0,7	0,7	0,7	0,7	0,64

		Z.01.66	0	ILLUMINAZIONE FISSA. Illuminazione fissa a bassissima tensione (24 V) tramite trasformatore di sicurezza (SELV) di segnalazione di recinzioni e ponteggi, realizzata con cavo per posa mobile e faretti IP65 da 60 W ogni 5 metri.	m		14,22	14,2	14,0	13,9	14,0	13,78

		Z.01.67		ILLUMINAZIONE DI CANTIERE. Illuminazione di cantiere ottenuta tramite faro alogeno su cavalletto trasportabile.
			a	500 W IP 65 costo mensile	cad/me		1,22	1,2	1,2	1,2	1,2	1,18
			b	1000 W IP 65 costo mensile	cad/me		2,04	2,0	2,0	2,0	2,0	1,98
			c	1500 W IP 65 costo mensile	cad/me		2,60	2,6	2,6	2,6	2,6	2,52

		Z.01.68	0	ILLUMINAZIONE CON LAMPADA PORTATILE. Illuminazione ottenuta con lampada portatile, conforme alla Norma CEI 34-34, da 200 W IP65. Costo mensile.	cad/me		3,72	3,7	3,7	3,6	3,7	3,60

		Z.01.69	0	FARO ALOGENO. Faro alogeno su cavalletto da 500 W IP65. Costo mensile.	cad/me		1,15	1,2	1,1	1,1	1,1	1,11

		Z.01.70		LINEA ELETTRICA. Linea elettrica eseguita con cavo per posa mobile (H07RN-F o FG1K) posato in esecuzione esterna con fascette.
			a	sezione 3x2,5 mmq	m		2,99	3,0	3,0	2,9	2,9	2,90
			b	sezione 3x4 mmq	m		3,49	3,5	3,4	3,4	3,4	3,38
			c	sezione 3x6 mmq	m		4,26	4,3	4,2	4,2	4,2	4,13
			d	sezione 3x10 mmq	m		5,68	5,7	5,6	5,6	5,6	5,50
			e	sezione 3x16 mmq	m		7,20	7,2	7,1	7,1	7,1	6,97

		Z.01.71		ESTINTORE PORTATILE A POLVERE. Estintore portatile a polvere ad omologato (DM 20.12.1992), montato a parete con apposita staffa e corredato di cartello di segnalazione. Compresa la manutenzione periodica prevista per legge. Costo mensile
			a	kg 6	cad/me		3,07	3,1	3,0	3,0	3,0	2,97
			b	kg 9	cad/me		3,73	3,7	3,7	3,7	3,7	3,61
			c	kg 12	cad/me		5,23	5,2	5,2	5,1	5,2	5,07

		Z.01.72	0	ESTINTORE PORTATILE A CO2. Estintore portatile a CO2 da kg 5 omologato (DM 20.12.1992), montato a parete con apposita staffa e corredato di cartello di segnalazione. Compresa la manutenzione periodica prevista per legge. Costo mensile	cad/me		14,90	14,9	14,7	14,6	14,7	14,43

		Z.01.73		ESTINTORE CARRELLATO. Estintore carrellato a polvere da kg 30 omologato (DM 20.12.1992), compresa la manutenzione periodica prevista per legge.
			a	da kg 30	cad/me		21,36	21,4	21,1	20,9	21,0	20,69
			b	da kg 50	cad/me		28,37	28,4	28,0	27,8	27,9	27,48

		Z.01.74		BARRIERA DI PROTEZIONE DI LINEE ELETTRICHE. Barriera di protezione di linee elettriche esterne aeree costituita da struttura verticale e di controventamento in pali di legno, h massima 6,00 metri, posti ad interasse di m 6,00, da tavole orizzontali di legno, idonea per geometria e robustezza a costituire protezione delle linee stesse dall'eccessivo avvicinamento di macchine operatrici e di carichi sospesi a gru.
			a	costo primo mese	m		108,09	108,1	106,7	106,0	106,3	104,71
			b	costo mesi successivi al primo (per ogni mese o frazione di mese)	m/me		6,88	6,9	6,8	6,7	6,8	6,66

		Z.01.75		PORTALE IN LEGNO PROVVISORIO. Portale in legno provvisorio per individuare la sagoma limite di passaggio di carichi e mezzi, onde evitare pericolosi avvicinamenti a linee elettriche aeree esterne, costituito da pali di legno, di dimensioni orientative metri 3,00 di larghezza per metri 4,00 di altezza.
			a	costo primo mese	n		223,62	223,6	220,8	219,2	219,9	216,63
			b	costo mesi successivi al primo (per ogni mese o frazione di mese)	cad/me		15,26	15,3	15,1	15,0	15,0	14,78

		Z.01.76	0	SEGNALAZIONE DI LINEA ELETTRICA. Segnalazione di linea elettrica interrata con paletti metallici infissi nel terreno ogni due metri, nastro bicolore in plastica e cartello indicatore di estremita' e ogni venti metri di distanza. Costo per un anno.	m/anno		3,33	3,3	3,3	3,3	3,3	3,23

		Z.01.77		RASTRELLIERA PER DEPOSITO. Rastrelliera per il deposito provvisorio di pannelli in calcestruzzo prefabbricati, realizzata con struttura metallica. Costo mensile
			a	con struttura di 50 kg/mq ca	m²/me		3,98	4,0	3,9	3,9	3,9	3,86
			b	con struttura di 100 kg/mq ca	m²/me		7,99	8,0	7,9	7,8	7,9	7,74

		Z.01.78		PASSERELLA PEDONALE PER VIABILITA'. Passerella pedonale con parapetti in lamiera metallica forata da mm 2 rinforzata con profili metallici ad U, completa di parapetti in tubo di ferro, completamente zincata a caldo e dotata di scivoli di raccordo. Trasporto e posa in opera. Costo mensile.
			a	dimensioni 0,80 x 4,00	cad/me		69,82	69,8	68,9	68,5	68,7	67,64
			b	dimensioni 1,20 x 4,00	cad/me		72,99	73,0	72,1	71,6	71,8	70,71

		Z.01.79	0	PASSERELLA CARRABILE PER VIABILITA'. Passerella carrabile con parapetti in lamiera forata rinforzata e parapetti in tubolare metallico completa di scivoli, completamente zincata a caldo. Dimensioni orientative m 4,00 di lunghezza e m 3,00 di larghezza. Compreso trasporto e posa in opera. Costo mensile.	cad/me		160,53	160,5	158,5	157,4	157,8	155,51

		Z.01.80	0	DELIMITAZIONE DI PERCORSO PEDONALE. Delimitazione di percorso pedonale costituito da ferri tondi da mm 20 infissi nel terreno e da due correnti orizzontali di tavole di legno dello spessore di cm 2.5 e rete plastica arancione. Costo per tutta la durata dei lavori.	m		13,06	13,1	12,9	12,8	12,8	12,65

		Z.01.81	0	PROTEZIONE DI PERCORSO PEDONALE. Protezione di percorso pedonale prospiciente gli scavi o di scale ricavate nel terreno sui fianchi degli scavi, costituito da parapetto regolamentare realizzato con montati di legno infissi nel terreno, due tavole di legno come correnti orizzontali e tavola fermapiede. Costo per tutta la durata dei lavori.	m		14,34	14,3	14,2	14,1	14,1	13,89

		Z.01.82	0	ARMATURA GRADINI ACCESSI AGLI SCAVI. Armatura gradini di scale ricavate nel terreno per gli accessi agli scavi, realizzata con tavole di sottogrado e paletti di sostegno infissi nel terreno. Costo per tutta la durata dei lavori.	m		13,70	13,7	13,5	13,4	13,5	13,27

		Z.01.83	0	PONTE SU CAVALLETTI. Ponte su cavalletti di altezza non superiore a m 4, costituita da cavalletti in ferro e ripiani, in opera, valutato per la effettiva superficie asservita	m²		2,66	2,7	2,6	2,6	2,6	2,58

		Z.01.84		NOLO DI TRABATELLO MOBILE. Nolo di trabatello mobile in tubolare, completo di ritti, piani di lavoro, ruote e aste di stabilizzazione, valutato per metro di altezza asservita, per il primo mese di utilizzo.
			a	a due ripiani, altezza utile di lavoro m 5,4	me		17,02	17,0	16,8	16,7	16,7	16,49
			b	a tre ripiani ,altezza utile di lavoro m 7,2	me		20,31	20,3	20,0	19,9	20,0	19,67
			c	a quattro ripiani ,altezza utile di lavoro m 9,0	me		23,30	23,3	23,0	22,8	22,9	22,57

		Z.01.85		PONTEGGIO A TELAIO. Ponteggio o incastellatura realizzato con elementi a telaio sovrapponibili, valutato per metro quadro di superficie asservita
			a	per il primo mese	m²		10,19	10,2	10,1	10,0	10,0	9,87
			b	per ogni mese succesivo al primo o frazione di mese	m²/me		0,36	0,4	0,4	0,4	0,4	0,35

		Z.01.86		PONTEGGIO CON TUBI. Ponteggio o incastellatura realizzato con l'impiego di tubi e giunti e/o manicotti spinottati, valutato per numero di giunti e/o manicotti impiegati
			a	per il primo mese	m²		15,60	15,6	15,4	15,3	15,3	15,11
			b	per ogni mese succesivo al primo o frazione di mese	gnt/me		0,50	0,5	0,5	0,5	0,5	0,48

		Z.01.87	0	FORNITURA E POSA IN OPERA DI GUSCIO COPRIGIUNTO. Guscio coprigiunto in materiale plastico	n		2,33	2,3	2,3	2,3	2,3	2,26

		Z.01.88	0	SCHERMATURA ANTIPOLVERE PER PONTEGGI. Schermatura antipolvere e antisabbia per ponteggi, armature di sostegno e protezioni di aree di lavoro eseguita con teli in polietilene di colore bianco dal peso non inferiore a g 240 per m², valutata per metro quadro di telo in opera	m²		2,59	2,6	2,6	2,5	2,6	2,51

		Z.01.89	0	SCHERMATURA DI CONTENIMENTO DEI MATERIALI PER PONTEGGI. Schermatura di contenimento dei materiali per ponteggi e castelletti, eseguita con reti in fibra rinforzata, valutata per metro quadro di telo in opera	m²		2,87	2,9	2,8	2,8	2,8	2,78

		Z.01.90		TAVOLATO IN ABETE PER PIANI DI LAVORO. Tavolato in abete dello spessore adeguato per la formazione di piani di lavoro, elementi fermapiede, parapetti, mantovane e simili, su ponteggi, impalcati o manufatti diversi. Valutato in metri quadri di effettivo sviluppo.
			a	per il primo mese	m²		11,86	11,9	11,7	11,6	11,7	11,49
			b	per ogni mese succesivo al primo o frazione di mese	m²/me		1,21	1,2	1,2	1,2	1,2	1,17

		Z.01.91		PIANO DI LAVORO PER PONTEGGI CON TAVOLE IN ABETE. Piano di lavoro per ponteggi costituito da tavole in abete di spessore adeguato per ripiani di ponteggi metallici, sottoponti, fermapiedi e simili in opera, valutato per metro quadro di superficie effettiva
			a	per il primo mese	m²		9,14	9,1	9,0	9,0	9,0	8,85
			b	per ogni mese succesivo al primo o frazione di mese	m²/me		1,21	1,2	1,2	1,2	1,2	1,17

		Z.01.92		PIANO DI LAVORO PER PONTEGGI CON PANNELLI METALLICI. Piano di lavoro per ponteggi costituito da tavole metalliche prefabbricate, compreso accessori e fermapiede, valutato per metro quadro di superficie effettiva
			a	per il primo mese	m²		7,17	7,2	7,1	7,0	7,1	6,95
			b	per ogni mese succesivo al primo o frazione di mese	m²/me		1,26	1,3	1,2	1,2	1,2	1,22

		Z.01.93		SISTEMA SCALA DA CANTIERE PER PONTEGGI. Sistema scala da cantiere per ponteggi, composto da elementi tubolari con incastro rapido, completo di: rampe, gradini, pianerottoli, femapiede e parapetti. Con caratteristiche : larghezza utile di ogni rampa non inferiore a cm 65, dimensione in proiezione orizzontale non inferiore a 450 cm x 180 cm completa di ancoraggi. Misurato per metro di altezza effettiva.
			a	per il primo mese	m		17,86	17,9	17,6	17,5	17,6	17,30
			b	per ogni mese succesivo al primo o frazione di mese	m/mese		1,54	1,5	1,5	1,5	1,5	1,49

		Z.01.94		MODULO SCALA DA CANTIERE PER PONTEGGI. Modulo scala da cantiere per ponteggi, composto da: elementi tubolari con incastro rapido da inserire nella struttura telaio del ponteggio. Completo di elementi porta gradini, gradini e parapetti. Con le caratteristiche : larghezza utile del modulo non inferiore a cm 65 , dimensione in proiezione orizzontale del modulo telaio contenente non inferiore a 100 cm x 180 cm, completo di ancoraggi. Misurato per metro di altezza
			a	per il primo mese	m		9,36	9,4	9,2	9,2	9,2	9,07
			b	per ogni mese succesivo al primo o frazione di mese	m/mese		0,59	0,6	0,6	0,6	0,6	0,57

		Z.01.95		SISTEMA DI PROTEZIONE ANTICADUTA. Sistema di protezione anticaduta realizzato con funi di trattenuta ed ancoraggi fissi in acciaio, a norma UNI EN 795 per cinture di sicurezza; previa verifica e collaudo dei componenti secondo l’uso
			a	Montaggio di piastra per superfici orizzontali con asta ed anello	cad		36,13	36,1	35,7	35,4	35,5	35,00
			b	Montaggio di piastra per superfici verticali ed anello	cad		39,23	39,2	38,7	38,5	38,6	38,00
			c	Nolo di piastra per superfici orizzontali con asta ed anello	cad/me		2,73	2,7	2,7	2,7	2,7	2,64
			d	Nolo di piastra per superfici verticali ed anello	cad/me		2,90	2,9	2,9	2,8	2,9	2,81

		Z.01.96		SISTEMA DI PROTEZIONE ANTICADUTA DI TIPO RETRATTILE. Sistema di protezione anticaduta a norma UNI EN 360 di tipo retrattile con sistema di aggancio posto sopra l’operatore ed angolo di spostamento laterale < 35° per carico massimo pari a 150 kg, costituito da un avvolgicavo protetto e cavo di diametro idoneo, moschettone automatico secondo UNI EN 362, freno di caduta con arresto pari a 50/60 cm
			a	Lunghezza del cavo paria 5 m	cad/me		12,83	12,8	12,7	12,6	12,6	12,43
			b	Lunghezza del cavo pari a 10 m	cad/me		13,25	13,3	13,1	13,0	13,0	12,84
			c	Lunghezza del cavo pari a 20 m	cad/me		19,24	19,2	19,0	18,9	18,9	18,64
			d	Lunghezza del cavo pari a 30 m	cad/me		23,55	23,6	23,2	23,1	23,2	22,81

		Z.01.97	0	SISTEMA DI PROTEZIONE ANTICADUTA DI TIPO RETRATTILE CON ASSORBITORE DI ENERGIA. Sistema di protezione anticaduta retrattile da appendere sopra l’operatore secondo norma UNI EN 360 per carico massimo pari a 120 kg, dotato di assorbitore di energia con lunghezza operativa utile non inferiore a 2,50 m, a nastro, con sistema avvolgitore automatico protetto a caduta controllata con spazio di arresto rientrante in cm 70Lunghezza nastro fino a 2,5 m	cad/me		5,01	5,0	4,9	4,9	4,9	4,85

		Z.01.98		SISTEMA DI PROTEZIONE ANTICADUTA AUTOMATICO. Sistema di protezione automatico anticaduta a fune secondo norma UNI EN 353/2, composto da fune in fibra poliammidica, diametro non inferiore a mm 16 e dispositivo di scorrimento in acciaio provvisto di meccanismo automatico di blocco a caduta controllata con spazio di arresto rientrante in 50 cm, completo di occhiello, moschettoni e redances
			a	Lunghezza del cavo pari a 10 m	cad/me		5,29	5,3	5,2	5,2	5,2	5,12
			b	Lunghezza del cavo pari a 20 m	cad/me		6,21	6,2	6,1	6,1	6,1	6,02
			c	Lunghezza del cavo pari a 30 m	cad/me		7,78	7,8	7,7	7,6	7,7	7,54

		Z.01.99		CORDINO DI ANCORAGGIO. Cordino di ancoraggio a norma UNI EN 354 composto da un cavo in poliammide a fili colorati a tre trefoli di diametro non inferiore a 12 mm ad estremita' impiombate
			a	Lunghezza del cavo pari a 1,00 m	cad/me		1,16	1,2	1,1	1,1	1,1	1,12
			b	Lunghezza del cavo pari a 1,50 m	cad/me		1,67	1,7	1,7	1,6	1,6	1,62
			c	Lunghezza del cavo pari a 1,80 m	cad/me		2,00	2,0	2,0	2,0	2,0	1,94
			d	Fune di acciaio per trattenuta di diametro e lunghezza idonea da ancorare a piastre o punti fissi. Fune di acciaio per trattenuta di diametro e lunghezza idonea da ancorare a piastre o punti fissi.Fune compreso ancoraggio	cad/me		0,85	0,9	0,8	0,8	0,8	0,82

	Z_2			DISPOSITIVI DI PROTEZIONE COLLETTIVA

		Z.02.01		TETTOIE PER LA PROTEZIONE DI OGGETTI CADUTI DALL'ALTO. Tettoie per la protezione dall'investimento di oggetti caduti dall'alto fissate su struttura.
			a	per il primo mese con struttura in ferro prefabbricata e lamiera grecata	m²		417,05	417,1	411,7	408,8	410,1	404,01
			b	per il primo mese con struttura con tubolari da ponteggio e lamiera grecata	m²		189,85	189,9	187,4	186,1	186,7	183,91
			c	per il primo mese con struttura in legno	m²		210,85	210,9	208,2	206,7	207,3	204,26
			d	per il primo mese con struttura in legno e lamiera grecata	m²		175,03	175,0	172,8	171,6	172,1	169,56
			e	per ogni mese successivo al primo o frazione di mese con struttura in ferro prefabbricata e lamiera. per ogni mese successivo al primo o frazione di mese con struttura in ferro prefabbricata e lamiera grecata	m²/me		16,80	16,8	16,6	16,5	16,5	16,27
			f	per ogni mese successivo al primo o frazione di mese con struttura con tubolari da ponteggio e lamie. per ogni mese successivo al primo o frazione di mese con struttura con tubolari da ponteggio e lamiera grecata	m²/me		9,76	9,8	9,6	9,6	9,6	9,45
			g	per ogni mese successivo al primo o frazione di mese con struttura in legno	m²/me		10,61	10,6	10,5	10,4	10,4	10,28
			h	per ogni mese successivo al primo o frazione di mese con struttura in legno e lamiera grecata	m²/me		9,65	9,7	9,5	9,5	9,5	9,35

		Z.02.02	0	DELIMITAZIONE DI AREA DI TRANSITO DEI PEDONI. Delimitazione di area di transito dei pedoni con pericolo di caduta di materiale dall'alto (sotto ponti sospesi, sotto ponti a sbalzo, sotto scale aeree, sotto argani a bandiera o a cavalletto) costituita da ferri tondi da mm 20 infissi nel terreno e da due correnti orizzontali di tavole di legno dello spessore di cm 2.5 e nastro bicolore in plastica. Costo per tutta la durata dei lavori.	m		0,97	1,0	1,0	1,0	1,0	0,94

		Z.02.03		PUNTELLATURA DI STRUTTURE IN GENERE ALL'INTERNO DEI FABBRICATI. Puntellatura di strutture in genere eseguita con impiego di legname, costituita da ritti, tavole, fasce, gattelli, croci e simili, in opera all'interno di fabbricati valutata al metro cubo di materiale impiegato
			a	senza recupero del materiale	m³		573,65	573,7	566,3	562,4	564,1	555,71
			b	per il primo mese	m³		432,31	432,3	426,8	423,8	425,1	418,79
			c	per ogni mese successivo al primo o frazione di mese	m³/me		38,06	38,1	37,6	37,3	37,4	36,87

		Z.02.04		PUNTELLATURA DI STRUTTURE IN GENERE ALL'ESTERNO DEI FABBRICATI. Puntellatura di strutture in genere eseguita con impiego di legname, costituita da ritti, tavole, fasce, gattelli, croci e simili, in opera all'esterno di fabbricati valutata al metro cubo di materiale impiegato
			a	senza recupero del materiale	m³		538,52	538,5	531,6	527,9	529,5	521,68
			b	per il primo mese	m³		351,53	351,5	347,0	344,6	345,7	340,54
			c	per ogni mese successivo al primo o frazione di mese	m³/me		29,70	29,7	29,3	29,1	29,2	28,77

		Z.02.05		PUNTELLATURA DI MURATURE. Puntellatura di murature o partizioni strutturali verticali, costituita da ritti, tavole, fasce, gattelli, croci e simili, in opera, valutata al metro quadro di superfice asservita
			a	senza recupero del materiale per altezze fino a 4 m	m²		184,98	185,0	182,6	181,3	181,9	179,19
			b	per il primo mese per altezze fino a 4 m	m²		32,44	32,4	32,0	31,8	31,9	31,43
			c	per ogni mese successivo al primo o frazione di mese per altezze fino a 4 m	m³/me		2,75	2,8	2,7	2,7	2,7	2,66
			d	senza recupero del materiale per ogni metro eccedente i 4 m	m²		37,27	37,3	36,8	36,5	36,6	36,10
			e	per il primo mese per ogni metro eccedente i 4 m	m²		9,32	9,3	9,2	9,1	9,2	9,03
			f	per ogni mese successivo al primo o frazione di mese per ogni metro eccedente i 4 m	m³/me		0,86	0,9	0,9	0,8	0,8	0,83

		Z.02.06		PUNTELLATURA DI SOLAI. Puntellatura di solai con puntelli in acciaio e legname, costituita da ritti, tavole, fasce, gattelli, croci e simili, in opera, valutata al metro quadro di superfice asservita
			a	senza recupero del materiale per altezze fino a 4 m	m²		251,37	251,4	248,2	246,4	247,2	243,51
			b	per il primo mese per altezze fino a 4 m	m²		48,02	48,0	47,4	47,1	47,2	46,52
			c	per ogni mese successivo al primo o frazione di mese per altezze fino a 4 m	m²/me		4,86	4,9	4,8	4,8	4,8	4,71
			d	senza recupero del materiale per altezze da m 4,01 a m 7,00	m²		52,45	52,5	51,8	51,4	51,6	50,81
			e	per il primo mese per altezze da m 4,01 a m 7,00	m²		11,00	11,0	10,9	10,8	10,8	10,66
			f	per ogni mese successivo al primo o frazione di mese per altezze da m 4,01 a m 7,00	m²/me		0,95	1,0	0,9	0,9	0,9	0,92

		Z.02.07		PUNTELLATURA DI TRAVI. Puntellatura di travi costituita da ritti, tavole, fasce, gattelli, croci e simili, in opera, valutata al metro lineare di elemento puntellato
			a	senza recupero del materiale per altezze fino a 4 m	m		127,56	127,6	125,9	125,1	125,4	123,57
			b	per il primo mese per altezze fino a 4 m	m		28,65	28,7	28,3	28,1	28,2	27,75
			c	per ogni mese successivo al primo o frazione di mese per altezze fino a 4 m	m/me		2,26	2,3	2,2	2,2	2,2	2,19
			d	senza recupero del materiale per altezze da m 4,01 a m 7,00	m		27,82	27,8	27,5	27,3	27,4	26,95
			e	per il primo mese per altezze da m 4,01 a m 7,00	m		5,05	5,1	5,0	5,0	5,0	4,89
			f	per ogni mese successivo al primo o frazione di mese per altezze da m 4,01 a m 7,00	m/me		0,41	0,4	0,4	0,4	0,4	0,40

		Z.02.08		SBADACCHIATURA E PUNTELLATURA SCAVI. Sbadacchiatura e puntellatura di scavi costituita da tavoloni, puntelli di adeguata sezione, in opera, valutata al metro quadro di superficie asservita.
			a	senza recupero del materiale per profondita' fino a 4 m	m²		42,02	42,0	41,5	41,2	41,3	40,71
			b	per il primo mese per profondita' fino a 4 m	m²		10,40	10,4	10,3	10,2	10,2	10,07
			c	per ogni mese successivo al primo o frazione di mese per profondita' fino a 4 m	m²/me		1,06	1,1	1,1	1,0	1,1	1,03
			d	senza recupero del materiale per ogni metro eccedente i primi 4 metri	m²		8,26	8,3	8,2	8,1	8,1	8,00
			e	per il primo mese per ogni metro eccedente i primi 4 metri	m²		2,25	2,3	2,2	2,2	2,2	2,18
			f	per ogni mese successivo al primo o frazione di mese per ogni metro eccedente i primi 4 metri	m²/me		0,27	0,3	0,3	0,3	0,3	0,26

		Z.02.09		SBADACCHIATURA E PUNTELLATURA SCAVI CON CASSERI MODULARI. Sbadacchiatura e puntellatura di scavi costituita da casseri modulari prefabbricati in lamiera di acciaio rinforzati, in opera, valutata al metro quadro di superficie asservita
			a	senza recupero del materiale per profondita' fino a 4 m	m²		102,24	102,2	100,9	100,2	100,5	99,04
			b	per il primo mese per profondita' fino a 4 m	m²		17,93	17,9	17,7	17,6	17,6	17,37
			c	per ogni mese successivo al primo o frazione di mese per profondita' fino a 4 m	m²/me		2,48	2,5	2,5	2,4	2,4	2,40
			d	senza recupero del materiale per ogni metro eccedente i primi 4 metri	m²		7,87	7,9	7,8	7,7	7,7	7,62
			e	per il primo mese per ogni metro eccedente i primi 4 metri	m²		3,62	3,6	3,6	3,6	3,6	3,51
			f	per ogni mese successivo al primo o frazione di mese per ogni metro eccedente i primi 4 metri	m²/me		1,96	2,0	1,9	1,9	1,9	1,90

		Z.02.10		ARMATURA DI SOSTEGNO DEL MANTO PER ARCHI, VOLTE. Armatura di sostegno del manto per archi, volte e simili, costituita da ritti, saette e traverse di legname, in opera, compreso la formazione della monta ed il progressivo abbassamento dell'armatura, valutata al metro cubo di materiale impiegato
			a	nolo per il primo mese	m³		272,67	272,7	269,2	267,3	268,1	264,14
			b	nolo per ogni mese o frazione di mese successivo al primo	m³/me		5,59	5,6	5,5	5,5	5,5	5,42

		Z.02.11		CENTINA PER ARCHI A TUTTO SESTO O A SESTO RIBASSATO. Centina per archi a tutto sesto o a sesto ribassato, per altezza di imposta fino a m 5 compreso il manto; eseguita in legno, valutata per l'effettiva superficie di sviluppo dell'arco
			a	per archi di corda fino a 1 m	m²		56,05	56,1	55,3	55,0	55,1	54,30
			b	per archi di corda da m 1,01 a 2	m²		58,87	58,9	58,1	57,7	57,9	57,03
			c	per archi di corda da m 2,01 a 3	m²		58,02	58,0	57,3	56,9	57,1	56,21
			d	per archi di corda da m 3,01 a 4	m²		57,87	57,9	57,1	56,7	56,9	56,06
			e	per archi di corda da m 4,01 a 5	m²		57,30	57,3	56,6	56,2	56,3	55,51
			f	per archi di corda da m 5,01 a 7	m²		56,50	56,5	55,8	55,4	55,6	54,73

		Z.02.12		CENTINA PER VOLTA A BOTTE. Centina per volta a botte, per altezza di imposta fino a m 5 compreso il manto; eseguita in legno, valutata per l'effettiva superficie di sviluppo dell'arco
			a	per luce fino a m 3,00	m²		65,50	65,5	64,7	64,2	64,4	63,45
			b	per luce da m 3,01 a m 5,00	m²		63,83	63,8	63,0	62,6	62,8	61,83
			c	per luce da m 5,01 a m 7,00	m²		62,91	62,9	62,1	61,7	61,9	60,94

		Z.02.13		PARAPETTO LATERALE. Parapetto laterale di protezione anticaduta costituito da aste metalliche verticali zincate, montate ad interasse non inferiore a cm 180 di altezza utile non inferiore a cm 100; dotato di mensole con blocco a vite per il posizionamento delle traverse e del fermapiede. Valutato al metro lineare di parapetto
			a	delimitazioni orizzontali o scale nolo per il primo mese	m		9,17	9,2	9,1	9,0	9,0	8,88
			b	delimitazioni orizzontali o scale nolo per ogni mese succesivo al primo	m/gi		1,29	1,3	1,3	1,3	1,3	1,25
			c	per delimitazioni inclinate fino a 45° nolo per il primo mese	m		10,35	10,4	10,2	10,2	10,2	10,03
			d	per delimitazioni inclinate fino a 45° nolo per ogni mese successivo al primo	m/gi		1,60	1,6	1,6	1,6	1,6	1,55
			e	con barriera rialzata nolo per il primo mese	m		12,40	12,4	12,2	12,2	12,2	12,01
			f	con barriera rialzata nolo per ogni mese successivo al primo	m/gi		2,12	2,1	2,1	2,1	2,1	2,05

		Z.02.14		SISTEMA DI PROTEZIONE ANTICADUTA CON FUNI. Sistema di protezione anticaduta realizzato con funi di trattenuta ed ancoraggi fissi in acciaio, a norma UNI EN 795 per cinture di sicurezza; previa verifica e collaudo dei componenti secondo l'uso
			a	montaggio di piastra per superfici orizzontali con asta ed anello	n		24,11	24,1	23,8	23,6	23,7	23,36
			b	montaggio di piastra per strutture verticali ed anello	n		25,81	25,8	25,5	25,3	25,4	25,00
			c	nolo di piastra per superfici orizzontali con asta ed anello	cad/me		2,07	2,1	2,1	2,0	2,0	2,01
			d	nolo di piastra per strutture verticali ed anello	cad/me		2,11	2,1	2,1	2,1	2,1	2,04

		Z.02.15		SISTEMA ANTICADUTA DI TIPO RETRATTILE. Sistema anticaduta a norma UNI EN 360 di tipo retrattile con sistema di aggancio posto sopra l'operatore ed angolo di spostamento laterale < 35° per carico massimo pari a 130 kg, costituito da una avvogicavo protetto e cavo di diametro idoneo , moschettone automatico secondo UNI EN 362, freno di caduta con arresto pari a 50/60cm
			a	lunghezza del cavo pari a 5 m	cad/me		10,54	10,5	10,4	10,3	10,4	10,21
			b	lunghezza del cavo pari a 10 m	cad/me		10,67	10,7	10,5	10,5	10,5	10,34
			c	lunghezza del cavo pari a 20 m	cad/me		13,30	13,3	13,1	13,0	13,1	12,88
			d	lunghezza del cavo pari a 30 m	cad/me		17,96	18,0	17,7	17,6	17,7	17,40

		Z.02.16	0	SISTEMA ANTICADUTA DI TIPO RETRATTILE CON ASSORBITORE DI ENERGIA. Sistema anticaduta retrattile da appendere sopra l'operatore secondo norma UNI EN 360 per un carico massimo pari a 120 kg, dotato di assorbitore di energia con lunghezza operativa utile non inferiore a 2,5 m, a nastro, con sistema avvolgitore automatico protetto a caduta controllata con spazio di arrestro rientrante in cm 70. Lunghezza nastro fino a 2,50 m	cad/me		2,61	2,6	2,6	2,6	2,6	2,53

		Z.02.17		SISTEMA ANTICADUTA AUTOMATICO. Sistema automatico anticaduta a fune, secondo norma UNI EN 353/2, composto da fune in fibra poliammidica, diametro non inferiore a mm 16 e dispositivo di scorrimento in acciaio provvisto di meccanismo automatico di blocco a caduta controllata con spazio di arrestro rientrante in cm 50, completo di occhiello, moschettoni e redances
			a	lunghezza fune fino a 10,00 m	cad/me		4,18	4,2	4,1	4,1	4,1	4,05
			b	lunghezza fune fino a 20,00 m	cad/me		4,76	4,8	4,7	4,7	4,7	4,61
			c	lunghezza fune fino a 30,00 m	cad/me		5,39	5,4	5,3	5,3	5,3	5,22

		Z.02.18		CORDINO DI ANCORAGGIO. Cordino di ancoraggio a norma UNI EN 354 composto da un cavo in poliammide a fili colorati a tre trefoli di diametro non inferiore a12 mm ad estremita' impiombate
			a	lunghezza m 1,00	cad/me		0,61	0,6	0,6	0,6	0,6	0,59
			b	lunghezza m 1,50	cad/me		0,65	0,7	0,6	0,6	0,6	0,63
			c	lunghezza m 1,80	cad/me		0,69	0,7	0,7	0,7	0,7	0,67

		Z.02.19	0	FUNE DI ACCIAIO. Fune di acciaio per trattenuta di diametro e lunghezza idonea da ancorare a piastre o punti fissi, compreso ancoraggio	m/me		0,38	0,4	0,4	0,4	0,4	0,37

		Z.02.20	0	PROTEZIONE SOMMITA' FERRI D'ARMATURA. Protezione sommita' di ferri d'armatura con tavole di legno da cm 2-3 di spessore legate ai ferri d'armatura. Costo annuo.	cad/anno		1,20	1,2	1,2	1,2	1,2	1,16

		Z.02.21		PEDANA ISOLANTE. Pedana isolante per interno in polipropilene con piano di calpestio antisdrucciolo.Dimensioni cm 50x50. Costo mensile.
			a	collaudata per 30 Kv	cad/me		1,75	1,8	1,7	1,7	1,7	1,70
			b	collaudata per 45 Kv	cad/me		2,19	2,2	2,2	2,2	2,2	2,12

		Z.02.22		TAPPETO DIELETTRICO. Tappeto dielettrico in lattice di gomma naturale con superficie antiscivolo. Dimensioni m. 1,5x1,0. Costo mensile.
			a	collaudato per 20 Kv	cad/me		0,88	0,9	0,9	0,9	0,9	0,85
			b	collaudato per 50 Kv	cad/me		1,30	1,3	1,3	1,3	1,3	1,26

		Z.02.23	0	SCHERMO MOBILE PER PROTEZIONE LAVORI DI SALDATURA. Schermo mobile per la protezione di zone in cui si effettuano lavori di saldatura, costituito da struttura metallica in tubolare da 26 mm equipaggiato con tenda autoestinguente a strisce tipo Lansarc colore arancio, per il filtraggio dei raggi U.V. e della luce blu. Dimensioni m 1,30 di larghezza e m 1,90 di altezza. Compreso il montaggio. Costo mensile.	cad/me		9,15	9,2	9,0	9,0	9,0	8,86

		Z.02.24	0	PROTEZIONE DAL CALORE E DALLE SCHEGGE. Protezione dal calore e dalle schegge incandescenti costituita da paretina realizzata da orditura principale di profilati metallici posti ad interasse di metri 0,80-1,00, da orditura secondaria di profilati metallici posti ad interasse di metri 0,50 e da pannelli in lastre di cartongesso resistenti al fuoco. Costo per tutta la durata dei lavori.	m²		45,39	45,4	44,8	44,5	44,6	43,97

		Z.02.25	0	PROTEZIONE CONTRO LE POLVERI. Protezione contro le polveri costituita da paretina con struttura in legname, realizzata da orditura principale verticale ad interasse di m 0,8-1,0 e da orditura secondaria orizzontale ad interasse di m 0,5 e da doppio telo di polietilene, posto in opera con sovrapposizioni e sigillato con nastro adesivo. Costo per tutta la durata dei lavori.	m²		22,84	22,8	22,6	22,4	22,5	22,13

		Z.02.26		PROTEZIONE CONTRO LA PROIEZIONE DI SCHEGGE. Protezione contro la proiezione e il diffondersi di particelle minute realizzata con l'applicazione su ponteggi di facciata.Costo per tutta la durata dei lavori
			a	rete di protezione tipo zanzariera	m²		2,25	2,3	2,2	2,2	2,2	2,18
			b	rete di protezione di juta bianca	m²		2,74	2,7	2,7	2,7	2,7	2,65
			c	telo di cellophane bianco	m²		3,01	3,0	3,0	3,0	3,0	2,92

		Z.02.27	0	CONFINAMENTO DI AMBIENTI CON POLIETILENE PER BONIFICHE AMIANTO. Confinamento statico ambientale tramite politenatura delle superfici interne, eseguito applicando un doppio telo di polietilene autoestinguente, spessore minimo 5 micron, di colore bianco latte, posto in opera senza sottostrutture, con sovrapposizioni e sigillature con nastro adesivo specifico.	m²		6,93	6,9	6,8	6,8	6,8	6,71

		Z.02.28	0	CONFINAMENTO DI AMBIENTI CON LEGNO PER BONIFICHE AMIANTO. Confinamento statico di ambienti tramite la realizzazione di struttura in legname, costituito da orditura principale posta ad interasse di m 0,8-1,0 e da orditura secondaria posta ad interasse di m 0,5, di sostegno di un doppio telo di polietilene autoestinguente, spessore minimo 5 micron, di colore bianco latte, posto in opera con sovrapposizioni e sigillature con nastro adesivo specifico. Per tutta la durata dei lavori.	m²		25,56	25,6	25,2	25,1	25,1	24,76

		Z.02.29	0	UNITA' DI DECONTAMINAZIONE DEL PERSONALE. Unita' di decontaminazione del personale (UDP) costituita da quattro zone comunicanti, cosi' suddivise: - area spogliatoio pulito; - chiusura d'aria (zona filtro); - area doccia (n.2 docce); - area spogliatoio sporco. Compreso attrezzature varie e colonna di filtraggio e depurazione delle acque. Costo mensile (minimo mq 12,00).	m²/me		25,84	25,8	25,5	25,3	25,4	25,03

		Z.02.30	0	UNITA' DI DECONTAMINAZIONE DEI MATERIALI. Unita' di decontaminazione del materiale (UDM) costituita da tre zone direttamente collegate tra loro, cosi' articolate: - zona pulizia sacchi; - area lavaggio; - zona secondo insaccamento. Compreso attrezzature varie e colonna di filtraggio e depurazione delle acque. Costo mensile	m²/me		23,73	23,7	23,4	23,3	23,3	22,99

		Z.02.31	0	ESTRATTORE D'ARIA PER MESSA IN DEPRESSIONE. Estrattore d'aria per messa in depressione rispetto all'esterno dell'area di bonifica (confinamento dinamico), a funzionamento ininterrotto durante l'intero perido dei lavori, costituito da unita' di aspirazione completa di prefiltri assoluti HEPA al 99,97%, condotto in pvc corrugato di lunghezza pari a 20 metri e plenum di raccordo al condotto flessibile completo di filtro assoluto HEPA al 99,97%. Portata pari a 3500 mc. Compreso allaccio elettrico. Costo mensile.	cad/me		94,79	94,8	93,6	92,9	93,2	91,83

		Z.02.32	0	ESTRATTORE D'ARIA ANTIDEFLAGRANTE. Estrattore d'aria antideflagrante per messa in depressione rispetto all'esterno dell'area di bonifica (confinamento dinamico), a funzionamento ininterrotto durante l'intero perido dei lavori, costituito da unita' di aspirazione completa di prefiltri assoluti HEPA al 99,97%, condotto in pvc corrugato di lunghezza pari a 20 metri e plenum di raccordo al condotto flessibile completo di filtro assoluto HEPA al 99,97%. Portata pari a 3500 mc. Compreso allaccio elettrico. Costo mensile.	m²/me		224,77	224,8	221,9	220,3	221,0	217,74

		Z.02.33	0	SOSTITUZIONE PREFILTRI. Sostituzione prefiltri estrattore d'aria per confinamento dinamico area di lavoro nella bonifica dall'amianto. Costo giornaliero.	cad/gi		18,67	18,7	18,4	18,3	18,4	18,09

		Z.02.34	0	SOSTITUZIONE FILTRO. Sostituzione filtro assoluto HEPA al 99,97 % di estrattore d'aria per confinamento dinamico area di lavoro nella bonifica dall'amianto. Costo mensile.	cad/me		484,60	484,6	478,4	475,1	476,5	469,44

		Z.02.35	0	REDAZIONE DEL PIANO DI LAVORO PREVISTO DAL D.Lgs. N. 277/91. Redazione del piano di lavoro previsto dal D.Lgs. n. 277/91.	n		800,02	800,0	789,8	784,3	786,6	775,00

	Z_3			GESTIONE E COORDINAMENTO

		Z.03.01	0	INCONTRI PERIODICI SICUREZZA. Incontri iniziale e periodici del responsabile di cantiere con il coordinatore per l'esecuzione per esame piano di sicurezza e indicazione di direttive per la sua attuazione. Direttore di cantiere.	h		26,65	26,7	26,3	26,1	26,2	25,82

		Z.03.02		INFORMAZIONE DEI LAVORATORI. Informazione dei lavoratori sui contenuti del piano di sicurezza al fine della loro applicazione.
			a	capo squadra	h		21,33	21,3	21,1	20,9	21,0	20,66
			b	operaio specializzato	h		20,26	20,3	20,0	19,9	19,9	19,63
			c	operaio qualificato	h		19,19	19,2	18,9	18,8	18,9	18,59
			d	operaio comune	h		18,13	18,1	17,9	17,8	17,8	17,56

		Z.03.03	0	ATTUAZIONE DELLE PROCEDURE D'EMERGENZA. Attuazione delle procedure di controllo, anche giornaliero, previste dal piano d'emergenza o, in assenza di piano, dalle norme in materia di prevenzione incendi e salvataggio.	h		20,26	20,3	20,0	19,9	19,9	19,63

		Z.03.04	0	REGISTRO ANTINCENDIO. Oneri relativi alla istituzione e tenuta del registro antincendio per tutta la durata dei lavori.	a corpo		266,57	266,6	263,2	261,3	262,1	258,23

		Z.03.05	0	INFORMAZIONE DEI LAVORATORI. Informazione tramite distribuzione di materiale informativo a stampa in materia di igiene e sicurezza del lavoro. Costo annuale per lavoratore.	cad/anno		15,48	15,5	15,3	15,2	15,2	15,00

		Z.03.06	0	FORMAZIONE PERIODICA DEI LAVORATORI. Formazione periodica degli operai in materia di igiene e sicurezza del lavoro. Costo annuale per operaio.	cad/anno		108,39	108,4	107,0	106,3	106,6	105,00

		Z.03.07	0	FORMAZIONE PERIODICA DEI LAVORATORI ADDETTI ALL'EMERGENZA. Formazione periodica dei lavoratori addetti alla gestione dell'emergenza. Costo annuale per lavoratore.	cad/anno		108,39	108,4	107,0	106,3	106,6	105,00

		Z.03.08	0	SORVEGLIANZA SANITARIA. Sorveglianza sanitaria svolta dal medico competente secondo quanto previsto agli artt. 16 e 17 del DLgs. n. 626/94 per i lavoratori per i quali e' prescritta l'obbligo. Costo annuo per lavoratore.	cad/anno		108,39	108,4	107,0	106,3	106,6	105,00

		Z.03.09	0	ACCERTAMENTI SANITARI PER BONIFICHE AMIANTO. Accertamenti sanitari per i lavoratori addetti alla bonifica dall'amianto. Costo mensile	cad/me		19,61	19,6	19,4	19,2	19,3	19,00

		Z.03.10	0	ACCERTAMENTI SANITARI PER USO DI SOLVENTI. Accertamenti sanitari per lavoratori che utilizzano solventi, plastificanti e pigmenti. Costo mensile.	cad/me		11,56	11,6	11,4	11,3	11,4	11,20

		Z.03.11	0	ACCERTAMENTI SANITARI PER USO DI OLII, CATRAMI. Accertamenti sanitari lavoratori che vengono a contatto con olii disarmanti, catrami, peci, bitumi contennenti IPA. Costo mensile	cad/me		13,94	13,9	13,8	13,7	13,7	13,50

		Z.03.12	0	ACCERTAMENTI SANITARI DI BASE. Accertamenti sanitari di base lavoratori. Costo mensile	cad/me		6,02	6,0	5,9	5,9	5,9	5,83

		Z.03.13	0	VISITA ANNUALE IN CANTIERE DEL MEDICO. Visita annuale in cantiere da parte del medico competente	n		213,25	213,3	210,5	209,1	209,7	206,58

		Z.03.14	0	PULIZIA LOCALI INTERNI BONIFICA AMIANTO. Pulizia dei locali interni a fabbricati a fine lavori di bonifica dall'amianto tramite aspirazione dei residui di materiale contenente amianto presenti, insaccamento e trasporto a discarica, lavaggio superfici e nebulizzazione dell'aria con acqua e soluzione incapsulante. Costo settimanale.	cad/se		216,78	216,8	214,0	212,5	213,2	210,00