## VOCI_PRZ
% NON CANCELLARE - Art; Sp Obbligatori !!! / %% PRZ; Cap; Art; Sp; Descriz; Um; Sc; Prezzo%%	Helpidea			PREZZARIO REGIONE VENETO 2018-2014 / Free by Helpidea srl – https://www.helpidea.net			Prezzi / Anno
.PRZ.	CAP	ART	SP	DESCRIZIONE – ATTENZIONE VERIFICARE SUL SITO REGIONALE	UM	>>	18	18	17	16	15	14

				[ + ] CLICK nel margine sinistro del foglio espandi le Voci. / Copia con Doppio Click solo sulle Voci che hanno Prezzo !!

A	A >---			MANODOPERA (escluse spese generali e utile dell'impresa)

	A_1			MANODOPERA EDILE

		A.01.01		OPERAIO 4° LIVELLO
			a	da 0 a 1000 m s.l.m.	h		33,33	33,3	32,9	32,7	32,8	32,29
			b	da 1001 a 1300 m s.l.m.	h		34,79	34,8	34,3	34,1	34,2	33,70
			c	da 1301 a 2000 m s.l.m.	h		36,41	36,4	35,9	35,7	35,8	35,27
			d	da 2000 in su s.l.m.	h		37,44	37,4	37,0	36,7	36,8	36,27

		A.01.02		OPERAIO SPECIALIZZATO
			a	da 0 a 1000 m s.l.m.	h		31,59	31,6	31,2	31,0	31,1	30,60
			b	da 1001 a 1300 m s.l.m.	h		32,96	33,0	32,5	32,3	32,4	31,93
			c	da 1301 a 2000 m s.l.m.	h		34,50	34,5	34,1	33,8	33,9	33,42
			d	da 2000 in su s.l.m.	h		35,48	35,5	35,0	34,8	34,9	34,37

		A.01.03		OPERAIO QUALIFICATO
			a	da 0 a 1000 m s.l.m.	h		29,31	29,3	28,9	28,7	28,8	28,39
			b	da 1001 a 1300 m s.l.m.	h		30,59	30,6	30,2	30,0	30,1	29,63
			c	da 1301 a 2000 m s.l.m.	h		32,01	32,0	31,6	31,4	31,5	31,01
			d	da 2000 in su s.l.m.	h		32,92	32,9	32,5	32,3	32,4	31,89

		A.01.04		OPERAIO COMUNE
			a	da 0 a 1000 m s.l.m.	h		26,32	26,3	26,0	25,8	25,9	25,50
			b	da 1001 a 1300 m s.l.m.	h		27,47	27,5	27,1	26,9	27,0	26,61
			c	da 1301 a 2000 m s.l.m.	h		28,75	28,8	28,4	28,2	28,3	27,85
			d	da 2000 in su s.l.m.	h		29,56	29,6	29,2	29,0	29,1	28,64

	A_2			Manodopera Impiantista igenico-sanitario

		A.02.02		OPERAIO SPECIALIZZATO
			a	da 0 a 1000 m s.l.m.	h		30,31	30,3	29,9	29,7	29,8	29,36
			b	da 1001 a 1300 m s.l.m.	h		31,63	31,6	31,2	31,0	31,1	30,64
			c	da 1301 a 2000 m s.l.m.	h		33,11	33,1	32,7	32,5	32,6	32,07
			d	da 2000 in su s.l.m.	h		34,04	34,0	33,6	33,4	33,5	32,98

		A.02.03		OPERAIO QUALIFICATO
			a	da 0 a 1000 m s.l.m.	h		28,23	28,2	27,9	27,7	27,8	27,35
			b	da 1001 a 1300 m s.l.m.	h		29,46	29,5	29,1	28,9	29,0	28,54
			c	da 1301 a 2000 m s.l.m.	h		30,83	30,8	30,4	30,2	30,3	29,87
			d	da 2000 in su s.l.m.	h		31,71	31,7	31,3	31,1	31,2	30,72

	A_4			Manodopera Elettricista

		A.04.02		OPERAIO SPECIALIZZATO
			a	da 0 a 1000 m s.l.m.	h		30,31	30,3	29,9	29,7	29,8	29,36
			b	da 1001 a 1300 m s.l.m.	h		31,63	31,6	31,2	31,0	31,1	30,64
			c	da 1301 a 2000 m s.l.m.	h		33,11	33,1	32,7	32,5	32,6	32,07
			d	da 2000 in su s.l.m.	h		34,04	34,0	33,6	33,4	33,5	32,98

		A.04.03		OPERAIO QUALIFICATO
			a	da 0 a 1000 m s.l.m.	h		28,23	28,2	27,9	27,7	27,8	27,35
			b	da 1001 a 1300 m s.l.m.	h		29,46	29,5	29,1	28,9	29,0	28,54
			c	da 1301 a 2000 m s.l.m.	h		30,83	30,8	30,4	30,2	30,3	29,87
			d	da 2000 in su s.l.m.	h		31,71	31,7	31,3	31,1	31,2	30,72

	A_5			Manodopera Impiantista termoidraulico

		A.05.02		OPERAIO SPECIALIZZATO
			a	da 0 a 1000 m s.l.m.	h		30,31	30,3	29,9	29,7	29,8	29,36
			b	da 1001 a 1300 m s.l.m.	h		31,63	31,6	31,2	31,0	31,1	30,64
			c	da 1301 a 2000 m s.l.m.	h		33,11	33,1	32,7	32,5	32,6	32,07
			d	da 2000 in su s.l.m.	h		34,04	34,0	33,6	33,4	33,5	32,98

		A.05.03		OPERAIO QUALIFICATO
			a	da 0 a 1000 m s.l.m.	h		28,23	28,2	27,9	27,7	27,8	27,35
			b	da 1001 a 1300 m s.l.m.	h		29,46	29,5	29,1	28,9	29,0	28,54
			c	da 1301 a 2000 m s.l.m.	h		30,83	30,8	30,4	30,2	30,3	29,87
			d	da 2000 in su s.l.m.	h		31,71	31,7	31,3	31,1	31,2	30,72

B	B >---			MATERIALI (escluse spese generali e utile dell'impresa)

	B_1			CEMENTI E LEGANTI

		B.01.01	0	OSSIDO DI CALCIO	q		9,07	9,1	9,0	8,9	8,8	8,85

		B.01.02	0	CEMENTO IN SACCHI TIPO 325	q		13,77	13,8	13,7	13,5	13,3	13,43

		B.01.03	0	GESSO COMUNE	q		14,45	14,5	14,3	14,2	14,0	14,10

		B.01.04	0	BENTONITE	q		14,20	14,2	14,1	13,9	13,7	13,85

		B.01.05	0	AGGREGATO MINERALE. Aggregato minerale al quarzo corindone, additivispeciali ed ossidi coloranti	kg		0,13	0,1	0,1	0,1	0,1	0,13

		B.01.06	0	AGGREGATO METALLICO. aggregato metallici di selezionata granulometria e additivi coadiuvanti ed ossidi coloranti	kg		1,33	1,3	1,3	1,3	1,3	1,30

		B.01.07	0	AGGREGATO MINERALE AL QUARZO CORINDONE. aggregato minerale al quarzo corindone additivi disperdenti ed ossidi coloranti	kg		0,29	0,3	0,3	0,3	0,3	0,28

	B_2			INERTI

		B.02.01		SABBIA
			a	di cava lavata e vagliata	m³		19,68	19,7	19,5	19,3	19,0	19,20
			b	di cava pezzatura mm 0.2÷10	m³		19,48	19,5	19,3	19,1	18,8	19,00
			c	di fiume lavata e vagliata	m³		19,68	19,7	19,5	19,3	19,0	19,20
			d	sabbia silicea per sabbiatura e idrodemolizione	kg		0,59	0,6	0,6	0,6	0,6	0,58
			e	ghiaino lavato 3/6 mm	m³		17,43	17,4	17,3	17,1	16,8	17,00
			f	sabbia fine tipo ticino	kg		0,25	0,3	0,2	0,2	0,2	0,24
			g	sabbia di campo. Sabbia di campo	m³		12,30	12,3	12,2	12,1	11,9	12,00

		B.02.02	0	POLVERE DI MARMO IN SACCHI	kg		0,13	0,1	0,1	0,1	0,1	0,13

		B.02.03		MISTO
			a	di cava	m³		17,43	17,4	17,3	17,1	16,8	17,00
			b	granulare stabilizzato	m³		13,84	13,8	13,7	13,6	13,4	13,50
			c	ghiaione di fiume lavato	m³		17,43	17,4	17,3	17,1	16,8	17,00
			d	ghiaia di cava	m³		17,22	17,2	17,1	16,9	16,6	16,80
			e	ciottoli di fiume	ton		8,20	8,2	8,1	8,1	7,9	8,00
			f	PIETRAME PER RIEMPIMENTO GABBIONATE. Pietrame per riempimento gabbionate tipo testa di cavallo	ton		8,20	8,2	8,1	8,1	7,9	8,00
			g	PIETRAME SCEVRO DA IMPURITA'. Pietrame scevro da impurita' per la formazione di canalette in pietrame misto a legname	m³		14,66	14,7	14,5	14,4	14,2	14,30
			h	TOUT-VENANT DI CAVA O DI FIUME	m³		13,12	13,1	13,0	12,9	12,7	12,80
			i	MATERIALE A2-6 O A2-7. materiale A2-6 o A2-7 con permeabilita' scarsa o nulla per la formazione di rilevati spondali e modifica di argini	m³		8,35	8,4	8,3	8,2	8,1	8,15
			l	MATERIALE PROVENIENTE DA CAVA DI PRESTITO. Materiale proveniente da cava di prestito, appartenente ai gruppi A1, A2-4, A2-5, A3, compresa la cavatura , l'indennita' di cava, il carico , il trasporto a qualsiasi distanza stradale e lo scarico del materiale	m³		12,30	12,3	12,2	12,1	11,9	12,00

		B.02.04		TERRA
			a	Terra sciolta	m³		15,38	15,4	15,3	15,1	14,9	15,00
			b	Grezza da cava. Terreno proveniente da cava	m³		18,45	18,5	18,3	18,1	17,8	18,00
			c	Ghiaietto e pietrischetto tipo macadam	m³		17,43	17,4	17,3	17,1	16,8	17,00

		B.02.05		PIETRAME COMPATTO NON GELIVO. pietrame compatto non gelivo del peso specifico kg 2300/2800 proveniente da cave
			a	Pezzatura da 10 a 50 kg	ton		9,33	9,3	9,3	9,2	9,0	9,10
			b	Pezzatura da 51 a 200 kg	ton		10,76	10,8	10,7	10,6	10,4	10,50
			c	Pezzatura da 201 a 500 kg	ton		10,92	10,9	10,8	10,7	10,5	10,65
			cc	Pezzatura da 350 a 800 kg	ton		11,02	11,0	10,9	10,8	10,6	10,75
			ccc	Pezzatura da 400 a 600 kg	ton		13,33	13,3	13,2	13,1	12,9	13,00
			d	massi in pietra naturale trachitica con faccia in vista bocciardata del peso tra i 20 e i 40 kg	m³		200,91	200,9	199,3	197,3	194,0	196,00
			e	massi in pietra calcarea per la formazione di scogliera a sagoma squadrata	ton		30,75	30,8	30,5	30,2	29,7	30,00
			f	Sassi calcarei scelti per muri a facciavista per muri tipo opera incerta	m³		51,35	51,4	51,0	50,4	49,6	50,10
			g	Pietrame compatto non gelivo del peso specifico proveniente da cave in pietra porfirica. Pezzatura d. Pietrame compatto non gelivo del peso specifico proveniente da cave in pietra porfirica. Pezzatura da 50 kg per la formazione di selciatone	m³		56,27	56,3	55,8	55,3	54,4	54,90
			h	Pietrame compatto non gelivo del peso specifico proveniente da cave in pietra granitica. Pezzatura d. Pietrame compatto non gelivo del peso specifico proveniente da cave in pietra granitica. Pezzatura da 50 kg per la formazione di selciatone	m³		56,53	56,5	56,1	55,5	54,6	55,15
			i	Pietrame compatto non gelivo del peso specifico proveniente da cave in pietra calcarea. Pezzatura da. Pietrame compatto non gelivo del peso specifico proveniente da cave in pietra calcarea. Pezzatura da 50 kg per la formazione di selciatone	m³		55,35	55,4	54,9	54,4	53,5	54,00
			l	Pietrame compatto non gelivo proveniente da cave in pietra porfirica. Per la formazione di parament. Pietrame compatto non gelivo proveniente da cave in pietra porfirica. Per la formazione di paramenti a facciavista per uno spessore minimo di 33cm	m³		73,80	73,8	73,2	72,5	71,3	72,00
			m	Pietrame compatto non gelivo proveniente da cave in pietra granitica.Per la formazione di paramenti. Pietrame compatto non gelivo proveniente da cave in pietra granitica.Per la formazione di paramenti a facciavista per uno spessore minimo di cm 33	m³		86,10	86,1	85,4	84,6	83,2	84,00
			n	Pietrame compatto non gelivo proveniente da cave in pietra calcarea. Per la formazione di paramenti. Pietrame compatto non gelivo proveniente da cave in pietra calcarea. Per la formazione di paramenti a facciavista per uno spessore minimo di cm 33	m³		73,80	73,8	73,2	72,5	71,3	72,00
			o	Pietrame compatto non gelivo in massi ciclopici. Pietrame compatto non gelivo in massi ciclopici pezzatura non inferiore a mc 0,80	ton		25,63	25,6	25,4	25,2	24,8	25,00
			p	Massi in pietra calcarea per la formazione di scogliera squadrata con 3 facce	ton		35,88	35,9	35,6	35,2	34,7	35,00

		B.02.06	0	MATERIALE DA RILEVATO RICICLATO. Materiale da rilevato costituito da materiali riciclati provenienti da impianti di trattamento delle scorie di fusione o da impianti di trattamento di residui della demolizione strutturale	m³		7,18	7,2	7,1	7,1	6,9	7,00

		B.02.07	0	MATERIALE TOUT-VENANT RICICLATO. Materiale misto tout-venant, costituito da materiali riciclati provenienti da impianti di trattamento delle scorie di fusione o da impianti di trattamento di residui della demolizione strutturale	m³		7,69	7,7	7,6	7,6	7,4	7,50

		B.02.08	0	MATERIALE GRANULARE STABILIZZATO RICICLATO. Materiale granulare stabilizzato costituito da materiali riciclati provenienti da impianti di trattamento delle scorie di fusione o da impianti di trattamento di residui della demolizione strutturale	m³		11,07	11,1	11,0	10,9	10,7	10,80

		B.02.09	0	SABBIA DI RICICLO. Sabbia costituita da materiali riciclati provenienti da impianti di trattamento di residui della demolizione strutturale	m³		9,23	9,2	9,2	9,1	8,9	9,00

		B.02.10	0	MATERIALE DI FONDAZIONE CON SCORIE D'ALTOFORNO. Materiale di fondazione costituito da una miscela, di appropriata granulometria, di scorie di fusione provenienti da impianto di trattamento, loppa d'altoforno, acqua ed attivante di presa	m³		19,48	19,5	19,3	19,1	18,8	19,00

		B.02.11	0	MISTO CEMENTATO. Misto cementato con cemento R=325 in ragione di kg 100 per mc di inerte costituito da una miscela (inerti, acqua, cemento) di appropriata granulometria	m³		38,95	39,0	38,6	38,3	37,6	38,00

	B_3			MATERIALI LAPIDEI

		B.03.01		CORDONATE DI TRACHITE RETTE. Cordonate di trachite rette, con spigolo smussato e piano bocciardato
			a	sezione cm 10x20	m		31,37	31,4	31,1	30,8	30,3	30,60
			b	sezione cm 12x20	m		34,65	34,7	34,4	34,0	33,5	33,80
			c	sezione cm 15x20	m		38,44	38,4	38,1	37,8	37,1	37,50

		B.03.02		CORDONATE DI TRACHITE CURVA. Cordonate di trachite curve con raggio compreso tra cm 100 e 200, con spigolo smussato e piano bocciardato
			a	sezione cm 10x20	m		120,30	120,3	119,3	118,2	116,2	117,36
			b	sezione cm 12x20	m		135,34	135,3	134,3	132,9	130,7	132,03
			c	sezione cm 15x20	m		150,37	150,4	149,2	147,7	145,2	146,70

		B.03.03		CUBETTI DI PORFIDO
			a	spessore di circa cm 4/6	m²		24,02	24,0	23,8	23,6	23,2	23,43
			b	spessore di circa cm 6/8	m²		32,36	32,4	32,1	31,8	31,3	31,57
			c	spessore di circa cm 8/10	m²		41,79	41,8	41,5	41,1	40,4	40,77
			d	spessore di circa cm 10/12	m²		52,86	52,9	52,4	51,9	51,1	51,57
			e	spessore di circa cm 12/15	m²		60,32	60,3	59,8	59,3	58,3	58,85
			f	spessore di circa cm 14/18	m²		67,02	67,0	66,5	65,8	64,7	65,38
			g	Cubetti di marmo bianco di Carrara spessore di circa cm 4/6	m²		32,69	32,7	32,4	32,1	31,6	31,89
			h	Cubetti di marmo bianco di Carrara spessore di circa 6/8	m²		43,65	43,7	43,3	42,9	42,2	42,58
			i	Cubetti in marmo di Carrara spessore di circa 8/10	m²		60,11	60,1	59,6	59,0	58,1	58,64

		B.03.04		SMOLLERI IN PORFIDO. Smolleri in porfido con lunghezza almeno 10 cm e spess.3/7 cm
			a	Per pavimentazioni	m²		28,63	28,6	28,4	28,1	27,7	27,93
			b	Per rivestimento	m²		29,66	29,7	29,4	29,1	28,7	28,94

		B.03.05		BINDERI IN PORFIDO
			a	aventi lunghezza di circa 15-30, larghezza di circa cm 10 e spessore 8/10 c	m²		6,66	6,7	6,6	6,5	6,4	6,50
			b	aventi lunghezza di circa 15-30, larghezza di circa cm 12 e spessore 10/150 cm	m²		9,74	9,7	9,7	9,6	9,4	9,50
			c	aventi lunghezza di circa 20-40, larghezza di circa cm 12 e spessore 15/20 cm	m²		12,81	12,8	12,7	12,6	12,4	12,50
			d	aventi lunghezza di circa 20-40, larghezza di circa cm 14 e spessore 15/20 cm	m²		12,81	12,8	12,7	12,6	12,4	12,50
			e	lunghezza di circa 15-30, larghezza di circa 10 cm e spessore 4/6 cm su palette da 100 ml	m		4,61	4,6	4,6	4,5	4,5	4,50
			f	lunghezza di circa 15-30, larghezza di circa 10 cm e spessore 5/8 cm su palette da 100 ml	m		5,13	5,1	5,1	5,0	5,0	5,00

		B.03.06		CORDONATE IN PORFIDO SPESSORE CM 5. Cordonate in porfido spessore cm 5 lunghezza a correre ed altezza di cm 20/23
			a	Testa a spacco	m		14,35	14,4	14,2	14,1	13,9	14,00
			b	Testa segata	m		20,50	20,5	20,3	20,1	19,8	20,00
			c	Testa fiammata	m		26,14	26,1	25,9	25,7	25,3	25,50
			d	Testa segata e bocciardata	m		29,21	29,2	29,0	28,7	28,2	28,50

		B.03.07		CORDONATE IN PORFIDO SPESSORE CM 6. Cordonate in porfido spessore cm 6 lunghezza a correre ed altezza di cm 20/23
			a	Testa a spacco	m		14,35	14,4	14,2	14,1	13,9	14,00
			b	Testa segata	m		20,50	20,5	20,3	20,1	19,8	20,00
			c	Testa fiammata	m		26,14	26,1	25,9	25,7	25,3	25,50
			d	Testa segata e bocciardata	m		29,21	29,2	29,0	28,7	28,2	28,50

		B.03.08		CORDONATE IN PORFIDO SPESSORE CM 7. Cordonate in porfido spessore cm 7 lunghezza a correre ed altezza di cm 20/25
			a	Testa a spacco	m		17,43	17,4	17,3	17,1	16,8	17,00
			b	Testa segata	m		22,55	22,6	22,4	22,2	21,8	22,00
			c	Testa fiammata	m		27,68	27,7	27,5	27,2	26,7	27,00
			d	Testa segata e bocciardata	m		29,73	29,7	29,5	29,2	28,7	29,00

		B.03.09		CORDONATE IN PORFIDO SPESSORE CM 8. Cordonate in porfido spessore cm 8 lunghezza a correre ed altezza di cm 20/25
			a	Testa a spacco	m		26,14	26,1	25,9	25,7	25,3	25,50
			b	Testa segata	m		28,70	28,7	28,5	28,2	27,7	28,00
			c	Testa fiammata	m		35,88	35,9	35,6	35,2	34,7	35,00
			d	Testa segata e bocciardata	m		37,93	37,9	37,6	37,3	36,6	37,00

		B.03.10		CORDONATE IN PORFIDO SPESSORE CM 10. Cordonate in porfido spessore cm 10 lunghezza a correre ed altezza di cm 23
			a	Testa a spacco	m		30,75	30,8	30,5	30,2	29,7	30,00
			b	Testa segata	m		37,93	37,9	37,6	37,3	36,6	37,00
			c	Testa fiammata	m		44,08	44,1	43,7	43,3	42,6	43,00
			d	Testa segata e bocciardata	m		47,15	47,2	46,8	46,3	45,5	46,00
			e	Testa piano cava e lati segati per 15 cm	m		34,34	34,3	34,1	33,7	33,2	33,50

		B.03.11		CORDONATE IN PORFIDO SPESSORE CM 12. Cordonate in porfido spessore cm 12 lunghezza a correre ed altezza di cm 23
			a	Testa a spacco	m		34,85	34,9	34,6	34,2	33,7	34,00
			b	Testa segata	m		42,54	42,5	42,2	41,8	41,1	41,50
			c	Testa fiammata	m		48,18	48,2	47,8	47,3	46,5	47,00
			d	Testa segata e bocciardata	m		50,74	50,7	50,3	49,8	49,0	49,50
			e	Testa piano cava e lati segati per 15 cm	m		36,90	36,9	36,6	36,3	35,6	36,00

		B.03.12		CORDONATE IN PORFIDO SPESSORE CM 15. Cordonate in porfido spessore cm 15 lunghezza a correre ed altezza di cm 23
			a	Testa a spacco	m		46,13	46,1	45,8	45,3	44,6	45,00
			b	Testa segata	m		46,13	46,1	45,8	45,3	44,6	45,00
			c	Testa fiammata	m		53,30	53,3	52,9	52,4	51,5	52,00
			d	Testa segata e bocciardata	m		55,35	55,4	54,9	54,4	53,5	54,00
			e	Testa piano cava e lati segati per 15 cm	m		47,15	47,2	46,8	46,3	45,5	46,00

		B.03.13		VOLTATESTA PER PASSI CARRAI IN PORFIDO. Voltatesta per passi carrai in porfido costituiti da elementi terminali monolitici a base rettangolare ed aventi il piano superiore a quarto di cerchio
			a	Elemento terminale da cm 40x40	n		153,76	153,8	152,5	151,0	148,5	150,00
			b	Elemento terminale da cm 50x50	n		179,38	179,4	178,0	176,2	173,3	175,00

		B.03.14		SOGLIE PER PASSI CARRAI IN PORFIDO. Soglie per passi carrai in porfido costituite da piastre a correre dello spessore di cm 6-10
			a	Larghezza di cm 40	m		41,00	41,0	40,7	40,3	39,6	40,00
			b	Larghezza di cm 50	m		49,20	49,2	48,8	48,3	47,5	48,00

		B.03.15	0	CIOTOLI DI FIUME PER PAVIMENTAZIONI. Ciotoli di fiume per pavimentazioni tipo “codola'” della pezzatura 6/8 cm di colore bianco lavati	m²		22,26	22,3	22,1	21,9	21,5	21,72

		B.03.16		GRANITO, SERIZZO, DIORITE, SIENITE, SERPENTINO, PORFIDO, BEOLA IN LASTRE. Lastre rettangolari per uno spessore di 2 cm con dimensioni fino a 1,20x0,60 ml o superiori se consentite normalmente dal materiale e con lunghezza non inferiore a 25 cm, con una faccia vista a levigatura media e l’altra grezza di sega, coste fresate a giunto. Le pietre ed i marmi si intendono di ottima qualita', lavorati a regola d’arte con irregolarita' insite nel materiale, che richiedano sporadici e limitati interventi di stuccatura, graffatura, masticatura ed altri sistemi di consolidamento e rinforzo
			a	Granito bianco Montorfano	m²		120,95	121,0	120,0	118,8	116,8	118,00
			b	Granito sardo rosa	m²		69,19	69,2	68,6	68,0	66,8	67,50
			c	Granito sardo grigio	m²		75,68	75,7	75,1	74,3	73,1	73,83
			d	Granito rosa di Baveno	m²		110,78	110,8	109,9	108,8	107,0	108,07
			e	Granito verde Mergozzo	m²		110,78	110,8	109,9	108,8	107,0	108,07
			f	Granito rosso Argentina	m²		134,90	134,9	133,8	132,5	130,3	131,61
			g	Granito nero Brasile	m²		122,84	122,8	121,9	120,7	118,6	119,84
			h	Granito rosso Imperiale	m²		166,06	166,1	164,7	163,1	160,4	162,00
			i	Granito rosso Balmoral	m²		93,79	93,8	93,1	92,1	90,6	91,50
			l	Granito nero di Svezia	m²		197,42	197,4	195,9	193,9	190,7	192,60
			m	Nero Africa Impala	m²		116,81	116,8	115,9	114,7	112,8	113,96
			n	Labrador scuro	m²		166,06	166,1	164,7	163,1	160,4	162,00
			o	Labrador azzurro	m²		177,68	177,7	176,3	174,5	171,6	173,34
			p	Serizzo di Valmasino	m²		98,71	98,7	97,9	97,0	95,3	96,30
			q	Serizzo Ghiandone	m²		83,80	83,8	83,1	82,3	80,9	81,75
			r	Serizzo di Antigorio	m²		63,61	63,6	63,1	62,5	61,4	62,06
			s	Sienite di Balma e Biella	m²		104,19	104,2	103,4	102,3	100,6	101,65
			t	Serpentino Valmalenco	m²		87,74	87,7	87,1	86,2	84,7	85,60
			u	Porfido viola Valcamonica	m²		185,07	185,1	183,6	181,8	178,7	180,55
			v	Beola grigia e ghiandonata	m²		108,96	109,0	108,1	107,0	105,2	106,30
			w	Pietra Piasentina	m²		213,72	213,7	212,0	209,9	206,4	208,50
			x	Beola bianca	m²		147,45	147,5	146,3	144,8	142,4	143,85
			y	Dorato Valmalenco	m²		131,77	131,8	130,7	129,4	127,3	128,55
			z	Pietra di Luserna	m²		121,47	121,5	120,5	119,3	117,3	118,50

		B.03.17		GRANITO,SERIZZO, DIORITE, SIENITE, SERPENTINO, PORFIDO, BEOLA IN LASTRE. Lastre rettangolari per uno spessore di 3 cm con dimensioni fino a 1,20x0,60 ml o superiori se consentite normalmente dal materiale e con lunghezza non inferiore a 25 cm, con una faccia vista a levigatura media e l’altra grezza di sega, coste fresate a giunto. Le pietre ed i marmi si intendono di ottima qualita', lavorati a regola d’arte con irregolarita' insite nel materiale, che richiedano sporadici e limitati interventi di stuccatura, graffatura, masticatura ed altri sistemi di consolidamento e rinforzo
			a	Granito bianco Montorfano	m²		155,81	155,8	154,6	153,0	150,5	152,00
			b	Granito sardo rosa	m²		89,94	89,9	89,2	88,3	86,9	87,74
			c	Granito sardo grigio	m²		99,15	99,2	98,4	97,4	95,8	96,73
			d	Granito rosa di Baveno	m²		146,43	146,4	145,3	143,8	141,4	142,85
			e	Granito verde Mergozzo	m²		146,43	146,4	145,3	143,8	141,4	142,85
			f	Granito rosso Argentina	m²		173,29	173,3	171,9	170,2	167,4	169,06
			g	Granito nero Brasile	m²		161,23	161,2	160,0	158,4	155,7	157,29
			h	Granito rosso Imperiale	m²		217,16	217,2	215,4	213,3	209,7	211,86
			i	Granito rosso Balmoral	m²		153,35	153,4	152,1	150,6	148,1	149,60
			l	Granito nero di Svezia	m²		254,45	254,5	252,4	249,9	245,8	248,24
			m	Nero Africa Impala	m²		149,16	149,2	148,0	146,5	144,1	145,52
			n	Labrador scuro	m²		218,08	218,1	216,4	214,2	210,6	212,75
			o	Labrador azzurro	m²		231,42	231,4	229,6	227,3	223,5	225,77
			p	Serizzo di Valmasino	m²		128,32	128,3	127,3	126,1	123,9	125,19
			q	Serizzo Ghiandone	m²		106,48	106,5	105,6	104,6	102,8	103,88
			r	Serizzo di Antigorio	m²		82,26	82,3	81,6	80,8	79,5	80,25
			s	Sienite di Balma e Biella	m²		133,81	133,8	132,8	131,4	129,2	130,54
			t	Serpentino Valmalenco	m²		114,07	114,1	113,2	112,0	110,2	111,28
			u	Porfido viola Valcamonica	m²		244,73	244,7	242,8	240,4	236,4	238,75
			v	Beola grigia e ghiandonata	m²		140,79	140,8	139,7	138,3	136,0	137,35
			w	Pietra Piasentina	m²		284,70	284,7	282,4	279,7	275,0	277,75
			x	Beola bianca	m²		194,09	194,1	192,6	190,6	187,5	189,35
			y	Dorato Valmalenco	m²		172,10	172,1	170,7	169,1	166,2	167,90
			z	Pietra di Luserna	m²		157,28	157,3	156,0	154,5	151,9	153,44

		B.03.18		TRAVERTINO, PEPERINO, PIETRA DI VICENZA IN LASTRE. Lastre rettangolari per uno spessore di 2 cm con dimensioni fino a 0,80x0,40 ml o superiori se consentite normalmente dal materiale e con lunghezza non inferiore a 25 cm, con una faccia vista a levigatura media e l’altra grezza di sega, coste fresate a giunto. Le pietre ed i marmi si intendono di ottima qualita', lavorati a regola d’arte con irregolarita' insite nel materiale, che richiedano sporadici e limitati interventi di stuccatura, graffatura, masticatura ed altri sistemi di consolidamento e rinforzo
			a	Travertino chiaro Rapolano	m²		134,38	134,4	133,3	132,0	129,8	131,10
			b	Travertino scuro Rapolano	m²		134,38	134,4	133,3	132,0	129,8	131,10
			c	Travertino corrente Romano	m²		142,74	142,7	141,6	140,2	137,9	139,25
			d	Travertino chiaro Romano	m²		142,74	142,7	141,6	140,2	137,9	139,25
			e	Travertino scuro Romano	m²		142,74	142,7	141,6	140,2	137,9	139,25
			f	Travertino chiaro Navona	m²		242,68	242,7	240,8	238,4	234,4	236,75
			h	Peperino grigio	m²		111,11	111,1	110,2	109,1	107,3	108,40
			i	Peperino rosato	m²		164,39	164,4	163,1	161,5	158,8	160,38
			l	Trachite gialla	m²		89,94	89,9	89,2	88,3	86,9	87,74
			m	Zovonite gialla e grigia	m²		89,94	89,9	89,2	88,3	86,9	87,74
			n	Lava grigia	m²		101,12	101,1	100,3	99,3	97,7	98,65
			o	Santafiora	m²		139,40	139,4	138,3	136,9	134,6	136,00
			r	Pietra dorata	m²		122,75	122,8	121,8	120,6	118,6	119,75

		B.03.19		TRAVERTINO, PEPERINO, PIETRA DI VICENZA IN LASTRE. Lastre rettangolari per uno spessore di 3 cm con dimensioni fino a 0,80x0,40 ml o superiori se consentite normalmente dal materiale e con lunghezza non inferiore a 25 cm, con una faccia vista a levigatura media e l’altra grezza di sega, coste fresate a giunto. Le pietre ed i marmi si intendono di ottima qualita', lavorati a regola d’arte con irregolarita' insite nel materiale, che richiedano sporadici e limitati interventi di stuccatura, graffatura, masticatura ed altri sistemi di consolidamento e rinforzo
			a	Travertino chiaro Rapolano	m²		165,44	165,4	164,1	162,5	159,8	161,40
			b	Travertino scuro Rapolano	m²		165,44	165,4	164,1	162,5	159,8	161,40
			c	Travertino corrente Romano	m²		177,07	177,1	175,7	173,9	171,0	172,75
			d	Travertino chiaro Romano	m²		177,07	177,1	175,7	173,9	171,0	172,75
			e	Travertino scuro Romano	m²		316,99	317,0	314,5	311,4	306,2	309,25
			f	Travertino chiaro Navona	m²		316,99	317,0	314,5	311,4	306,2	309,25
			g	Pietra di Vicenza	m²		104,45	104,5	103,6	102,6	100,9	101,90
			h	Peperino grigio	m²		144,12	144,1	143,0	141,6	139,2	140,60
			i	Peperino rosato	m²		218,74	218,7	217,0	214,9	211,3	213,40
			l	Trachite gialla	m²		119,55	119,6	118,6	117,4	115,5	116,63
			m	Zovonite gialla e grigia	m²		119,55	119,6	118,6	117,4	115,5	116,63
			n	Lava grigia	m²		117,11	117,1	116,2	115,0	113,1	114,25
			o	Santafiora	m²		172,10	172,1	170,7	169,1	166,2	167,90
			p	Pietra dacia rosso-venato	m²		43,87	43,9	43,5	43,1	42,4	42,80
			q	Pietra dacia rosa o grigio-verde	m²		43,87	43,9	43,5	43,1	42,4	42,80
			r	Pietra dorata	m²		160,42	160,4	159,1	157,6	154,9	156,50

		B.03.20		MARMI BIANCHI E VENATI IN LASTRE. Lastre rettangolari per uno spessore di 2 cm con dimensioni fino a 0,80x0,40 ml o superiori se consentite normalmente dal materiale e con lunghezza non inferiore a 25 cm, con una faccia vista a levigatura media e l’altra grezza di sega, coste fresate a giunto. Le pietre ed i marmi si intendono di ottima qualita', lavorati a regola d’arte con irregolarita' insite nel materiale, che richiedano sporadici e limitati interventi di stuccatura, graffatura, masticatura ed altri sistemi di consolidamento e rinforzo
			a	Bianco Carrara qualita' corrente	m²		119,42	119,4	118,5	117,3	115,3	116,50
			b	Bianco Carrara qualita' buona C	m²		169,39	169,4	168,0	166,4	163,6	165,25
			c	Bianco statuario venato	m²		680,62	680,6	675,2	668,5	657,4	664,00
			d	Bianco tipo P prod. Garfagnana	m²		271,46	271,5	269,3	266,6	262,2	264,83
			e	Lasa bianco	m²		535,84	535,8	531,6	526,3	517,5	522,75
			f	Lasa bianco venato corrente	m²		349,28	349,3	346,5	343,1	337,3	340,75
			g	Biancone Verona e Asiago	m²		81,08	81,1	80,4	79,6	78,3	79,10
			h	Arabescatoi Faniello d'Arni	m²		131,61	131,6	130,6	129,3	127,1	128,40
			i	Biancone rosso Asiago. Biancone rosso Asiago in lastre da spessore cm 30 medio	ton		30,75	30,8	30,5	30,2	29,7	30,00

		B.03.21		MARMI BIANCHI E VENATI IN LASTRE. Lastre rettangolari per uno spessore di 3 cm con dimensioni fino a 0,80x0,40 ml o superiori se consentite normalmente dal materiale e con lunghezza non inferiore a 25 cm, con una faccia vista a levigatura media e l’altra grezza di sega, coste fresate a giunto. Le pietre ed i marmi si intendono di ottima qualita', lavorati a regola d’arte con irregolarita' insite nel materiale, che richiedano sporadici e limitati interventi di stuccatura, graffatura, masticatura ed altri sistemi di consolidamento e rinforzo
			a	Bianco Carrara qualita' corrente	m²		157,09	157,1	155,8	154,3	151,7	153,25
			b	Bianco Carrara qualita' buona C	m²		227,04	227,0	225,2	223,0	219,3	221,50
			c	Bianco statuario venato	m²		941,63	941,6	934,2	924,9	909,4	918,63
			d	Bianco tipo P prod. Garfagnana	m²		353,17	353,2	350,4	346,9	341,1	344,54
			e	Lasa bianco	m²		743,41	743,4	737,5	730,2	718,0	725,25
			f	Lasa bianco venato corrente	m²		482,23	482,2	478,4	473,7	465,8	470,45
			g	Biancone Verona e Asiago	m²		102,12	102,1	101,3	100,3	98,6	99,63
			h	Arabescatoi Faniello d’Arni	m²		171,10	171,1	169,7	168,1	165,3	166,92

		B.03.22		MARMI BARDIGLI IN LASTRE. Lastre rettangolari per uno spessore di 2 cm con dimensioni fino a 0,80x0,40 ml o superiori se consentite normalmente dal materiale e con lunghezza non inferiore a 25 cm, con una faccia vista a levigatura media e l’altra grezza di sega, coste fresate a giunto. Le pietre ed i marmi si intendono di ottima qualita', lavorati a regola d’arte con irregolarita' insite nel materiale, che richiedano sporadici e limitati interventi di stuccatura, graffatura, masticatura ed altri sistemi di consolidamento e rinforzo
			a	Bardiglietto Carrara	m²		63,61	63,6	63,1	62,5	61,4	62,06
			b	Bardiglietto Garfagnana	m²		73,48	73,5	72,9	72,2	71,0	71,69
			c	Bardiglio Cappella imperiale	m²		197,71	197,7	196,1	194,2	191,0	192,88
			d	Nuvolato appuano nuvolato	m²		106,09	106,1	105,3	104,2	102,5	103,50

		B.03.23		MARMI BARDIGLI IN LASTRE. Lastre rettangolari per uno spessore di 3 cm con dimensioni fino a 0,80x0,40 ml o superiori se consentite normalmente dal materiale e con lunghezza non inferiore a 25 cm, con una faccia vista a levigatura media e l’altra grezza di sega, coste fresate a giunto. Le pietre ed i marmi si intendono di ottima qualita', lavorati a regola d’arte con irregolarita' insite nel materiale, che richiedano sporadici e limitati interventi di stuccatura, graffatura, masticatura ed altri sistemi di consolidamento e rinforzo
			a	Bardiglietto Carrara	m²		83,36	83,4	82,7	81,9	80,5	81,32
			b	Bardiglietto Garfagnana	m²		94,32	94,3	93,6	92,7	91,1	92,02
			c	Bardiglio Cappella imperiale	m²		265,36	265,4	263,3	260,7	256,3	258,88
			d	Nuvolato appuano nuvolato	m²		137,10	137,1	136,0	134,7	132,4	133,75

		B.03.24		MARMI A TINTA CALDA IN LASTRE. Lastre rettangolari per uno spessore di 2 cm con dimensioni fino a 0,80x0,40 ml o superiori se consentite normalmente dal materiale e con lunghezza non inferiore a 25 cm, con una faccia vista a levigatura media e l’altra grezza di sega, coste fresate a giunto. Le pietre ed i marmi si intendono di ottima qualita', lavorati a regola d’arte con irregolarita' insite nel materiale, che richiedano sporadici e limitati interventi di stuccatura, graffatura, masticatura ed altri sistemi di consolidamento e rinforzo
			a	olivo	m²		43,87	43,9	43,5	43,1	42,4	42,80
			b	Chiampo porfirico e ondagata viola	m²		79,44	79,4	78,8	78,0	76,7	77,50
			c	Chiampo paglierino perlato	m²		87,77	87,8	87,1	86,2	84,8	85,63
			d	Botticino nuvolato e fiorito	m²		79,44	79,4	78,8	78,0	76,7	77,50
			e	Botticino classico	m²		89,43	89,4	88,7	87,9	86,4	87,25
			f	Trani chiaro e scuro	m²		92,77	92,8	92,0	91,1	89,6	90,50
			g	Filetto rosso	m²		86,10	86,1	85,4	84,6	83,2	84,00
			h	Serpeggiante classico	m²		156,06	156,1	154,8	153,3	150,7	152,25
			i	Bronzetto Verona	m²		54,84	54,8	54,4	53,9	53,0	53,50
			l	Perlato di Sicilia	m²		101,10	101,1	100,3	99,3	97,6	98,63
			m	Perlato Tirreno Royal	m²		104,43	104,4	103,6	102,6	100,9	101,88
			n	Crevola palissandro	m²		146,90	146,9	145,7	144,3	141,9	143,31

		B.03.25		MARMI A TINTA CALDA IN LASTRE. Lastre rettangolari per uno spessore di 3 cm con dimensioni fino a 0,80x0,40 ml o superiori se consentite normalmente dal materiale e con lunghezza non inferiore a 25 cm, con una faccia vista a levigatura media e l’altra grezza di sega, coste fresate a giunto. Le pietre ed i marmi si intendono di ottima qualita', lavorati a regola d’arte con irregolarita' insite nel materiale, che richiedano sporadici e limitati interventi di stuccatura, graffatura, masticatura ed altri sistemi di consolidamento e rinforzo
			a	olivo	m²		57,03	57,0	56,6	56,0	55,1	55,64
			b	Chiampo porfirico e ondagata viola	m²		100,45	100,5	99,7	98,7	97,0	98,00
			c	Chiampo paglierino perlato	m²		112,12	112,1	111,2	110,1	108,3	109,38
			d	Botticino nuvolato e fiorito	m²		97,12	97,1	96,4	95,4	93,8	94,75
			e	Botticino classico	m²		111,11	111,1	110,2	109,1	107,3	108,40
			f	Trani chiaro e scuro	m²		119,78	119,8	118,8	117,7	115,7	116,85
			g	Filetto rosso	m²		110,45	110,5	109,6	108,5	106,7	107,75
			h	Serpeggiante classico	m²		200,39	200,4	198,8	196,8	193,6	195,50
			i	Bronzetto Verona	m²		71,29	71,3	70,7	70,0	68,9	69,55
			l	Perlato di Sicilia	m²		127,44	127,4	126,4	125,2	123,1	124,33
			m	Perlato Tirreno Royal	m²		132,11	132,1	131,1	129,8	127,6	128,88
			n	Crevola palissandro	m²		198,90	198,9	197,3	195,4	192,1	194,04

		B.03.26		MARMI E PIETRE GRIGIE IN LASTRE. Lastre rettangolari per uno spessore di 2 cm con dimensioni fino a 0,80x0,40 ml o superiori se consentite normalmente dal materiale e con lunghezza non inferiore a 25 cm, con una faccia vista a levigatura media e l’altra grezza di sega, coste fresate a giunto. Le pietre ed i marmi si intendono di ottima qualita', lavorati a regola d’arte con irregolarita' insite nel materiale, che richiedano sporadici e limitati interventi di stuccatura, graffatura, masticatura ed altri sistemi di consolidamento e rinforzo
			a	Aurisina chiaro e fiorito	m²		69,70	69,7	69,2	68,5	67,3	68,00
			b	Repen chiaro	m²		100,45	100,5	99,7	98,7	97,0	98,00
			c	Repen scuro	m²		76,78	76,8	76,2	75,4	74,2	74,90
			d	Fior di pesco Carnico extra	m²		100,45	100,5	99,7	98,7	97,0	98,00
			e	Moncervetto	m²		76,88	76,9	76,3	75,5	74,3	75,00
			f	Fior di pesco Carnico	m²		74,58	74,6	74,0	73,3	72,0	72,76

		B.03.27		MARMI E PIETRE GRIGIE IN LASTRE. Lastre rettangolari per uno spessore di 3 cm con dimensioni fino a 0,80x0,40 ml o superiori se consentite normalmente dal materiale e con lunghezza non inferiore a 25 cm, con una faccia vista a levigatura media e l’altra grezza di sega, coste fresate a giunto. Le pietre ed i marmi si intendono di ottima qualita', lavorati a regola d’arte con irregolarita' insite nel materiale, che richiedano sporadici e limitati interventi di stuccatura, graffatura, masticatura ed altri sistemi di consolidamento e rinforzo
			a	Aurisina chiaro e fiorito	m²		90,20	90,2	89,5	88,6	87,1	88,00
			b	Repen chiaro	m²		155,81	155,8	154,6	153,0	150,5	152,00
			c	Repen scuro	m²		127,10	127,1	126,1	124,9	122,8	124,00
			d	Fior di pesco Carnico extra	m²		166,06	166,1	164,7	163,1	160,4	162,00
			e	Moncervetto	m²		75,68	75,7	75,1	74,3	73,1	73,83
			f	Fior di pesco Carnico	m²		97,61	97,6	96,8	95,9	94,3	95,23

		B.03.28		MARMI ROSSI E ROSA IN LASTRE. Lastre rettangolari per uno spessore di 2 cm con dimensioni fino a 0,80x0,40 ml o superiori se consentite normalmente dal materiale e con lunghezza non inferiore a 25 cm, con una faccia vista a levigatura media e l’altra grezza di sega, coste fresate a giunto. Le pietre ed i marmi si intendono di ottima qualita', lavorati a regola d’arte con irregolarita' insite nel materiale, che richiedano sporadici e limitati interventi di stuccatura, graffatura, masticatura ed altri sistemi di consolidamento e rinforzo
			a	Rosso di Asiago	m²		70,73	70,7	70,2	69,5	68,3	69,00
			b	Rosso Magnaboschi	m²		87,13	87,1	86,4	85,6	84,2	85,00
			c	Rosso Verona	m²		71,75	71,8	71,2	70,5	69,3	70,00
			d	Rosso Levanto	m²		131,20	131,2	130,2	128,9	126,7	128,00
			e	Rosso Collemandina	m²		157,94	157,9	156,7	155,1	152,5	154,08
			f	Rosa Portogallo tonalita' media	m²		157,94	157,9	156,7	155,1	152,5	154,08

		B.03.29		MARMI ROSSI E ROSA IN LASTRE. Lastre rettangolari per uno spessore di 3 cm con dimensioni fino a 0,80x0,40 ml o superiori se consentite normalmente dal materiale e con lunghezza non inferiore a 25 cm, con una faccia vista a levigatura media e l’altra grezza di sega, coste fresate a giunto. Le pietre ed i marmi si intendono di ottima qualita', lavorati a regola d’arte con irregolarita' insite nel materiale, che richiedano sporadici e limitati interventi di stuccatura, graffatura, masticatura ed altri sistemi di consolidamento e rinforzo
			a	Rosso di Asiago	m²		92,25	92,3	91,5	90,6	89,1	90,00
			b	Rosso Magnaboschi	m²		108,65	108,7	107,8	106,7	104,9	106,00
			c	Rosso Verona	m²		94,30	94,3	93,6	92,6	91,1	92,00
			d	Rosso Levanto	m²		161,96	162,0	160,7	159,1	156,4	158,00
			e	Rosso Collemandina	m²		204,00	204,0	202,4	200,4	197,0	199,02
			f	Rosa Portogallo tonalita' media	m²		225,51	225,5	223,7	221,5	217,8	220,00

		B.03.30		MARMI VERDI IN LASTRE. Lastre rettangolari per uno spessore di 2 cm con dimensioni fino a 0,80x0,40 ml o superiori se consentite normalmente dal materiale e con lunghezza non inferiore a 25 cm, con una faccia vista a levigatura media e l’altra grezza di sega, coste fresate a giunto. Le pietre ed i marmi si intendono di ottima qualita', lavorati a regola d’arte con irregolarita' insite nel materiale, che richiedano sporadici e limitati interventi di stuccatura, graffatura, masticatura ed altri sistemi di consolidamento e rinforzo
			a	Verde Alpi	m²		143,50	143,5	142,4	141,0	138,6	140,00
			b	Verde Issoire Guatemala e India	m²		148,07	148,1	146,9	145,4	143,0	144,45
			c	Verde Gonari Cipollino	m²		143,50	143,5	142,4	141,0	138,6	140,00

		B.03.31		MARMI VERDI IN LASTRE. Lastre rettangolari per uno spessore di 3 cm con dimensioni fino a 0,80x0,40 ml o superiori se consentite normalmente dal materiale e con lunghezza non inferiore a 25 cm, con una faccia vista a levigatura media e l’altra grezza di sega, coste fresate a giunto. Le pietre ed i marmi si intendono di ottima qualita', lavorati a regola d’arte con irregolarita' insite nel materiale, che richiedano sporadici e limitati interventi di stuccatura, graffatura, masticatura ed altri sistemi di consolidamento e rinforzo
			a	Verde Alpi	m²		179,38	179,4	178,0	176,2	173,3	175,00
			b	Verde Issoire Guatemala e India	m²		189,74	189,7	188,2	186,4	183,3	185,11
			c	Verde Gonari Cipollino	m²		153,76	153,8	152,5	151,0	148,5	150,00

		B.03.32	0	MARMI GIALLI IN LASTRE. Lastre rettangolari per uno spessore di 2 cm con dimensioni fino a 0,80x0,40 ml o superiori se consentite normalmente dal materiale e con lunghezza non inferiore a 25 cm, con una faccia vista a levigatura media e l’altra grezza di sega, coste fresate a giunto. Le pietre ed i marmi si intendono di ottima qualita', lavorati a regola d’arte con irregolarita' insite nel materiale, che richiedano sporadici e limitati interventi di stuccatura, graffatura, masticatura ed altri sistemi di consolidamento e rinforzo. Giallo Siena	m²		375,10	375,1	372,1	368,4	362,3	365,94

		B.03.33	0	MARMI GIALLI IN LASTRE. Lastre rettangolari per uno spessore di 3 cm con dimensioni fino a 0,80x0,40 ml o superiori se consentite normalmente dal materiale e con lunghezza non inferiore a 25 cm, con una faccia vista a levigatura media e l’altra grezza di sega, coste fresate a giunto. Le pietre ed i marmi si intendono di ottima qualita', lavorati a regola d’arte con irregolarita' insite nel materiale, che richiedano sporadici e limitati interventi di stuccatura, graffatura, masticatura ed altri sistemi di consolidamento e rinforzo. Giallo Siena	m²		488,07	488,1	484,2	479,4	471,4	476,15

		B.03.34		MARMI NERI IN LASTRE. Lastre rettangolari per uno spessore di 2 cm con dimensioni fino a 0,80x0,40 ml o superiori se consentite normalmente dal materiale e con lunghezza non inferiore a 25 cm, con una faccia vista a levigatura media e l’altra grezza di sega, coste fresate a giunto. Le pietre ed i marmi si intendono di ottima qualita', lavorati a regola d’arte con irregolarita' insite nel materiale, che richiedano sporadici e limitati interventi di stuccatura, graffatura, masticatura ed altri sistemi di consolidamento e rinforzo
			a	Portargento	m²		94,32	94,3	93,6	92,7	91,1	92,02
			b	Portoro	m²		375,10	375,1	372,1	368,4	362,3	365,94
			c	Nero Piemonte	m²		58,13	58,1	57,7	57,1	56,1	56,71

		B.03.35		MARMI NERI IN LASTRE. Lastre rettangolari per uno spessore di 3 cm con dimensioni fino a 0,80x0,40 ml o superiori se consentite normalmente dal materiale e con lunghezza non inferiore a 25 cm, con una faccia vista a levigatura media e l’altra grezza di sega, coste fresate a giunto. Le pietre ed i marmi si intendono di ottima qualita', lavorati a regola d’arte con irregolarita' insite nel materiale, che richiedano sporadici e limitati interventi di stuccatura, graffatura, masticatura ed altri sistemi di consolidamento e rinforzo
			a	Portargento	m²		122,84	122,8	121,9	120,7	118,6	119,84
			b	Portoro	m²		488,07	488,1	484,2	479,4	471,4	476,15
			c	Nero Piemonte	m²		77,87	77,9	77,3	76,5	75,2	75,97

		B.03.36		MARMI BRECCIATI IN LASTRE. Lastre rettangolari per uno spessore di 2 cm con dimensioni fino a 0,80x0,40 ml o superiori se consentite normalmente dal materiale e con lunghezza non inferiore a 25 cm, con una faccia vista a levigatura media e l’altra grezza di sega, coste fresate a giunto. Le pietre ed i marmi si intendono di ottima qualita', lavorati a regola d’arte con irregolarita' insite nel materiale, che richiedano sporadici e limitati interventi di stuccatura, graffatura, masticatura ed altri sistemi di consolidamento e rinforzo
			a	Calacatta	m²		174,26	174,3	172,9	171,2	168,3	170,00
			b	Arabescato Vagli di 1^	m²		169,13	169,1	167,8	166,1	163,4	165,00
			c	Arabescato rosso Orobico	m²		79,95	80,0	79,3	78,5	77,2	78,00
			d	Breccia Aurora	m²		71,75	71,8	71,2	70,5	69,3	70,00
			e	Breccia Aurora oniciata	m²		69,70	69,7	69,2	68,5	67,3	68,00

		B.03.37		MARMI BRECCIATI IN LASTRE. Lastre rettangolari per uno spessore di 3 cm con dimensioni fino a 0,80x0,40 ml o superiori se consentite normalmente dal materiale e con lunghezza non inferiore a 25 cm, con una faccia vista a levigatura media e l’altra grezza di sega, coste fresate a giunto. Le pietre ed i marmi si intendono di ottima qualita', lavorati a regola d’arte con irregolarita' insite nel materiale, che richiedano sporadici e limitati interventi di stuccatura, graffatura, masticatura ed altri sistemi di consolidamento e rinforzo
			a	Calacatta	m²		235,76	235,8	233,9	231,6	227,7	230,00
			b	Arabescato Vagli di 1^	m²		225,51	225,5	223,7	221,5	217,8	220,00
			c	Arabescato rosso Orobico	m²		102,50	102,5	101,7	100,7	99,0	100,00
			d	Breccia Aurora	m²		92,25	92,3	91,5	90,6	89,1	90,00
			e	Breccia Aurora oniciata	m²		88,15	88,2	87,5	86,6	85,1	86,00

		B.03.38		SOVRAPPREZZO PER LUCIDATURA. Sovrapprezzo alle lavorazioni precedenti per lucidatura a piombo in laboratorio delle lastre levigate per metro quadrato di lastra lucidata
			a	Granito, serizzo , diorite, sienite, serpentino, porfido, beola	m²		14,35	14,4	14,2	14,1	13,9	14,00
			b	Marmi, quarziti, travertino, peperino, pietra di Vicenza, brecciati	m²		9,74	9,7	9,7	9,6	9,4	9,50

		B.03.39		SOVRAPPREZZO PER BOCCIARDATURA. Sovrapprezzo alle lavorazioni precedenti per lavorazione a bocciarda meccanica in laboratorio delle lastre levigate per metro quadrato di lastra bocciardata
			a	Granito, serizzo , diorite, sienite, serpentino, porfido, beola	m²		15,38	15,4	15,3	15,1	14,9	15,00
			b	Marmi, quarziti, travertino, peperino, pietra di Vicenza, brecciati	m²		14,35	14,4	14,2	14,1	13,9	14,00

		B.03.40	0	SOVRAPPREZZO PER SPACCO TERMICO O FIAMMATURA. Sovrapprezzo alle lavorazioni precedenti per lavorazione a spacco termico o fiammatura in laboratorio delle lastre levigate per metro quadrato di lastra lavorata.Granito, serizzo , diorite, sienite, serpentino, porfido, beola, travertino, peperino e pietra di Vicenza	m²		13,33	13,3	13,2	13,1	12,9	13,00

		B.03.41		LUCIDATURA IN OPERA. Lucidatura in opera di pavimento eseguito con lastre grezze di sega o frullo nate per un minimo di 25 mq per ogni pavimento o per pavimenti allo stesso piano del fabbricato, compresa la stuccatura
			a	Marmi in genere grezzi di sega	m²		18,96	19,0	18,8	18,6	18,3	18,50
			b	Pietre dure grezze di sega	m²		43,05	43,1	42,7	42,3	41,6	42,00
			c	Trachite	m²		19,99	20,0	19,8	19,6	19,3	19,50
			d	Pietre dure spianate frullonate	m²		33,83	33,8	33,6	33,2	32,7	33,00

		B.03.42	0	SOVRAPPREZZO PER TAGLI DIVERSI DI PEDATE. Sovrapprezzo alle lavorazioni sulle pedate, per la realizzazione di pedate a ventaglio teste rette, misurate in superficie sul minore rettangolo circoscritto. Nella misura del 25%.	%		30,53	30,5	30,1	30,0	29,9	30,00

	B_4			LATERIZI E BLOCCHI

		B.04.01	0	MATTONI PIENI DA CM 5,5X12X25	n		0,28	0,3	0,3	0,3	0,3	0,27

		B.04.02	0	BIMATTONI PIENI DA CM 12X15X25	n		0,35	0,4	0,4	0,3	0,3	0,34

		B.04.03		MATTONI FORATI
			a	da cm 8x25x25	n		0,28	0,3	0,3	0,3	0,3	0,27
			b	da cm 12x25x25	n		0,39	0,4	0,4	0,4	0,4	0,38

		B.04.04		BLOCCHI DI CALCESTRUZZO CELLULARE ESPANSO. Blocchi di calcestruzzo cellulare espanso autoclavato densita' apparente 500 kg/mc, foratura minore 15% coducibilita' termica apparente 0,16 W/mK.
			a	DIM. 5X25X60	n		1,18	1,2	1,2	1,2	1,1	1,15
			b	DIM. 8X25X60	n		1,54	1,5	1,5	1,5	1,5	1,50
			c	DIM. 10X25X60	n		2,05	2,1	2,0	2,0	2,0	2,00
			d	DIM. 12X25X60	n		2,36	2,4	2,3	2,3	2,3	2,30
			e	DIM. 15X25X60	n		2,87	2,9	2,9	2,8	2,8	2,80
			f	DIM. 20X25X60	n		3,90	3,9	3,9	3,8	3,8	3,80
			g	DIM. 24X25X60	n		3,90	3,9	3,9	3,8	3,8	3,80
			h	DIM. 30X25X60	n		4,72	4,7	4,7	4,6	4,6	4,60
			i	DIM. 40X25X50	n		5,95	6,0	5,9	5,8	5,7	5,80

		B.04.05		BLOCCHI SEMIPIENI IN CONGLOMERATO DI ARGILLA ESPANSA. Blocchi semipieni in conglomerato di argilla espansa densita' apparente (esclusi fori) 800 kg/mc, foratura minore 45% conducibilita' termica apparente 020 W/mK
			a	DIM. 50X20X20	n		1,64	1,6	1,6	1,6	1,6	1,60
			b	DIM. 50X20X25	n		2,46	2,5	2,4	2,4	2,4	2,40
			c	DIM. 50X20X30	n		2,67	2,7	2,6	2,6	2,6	2,60
			d	DIM. 50X20X35	n		3,18	3,2	3,2	3,1	3,1	3,10

		B.04.06	0	MATTONI PIENI ALLEGGERITI DA CM 12X12X25	n		0,27	0,3	0,3	0,3	0,3	0,26

		B.04.07	0	LATERIZIO COMUNE A "T" SPESSORE 20X40X25	n		0,92	0,9	0,9	0,9	0,9	0,90

		B.04.08		BLOCCHI DI CALCESTRUZZO SEMIPIENI
			a	20X50X20	n		1,44	1,4	1,4	1,4	1,4	1,40
			b	20X50X25	n		1,69	1,7	1,7	1,7	1,6	1,65
			c	20X50X30	n		2,05	2,1	2,0	2,0	2,0	2,00

		B.04.09		PIGNATTE PER SOLAIO
			a	da cm 16x25x48	n		0,98	1,0	1,0	1,0	1,0	0,96
			b	da cm 20x25x48	n		1,19	1,2	1,2	1,2	1,2	1,16
			c	da cm 24x25x48	n		1,64	1,6	1,6	1,6	1,6	1,60

		B.04.10	0	BLOCCHETTI DI CEMENTO VIBRATO DA CM 20X20X50	n		1,33	1,3	1,3	1,3	1,3	1,30

		B.04.11	0	BLOCCHI DI LATERIZI ALVEOLATI DA CM 12,5X25X25	n		1,03	1,0	1,0	1,0	1,0	1,00

		B.04.12		BLOCCHI SEMPIENI DI LATERIZIO ALVEOLATO A "T". Blocchi semipieni di laterizio alveolato a “T”, densita' apparente (esclusi i fori) 800 kg/mc; foratura minore 45% conducibilita' termica apparente 0.21 W/mK
			a	DIM. CM15/23X25X34	n		1,49	1,5	1,5	1,5	1,4	1,45
			b	DIM. CM. 8,5/17X25X34	n		1,21	1,2	1,2	1,2	1,2	1,18
			c	DIM. CM 10/20X25X34	n		1,11	1,1	1,1	1,1	1,1	1,08

		B.04.13		BLOCCHI SEMIPIENI DI LATERIZIO ALVEOLATO RETTANGOLARE. Blocchi semipieni di laterizio alveolato rettengolare, densita' apparente (esclusi i fori) 800 kg/mc; foratura minore 45% conducibilita' termica apparente 0.21 W/mK.
			a	DIM. CM 17X50X25	n		2,00	2,0	2,0	2,0	1,9	1,95
			b	DIM. CM 20X50X25	n		2,05	2,1	2,0	2,0	2,0	2,00
			c	DIM. CM 24X30X25	n		1,33	1,3	1,3	1,3	1,3	1,30
			d	DIM. CM 30X24X25	n		1,33	1,3	1,3	1,3	1,3	1,30
			e	DIM. CM 35X24X25	n		1,79	1,8	1,8	1,8	1,7	1,75
			f	DIM. CM 37X24X25	n		2,00	2,0	2,0	2,0	1,9	1,95

		B.04.14	0	ELEMENTI PORTANTI IN LATERIZIO ALVEOLARE DA CM 25X20X25	n		0,84	0,8	0,8	0,8	0,8	0,82

		B.04.15	0	SISTEMA MODULARE A DOPPIE LASTRE PARALLELE DELLO SPESSORE MINIMO DI CM 5. Sistema modulare a doppie lastre parallele dello spessore minimo di cm 5, realizzate in conglomerato cementizio classe Rck 30, ipervibrato con superfici esterne liscie da cassero metallico, collegate e armate con rete, tralicci e ferri aggiuntivi in tondino di acciaio tipo Fe 44k ad aderenza migliorata controllato in stabilimento per un quantitativo massimo di 200 kg/mc, provviste du boccole filettate complete di bullone, poste a 2/3 dell’altezza del manufatto idonee al fissaggio dei puntelli di sostegno.	m²		57,40	57,4	57,0	56,4	55,4	56,00
			a	Blocchi cavi in conglomerato di argilla espansa da cm 20x20x50	n		1,64	1,6	1,6	1,6	1,6	1,60
			b	Blocchi cassero in conglomerato di legno cemento, densita' apparente (esclusi i fori) 500 kg/mc. Blocchi cassero in conglomerato di legno cemento, densita' apparente (esclusi i fori) 500 kg/mc; conducibilita' termica 0.09 W/mK. Dim. cm 50x25x25/14	n		3,79	3,8	3,8	3,7	3,7	3,70
			c	Blocchi cassero in conglomerato di legno cemento, densita' apparente (esclusi i fori) 500 kg/mc. Blocchi cassero in conglomerato di legno cemento, densita' apparente (esclusi i fori) 500 kg/mc; conducibilita' termica 0.09 W/mK. Dim. cm 50x25x30/16	n		4,82	4,8	4,8	4,7	4,7	4,70

		B.04.16		TAVELLE FORATE IN LATERIZIO COMUNE. Tavelle forate in laterizio comune delle dimensioni di cui alla norma UNI 2105.
			a	DIM. 50X25X3 CM	n		0,74	0,7	0,7	0,7	0,7	0,72
			b	DIM. CM 50X25X4	n		0,92	0,9	0,9	0,9	0,9	0,90

		B.04.17		TAVELLE FORATE IN LATERIZIO ESTRUSO. Tavelle forate in laterizio estruso con massa normale di cui alla norma UNI 8942
			a	DIM. CM 33X25X8	n		0,34	0,3	0,3	0,3	0,3	0,33
			b	DIM. CM 50X25X6	n		0,51	0,5	0,5	0,5	0,5	0,50
			c	DIM. CM 50X25X8	n		0,53	0,5	0,5	0,5	0,5	0,52
			d	DIM. CM 33X25X12	n		0,51	0,5	0,5	0,5	0,5	0,50

		B.04.18	0	BLOCCHI DI CALCESTRUZZO CELLULARE ESPANSO AUTOCLAVATO REI 120. Blocchi di calcestruzzo cellulare espanso autoclavato, densita' apparente 500 kg/mc; resistenza al fuoco intonacato REI 120’; potere fonoisolante intonacato 39 dB. Dimensioni 50x25x8 cm	n		0,66	0,7	0,7	0,6	0,6	0,64

		B.04.19		BLOCCHI DI CALCESTRUZZO CELLULARE ESPANSO AUTOCLAVATO REI 180. Blocchi di calcestruzzo cellulare espanso autoclavato, densita' apparente 500 kg/mc; resistenza al fuoco intonacato REI 180’; potere fonoisolante intonacato 40 dB.
			a	DIMENSIONI 33X25X10 CM	n		0,57	0,6	0,6	0,6	0,6	0,56
			b	DIMENSIONI 33x25x12 CM	n		0,66	0,7	0,7	0,6	0,6	0,64
			c	DIMENSIONI 50X25X5 CM	n		0,64	0,6	0,6	0,6	0,6	0,62

		B.04.20	0	TAVELLE FORATE DIM. CM 3X25X40	m²		4,36	4,4	4,3	4,3	4,2	4,25

		B.04.21		TAVELLE FORATE IN LATERIZIO ESTRUSO. Tavelle forate in laterizio estruso con massa alveolata di cui alla norma UNI 8942, spessore 8 cm, densita' apparente 750 kg/mc, resistenza al fuoco intonacata REI 120’, potere fonoisolante intonacata 41 dB
			a	DIM. CM 45X25X8	n		0,94	0,9	0,9	0,9	0,9	0,92
			b	DIM. CM 45X25X12	n		1,05	1,1	1,0	1,0	1,0	1,02

		B.04.22	0	TAVELLONI DA CM 6	m²		6,46	6,5	6,4	6,3	6,2	6,30

		B.04.23	0	TEGOLE MARSIGLIESI	n		0,54	0,5	0,5	0,5	0,5	0,53

		B.04.24	0	COPPO COMUNE IN LATERIZIO	n		0,32	0,3	0,3	0,3	0,3	0,31

		B.04.25	0	COPPO ANTISCIVOLO M/F IN LATERIZIO	n		0,78	0,8	0,8	0,8	0,8	0,76

		B.04.26	0	COLMO PER COPPO IN LATERIZIO	n		2,47	2,5	2,5	2,4	2,4	2,41

		B.04.27	0	TEGOLE BITUMINOSE GRANIGLIATE NORMALI OD A CODA DI CASTORO. Tegole bituminose granigliate normali od a coda di castoro delle dimensioni di 100x34 cm prefabbricate con processo industriale e formate da bitume modificato con plastomeri armato da supporto inorganico in fibra di vetro del perso di 125 gr/mq preimpregnato con bitume ossidato puro; peso 11 kg/mq; carico di rottura longitudinale 100N/5mm; carico di rottura trasversale 80N/5mm; autoestinguenza a norma di legge.	m²		13,43	13,4	13,3	13,2	13,0	13,10

		B.04.28	0	TEGOLE BITUMINOSE RIVESTITE DA UNA LAMINA DI RAME. Tegole bituminose rivestite da una lamina di rame dello spessore di 80 micron normali od a coda di castoro delle dimensioni di 100x34 cm prefabbricate con processo industriale e formate da bitume modificato con plastomeri armato da supporto inorganico in fibra di vetro del perso di 125 gr/mq preimpregnato con bitume ossidato puro; spessore 5 mm; peso 7,5 kg/mq; carico di rottura 200N/5mm; autoestinguenza a norma di legge.	m²		32,60	32,6	32,3	32,0	31,5	31,80

		B.04.29	0	LASTRE ONDULATE DI CARTONFELTRO BITUMATO SOTTOCOPPO	m²		3,38	3,4	3,4	3,3	3,3	3,30

		B.04.30	0	TEGOLE CURVE	n		0,33	0,3	0,3	0,3	0,3	0,32

		B.04.31	0	TEGOLE DI CEMENTO COLORATE CON GRANULATO DI QUARZO	n		0,76	0,8	0,8	0,8	0,7	0,74

		B.04.32	0	COLMI PER TEGOLE MARSIGLIESI	m		2,81	2,8	2,8	2,8	2,7	2,74

		B.04.33	0	COLMI PER TEGOLE CURVE	m		0,94	0,9	0,9	0,9	0,9	0,92

		B.04.34	0	COLMI PER TEGOLE COLORATE	m		3,57	3,6	3,5	3,5	3,5	3,48

	B_5			LEGNAMI

		B.05.01		ABETE
			a	in tavole da ponte di spessore mm 50	m³		263,43	263,4	261,3	258,8	254,4	257,00
			b	in tavolame di spessore mm 25	m³		280,86	280,9	278,6	275,9	271,3	274,00
			c	per sottomisure	m³		221,20	221,2	219,5	217,3	213,6	215,80
			d	in murali a spigolo	m³		271,63	271,6	269,5	266,8	262,4	265,00
			e	in travi uso Trieste	m³		225,51	225,5	223,7	221,5	217,8	220,00
			f	in travatura massiccia spigolata e impregnati per orditura principale	m³		379,26	379,3	376,3	372,5	366,3	370,00
			g	in travatura massiccia spigolata piallati e impregnati per orditura secondaria	m³		410,01	410,0	406,8	402,7	396,0	400,00
			h	in travatura lamellare a norna DIN 1052 spigolata piallati e impregnati per orditura primaria	m³		655,87	655,9	650,7	644,2	633,5	639,85
			i	perline in legno d’abete di larghezza 120-140mm piallate smussate, maschiate, bisellate. Spessore 16. perline in legno d’abete di larghezza 120-140mm piallate smussate, maschiate, bisellate. Spessore 16 mm	m²		8,74	8,7	8,7	8,6	8,4	8,53
			l	perline in legno d’abete di larghezza 120-140mm piallate smussate, maschiate, bisellate. Spessore 22. perline in legno d’abete di larghezza 120-140mm piallate smussate, maschiate, bisellate. Spessore 22 mm	m²		9,18	9,2	9,1	9,0	8,9	8,96
			m	perline in legno d’abete di larghezza 120-140mm piallate smussate, maschiate e impregnate con antita. perline in legno d’abete di larghezza 120-140mm piallate smussate, maschiate e impregnate con antitarlo e impregnante di colore a scelta della D.L. e mano di vernice trasparente all’acqua. Spessore 16 mm	m²		9,74	9,7	9,7	9,6	9,4	9,50
			n	perline in legno d’abete di larghezza 120-140mm piallate smussate, maschiate, bisellate e impregnate. perline in legno d’abete di larghezza 120-140mm piallate smussate, maschiate, bisellate e impregnate con antitarlo e impregnante di colore a scelta della D.L. e mano di vernice trasparente all’acqua. Spessore 22 mm	m²		11,17	11,2	11,1	11,0	10,8	10,90
			o	tavolato in pannello multistrato comune	m³		748,27	748,3	742,3	735,0	722,7	730,00
			p	tavolato in pannello multistrato marino trattato con resine fenoliche resistenti all’acqua	m³		717,52	717,5	711,8	704,8	693,0	700,00
			q	tavolato in larice spigolato piallato e impregnato	m³		387,46	387,5	384,4	380,6	374,2	378,00
			r	piallatura di spigolati in abete	m³		41,51	41,5	41,2	40,8	40,1	40,50
			s	tavolato in pannello multistrato orientato trattato con resine fenoliche resistenti all’acqua	m³		428,36	428,4	425,0	420,8	413,7	417,90

		B.05.02	0	TAVOLE IN ABETE PER COSTRUZIONI	m³		219,36	219,4	217,6	215,5	211,9	214,00

		B.05.03	0	PANNELLI ISOLANTI IN FIBRE SELEZIONATE DI LANA DI LEGNO MINERALIZZATE CON MAGNESIO. pannelli isolanti in fibre selezionate di lana di legno mineralizzate con magnesio dello spessore di 35 mm	m²		13,47	13,5	13,4	13,2	13,0	13,14

		B.05.04	0	PANNELLI ISOLANTI IN FIBRE SELEZIONATE DI LANA DI LEGNO MINERALIZZATE CON CEMENTO. pannelli isolanti in fibre selezionate di lana di legno mineralizzate con cemento dello spessore di 35 mm	m²		8,04	8,0	8,0	7,9	7,8	7,84

		B.05.05		CASSEFORME PER PILASTRI IN CARTONE. Casseforme per pilastri a sezione circolare 150-1200 mm in cartone accoppiato di 4/12 mm e provvisti di filo per disarmo con apertura a cerniera
			a	faccia a vista standard spiralato. faccia a vista standard spiralato Faccia vista standard spiralato.	m²		5,01	5,0	5,0	4,9	4,8	4,89
			b	faccia vista liscio	m²		9,16	9,2	9,1	9,0	8,9	8,94
			c	faccia vista alta qualita' senza bolle	m²		13,01	13,0	12,9	12,8	12,6	12,69

	B_6			ISOLAMENTI - COIBENTI - GIUNTI

		B.06.01	0	VERMICULITE CONFEZIONATA IN SACCHI	m³		109,26	109,3	108,4	107,3	105,5	106,59

		B.06.02		POLISTIROLO ESPANSO IN LASTRE
			a	tipo normale densita' kg/mc 20	m³		88,93	88,9	88,2	87,4	85,9	86,76
			b	tipo normale densita' kg/mc 30	m³		92,15	92,2	91,4	90,5	89,0	89,90

		B.06.03	0	MATERASSINO DI LANA DI ROCCIA. Materassino di lana di roccia trapuntato con filo di vetro di densita' kg/mc 22 di spessore cm 5	m²		4,04	4,0	4,0	4,0	3,9	3,94

		B.06.04	0	GUAINA ARDESIATA ARMATA. Guaina ardesiata armata di colore rosso o grigio con velo vetro spessore mm 4	m²		4,63	4,6	4,6	4,6	4,5	4,52

		B.06.05		GUAINA ARMATA
			a	con poliestere di spessore mm 3. con poliestere di spessore mm 3	m²		3,65	3,7	3,6	3,6	3,5	3,56
			b	con poliestere di spessore mm 4	m²		4,50	4,5	4,5	4,4	4,4	4,39
			c	con T.N.T. di spessore mm 4	m²		4,42	4,4	4,4	4,3	4,3	4,31

		B.06.06		POLISTIRENE ESTRUSO AUTOESTINGUENTE
			a	di densita' kg/mc 30÷35	m²cm		1,67	1,7	1,7	1,6	1,6	1,63
			b	di densita' kg/mc 40÷45	m²cm		2,33	2,3	2,3	2,3	2,3	2,27
			c	di densita' kg/mc 50÷55	m²cm		3,23	3,2	3,2	3,2	3,1	3,15
			d	polistirene espanso per formazione di giunti elastici spessore 10 mm altezza 100 mm	m²cm		0,10	0,1	0,1	0,1	0,1	0,10

		B.06.07	0	PANNELLI RIGIDI. Pannelli rigidi di schiuma poliuretanica espansa rivestiti con cartonfeltro bitumato di spessore cm 3 e densita' kg/mc 35	m²		5,00	5,0	5,0	4,9	4,8	4,88

		B.06.08		PRIMER
			a	Primer di attacco	kg		1,36	1,4	1,4	1,3	1,3	1,33
			b	Primer bituminoso	kg		5,38	5,4	5,3	5,3	5,2	5,25
			c	Emulsione bituminosa idrosolubile	kg		4,75	4,8	4,7	4,7	4,6	4,63

		B.06.09	0	PROFILATI KG 1,500. Profilati Waterstop in PVC con peso per metro pari a kg 1,500 e larghezza pari a cm 20	m		6,02	6,0	6,0	5,9	5,8	5,87

		B.06.10	0	PROFILATI KG 5,000. Profilati Waterstop in PVC flessibile con peso per metro pari a kg 5,000 e larghezza pari a cm 33	m		21,60	21,6	21,4	21,2	20,9	21,07

		B.06.11	0	GUARNIZIONE IDROESPANDENTE IN GOMMA NATURALE. Guarnizione idroespandente in gomma naturale combinata con polimeri idrofili di dimensioni mm 20x10 armato con rete di acciaio	m		30,14	30,1	29,9	29,6	29,1	29,40

		B.06.12	0	CORDOLO IDROESPANSIVO. Cordolo idroespansivo composto da bentonite di sodio e gomma butilica di dimensioni mm 20x25	m		11,08	11,1	11,0	10,9	10,7	10,81

		B.06.13		GEOTESSUTI TESSUTI (ALTA RESISTENZA). Geotessuti ad alta resistenza in poliestere e poliammide con funzione di rinforzoFornitura di geotessile tessuto di rinforzo dei terreni, realizzato in fibre di poliestere e poliammide ad elevato modulo e basso creep. La resistenza caratteristica a trazione longitudinale, ridotta per effetto della deformazione viscosa (creep) a 114 anni, dovra' essere non inferiore al 66% della resistenza nominale. Il geotessile sottoposto al 50% della tensione nominale dovra' avere una deformazione a breve termine non superiore al 5,0%, mentre la deformazione per effetto del creep, differenza tra la deformazione a breve termine e quella a 114 anni, non dovra' superare il 1,5%. Per avallare questi valori il produttore dovra' presentare una certificazione emessa da un istituto accreditato indipendente che riporti le curve isocrone della geotessile fino alla durata di 114 anni (1.000.000 di ore) oltre che tutti i parametri di riduzione previsti per il calcolo della tensione a lungo termine.
			a	GEOTESSUTO RESISTENZA 100 KN/M DEFORMAZIONE MINORE AL 10% SENZA TOLLERANZA. GEOTESSUTO resistenza 100 kN/m deformazione minore al 10% senza tolleranza	m²		2,57	2,6	2,6	2,5	2,5	2,51
			b	GEOTESSUTO CON RESISTENZA 120 KN/M DEFORMAZIONE MINORE AL 10% SENZA TOLLERANZA. GEOTESSUTO con resistenza 120 kN/m deformazione minore al 10% senza tolleranza	m²		3,69	3,7	3,7	3,6	3,6	3,60
			c	GEOTESSUTO RESISTENZA 150 KN/M DEFORMAZIONE MINORE AL 10% SENZA TOLLERANZA. GEOTESSUTO resistenza 150 kN/m deformazione minore al 10% senza tolleranza	m²		3,08	3,1	3,1	3,0	3,0	3,00
			d	GEOTESSUTO RESISTENZA 200 KN/M DEFORMAZIONE MINORE AL 10% SENZA TOLLERANZA. GEOTESSUTO resistenza 200 kN/m deformazione minore al 10% senza tolleranza	m²		3,74	3,7	3,7	3,7	3,6	3,65
			e	GEOTESSUTO RESISTENZA 300 KN/M DEFORMAZIONE MINORE AL 10% SENZA TOLLERANZA. GEOTESSUTO resistenza 300 kN/m deformazione minore al 10% senza tolleranza	m²		5,13	5,1	5,1	5,0	5,0	5,00
			f	GEOTESSUTO RESISTENZA 400 KN/M DEFORMAZIONE MINORE AL 10% SENZA TOLLERANZA. GEOTESSUTO resistenza 400 kN/m deformazione minore al 10% senza tolleranza	m²		6,82	6,8	6,8	6,7	6,6	6,65

		B.06.14	0	GUAINA IN PVC. Guaina in PVC armato dello spessore di mm 1 per strati di separazione	m²		1,16	1,2	1,2	1,1	1,1	1,13

		B.06.15	0	RETINA IN MATERIALE FERROSO. Retina in materiale ferroso per la segnalazione di reti acquedottistiche da inserirsi nello scavo	m²		0,94	0,9	0,9	0,9	0,9	0,92

		B.06.16	0	DILUENTE AL NITRO	l		3,01	3,0	3,0	3,0	2,9	2,94

		B.06.17	0	FONDO IMPREGNANTE. Fondo impregnante trasparente fungobattericida e non filmogeno a base di resine e pigmenti colorati in soluzione solvente	kg		1,11	1,1	1,1	1,1	1,1	1,08

		B.06.18	0	MEMBRANA BUGNATA. Membrana bugnata con profilo a rilievi troncoconici o similari in polietilene estruso ad alta densita' del peso minimo 550 g/mq e spessore del profilo 8 mm	m²		3,34	3,3	3,3	3,3	3,2	3,26

		B.06.19	0	LASTRE ONDULATE IN CARTON BITUMATO. Lastre ondulate in cartone bitumato dello spessore di circa 6 mm.	m²		4,14	4,1	4,1	4,1	4,0	4,04

		B.06.20		GEOTESSUTI AD ALTA RESISTENZA IN POLIVINILALCOL O EQUIVALENTE. Fornitura di geotessile tessuto di rinforzo dei terreni, realizzato in fibre di polivinilalcol o similari ad elevato modulo e basso creep e resistente agli ambienti acidi o basici (terreni stabilizzati a calce e/o cemento) con 4<ph<12,5. Tale resistenza dovra' essere comprovata da certificazioni rilasciate da enti accreditati esterni al produttore del materiale. La resistenza caratteristica a trazione longitudinale, ridotta per effetto della deformazione viscosa (creep) a 114 anni, dovra' essere non inferiore al 66% della resistenza nominale. Il geotessile sottoposto al 50% della tensione nominale dovra' avere una deformazione a breve termine non superiore al 3%, mentre la deformazione per effetto del creep, differenza tra la deformazione a breve termine e quella a 114 anni, non dovra' superare il 1,5%. Per avallare questi valori il produttore dovra' presentare una certificazione emessa da un istituto accreditato indipendente che riporti le curve isocrone della geotessile fino alla durata di 114 anni (1.000.000 di ore) oltre che tutti i parametri di riduzione previsti per il calcolo della tensione a lungo termine.
			a	GEOTESSUTO RESISTENZA 130 KN/M DEFORMAZIONE MINORE AL 6% SENZA TOLLERANZA. GEOTESSUTO resistenza 130 kN/m deformazione minore al 6% senza tolleranza	m²		5,69	5,7	5,6	5,6	5,5	5,55
			b	GEOTESSUTO resistenza 250 kN/m deformazione minore al 6% senza tolleranza. GEOTESSUTO RESISTENZA 250 KN/M DEFORMAZIONE MINORE AL 6% SENZA TOLLERANZA	m²		9,28	9,3	9,2	9,1	9,0	9,05
			c	GEOTESSUTO resistenza 400 kN/m deformazione minorea al 6% senza tolleranza. GEOTESSUTO RESISTENZA 400 KN/M DEFORMAZIONE MINOREA AL 6% SENZA TOLLERANZA	m²		13,07	13,1	13,0	12,8	12,6	12,75

		B.06.21		GEOCOMPOSITI DRENANTI. Fornitura di geocomposito per la realizzazione di un sistema di drenaggio per applicazioni in verticale ed orizzontale sia in edilizia che nel campo ambientale. Il geocomposito dovra' essere costituito da una singola lamina cuspidata in HDPE accoppiata termicamente, su un lato, ad un geotessile filtrante in polipropilene. Il geotessile filtrante dovra' avere una resistenza a trazione pari a 9,5 kN/m in direzione longitudinale e 9,5 kN/m in direzione trasversale (tolleranza –15%) ed un allungamento a rottura pari al 50 % (tolleranza +-30%) in entrambe le direzioni (UNI EN ISO 10319). La resistenza al punzonamento statico CBR (UNI EN ISO 12236) dovra' essere di 1600 N (tolleranza –15%), mentre la resistenza al punzonamento dinamico (UNI EN ISO 13433) dovra' essere di 32 mm (tolleranza +25%). La permeabilita' del filtro in presenza di un flusso d’acqua perpendicolare al geocomposito con un sovraccarico di 2 kPa dovra' essere pari a 2,5•10-3 m/s (tolleranza +-30%), secondo la norma UNI EN ISO 11058, mentre il diametro di filtrazione O90 dovra' essere pari a 115 micron (tolleranza +-30%), secondo la norma UNI EN ISO 12956.La produzione del geocomposito deve essere effettuata da aziende operanti sotto regime di certificazione EN ISO 9001.
			a	CAPACITÀ DRENANTE GEOCOMPOSITO CON SPESSORE MIN. 6,1 MM. Capacita' drenante geocomposito con spessore min. 6,1 mm. Gradiente idraulico IPressione s I = 1 I = 0,1s = 20 Kpa 1,60 l/s/m 0,48 l/s/ms = 100 Kpa 1,35 l/s/m 0,38 l/s/ms = 250 Kpa 1,10 l/s/m 0,29 l/s/mNorma En Iso 12958. Utilizzo piastre morbide per simulare l’intrusione del terreno.	m²		5,51	5,5	5,5	5,4	5,3	5,38
			b	CAPACITÀ DRENANTE GEOCOMPOSITO CON SPESSORE MIN. 7,6 MM. Capacita' drenante geocomposito con spessore min. 7,6 mmGradiente idraulico IPressione s I = 1 I = 0,1s = 20 Kpa 2,4 l/s/m 0,67 l/s/ms = 100 Kpa 1,95 l/s/m 0,53 l/s/ms = 200 Kpa 1,45 l/s/m 0,37 l/s/mNorma En Iso 12958. Utilizzo piastre morbide per simulare l’intrusione del terreno.	m²		6,82	6,8	6,8	6,7	6,6	6,65
			c	CAPACITÀ DRENANTE GEOCOMPOSITO CON SPESSORE MIN. 12 MM. Norma En Iso 12958. Utilizzo piastre morbide per simulare l’intrusione del terreno.Capacita' drenante geocomposito con spessore min. 12 mm.Gradiente idraulico IPressione s I = 1 I = 0,1s = 20 Kpa 4,25 l/s/m 1,25 l/s/ms = 100 Kpa 3,20 l/s/m 0,85 l/s/ms = 200 Kpa 1,80 l/s/m 0,45 l/s/mNorma En Iso 12958. Utilizzo piastre morbide per simulare l’intrusione del terreno.	m²		7,94	7,9	7,9	7,8	7,7	7,75

		B.06.23		GIUNTO DI DILATAZIONE PER PAVIMENTI. Giunti di dilatazione per pavimenti sia interni che esterni, costituiti da profili portanti in alluminio con alette di ancoraggio perforate, profilo centrale ad H pure in allumino e guarnizione elastica in neoprene intercambiabile resistente all’usura
			a	Lunghezza visibile del profilo 63 mm	m		68,56	68,6	68,0	67,4	66,2	66,89
			b	Lunghezza visibile del profilo 76 mm	m		97,38	97,4	96,6	95,7	94,1	95,00
			c	Lunghezza visibile del profilo 100 mm	m		133,25	133,3	132,2	130,9	128,7	130,00
			d	Lunghezza visibile del profilo 140 mm	m		184,51	184,5	183,0	181,2	178,2	180,00

		B.06.24	0	CORDONE TAGLIAFUOCO REI 180. Cordone tagliafuoco REI 180 costituito da cordone in fibre minerali refrattarie rivestite con treccia in fibra di vetro diametro 160 mm	m		8,20	8,2	8,1	8,1	7,9	8,00

		B.06.25	0	SIGILLANTE TAGLIAFUOCO A CORDONCINO. Sigillante tagliafuoco elastomerico con caratteristiche di alta resistenza termica. In cartuccia; diametro cordone 18 mm	m		8,77	8,8	8,7	8,6	8,5	8,56

		B.06.26		PANNELLI TAGLIAFUOCO. Dispositivo tagliafuoco con caratteristiche EI 120 costituito da pannelli in espanso ignifugo con rivestimento esterno in lamina di alluminio.
			a	Dimensioni del giunto da 50 mm a 75 mm	m		51,25	51,3	50,8	50,3	49,5	50,00
			b	Dimensioni del giunto da 75 mm a 100 mm	m		61,50	61,5	61,0	60,4	59,4	60,00

		B.06.27		PROFILI COPRIGIUNTO VINILICI. Profili coprigiunto costituiti da elementi estrusi in PVC rigido stabile alla luce nel colore a scelta della D.L.
			a	Profilo per pavimento larghezza visibile da 70 mm	m		5,49	5,5	5,5	5,4	5,3	5,36
			b	Profilo per facciata larghezza visibile da 70 mm	m		754,42	754,4	748,4	741,0	728,6	736,00

		B.06.28	0	NASTRO SEPARATORE. Nastro separatore per tavolati e tramezze in laterizio, in agglomerato di truccioli di gomma dello spessore di mm 10	m²		3,33	3,3	3,3	3,3	3,2	3,25

		B.06.29	0	FOGLI SOTTOZAVORRA. Fogli sottozavorra in polietilene nerofumo o trasparenti del peso di 200 gr/mq e spessore 0.2 mm	m²		3,33	3,3	3,3	3,3	3,2	3,25

		B.06.30		TELI DI POLIETILENE. Teli di polietilene estrusi colorati a bassa densita' 900 kg/mc e resistenza alla diffusione del vapore 450000 u
			a	Spessore mm 0.2.	m²		0,90	0,9	0,9	0,9	0,9	0,88
			b	Spessore mm 0.3.	m²		1,22	1,2	1,2	1,2	1,2	1,19
			c	Spessore mm 0.4.	m²		1,80	1,8	1,8	1,8	1,7	1,76

		B.06.31		CARTONFELTRO BITUMATO. Cartonfeltro bitumato cilindrato con armatura in cartalana impregnata di bitume distillato e con finitura superficiale liscia
			a	Peso 500 gr/mq.	m²		1,21	1,2	1,2	1,2	1,2	1,18
			b	Peso 1000 gr/mq.	m²		1,65	1,7	1,6	1,6	1,6	1,61

		B.06.32		MEMBRANA BITUMINOSA FLESSIBILITA' FREDDO - 10 °C. Membrana bituminosa impermeabile BPP per strutture interrate, prefabbricata con processo industriale e formata da bitume polimero elastoplastomerico armata con tessuto non tessuto in poliestere da filo continuo, imputrescibile, isotropo, termofissato e ad elevatissima resistenza meccanica. In possesso delle seguenti caratteristiche tecniche:- carico rottura longitudinale 80 N/5mm;- carico rottura trasversale 60 N/5mm;- allungamento rottura 50 %;- flessibilita' freddo -10 °C.
			a	Spessore 3 mm. antiradice	m²		4,41	4,4	4,4	4,3	4,3	4,30
			b	Spessore 4 mm. antiradice	m²		5,02	5,0	5,0	4,9	4,9	4,90

		B.06.33		MEMBRANA BITUMINOSA FLESSIBILITA' FREDDO - 20 °C. Membrana bituminosa impermeabile BPE per coperture inclinate o piane anche pedonabili, prefabbricata con processo industriale e formata da bitume polimero elastomerico armata con tessuto non tessuto in poliestere da filo continuo, imputrescibile, isotropo, termofissato e ad elevatissima resistenza meccanica. In possesso delle seguenti caratteristiche tecniche:- carico rottura longitudinale 80 N/5mm;- carico rottura trasversale 40 N/5mm;- allungamento rottura 40 %;- flessibilita' freddo -20 °C.
			a	Spessore 3,5 mm.	m²		5,54	5,5	5,5	5,4	5,4	5,40
			b	Spessore 4 mm.	m²		5,74	5,7	5,7	5,6	5,5	5,60

		B.06.34		DOPPIA MEMBRANA ARDESIATA. Doppia membrana ardesiata impermeabile BPE per coperture piane carrabili soggette ad un carico ripartito fino a 2.50 kN/m², prefabbricata con processo industriale e formata da bitume polimero elastoplastomerico armato con tessuto non tessuto in poliestere da filo continuo, imputrescibile, isotropo, termofissato, ad elevatissima resistenza meccanica, notevole resistenza a rottura, ottima resistenza al punzonamento e alla perforazione. In particolare le membrane impermeabili, con riferimento al peso di peso 4 kg/m², dovranno essere in possesso delle seguenti caratteristiche tecniche:- carico rottura longitudinale 80 N/5mm;- carico rottura trasversale 40 N/5mm;- llungamento rottura 40 %;- flessibilita' freddo -10 °C.
			a	Spessore 3+3 mm.	m²		8,00	8,0	7,9	7,9	7,7	7,80
			b	Spessore 4+4 mm.	m²		8,77	8,8	8,7	8,6	8,5	8,56

		B.06.35		ISOLAZIONE ACUSTICA CON STUOIE IN MESCOLA GOMMA SUGHERO. Isolazione acustica su solai formata da stuoie preconfezionate in mescola bilanciata di sfilacciatura di gomma ossidata e granulato di sughero, impregnata con lattice speciale e fissata su supporto in cartonfeltro bitumato.
			a	Spessore 6 mm.	m²		3,08	3,1	3,1	3,0	3,0	3,00
			b	Spessore 8 mm.	m²		3,52	3,5	3,5	3,5	3,4	3,43
			c	Spessore 10 mm.	m²		3,84	3,8	3,8	3,8	3,7	3,75

		B.06.36		ISOLAZIONE ACUSTICA CON STUOIE IN GOMMA OSSIDATA. Isolazione acustica su solai formata da stuoie preconfezionate in agglomerato di sfilacciatura di gomma ossidata, impregnata con lattice speciale fissata su supporto in cartonfeltro bitumato. (ISOLGOMMA)
			a	Spessore 5 mm.	m²		3,90	3,9	3,9	3,8	3,8	3,80
			b	Spessore 7 mm.	m²		4,61	4,6	4,6	4,5	4,5	4,50
			c	Spessore 8 mm.	m²		5,43	5,4	5,4	5,3	5,3	5,30
			d	Spessore 10 mm.	m²		5,95	6,0	5,9	5,8	5,7	5,80

		B.06.37		ISOLAZIONE ACUSTICA CON STUOIE IN POLIETILENE. Isolazione acustica su solai formata da stuoie in polietilene espanso a cellule chiuse.
			a	Spessore 3 mm.	m²		2,97	3,0	3,0	2,9	2,9	2,90
			b	Spessore 5 mm.	m²		4,10	4,1	4,1	4,0	4,0	4,00
			c	Spessore 10 mm.	m²		5,64	5,6	5,6	5,5	5,5	5,50

		B.06.38		ISOLAZIONE ACUSTICA CON PANNELLI IN LANA DI VETRO. Isolazione acustica su solai formata da pannelli in lana di vetro densita' 85 kg/m³ rivestiti con carta kraft bitumata.
			a	Spessore 15 mm.	m²		4,61	4,6	4,6	4,5	4,5	4,50
			b	Spessore 20 mm.	m²		5,13	5,1	5,1	5,0	5,0	5,00

		B.06.39		ISOLAZIONE ACUSTICA CON STUOIE MULTISTRATO. Isolazione acustica su solai formata da stuoie multistrato costituite da polietilene espanso a cellule chiuse e membrana bituminosa accoppiata.
			a	Spessore 4.5 mm.	m²		13,33	13,3	13,2	13,1	12,9	13,00
			b	Spessore 5.5 mm.	m²		14,35	14,4	14,2	14,1	13,9	14,00

		B.06.40	0	IMPERMEABILIZZAZIONE. Impermeabilizzazione realizzata in sotterraneo con fogli di PVC flessibilizzato ottenuto per estrusione in manto monostrato particolarmente resistente all'attacco di funghi e batteri presenti nei terreni.Le caratteristiche tecniche del materiale devono essere : spessore 2mm; peso specifico 1,30+o-2% g/mc UNI 7092; carico di rottura >= 17 N/mmq UNI 5819; sstabilita' dimensionale a caldo 6h o 80° C>=1, % UNI 8202/17; resistenza al punzonamento statico (supportto rigido) Ps % UNI 8202/11; Resistenza al punzonamento dinamico (supporto rigido) spessore 2,00 mm Pd4 UNI 8202/12; piegatura a freddo (mandrino da 2 mm)<= -35° C UNI8202/15; impermeabilita' all'acqua 6h con 0,5 MPa uni 8202/21.	m²		9,74	9,7	9,7	9,6	9,4	9,50

		B.06.41		Lastre gesso rivestito a bordi assottigliati
			a	da 12.5 mm	m²		4,20	4,2	4,2	4,1	4,1	4,10
			b	da 13 mm idorepellenti	m²		10,46	10,5	10,4	10,3	10,1	10,20
			c	da 13 mm antincendio	m²		9,12	9,1	9,1	9,0	8,8	8,90
			d	da 15 mm antincedio	m²		9,43	9,4	9,4	9,3	9,1	9,20
			e	da 13 mm antincedio classe “0”	m²		21,83	21,8	21,7	21,5	21,1	21,30

		B.06.43		MEMBRANA IN HDPE LAMINATA LDPE CON FUNZIONE DI IMPERMEABILIZZAZIONE E ANTINQUINAMENTO. Fornitura di geomembrana flessibile costituita da un’armatura tessuta in polietilene ad alta densita' laminata su entrambi i lati con polietilene a bassa densita'. La geomembrana dovra' essere resistente ai raggi UV, ai microrganismi ed alle sostanze chimiche normalmente presenti nei terreni.
			a	SPESSORE 0,4 MM. Spessore 0,4 mm.Resistenza a trazione 20 kN/m – deformazione 18%. Punzonamento statico 2,5 kN/m.Resist. giunzioni 550N/50mm (EN ISO 12317)	m²		2,77	2,8	2,8	2,7	2,7	2,70
			b	SPESSORE 0,6 MM. Spessore 0,6 mm.Resistenza a trazione 32 kN/m – deformazione 18%. Punzonamento statico 4,0 kN/m.Resist. giunzioni 960N/50mm (EN ISO 12317)	m²		4,05	4,1	4,0	4,0	3,9	3,95

		B.06.44		IMPERMEABILIZZAZIONI CON MATERASSINI BENTONITICI CON BENTONITE SODICA. Fornitura di geocomposito bentonitico per la realizzazione di uno strato impermeabilizzante di opere in terra.Il geocomposito bentonitico sara' costituito da due geotessili tessuti in PP, che racchiudono uno strato fibrorinforzato di bentonite sodica attivata.La bentonite sodica in polvere sara' distribuita in ragione di almeno 4.500 g/m2 su un geotessile intermedio molto poroso di circa 60 g/m2, avente funzione di trattenere in maniera uniforme lo strato di bentonite.Tutti gli strati devono essere saldamente uniti mediante linee di cuciture parallele distanziate non piu' di 4 cm.La tensione nominale di rottura dovra' essere non inferiore a 20 kN/m nella direzione longitudinale, ed a 30 kN/m nella direzione trasversale, cui dovra' corrispondere una deformazione non superiore al 25% e 25% rispettivamente. Tali valori dovranno essere verificati per tutti i campioni di geocomposito testati secondo la norma UNI EN ISO 10319. La resistenza al taglio lungo un piano di scorrimento interno al geocomposito, misurata su un campione idratato di 30x30 cm., dovra' fornire un valore di angolo d’attrito non inferiore a 35°, e una coesione ? 25 kN/m2.La resistenza al punzonamento CBR dovra' essere ? 3.000 N (UNI EN ISO 12236).Il coefficiente di permeabilita' Kv con il materiale sottoposto a 35 kPa di sovraccarico e gradiente idraulico i=150 dovra' essere ? 5 x 10-11 m/s (ASTM D 5887).Ogni rotolo dovra' avere un’etichetta identificativa secondo la norma UNI EN ISO 10320 con relativo codice del lotto di produzione del materiale fornito.Il produttore dovra' rilasciare una dichiarazione di conformita' sul materiale fornito attestante le caratteristiche tecniche richieste, il nome dell’impresa appaltante e l’indirizzo del cantiere.Il materiale dovra' essere marcato CE in conformita' alla normativa europea ed il produttore dovra' possedere la certificazione EN ISO 9001:2000.Il geocomposito dovra' essere approvata dalla Direzione Lavori, alla quale l’impresa dovra' presentare le certificazioni richieste per avallare la rispondenza ai requisiti minimi, pena ritiro immediato del materiale dal cantiere e, se si rendesse necessario, demolizione delle opere costruite a totale carico ed onere dell’impresa.
			a	SPESSORE A SECCO 5,0 MM. Spessore a secco 5,0 mm.	m²		5,28	5,3	5,2	5,2	5,1	5,15
			b	SPESSORE A SECCO 8,0 MM. Spessore a secco 8,0 mm con strato superficiale antiscivolamento del terreno di riporto.	m²		7,28	7,3	7,2	7,2	7,0	7,10

		B.06.45		IMPERMEABILIZZAZIONI CON MATERASSINI BENTONITICI CON BENTONITE CALCICA. Fornitura di geocomposito bentonitico o equivalente, per la creazione di uno strato impermeabilizzante.Il geocomposito bentonitico sara' costituito da due geotessili tessuti in PP, che racchiudono uno strato di bentonite calcica ad elevata prestazione.La bentonite calcica in polvere sara' distribuita in ragione di 10.000 g/m2 su un geotessile intermedio molto poroso di 60 g/m2, avente funzione di trattenere in maniera uniforme lo strato di bentonite.Tutti gli strati devono essere saldamente uniti mediante linee di cuciture parallele distanziate non piu' di 4 cm.La tensione nominale di rottura dovra' essere non inferiore a 20 kN/m nella direzione longitudinale, e a 30 kN/m nella direzione trasversale, cui dovra' corrispondere una deformazione non superiore al 25% e 30% rispettivamente. Tali valori dovranno essere verificati per tutti i campioni di geogriglia testati secondo la norma UNI EN ISO 10319.La resistenza al punzonamento CBR dovra' essere ? 3.500 N (UNI EN ISO 12236), e lo spessore in condizione asciutta dovra' essere ? 10,0 mm (UNI EN ISO 9863-1).Il coefficiente di permeabilita' Kv con il materiale sottoposto a 35 kPa di sovraccarico e gradiente idraulico i=150 dovra' essere ? 7 x 10-11 m/s (ASTM D 5887).Ogni rotolo dovra' avere un’etichetta identificativa secondo la norma UNI EN ISO 10320 con relativo codice del lotto di produzione del materiale fornito.Il produttore dovra' rilasciare una dichiarazione di conformita' sul materiale fornito attestante le caratteristiche tecniche richieste, il nome dell’impresa appaltante e l’indirizzo del cantiere.Il materiale dovra' essere marcato CE in conformita' alla normativa europea ed il produttore dovra' possedere la certificazione EN ISO 9001:2000.Il geocomposito dovra' essere approvata dalla Direzione Lavori, alla quale l’impresa dovra' presentare le certificazioni richieste per avallare la rispondenza ai requisiti minimi, pena ritiro immediato del materiale dal cantiere e, se si rendesse necessario, demolizione delle opere costruite a totale carico ed onere dell’impresa.
			a	SPESSORE A SECCO MAGGIORE DI 10 MM. Spessore a secco maggiore di 10 mm.	m²		9,23	9,2	9,2	9,1	8,9	9,00
			b	SPESSORE A SECCO MAGGIORE DI 10 MM. STRATO SUPERF. ANTISCIVOLO DEL TERRENO DI RIPORTO. Spessore a secco maggiore di 10 mm. con strato superficiale antiscivolamento del terreno di riporto.	m²		10,15	10,2	10,1	10,0	9,8	9,90

		B.06.46	0	MATERASSO CON STRUTTURA RIGIDA E CONTINUA SPESS. VARIABILE DA 12 A 14 CM. Fornitura di materasso flessibile iniettabile, costituito da due geotessili tessuti paralleli, collegati mediante un sistema di doppi lacci distanziatori in poliammide (PA) di 12 cm di lunghezza, in modo da ottenere uno spessore massimo del materasso riempito di circa 14 cm. I geotessili saranno in fibre di poliammide (PA) nella direzione dell’ordito e di polietilene (PE) nella direzione della trama. Dovranno avere una resistenza di trazione non inferiore a 45 kN/m nella direzione longitudinale, e a 25 kN/m nella direzione trasversale, cui dovra' corrispondere una deformazione non superiore al 20% in entrambe le direzioni (UNI EN ISO 10319). La permeabilita' all’acqua di ciascun geotessile dovra' essere di 6 l/m2/s (UNI EN ISO 11058) ed il diametro di filtrazione O90 dovra' essere 0,25 mm. Per garantire l’uniformita' dello spessore del materasso, i doppi lacci distanziatori dovranno collegare i due geotessili in modo perpendicolare ed essere distanziati di 10 cm nella direzione longitudinale e trasversale configurando una maglia di 10x10 cm. La resistenza nominale di ogni laccio dovra' essere non inferiore a 40 daN.Ogni rotolo dovra' avere un’etichetta identificativa secondo la norma UNI EN ISO 10320 con relativo codice del lotto di produzione del materiale fornito.Il produttore dovra' presentare un certificato di prova di trazione, rilasciato da un laboratorio accreditato per i geosintetici e basato su 5 campioni secondo la normativa UNI EN ISO 10319, per ogni lotto di produzione fornito. In mancanza di questi certificati, l’impresa appaltante dovra' far eseguire da un laboratorio accreditato, con le stesse modalita', le prove di trazione su campioni prelevati in cantiere dietro indicazione ed in presenza della Direzione Lavori per la prima fornitura di materiale fino a 5.000 m2. Oltre questa quantita', e per ogni fornitura successiva di materiale, per lotti singoli fino a 10.000 m2, l’impresa dovra' presentare un ulteriore certificato di prova di trazione. Il prelievo e l’onere delle prove saranno a carico dell’impresa appaltante, che dovra' mettere a disposizione i mezzi necessari ed il personale idoneo ad effettuare tali operazioni.Il produttore dovra' rilasciare una dichiarazione di conformita' sul materiale fornito attestante le caratteristiche tecniche richieste, il nome dell’impresa appaltante e l’indirizzo del cantiere.Il produttore dovra' possedere la certificazione EN ISO 9001:2008.Il materiale dovra' essere approvato dalla Direzione Lavori, alla quale l’impresa dovra' presentare le certificazioni richieste per avallare la rispondenza ai requisiti minimi, pena ritiro immediato del materiale dal cantiere e, se si rendesse necessario, demolizione delle opere costruite a totale carico ed onere dell’impresa.	m²		15,17	15,2	15,1	14,9	14,7	14,80

		B.06.47	0	MATERASSO CON STRUTTURA FLESSIBILE E CONTINUA SPESS. MAX 14 CM. Fornitura di materasso flessibile iniettabile, costituito da due geotessili tessuti collegati mediante un sistema di doppi lacci distanziatori in poliammide (PA) di lunghezza variabile, in modo da configurare un sistema di lastre rettangolari con uno spessore massimo a materasso riempito di circa 14 cm. I geotessili saranno in fibre di poliammide (PA) nella direzione dell’ordito e di polietilene (PE) nella direzione della trama, e dovranno avere una resistenza di trazione non inferiore a 45 kN/m con una deformazione non superiore a 20% nella direzione longitudinale, e a 25 kN/m con una deformazione non superiore al 20% nella direzione trasversale (UNI EN ISO 10319). La permeabilita' all’acqua di ciascun geotessile dovra' essere di 6 l/m2/s (UNI EN ISO 11058) ed il diametro di filtrazione O90 dovra' essere 0,25 mm.Nei punti di congiunzione tra gli spigoli delle lastre il geocomposito a materasso dovra' avere una zona a maggiore potere filtrante, con una permeabilita' non inferiore a 30 l/m2/s (UNI EN ISO 11058) ed un diametro di filtrazione O90 di 0,48 mm.Per garantire una variazione uniforme dello spessore del materasso, i doppi lacci distanziatori dovranno collegare i due geotessili in modo perpendicolare ed essere distanziati di 10 cm nella direzione longitudinale e trasversale configurando una maglia di 10x10 cm. La resistenza nominale di ogni laccio dovra' essere non inferiore a 40 daN.Ogni rotolo dovra' avere un’etichetta identificativa secondo la norma UNI EN ISO 10320 con relativo codice del lotto di produzione del materiale fornito.Il produttore dovra' presentare un certificato di prova di trazione, rilasciato da un laboratorio accreditato per i geosintetici e basato su 5 campioni secondo la normativa UNI EN ISO 10319, per ogni lotto di produzione fornito. In mancanza di questi certificati, l’impresa appaltante dovra' far eseguire da un laboratorio accreditato, con le stesse modalita', le prove di trazione su campioni prelevati in cantiere dietro indicazione ed in presenza della Direzione Lavori per la prima fornitura di materiale fino a 5.000 m2. Oltre questa quantita', e per ogni fornitura successiva di materiale, per lotti singoli fino a 10.000 m2, l’impresa dovra' presentare un ulteriore certificato di prova di trazione. Il prelievo e l’onere delle prove saranno a carico dell’impresa appaltante, che dovra' mettere a disposizione i mezzi necessari ed il personale idoneo ad effettuare tali operazioni.Il produttore dovra' rilasciare una dichiarazione di conformita' sul materiale fornito attestante le caratteristiche tecniche richieste, il nome dell’impresa appaltante e l’indirizzo del cantiere.Il produttore dovra' possedere la certificazione EN ISO 9001:2008.Il materiale dovra' essere approvato dalla Direzione Lavori, alla quale l’impresa dovra' presentare le certificazioni richieste per avallare la rispondenza ai requisiti minimi, pena ritiro immediato del materiale dal cantiere e, se si rendesse necessario, demolizione delle opere costruite a totale carico ed onere dell’impresa.	m²		16,30	16,3	16,2	16,0	15,7	15,90

		B.06.48	0	MATERASSO CON STRUTTURA PERMEABILE SP. MAX 10 CM. Fornitura di materasso flessibile iniettabile costituito da due geotessili tessuti uniti mediante cucitura, in modo da configurare un sistema grigliato a nervature trasversali e longitudinali interconesse senza interruzioni, definendo una maglia quadrata con una superficie ad alta permeabilita' al suo interno. Lo spessore massimo a materasso riempito sara' di circa 10 cm. I geotessili saranno in fibre di poliammide (PA) nella direzione dell’ordito e di polietilene (PE) nella direzione della trama e dovranno avere una resistenza di trazione non inferiore a 45 kN/m nella direzione longitudinale, e a 25 kN/m nella direzione trasversale con una deformazione non superiore a 20% in entrambe le direzioni (UNI EN ISO 10319). La permeabilita' all’acqua di ciascun geotessile dovra' essere di 6 l/m2/s (UNI EN ISO 11058) ed il diametro di filtrazione O90 dovra' essere 0,25 mm Ogni rotolo dovra' avere un’etichetta identificativa secondo la norma UNI EN ISO 10320 con relativo codice del lotto di produzione del materiale fornito.Il produttore dovra' presentare un certificato di prova di trazione, rilasciato da un laboratorio accreditato per i geosintetici e basato su 5 campioni secondo la normativa UNI EN ISO 10319, per ogni lotto di produzione fornito. In mancanza di questi certificati, l’impresa appaltante dovra' far eseguire da un laboratorio accreditato, con le stesse modalita', le prove di trazione su campioni prelevati in cantiere dietro indicazione ed in presenza della Direzione Lavori per la prima fornitura di materiale fino a 5.000 m2. Oltre questa quantita', e per ogni fornitura successiva di materiale, per lotti singoli fino a 10.000 m2, l’impresa dovra' presentare un ulteriore certificato di prova di trazione. Il prelievo e l’onere delle prove saranno a carico dell’impresa appaltante, che dovra' mettere a disposizione i mezzi necessari ed il personale idoneo ad effettuare tali operazioni.Il produttore dovra' rilasciare una dichiarazione di conformita' sul materiale fornito attestante le caratteristiche tecniche richieste, il nome dell’impresa appaltante e l’indirizzo del cantiere.Il produttore dovra' possedere la certificazione EN ISO 9001:2008.Il materiale dovra' essere approvato dalla Direzione Lavori, alla quale l’impresa dovra' presentare le certificazioni richieste per avallare la rispondenza ai requisiti minimi, pena ritiro immediato del materiale dal cantiere e, se si rendesse necessario, demolizione delle opere costruite a totale carico ed onere dell’impresa.	m²		11,48	11,5	11,4	11,3	11,1	11,20

		B.06.49		SISTEMA ANTISCIVOLAMENTO DEI TERRENI SOPRA ELEMENTI IMPERMEABILI E LISCI. Fornitura di geogriglia tridimensionale, come rinforzo antiscivolamento di strati di terreno riportati su superfici lisce inclinate. La geogriglia tridimensionale dovra' essere realizzata in fibre di poliestere (PET) ad elevato modulo, coperte con rivestimento polimerico inerte, resistente ai raggi UV e a tutti i microrganismi e sostanze chimiche normalmente presenti nel terreno. Le fibre longitudinali della geogriglia dovranno essere intrecciate con le fibre trasversali in modo da impedire lo spostamento delle stesse in corrispondenza dei nodi. Parte delle fibre trasversali avranno un andamento sinusoidale, sporgendo sia dal lato inferiore che da quello superiore, in modo che la griglia si trovi in posizione intermedia su uno spessore totale di 10 mm. Tale configurazione e' necessaria per garantire la separazione della geogriglia dal piano d’appoggio e permettere l’incastro con il terreno di copertura.Ogni rotolo dovra' avere un’etichetta identificativa secondo la norma UNI EN ISO 10320 con relativo codice del lotto di produzione del materiale fornito.
			a	RESISTENZA A TRAZIONE MINIMA NON INFERIORE A 30 KN/M NELLA DIREZIONE LONGITUDINALE. Resistenza a trazione minima non inferiore a 30 kN/m nella direzione longitudinale. allungamento non superiore al 12,5%. La resistenza caratteristica a trazione longitudinale, ridotta per effetto della deformazione viscosa (creep) a 114 anni, dovra' essere non inferiore a 18,7 kN/m. Tali valori dovranno essere avvallati da certificazione di enti indipendenti.	m²		5,43	5,4	5,4	5,3	5,3	5,30
			b	RESISTENZA A TRAZIONE MINIMA NON INFERIORE A 40 KN/M NELLA DIREZIONE LONGITUDINALE. Resistenza a trazione minima non inferiore a 40 kN/m nella direzione longitudinale. allungamento non superiore al 12,5%. La resistenza caratteristica a trazione longitudinale, ridotta per effetto della deformazione viscosa (creep) a 114 anni, dovra' essere non inferiore a 25 kN/m. Tali valori dovranno essere avvallati da certificazione di enti indipendenti.	m²		6,05	6,1	6,0	5,9	5,8	5,90
			c	RESISTENZA A TRAZIONE MINIMA NON INFERIORE A 60 KN/M NELLA DIREZIONE LONGITUDINALE. Resistenza a trazione minima non inferiore a 60 kN/m nella direzione longitudinale. allungamento non superiore al 12,5%. La resistenza caratteristica a trazione longitudinale, ridotta per effetto della deformazione viscosa (creep) a 114 anni, dovra' essere non inferiore a 37,5 kN/m. Tali valori dovranno essere avvallati da certificazione di enti indipendenti.	m²		6,56	6,6	6,5	6,4	6,3	6,40
			d	RESISTENZA A TRAZIONE MINIMA NON INFERIORE A 90 KN/M NELLA DIREZIONE LONGITUDINALE. Resistenza a trazione minima non inferiore a 90 kN/m nella direzione longitudinale. allungamento non superiore al 12,5%. La resistenza caratteristica a trazione longitudinale, ridotta per effetto della deformazione viscosa (creep) a 114 anni, dovra' essere non inferiore a 56 kN/m. Tali valori dovranno essere avvallati da certificazione di enti indipendenti.	m²		8,15	8,2	8,1	8,0	7,9	7,95
			e	RESISTENZA A TRAZIONE MINIMA NON INFERIORE A 120 KN/M NELLA DIREZIONE LONGITUDINALE. Resistenza a trazione minima non inferiore a 120 kN/m nella direzione longitudinale. allungamento non superiore al 12,5%. La resistenza caratteristica a trazione longitudinale, ridotta per effetto della deformazione viscosa (creep) a 114 anni, dovra' essere non inferiore a 75 kN/m. Tali valori dovranno essere avvallati da certificazione di enti indipendenti.	m²		9,02	9,0	9,0	8,9	8,7	8,80
			f	RESISTENZA A TRAZIONE MINIMA NON INFERIORE A 150 KN/M NELLA DIREZIONE LONGITUDINALE. Resistenza a trazione minima non inferiore a 150 kN/m nella direzione longitudinale. allungamento non superiore al 12,5%. La resistenza caratteristica a trazione longitudinale, ridotta per effetto della deformazione viscosa (creep) a 114 anni, dovra' essere non inferiore a 90 kN/m. Tali valori dovranno essere avvallati da certificazione di enti indipendenti.	m²		10,25	10,3	10,2	10,1	9,9	10,00
			g	RESISTENZA A TRAZIONE MINIMA NON INFERIORE A 200 KN/M NELLA DIREZIONE LONGITUDINALE. Resistenza a trazione minima non inferiore a 200 kN/m nella direzione longitudinale. allungamento non superiore al 12,5%. La resistenza caratteristica a trazione longitudinale, ridotta per effetto della deformazione viscosa (creep) a 114 anni, dovra' essere non inferiore a 120 kN/m. Tali valori dovranno essere avvallati da certificazione di enti indipendenti.	m²		11,79	11,8	11,7	11,6	11,4	11,50
			h	RESISTENZA A TRAZIONE MINIMA NON INFERIORE A 250 KN/M NELLA DIREZIONE LONGITUDINALE. Resistenza a trazione minima non inferiore a 250 kN/m nella direzione longitudinale. allungamento non superiore al 12,5%. La resistenza caratteristica a trazione longitudinale, ridotta per effetto della deformazione viscosa (creep) a 114 anni, dovra' essere non inferiore a 150 kN/m. Tali valori dovranno essere avvallati da certificazione di enti indipendenti.	m²		12,61	12,6	12,5	12,4	12,2	12,30

		B.06.50		TRINCEA DRENANTE PREFABBRICATA. Fornitura di trincea drenante costituita da una lamina in HDPE cuspidata su entrambi i lati accoppiata a due geotessili filtranti in polipropilene. La struttura drenante avra' una larghezza variabile da 1,1 a 4,4 m. e sara' racchiusa da due geotessili filtranti applicati sulle facce. Lungo un bordo i geotessili dovranno essere realizzati in maniera da poter avvolgere un tubo drenante di dimensioni minime pari a 110 mm. Tali geotessili potranno essere forniti gia' cuciti o se non cuciti verranno successivamente uniti in cantiere con cucitrice o filo di ferro.I geotessili filtranti dovranno avere una resistenza a trazione pari a 9,5 kN/m in direzione longitudinale e 9,5 kN/m in direzione trasversale (tolleranza –15%) ed un allungamento a rottura pari a 50 % (tolleranza +/-30%) in entrambe le direzioni (EN ISO 10319). La resistenza al punzonamento statico CBR (EN ISO 12236) dovra' essere di 1600 N (tolleranza –15%). La resistenza al punzonamento dinamico (EN ISO 13433) dovra' essere di 32 mm (tolleranza +20%)..La resistenza a trazione del geocomposito dovra' essere pari a 28 kN/m in senso longitudinale e 19 kN/m in senso trasversale (tolleranza +/-10%), con allungamento a rottura pari al 50 % in senso longitudinale e 40 % in senso trasversale (tolleranza +/-10%), secondo la norma EN ISO 10319. La resistenza al punzonamento statico CBR (EN ISO 12236) dovra' essere di 4300 N (tolleranza –20%). La permeabilita' del filtro in presenza di un flusso d’acqua perpendicolare al geocomposito con un sovraccarico di 2 kPa dovra' essere pari a 2,5•10-3 m/s (tolleranza +/-30%), secondo la norma EN ISO 11058, mentre il diametro di filtrazione O90 dovra' essere pari a 100 micron (tolleranza +/-30%), secondo la norma EN ISO 12956.Capacita' drenante del geocomposito:Gradiente idraulico IPressione s I = 1s = 20 Kpa 1,20s = 100 Kpa 0,95s = 200 Kpa 0,80Valori ottenuti secondo le Prove UNI EN ISO 12958 utilizzando piastre mordbide per simulare l’intrusione del terreno all’interno del geocompositoSottoposto ad una pressione pari a 100 kPa applicata mediante una piastra flessibile per simulare l’effetto di compenetrazione del terreno, il geocomposito drenante dovra' avere una capacita' drenante, con gradiente idraulico unitario, non inferiore a 0,95 l/m/s (tolleranza +/-0,1 l/m/s) secondo la norma EN ISO 12958.
			a	PER ALTEZZA NETTA DELLA TRINCEA DI 75 CM	m		7,07	7,1	7,0	7,0	6,8	6,90
			b	PER ALTEZZA NETTA DELLA TRINCEA DI 110 CM	m		9,33	9,3	9,3	9,2	9,0	9,10
			c	PER ALTEZZA NETTA DELLA TRINCEA DI 220 CM	m		19,37	19,4	19,2	19,0	18,7	18,90
			d	PER ALTEZZA NETTA DELLA TRINCEA DI 440 CM	m		36,18	36,2	35,9	35,5	35,0	35,30

		B.06.51	0	GEOGRIGLIA IN POLIESTERE DI RINFORZO CONGLOMERATI BITUMINOSI. RESISTENZA 50 KN/M. Fornitura di griglia composita flessibile per il rinforzo dei conglomerati bituminosi.La griglia composita dovra' essere fornita e posata in accordo con le indicazioni progettuali e le istruzioni di posa fornite dal produttore. Si dovranno considerare sovrapposizioni di circa 15 cm tra rotoli adiacenti e di circa 25 cm all’estremita' del rotolo. La griglia di rinforzo dovra' essere realizzata in fibre di poliestere ad elevato modulo e basso creep ed essere saldamente accoppiata ad un geotessile non tessuto ultraleggero in polipropilene, avente peso unitario non superiore a 30 gr/m2. Il non tessuto non dovra' presentare cuciture all’interno della maglia della griglia per evitare ostacoli che impediscano l’incastro tra gli strati di asfalto; a tale fine la resistenza al punzonamento del non-tessuto sul prodotto finito non dovra' essere maggiore di 0,14 kN secondo la norma NF G 38-019.La griglia composita dovra' essere totalmente impregnata con un rivestimento bituminoso avente un contenuto di bitume non inferiore al 60%. La resistenza al taglio sulla superficie di una carota di ? 150 mm, con la griglia interposta tra due strati di conglomerato bituminoso deve essere di almeno 15 kN secondo la prova ZTV Stra 91/Erg.96 tedesca per le costruzioni stradali. Tale caratteristica dovra' essere certificata da un laboratorio di prove indipendente autorizzato. La griglia di rinforzo deve essere idonea ad essere impiegata sulle superfici scarificate dalla finitrice.La griglia dovra' possedere le seguenti caratteristiche tecniche:- Resistenza a trazione minima (long./trasv): ? 50/50 kN/m (EN ISO 10.319)- Deformazione massima a 50 kN/m (long./trasv): ? 12/12% (EN ISO 10.319)- Resistenza residua dopo prova di danneggiamento meccanico durante la posa: ? 70%- (EN ISO 10.722-1)- Tensione sviluppata al 3% di allungamento (long./trasv): ? 12/12 kN/m (EN ISO 10.319)- Resistenza della griglia alle temperature di posa: ? 190° C- Dimensione della maglia: 40x40 mm- Resistente ai solventi ed ai prodotti antigelo.Il produttore della griglia dovra' presentare i seguenti certificati rilasciati da laboratori accreditati:Prove di trazione sul prodotto finito in accordo con la norma EN ISO 10.319.Prove di resistenza residua al danneggiamento meccanico in accordo con la norma EN ISO 10.722-1.La possibilita' di fresare il conglomerato bituminoso rinforzato con la griglia dovra' essere dimostrata con prove realizzate da un istituto indipendente.Il produttore dovra' presentare un certificato di prova di trazione, rilasciato da un laboratorio accreditato per i geosintetici secondo la normativa UNI EN ISO 10319, per ogni lotto di produzione fornito. In mancanza di questi certificati, l’impresa appaltante dovra' far eseguire da un laboratorio accreditato, con le stesse modalita', le prove di trazione su campioni prelevati in cantiere dietro indicazione ed in presenza della Direzione Lavori per la prima fornitura di materiale fino a 5.000 m2. Oltre questa quantita', e per ogni fornitura successiva di geogriglia, per lotti singoli fino a 10.000 m2, l’impresa dovra' presentare un ulteriore certificato di prova di trazione. Il prelievo e l’onere delle prove saranno a carico dell’impresa appaltante, che dovra' mettere a disposizione i mezzi necessari ed il personale idoneo ad effettuare tali operazioni.Il produttore dovra' rilasciare una dichiarazione di conformita' sul materiale fornito attestante le caratteristiche tecniche richieste, il nome dell’impresa appaltante e l’indirizzo del cantiere.Ogni rotolo dovra' avere un’etichetta identificativa secondo la norma UNI EN ISO 10320 con relativo codice del lotto di produzione del materiale fornito. La produzione della griglia composita dovra' essere realizzata da aziende certificate EN ISO 9001:2000.La griglia composita dovra' essere approvata dalla Direzione Lavori, alla quale l’impresa dovra' presentare le certificazioni richieste per avallare la rispondenza ai requisiti minimi, pena ritiro immediato del materiale dal cantiere e, se si rendesse necessario, demolizione delle opere costruite a totale carico ed onere dell’impresa.	m²		3,90	3,9	3,9	3,8	3,8	3,80

		B.06.52	0	GEOGRIGLIA TRIDIMENSIONALE IN POLIESTERE PER IL CONTROLLO DELL’EROSIONE. RESISTENZA 30 KN/M. Fornitura di geogriglia tridimensionale, come rivestimento per il controllo dell’erosione di scarpate.La geogriglia tridimensionale dovra' essere realizzata in fibre di poliestere (PET) ad elevato modulo, coperte con rivestimento polimerico inerte, resistente ai raggi UV e a tutti i microrganismi e sostanze chimiche normalmente presenti nel terreno. Le fibre longitudinali della geogriglia dovranno essere intrecciate con le fibre trasversali in modo da impedire lo spostamento delle stesse in corrispondenza dei nodi. Parte delle fibre trasversali avranno un andamento sinusoidale, sporgendo sia dal lato inferiore che da quello superiore, in modo che la griglia si trovi in posizione intermedia su uno spessore totale di 10 mm.La resistenza a trazione minima senza tolleranza a breve termine della geogriglia dovra' essere non inferiore a 30 kN/m nella direzione longitudinale, cui dovra' corrispondere un allungamento non superiore al 12,5%. Tali valori dovranno essere verificati per tutti i campioni di geogriglia testati secondo la norma UNI EN ISO 10319.Ogni rotolo dovra' avere un’etichetta identificativa secondo la norma UNI EN ISO 10320 con relativo codice del lotto di produzione del materiale fornito.Il produttore dovra' presentare un certificato di prova di trazione, rilasciato da un laboratorio accreditato per i geosintetici e basato su 5 campioni secondo la normativa UNI EN ISO 10319, per ogni lotto di produzione fornito. In mancanza di questi certificati, l’impresa appaltante dovra' far eseguire da un laboratorio accreditato, con le stesse modalita', le prove di trazione su campioni prelevati in cantiere dietro indicazione ed in presenza della Direzione Lavori per la prima fornitura di materiale fino a 5.000 m2. Oltre questa quantita', e per ogni fornitura successiva di geogriglia, per lotti singoli fino a 10.000 m2, l’impresa dovra' presentare un ulteriore certificato di prova di trazione. Il prelievo e l’onere delle prove saranno a carico dell’impresa appaltante, che dovra' mettere a disposizione i mezzi necessari ed il personale idoneo ad effettuare tali operazioni.Il produttore dovra' rilasciare una dichiarazione di conformita' sul materiale fornito attestante le caratteristiche tecniche richieste, il nome dell’impresa appaltante e l’indirizzo del cantiere.Il materiale dovra' essere marcato CE in conformita' alla normativa europea ed il produttore dovra' possedere la certificazione EN ISO 9001:2000.La geogriglia dovra' essere approvata dalla Direzione Lavori, alla quale l’impresa dovra' presentare le certificazioni richieste per avallare la rispondenza ai requisiti minimi, pena ritiro immediato del materiale dal cantiere e, se si rendesse necessario, demolizione delle opere costruite a totale carico ed onere dell’impresa.	m²		5,43	5,4	5,4	5,3	5,3	5,30

		B.06.53		GEOCOMPOSITO GEORIGRIGLIA IN POLIPROPILENE – GEOTESSILE NON TESSUTO IN POLIPROPILENE PER RINFORZO CA. Fornitura di geocomposito formato da geogriglia composita di maglia 40X40 mm realizzata in fibre tessute di polipropilene, rivestita con uno strato di protezione polimerico e accoppiata ad un non tessuto agugliato in fibre di polipropilene di 150 g/m2. La permeabilita' del materiale dovra' essere pari a circa 100•10-3 m/s (UNI EN ISO 11058) mentre il diametro di filtrazione O90 dovra' essere pari a 120 µm (tolleranza ± 20 µm) (UNI EN ISO 12956). Ogni rotolo dovra' avere un’etichetta identificativa secondo la norma UNI EN ISO 10320 con relativo codice del lotto di produzione del materiale fornito.Il produttore dovra' presentare un certificato di prova di trazione, rilasciato da un laboratorio accreditato per i geosintetici e basato su 5 campioni secondo la normativa UNI EN ISO 10319, per ogni lotto di produzione fornito. In mancanza di questi certificati, l’impresa appaltante dovra' far eseguire da un laboratorio accreditato, con le stesse modalita', le prove di trazione su campioni prelevati in cantiere dietro indicazione ed in presenza della Direzione Lavori per la prima fornitura di materiale fino a 5.000 m2. Oltre questa quantita', e per ogni fornitura successiva di geocomposito, per lotti singoli fino a 10.000 m2, l’impresa dovra' presentare un ulteriore certificato di prova di trazione. Il prelievo e l’onere delle prove saranno a carico dell’impresa appaltante, che dovra' mettere a disposizione i mezzi necessari ed il personale idoneo ad effettuare tali operazioni.Il produttore dovra' rilasciare una dichiarazione di conformita' sul materiale fornito attestante le caratteristiche tecniche richieste, il nome dell’impresa appaltante e l’indirizzo del cantiere.Il materiale dovra' essere marcato CE in conformita' alla normativa europea ed il produttore dovra' possedere la certificazione EN ISO 9001:2000.Il geocomposito dovra' essere approvato dalla Direzione Lavori, alla quale l’impresa dovra' presentare le certificazioni richieste per avallare la rispondenza ai requisiti minimi, pena ritiro immediato del materiale dal cantiere e, se si rendesse necessario, demolizione delle opere costruite a totale carico ed onere dell’impresa.
			a	GEOCOMPOSITO AVENTE RESISTENZA MINIMA SENZA TOLLERANZA PARI A 20 KN/M E DEFORMAZIONE NOMINALE INFERI. Geocomposito avente resistenza minima senza tolleranza pari a 20 kN/m e deformazione nominale inferiore all’8%..	m²		4,01	4,0	4,0	3,9	3,9	3,91
			b	GEOCOMPOSITO AVENTE RESISTENZA MINIMA SENZA TOLLERANZA PARI A 30 KN/M E DEFORMAZIONE NOMINALE INFERI. Geocomposito avente resistenza minima senza tolleranza pari a 30 kN/m e deformazione nominale inferiore all’8%.	m²		4,61	4,6	4,6	4,5	4,5	4,50
			c	GEOCOMPOSITO AVENTE RESISTENZA MINIMA SENZA TOLLERANZA PARI A 40 KN/M E DEFORMAZIONE NOMINALE INFERI. Geocomposito avente resistenza minima senza tolleranza pari a 40 kN/m e deformazione nominale inferiore all’8%.	m²		5,23	5,2	5,2	5,1	5,1	5,10

		B.06.54		GEOCOMP. GEOGRIGLIA IN POLIESTERE–GEOTESSILE NON TESSUTO. Fornitura di geogriglia composita di maglia 35x35 mm realizzata in fibre tessute di poliestere, rivestita con uno strato di protezione polimerico e accoppiata ad un non tessuto agugliato in fibre di polipropilene di 150 g/m2. La permeabilita' del materiale dovra' essere pari a circa 100•10-3 m/s (UNI EN ISO 11058) mentre il diametro di filtrazione O90 dovra' essere pari a 120 µm (tolleranza ± 20 µm) (UNI EN ISO 12956). La resistenza caratteristica a trazione longitudinale del geocomposito, ridotta per effetto della deformazione viscosa (creep) a 114 anni, dovra' essere non inferiore a al 66% della tensione nominale. La geogriglia sottoposta al 50% della tensione nominale dovra' avere una deformazione a breve termine non superiore al 5,5%, mentre la deformazione per effetto del creep, differenza tra la deformazione a breve termine e quella a 114 anni, non dovra' superare il 1,0%. Per avallare questi valori il produttore dovra' presentare una certificazione emessa da un istituto accreditato indipendente che riporti le curve isocrone della geogriglia fino alla durata di 114 anni (1.000.000 di ore). Ogni rotolo dovra' avere un’etichetta identificativa secondo la norma EN ISO 10320 con relativo codice del lotto di produzione del materiale fornito.Il produttore dovra' presentare un certificato di prova di trazione, rilasciato da un laboratorio accreditato per i geosintetici e basato su 5 campioni secondo la normativa ISO 10319, per ogni lotto di produzione fornito. In mancanza di questi certificati, l’impresa appaltante dovra' far eseguire da un laboratorio accreditato, con le stesse modalita', le prove di trazione su campioni prelevati in cantiere dietro indicazione ed in presenza della Direzione Lavori per la prima fornitura di materiale fino a 5.000 m2. Oltre questa quantita', e per ogni fornitura successiva di geocomposito, per lotti singoli fino a 10.000 m2, l’impresa dovra' presentare un ulteriore certificato di prova di trazione. Il prelievo e l’onere delle prove saranno a carico dell’impresa appaltante, che dovra' mettere a disposizione i mezzi necessari ed il personale idoneo ad effettuare tali operazioni.Il produttore dovra' rilasciare una dichiarazione di conformita' sul materiale fornito attestante le caratteristiche tecniche richieste, il nome dell’impresa appaltante e l’indirizzo del cantiere.Il materiale dovra' essere marcato CE in conformita' alla normativa europea ed il produttore dovra' possedere la certificazione EN ISO 9001:2000.Il geocomposito dovra' essere approvata dalla Direzione Lavori, alla quale l’impresa dovra' presentare le certificazioni richieste per avallare la rispondenza ai requisiti minimi, pena ritiro immediato del materiale dal cantiere e, se si rendesse necessario, demolizione delle opere costruite a totale carico ed onere dell’impresa.
			a	GEOCOMPOSITO AVENTE RESISTENZA MINIMA SENZA TOLLERANZA PARI A 40 KN/M. Geocomposito avente resistenza minima senza tolleranza pari a 40 kN/m e deformazione nominale inferiore al 10%.	m²		5,23	5,2	5,2	5,1	5,1	5,10
			b	GEOCOMPOSITO AVENTE RESISTENZA MINIMA SENZA TOLLERANZA PARI A 65 KN/M. Geocomposito avente resistenza minima senza tolleranza pari a 65 kN/m e deformazione nominale inferiore al 10%.	m²		5,89	5,9	5,9	5,8	5,7	5,75

		B.06.55		BLOCCHI IN CLS. SPLITTATI PER LA REALIZZAZIONE DI OPERE IN TERRA RINFORZATA RIVESTITE. Fornitura di elementi in cls. per il rivestimento di strutture in terra rinforzata rivestite, realizzate con sezione a “T”, provvisto nella parte inferiore di due rilievi fissi adibiti ad incastro (barre di ancoraggio) per il collegamento con gli elementi di rinforzo (geogriglie) e da una faccia a vista slittata “basic” (con estremita' rientranti) o liscia.I blocchi dovranno avere le seguenti misure : 20x45,7x30,5 cm (HxLxP)Inclinazione: 7,1° o 1° (rispetto la verticale)Peso del blocco: circa 36.25 kgPeso della muratura: 396 kg/mqPezzi/mq: 10,94 pz/mqArea blocco: 0,0914 mqFinitura: splittata “basic” (con estremita' rientranti) o lisciaColore: Sahara – Grigio/NeroRaggio minimo di curvatura: 76 cmResistenza media a compressione: =20,7 MpaResistenza minima a compressione: =17,2 MpaAssorbimento medio per immersione = 208 Kg/mcMetodo di incastro: mediante i rilievi dell’elemento (barre di ancoraggio) Massa volumica: =2200 kg/mcAntigelivita': conforme norma ASTM C1262Coeff. assorbimento acustico ponderato (UNI EN ISO 11654:1998): aw=0,20 – (Classe assorb.: E)Indice di valutazione assorb. acustico (UNI EN 1793-1 e UNI EN 1793-3): DLa=1,0 dB - (Categoria: A1)La capacita' portante del sistema murario si ottiene grazie a:collaborazione dei rilievi degli elementi presenti nella parte inferiore dell’elemento (barre di ancoraggio) con interposizione di geogriglie di rinforzo secondo un progetto strutturale dell’opera.riempimento con materiale inerte, di idonea granulometria, delle colonne interne ai blocchiI blocchi accessori in calcestruzzo vibrocompresso utilizzati per la copertura superiore di rifinitura dei muri dovranno avere le seguenti caratteristiche: Misure 10x45,7x30,5 cm (HxLxP)Peso 32 kg.Finitura splittata.Colore Sahara/grigio – nero.Resistenza alla compressione > 20 MPa.Assorbimento medio < 6%.Peso in volume > 2200 kg/m3.Antigelivita' conforme norma UNI 7087.
			a	BLOCCHI PER LA REALIZZAZIONE DEL RIVESTIMENTO FRONTALE. Blocchi per la realizzazione del rivestimento frontale	cad		7,94	7,9	7,9	7,8	7,7	7,75
			b	BLOCCHI PER LA REALIZZAZIONE DELLE COPERTINE. Blocchi per la realizzazione delle copertine	cad		5,43	5,4	5,4	5,3	5,3	5,30

	B_7			MATERIALI PER OPERE A VERDE

		B.07.01	0	TERRENO VEGETALE	m³		14,16	14,2	14,0	13,9	13,7	13,81

		B.07.02	0	SEMENTI PER ERBE PRATIVE. Sementi per erbe prative (festuca rubra rubra 15%, festuca pratensis 30%, poa pratensis 25%, arrenaterum eliatus 15%, trifolium repens 15%)	kg		5,48	5,5	5,4	5,4	5,3	5,35

		B.07.03	0	SEMENTI SELEZIONATI. Sementi selezionate di specie arbustive autoctone	kg		34,44	34,4	34,2	33,8	33,3	33,60

		B.07.04	0	PIANTINE. Piantine di specie arbustive od arboree a radice nuda	n		1,07	1,1	1,1	1,1	1,0	1,04

		B.07.05	0	LIGNISULFONATO DA PROCESSO KRAFT	kg		2,08	2,1	2,1	2,0	2,0	2,03

		B.07.06	0	ADDITIVO. Additivo umico in eccipiente idrico	kg		2,41	2,4	2,4	2,4	2,3	2,35

		B.07.07	0	CONCIME LIQUIDO. concime liquido per sostegno inorganico NPK	l		0,60	0,6	0,6	0,6	0,6	0,59

		B.07.08		CONCIME
			a	organico	kg		1,09	1,1	1,1	1,1	1,1	1,06
			b	chimico	kg		1,54	1,5	1,5	1,5	1,5	1,50

		B.07.09	0	RESINA COLLANTE	kg		2,52	2,5	2,5	2,5	2,4	2,46

		B.07.10	0	NUTRISOL	kg		4,93	4,9	4,9	4,8	4,8	4,81

		B.07.11	0	NUTRISOL EMULSIONE BITUMINOSA. Nutrisol emulsione bituminosa al 50% per fissaggio strato di paglia	kg		3,29	3,3	3,3	3,2	3,2	3,21

		B.07.12	0	PAGLIA. Paglia di frumento con steli lunghi almeno 50 cm	kg		1,65	1,7	1,6	1,6	1,6	1,61

		B.07.13	0	TALEE DI SALICE	n		0,62	0,6	0,6	0,6	0,6	0,60

		B.07.14	0	PALETTI DI CASTAGNO. Paletti di castagno del diametro in testa di cm 5 lunghezza 0.70-0.80 m	n		1,10	1,1	1,1	1,1	1,1	1,07

		B.07.15	0	FILAGNE DI CASTAGNO	m		0,62	0,6	0,6	0,6	0,6	0,60

		B.07.16	0	FASCINA. fascina composta da 5 verghe fissate al terreno con picchetti di legno questi esclusi	m		2,20	2,2	2,2	2,2	2,1	2,15

		B.07.17	0	GABBIONI METALLICI. Fornitura di gabbioni in rete metallica a doppia torsione con maglia esagonale tipo 8X10 e filo di diversi diametri in accordo con le UNI-EN 10223-3, tessuta con trafilato di ferro, conforme alle UNI-EN 10223-3 per le caratteristiche meccaniche e UNI-EN 10218 per le tolleranze sui diametri, avente carico di rottura compreso fra 350 e 500 N/mm² e allungamento minimo pari al 10%, galvanizzato con lega di Zinco - Alluminio (ZN.AL5%) conforme alla EN 10244 – Classe A con un quantitativo non inferiore a 255gr/ m²; in accordo con le “Linee Guida per la redazione di Capitolati per l’impiego di rete metallica a doppia torsione” emesse dalla Presidenza del Consiglio Superiore LL.PP., Commissione Relatrice n°16/2006, il 12 maggio 2006 e certificati con Marcatura CE. L’adesione della galvanizzazione al filo dovra' essere tale da garantire che avvolgendo il filo sei volte attorno ad un mandrino avente diametro quattro volte maggiore, il rivestimento non si crepi e non si sfaldi sfregandolo con le dita. La galvanizzazione inoltre dovra' superare un test di invecchiamento accelerato in ambiente contenente anidride solforosa (SO2) secondo la normativa UNI EN ISO 6988 (KESTERNICH TEST) per un minimo di 28 cicli.	kg		1,49	1,5	1,5	1,5	1,4	1,45
			a	GABBIONI RETE 6X8 FILO DIAM 2.70MM ZINCATURA ZN.AL5% ALTEZZA H=1.00 M CON PIETRAME REPERITO IN POSTO. Fornitura di gabbioni in rete metallica a doppia torsione con maglia esagonale tipo 6x8 e filo di diametro 2,7mm in accordo con le UNI-EN 10223-3, tessuta con trafilato di ferro, conforme alle UNI-EN 10223-3 per le caratteristiche meccaniche e UNI-EN 10218 per le tolleranze sui diametri, avente carico di rottura compreso fra 350 e 500 N/mm² e allungamento minimo pari al 10%, galvanizzato con lega di Zinco - Alluminio (ZN.AL5%) conforme alla EN 10244 – Classe A con un quantitativo non inferiore a 245 g/m²; in accordo con le “Linee Guida per la redazione di Capitolati per l’impiego di rete metallica a doppia torsione” emesse dalla Presidenza del Consiglio Superiore LL.PP., Commissione Relatrice n°16/2006, il 12 maggio 2006 e certificati con Marcatura CE. L’adesione della galvanizzazione al filo dovra' essere tale da garantire che avvolgendo il filo sei volte attorno ad un mandrino avente diametro quattro volte maggiore, il rivestimento non si crepi e non si sfaldi sfregandolo con le dita. La galvanizzazione inoltre dovra' superare un test di invecchiamento accelerato in ambiente contenente anidride solforosa (SO2) secondo la normativa UNI EN ISO 6988 (KESTERNICH TEST) per un minimo di 28 cicli.	m³		3,49	3,5	3,5	3,4	3,4	3,40
			b	GABBIONI RETE 8X10 FILO DIAM 3.00 MM ZINC. ZN.AL5% ALTEZZA H=1.00 M CON PIETRAME REPERITO IN POSTO. Fornitura di gabbioni in rete metallica a doppia torsione con maglia esagonale tipo 8X10 e filo di diametro 3,00mm in accordo con le UNI-EN 10223-3, tessuta con trafilato di ferro, conforme alle UNI-EN 10223-3 per le caratteristiche meccaniche e UNI-EN 10218 per le tolleranze sui diametri, avente carico di rottura compreso fra 350 e 500 N/mm² e allungamento minimo pari al 10%, galvanizzato con lega di Zinco - Alluminio (ZN.AL5%) conforme alla EN 10244 – Classe A con un quantitativo non inferiore a 255gr/ m²; in accordo con le “Linee Guida per la redazione di Capitolati per l’impiego di rete metallica a doppia torsione” emesse dalla Presidenza del Consiglio Superiore LL.PP., Commissione Relatrice n°16/2006, il 12 maggio 2006 e certificati con Marcatura CE. L’adesione della galvanizzazione al filo dovra' essere tale da garantire che avvolgendo il filo sei volte attorno ad un mandrino avente diametro quattro volte maggiore, il rivestimento non si crepi e non si sfaldi sfregandolo con le dita. La galvanizzazione inoltre dovra' superare un test di invecchiamento accelerato in ambiente contenente anidride solforosa (SO2) secondo la normativa UNI EN ISO 6988 (KESTERNICH TEST) per un minimo di 28 cicli.	m³		3,18	3,2	3,2	3,1	3,1	3,10
			c	GABBIONI RETE 6X8 FILO DIAM 2,70MM ZINCATURA ZN.AL5% ALTEZZA H=0,50 M CON PIETRAME REPERITO IN POSTO. Fornitura di gabbioni in rete metallica a doppia torsione con maglia esagonale tipo 6x8 e filo di diametro 2,7mm in accordo con le UNI-EN 10223-3, tessuta con trafilato di ferro, conforme alle UNI-EN 10223-3 per le caratteristiche meccaniche e UNI-EN 10218 per le tolleranze sui diametri, avente carico di rottura compreso fra 350 e 500 N/mm² e allungamento minimo pari al 10%, galvanizzato con lega di Zinco - Alluminio (ZN.AL5%) conforme alla EN 10244 – Classe A con un quantitativo non inferiore a 245 g/m² per il filo di 2,7mm ; in accordo con le “Linee Guida per la redazione di Capitolati per l’impiego di rete metallica a doppia torsione” emesse dalla Presidenza del Consiglio Superiore LL.PP., Commissione Relatrice n°16/2006, il 12 maggio 2006 e certificati con Marcatura CE. L’adesione della galvanizzazione al filo dovra' essere tale da garantire che avvolgendo il filo sei volte attorno ad un mandrino avente diametro quattro volte maggiore, il rivestimento non si crepi e non si sfaldi sfregandolo con le dita. La galvanizzazione inoltre dovra' superare un test di invecchiamento accelerato in ambiente contenente anidride solforosa (SO2) secondo la normativa UNI EN ISO 6988 (KESTERNICH TEST) per un minimo di 28 cicli.	m³		3,49	3,5	3,5	3,4	3,4	3,40
			d	GABBIONI RETE 8X10 FILO DIAM 3,00MM ZINCATURA ZN.AL5% ALTEZZA H=0,50M CON PIETRAME REPERITO IN POSTO. Fornitura di gabbioni in rete metallica a doppia torsione con maglia esagonale tipo 8X10 e filo di diametro 3,00mm in accordo con le UNI-EN 10223-3, tessuta con trafilato di ferro, conforme alle UNI-EN 10223-3 per le caratteristiche meccaniche e UNI-EN 10218 per le tolleranze sui diametri, avente carico di rottura compreso fra 350 e 500 N/mm² e allungamento minimo pari al 10%, galvanizzato con lega di Zinco - Alluminio (ZN.AL5%) conforme alla EN 10244 – Classe A con un quantitativo non inferiore a 255gr/ m²; in accordo con le “Linee Guida per la redazione di Capitolati per l’impiego di rete metallica a doppia torsione” emesse dalla Presidenza del Consiglio Superiore LL.PP., Commissione Relatrice n°16/2006, il 12 maggio 2006 e certificati con Marcatura CE. L’adesione della galvanizzazione al filo dovra' essere tale da garantire che avvolgendo il filo sei volte attorno ad un mandrino avente diametro quattro volte maggiore, il rivestimento non si crepi e non si sfaldi sfregandolo con le dita. La galvanizzazione inoltre dovra' superare un test di invecchiamento accelerato in ambiente contenente anidride solforosa (SO2) secondo la normativa UNI EN ISO 6988 (KESTERNICH TEST) per un minimo di 28 cicli.	m³		3,18	3,2	3,2	3,1	3,1	3,10
			e	GABBIONI RETE 8X10 FILO DIAM 2.70/3.00 MM ZINC. ZN.AL5% PLASTICATO ALTEZZA H=1.00 M. Fornitura di gabbioni in rete metallica a doppia torsione con maglia esagonale tipo 8x10 in accordo con le UNI-EN 10223-3, tessuta con trafilato di ferro, conforme alle UNI-EN 10223-3 per le caratteristiche meccaniche e UNI-EN 10218 per le tolleranze sui diametri, avente carico di rottura compreso fra 350 e 500 N/mm² e allungamento minimo pari al 10%, avente un diametro pari 2.70 mm, galvanizzato con lega di Zinco - Alluminio (ZN.AL5%) conforme alla EN 10244 – Classe A con un quantitativo non inferiore a 245 g/m²; in accordo con le “Linee Guida per la redazione di Capitolati per l’impiego di rete metallica a doppia torsione” emesse dalla Presidenza del Consiglio Superiore LL.PP., Commissione Relatrice n°16/2006, il 12 maggio 2006 e certificati con Marcatura CE.L’adesione della galvanizzazione al filo dovra' essere tale da garantire che avvolgendo il filo sei volte attorno ad un mandrino avente diametro quattro volte maggiore, il rivestimento non si crepi e non si sfaldi sfregandolo con le dita. La galvanizzazione inoltre dovra' superare un test di invecchiamento accelerato in ambiente contenente anidride solforosa (SO2) secondo la normativa UNI EN ISO 6988 (KESTERNICH TEST) per un minimo di 28 cicli. Oltre a tale trattamento il filo sara' ricoperto da un rivestimento di materiale plastico di colore grigio che dovra' avere uno spessore nominale non inferiore a 0,5 mm, in conformita' con UNI- EN 10245-2, portando il diametro esterno ad almeno 3,70 mm.	m³		3,90	3,9	3,9	3,8	3,8	3,80
			f	GABBIONI RETE 8X10 FILO DIAM. 2.70/3.70MM ZINCATURA ZN.AL5% PLASTICATO ALTEZZA H=0,50M. Fornitura di gabbioni in rete metallica a doppia torsione con maglia esagonale tipo 8x10 in accordo con le UNI-EN 10223-3, tessuta con trafilato di ferro, conforme alle UNI-EN 10223-3 per le caratteristiche meccaniche e UNI-EN 10218 per le tolleranze sui diametri, avente carico di rottura compreso fra 350 e 500 N/mm² e allungamento minimo pari al 10%, avente un diametro pari 2.70 mm, galvanizzato con lega di Zinco - Alluminio (ZN.AL5%) conforme alla EN 10244 – Classe A con un quantitativo non inferiore a 245 g/m²; in accordo con le “Linee Guida per la redazione di Capitolati per l’impiego di rete metallica a doppia torsione” emesse dalla Presidenza del Consiglio Superiore LL.PP., Commissione Relatrice n°16/2006, il 12 maggio 2006 e certificati con Marcatura CE.L’adesione della galvanizzazione al filo dovra' essere tale da garantire che avvolgendo il filo sei volte attorno ad un mandrino avente diametro quattro volte maggiore, il rivestimento non si crepi e non si sfaldi sfregandolo con le dita. La galvanizzazione inoltre dovra' superare un test di invecchiamento accelerato in ambiente contenente anidride solforosa (SO2) secondo la normativa UNI EN ISO 6988 (KESTERNICH TEST) per un minimo di 28 cicli. Oltre a tale trattamento il filo sara' ricoperto da un rivestimento di materiale plastico di colore grigio che dovra' avere uno spessore nominale non inferiore a 0,5 mm, in conformita' con UNI- EN 10245-2, portando il diametro esterno ad almeno 3,70 mm.	m³		3,90	3,9	3,9	3,8	3,8	3,80

		B.07.18	0	MATERASSI METALLICI SPESSORE 15 CM. Fornitura di rivestimenti flessibili con materassi metallici a tasche aventi spessore (0.17 m - 0.23 m - 0.30 m) in rete metallica a doppia torsione con maglia esagonale tipo 8x10 in accordo con le UNI-EN 10223-3, tessuta con trafilato di ferro, conforme alle UNI-EN 10223-3 per le caratteristiche meccaniche e UNI-EN 10218 per le tolleranze sui diametri, avente carico di rottura compreso fra 350 e 500 N/mmq e allungamento minimo pari al 10%, avente un diametro pari a 2.20 mm, galvanizzato con lega eutettica di Zinco - Alluminio (5%) – Cerio - Lantanio conforme alla EN 10244 – Classe A con un quantitativo non inferiore a 230 g/mq. Gli elementi metallici dovranno essere collegati tra loro con idonee cuciture eseguite con filo avente le stesse caratteristiche di quello della rete ed avente diametro pari a 2.00 mm con quantita' di galvanizzazione sul filo non inferiore a 215 g/mq o con punti metallici di diametro 3,00 mm e carico di rottura minimo pari a 1700 kN/mmq.	kg		3,69	3,7	3,7	3,6	3,6	3,60

		B.07.19	0	RIVESTIMENTO FLESSIBILE CON MATERASSINI METALLICI. Fornitura di rivestimenti flessibili con materassi metallici a tasche aventi spessore (0.17 m - 0.23 m - 0.30 m) in rete metallica a doppia torsione con maglia esagonale tipo 8x10 in accordo con le UNI-EN 10223-3, tessuta con trafilato di ferro, conforme alle UNI-EN 10223-3 per le caratteristiche meccaniche e UNI-EN 10218 per le tolleranze sui diametri, avente carico di rottura compreso fra 350 e 500 N/mmq e allungamento minimo pari al 10%, avente un diametro pari a 2.20 mm, galvanizzato con lega eutettica di Zinco - Alluminio (5%) – Cerio - Lantanio conforme alla EN 10244 – Classe A con un quantitativo non inferiore a 230 g/mq. Oltre a tale trattamento il filo sara' ricoperto da un rivestimento di materiale plastico di colore grigio che dovra' avere uno spessore nominale non inferiore a 0,5 mm, portando il diametro esterno ad almeno 3,20 mm. Gli elementi metallici dovranno essere collegati tra loro con idonee cuciture eseguite con filo avente le stesse caratteristiche di quello della rete ed avente diametro pari a 2.00/3.00 mm con quantita' di galvanizzazione sul filo non inferiore a 215 g/mq o con punti metallici di diametro 3,00 mm e carico di rottura minimo pari a 1700 kN/mmq.	kg		1,73	1,7	1,7	1,7	1,7	1,69

		B.07.20	0	FILO DI FERRO ZINCATO MM 2	kg		2,56	2,6	2,5	2,5	2,5	2,50

		B.07.21	0	MULCH. Mulch formato da miscela di torba bionda, torba scura e paglia	kg		2,87	2,9	2,9	2,8	2,8	2,80

		B.07.22	0	PALI SCORTECCIATI IN LARICE. pali scortecciati in larice, pino marittimo, castagno o altra essenza legnosa dalle medesime caratteristiche e di durata, compresa la formazione della punta e della testa aventi un diametro misurato a ml 1.00 dalla testa fino a 12.5 cm ed una lunghezza pari a ml 3.00. Misurazione a pie' d'opera medianto i diametri delle estremita'	m³		194,76	194,8	193,2	191,3	188,1	190,00

		B.07.23		GEOTESSILI NON TESSUTI PER SEPAR. E FILTR. (BASSE GRAMM.) E PROTEZIONE (ELEVATE GRAMM.). Fornitura di geotessili non tessuti anticontaminanti e di protezione in fibre vergini di polipropilene ad alta tenacita’, interamente agugliato Il geotessile dovra' essere resistente ai raggi UV e riportare sui documenti di accompagnamento CE la dicitura “da coprire entro 1 mese dopo l’installazione. Vita minima prevista: > 50 anni in suoli naturali con 4<ph<9 e temperatura < 25°C” (ENV 12224) certificata da test esterni di laboratorio accreditato; per quanto riguarda la resistenza all’ossidazione (prEN ISO 13438), la resistenza chimica (EN 14030) e la resistenza microbiologica (EN 12225), la resistenza residua dovra' essere superiore al 90% .Il geotessile dovra' essere approvato dalla direzione lavori e la posa dovra' essere realizzata seguendo le indicazioni progettuali e/o le procedure fornite dal produttore. Il produttore dovra' rilasciare una dichiarazione di conformita' sul materiale fornito attestante le caratteristiche tecniche richieste sulla base delle relative prove meccaniche effettuate su ogni lotto di produzione identificabile dall’etichetta posta sui singoli rotoli, il nome dell’impresa appaltante e l’indirizzo del cantiere.Le caratteristiche meccaniche dovranno essere verificate secondo la normativa DIN 18200 in laboratori autorizzati, sia interni sia esterni (EN 45001).La ditta fornitrice del geotessile dovra' avere la certificazione EN ISO 9001:2000 e la marchiatura CE, rilasciata da un ente notificato autorizzato.Ogni rotolo dovra' avere almeno un’etichetta identificativa contenente il tipo di prodotto ed il codice di produzione secondo la norma EN ISO 10320.
			a	GEOTESSILE NON TESSUTO IN FIBRE VERGINI DI POLIPROPILENE AD ALTA TENACITÀ GRAMMATURA 100 GR./MQ. GEOTESSILE NON TESSUTO in fibre vergini di polipropilene ad alta tenacita' grammatura 100 gr./mq. – permeabilita' 120 l/m/s (en iso11058) resistenza a trazione 6,0 kN/m.	m²		0,67	0,7	0,7	0,7	0,6	0,65
			b	GEOTESSILE NON TESSUTO IN FIBRE VERGINI DI POLIPROPILENE AD ALTA TENACITÀ GRAMMATURA 150 GR./MQ. GEOTESSILE NON TESSUTO in fibre vergini di polipropilene ad alta tenacita' grammatura 150 gr./mq. – permeabilita' 115 l/m/s (en iso11058) resistenza a trazione 10,0 kN/m.	m²		0,98	1,0	1,0	1,0	1,0	0,96
			c	GEOTESSILE NON TESSUTO IN FIBRE VERGINI DI POLIPROPILENE AD ALTA TENACITÀ GRAMMATURA 200 GR./MQ. GEOTESSILE NON TESSUTO in fibre vergini di polipropilene ad alta tenacita' grammatura 200 gr./mq. – permeabilita' 85 l/m/s (en iso11058) resistenza a trazione 14,0 kN/m.	m²		1,33	1,3	1,3	1,3	1,3	1,30
			d	GEOTESSILE NON TESSUTO IN FIBRE VERGINI DI POLIPROPILENE AD ALTA TENACITÀ GRAMMATURA 300 GR./MQ. GEOTESSILE NON TESSUTO in fibre vergini di polipropilene ad alta tenacita' grammatura 300 gr./mq. – permeabilita' 60 l/m/s (en iso11058) resistenza a trazione 22,0 kN/m.	m²		2,00	2,0	2,0	2,0	1,9	1,95
			e	GEOTESSILE NON TESSUTO IN FIBRE VERGINI DI POLIPROPILENE AD ALTA TENACITÀ GRAMMATURA 400 GR./MQ. GEOTESSILE NON TESSUTO in fibre vergini di polipropilene ad alta tenacita' grammatura 400 gr./mq. – permeabilita' 15 l/m/s (en iso11058) resistenza a trazione 28,50 kN/m.	m²		2,67	2,7	2,6	2,6	2,6	2,60
			f	GEOTESSILE NON TESSUTO IN FIBRE VERGINI DI POLIPROPILENE AD ALTA TENACITÀ GRAMMATURA 500 GR./MQ. GEOTESSILE NON TESSUTO in fibre vergini di polipropilene ad alta tenacita' grammatura 500 gr./mq. resistenza a trazione 28,50 kN/m. resistenza a punzonamento statico 6,3 kN	m²		3,23	3,2	3,2	3,2	3,1	3,15
			g	GEOTESSILE NON TESSUTO IN FIBRE VERGINI DI POLIPROPILENE AD ALTA TENACITÀ GRAMMATURA 600 GR./MQ. GEOTESSILE NON TESSUTO in fibre vergini di polipropilene ad alta tenacita' grammatura 600 gr./mq. resistenza a trazione 42,0 kN/m. resistenza a punzonamento statico 7,5 kN	m²		3,87	3,9	3,8	3,8	3,7	3,78
			h	GEOTESSILE NON TESSUTO IN FIBRE VERGINI DI POLIPROPILENE AD ALTA TENACITÀ GRAMMATURA 700 GR./MQ. GEOTESSILE NON TESSUTO in fibre vergini di polipropilene ad alta tenacita' grammatura 700 gr./mq. resistenza a trazione 50,0 kN/m. resistenza a punzonamento statico 8,7 kN	m²		4,42	4,4	4,4	4,3	4,3	4,31
			i	GEOTESSILE NON TESSUTO IN FIBRE VERGINI DI POLIPROPILENE AD ALTA TENACITÀ GRAMMATURA 800 GR./MQ. GEOTESSILE NON TESSUTO in fibre vergini di polipropilene ad alta tenacita' grammatura 800 gr./mq. resistenza a trazione 55,0 kN/m. resistenza a punzonamento statico 9,7 kN	m²		5,04	5,0	5,0	5,0	4,9	4,92
			l	GEOTESSILE NON TESSUTO IN FIBRE VERGINI DI POLIPROPILENE AD ALTA TENACITÀ GRAMMATURA 1000 GR./MQ. GEOTESSILE NON TESSUTO in fibre vergini di polipropilene ad alta tenacita' grammatura 1000 gr./mq. resistenza a trazione 65,0 kN/m. resistenza a punzonamento statico 11,7 kN	m²		6,15	6,2	6,1	6,0	5,9	6,00
			m	GEOTESSILE NON TESSUTO IN FIBRE VERGINI DI POLIPROPILENE AD ALTA TENACITÀ GRAMMATURA 1200 GR./MQ. GEOTESSILE NON TESSUTO in fibre vergini di polipropilene ad alta tenacita' grammatura 1200 gr./mq. resistenza a trazione 55,0 kN/m. resistenza a punzonamento statico 9,7 kN	m²		7,38	7,4	7,3	7,3	7,1	7,20

		B.07.24		GEOTESSILI TESSUTI PER SEPARAZIONE, FILTRAZIONE E DIFFUSIONE DEI CARICHI. Fornitura di geotessile tessuto trama e ordito in polipropilene avente funzione di separazione, filtrazione e diffusione dei carichi sotto le fondazioni e cassonetti stradali. Il materiale dovra' essere marcato CE in conformita' alla normativa europea ed il produttore dovra' possedere la certificazione EN ISO 9001:2000.Il produttore dovra' rilasciare una dichiarazione di conformita' sul materiale fornito attestante le caratteristiche tecniche richieste, il nome dell’impresa appaltante e l’indirizzo del cantiere.Il geotessile dovra' essere approvato dalla direzione lavori e la posa dovra' essere realizzata seguendo le indicazioni progettuali e/o le procedure fornite dal produttore.Ogni rotolo dovra' avere un’etichetta identificativa secondo la norma UNI EN ISO 10320 con relativo codice del lotto di produzione del materiale fornito.
			a	GEOTESSILE TESSUTO TRAMA E ORDITO IN POLIPROPILENE GRAMMATURA 110 GR./MQ. GEOTESSILE tessuto trama e ordito in polipropilene grammatura 110 gr./mq. resistenza a trazione bidirezionale pari a 25 kN/m	m²		1,08	1,1	1,1	1,1	1,0	1,05
			b	GEOTESSILE TESSUTO TRAMA E ORDITO IN POLIPROPILENE GRAMMATURA 135 GR./MQ. GEOTESSILE tessuto trama e ordito in polipropilene grammatura 135 gr./mq. resistenza a trazione bidirezionale pari a 30 kN/m e deformazione a rottura inferiore al 20%	m²		1,18	1,2	1,2	1,2	1,1	1,15
			c	GEOTESSILE TESSUTO TRAMA E ORDITO IN POLIPROPILENE GRAMMATURA 185 GR./MQ. GEOTESSILE tessuto trama e ordito in polipropilene grammatura 185 gr./mq. resistenza a trazione bidirezionale pari a 40 kN/m e deformazione inferiore al 20%	m²		1,41	1,4	1,4	1,4	1,4	1,38
			d	GEOTESSILE TESSUTO TRAMA E ORDITO IN POLIPROPILENE GRAMMATURA 240 GR./MQ. GEOTESSILE tessuto trama e ordito in polipropilene grammatura 240 gr./mq. resistenza a trazione bidirezionale pari a 45 kN/m e deformazione inferiore al 20%	m²		1,64	1,6	1,6	1,6	1,6	1,60
			e	GEOTESSILE TESSUTO TRAMA E ORDITO IN POLIPROPILENE GRAMMATURA 280 GR./MQ. GEOTESSILE tessuto trama e ordito in polipropilene grammatura 280 gr./mq. resistenza a trazione bidirezionale pari a 55 kN/m e deformazione inferiore al 20%	m²		1,87	1,9	1,9	1,8	1,8	1,82
			f	GEOTESSILE TESSUTO TRAMA E ORDITO IN POLIPROPILENE GRAMMATURA 380 GR./MQ. GEOTESSILE tessuto trama e ordito in polipropilene grammatura 380 gr./mq. resistenza a trazione bidirezionale pari a 80 kN/m e deformazione inferiore al 20%	m²		2,46	2,5	2,4	2,4	2,4	2,40
			g	GEOTESSILE TESSUTO TRAMA E ORDITO IN POLIPROPILENE GRAMMATURA 450 GR./MQ. GEOTESSILE tessuto trama e ordito in polipropilene grammatura 450 gr./mq. resistenza a trazione bidirezionale pari a 100 kN/m e deformazione inferiore al 20%	m²		3,23	3,2	3,2	3,2	3,1	3,15

		B.07.25		BIOSTUOIA
			a	CON FILM DI CELLULOSA DI GR PER MQ 600 CIRCA. biostuoia antierosione completamente biodegradabile formata da cuscinetto di fibre di paglia trattenute da una sottile rete sintetica a maglia fotoossidabile e dall'altro da un film di cellulosa con peso di gr per mq di 600 circa	m²		1,10	1,1	1,1	1,1	1,1	1,07
			b	CON FILM DI CELLULOSA DI GR PER MQ 640 CIRCA. Biostuoia antierosione completamente biodegradabile formata da cuscinetto di fibre di paglia trattenute da una sottile rete sintetica a maglia fotoossidabile e dall'altro da un film di cellulosa con peso di gr per mq di 640 circa	m²		1,42	1,4	1,4	1,4	1,4	1,39
			c	IN FIBRE VEGETALI	m²		7,22	7,2	7,2	7,1	7,0	7,04
			d	BIORETE IN FIBRE DI COCCO 400 gr/mq. BIORETE IN FIBRE DI COCCO grammatura 400 gr./mq., resistenza a trazione 7,5/4,5 kN/m, maglia circa 2 cm.	m²		2,36	2,4	2,3	2,3	2,3	2,30
			e	BIORETE IN FIBRE DI COCCO 700 gr/mq. BIORETE IN FIBRE DI COCCO grammatura 700 gr./mq., resistenza a trazione 15/9 kN/m, maglia circa 1 cm.	m²		3,02	3,0	3,0	3,0	2,9	2,95
			f	BIORETE IN FIBRE DI COCCO 500 gr/mq. BIORETE IN FIBRE DI JUTA grammatura 500 gr./mq., resistenza a trazione 15 kN/m, maglia circa 10x15 mm.	m²		1,08	1,1	1,1	1,1	1,0	1,05

		B.07.26	0	GEOCELLE. geocelle antierosione per trattenimento terreni. Struttura tridimensionale a celle esagonali costituite da 6 lati di circa cm 20 ed ottenute dall'unione di striscie di non tessuto di altezza di circa cm 10 collegate tra loro mediante cucitura. Il tessuto deve essere in poliestere avente peso gr per mq 330 e spessore di circa mm 1.9. La resistenza a trazione della geocella assemblata deve essere attorno a kN/m 5.1 nella direzione di maggior resistenza.	m²		10,04	10,0	10,0	9,9	9,7	9,79

		B.07.27	0	GRAFFE METALLICHE	n		0,76	0,8	0,8	0,8	0,7	0,74

		B.07.28		GEOGRIGLIA MONODIREZIONALE. Fornitura di geogriglia monodirezionale a maglia quadrata/rettangolare costituita da filamenti in poliestere ad alta tenacita' protette da rivestimento polimerico per il rinforzo dei terreni (rinforzo sottofondi, realizzazione terre rinforzate rinverdibili e/o rivestite con blocchi in cls. splittati) neutri con 4<PH<9. Il materiale dovra' essere marcato CE in conformita' alla normativa europea ed il produttore dovra' possedere la certificazione EN ISO 9001:2000.Ogni rotolo dovra' avere un’etichetta identificativa secondo la norma UNI EN ISO 10320 con relativo codice del lotto di produzione del materiale fornito. Essendo un materiale di rinforzo e quindi strutturale la geogriglia dovra' essere coperta da certificazione di ente esterno accreditato in relazione a tutti i coefficienti di riduzione da utilizzare per il calcolo della tensione di lavoro a lungo termine.Il produttore dovra' presentare un certificato di prova di trazione, rilasciato da un laboratorio accreditato per i geosintetici e basato su 5 campioni secondo la normativa UNI EN ISO 10319, per ogni lotto di produzione fornito. Inoltre il produttore dovra' rilasciare una dichiarazione di conformita' sul materiale fornito attestante le caratteristiche tecniche richieste, il nome dell’impresa appaltante e l’indirizzo del cantiere. La geogriglia dovra' essere approvata dalla Direzione Lavori, alla quale l’impresa dovra' presentare le certificazioni richieste per avallare la rispondenza ai requisiti minimi, pena ritiro immediato del materiale dal cantiere e, se si rendesse necessario, demolizione delle opere costruite a totale carico ed onere dell’impresa.
			a	GEOGRIGLIA CON RESISTENZA A TRAZIONE PRINCIPALE DI 35 KN/M. GEOGRIGLIA con resistenza a trazione principale di 35 kN/m, resistenza di progetto ridotta per effetto della deformazione viscosa (creep a 100 anni) a lungo termine pari a 23,1 kN/m e deformazione a rottura inferiore al 10%.	m²		2,20	2,2	2,2	2,2	2,1	2,15
			b	GEOGRIGLIA CON RESISTENZA A TRAZIONE PRINCIPALE DI 55 KN/M. GEOGRIGLIA con resistenza a trazione principale di 55 kN/m, resistenza di progetto ridotta per effetto della deformazione viscosa (creep a 100 anni) a lungo termine pari a 36,3 kN/m e deformazione a rottura inferiore al 10%.	m²		2,56	2,6	2,5	2,5	2,5	2,50
			c	GEOGRIGLIA CON RESISTENZA A TRAZIONE PRINCIPALE DI 80 KN/M. GEOGRIGLIA con resistenza a trazione principale di 80 kN/m, resistenza di progetto ridotta per effetto della deformazione viscosa (creep a 100 anni) a lungo termine pari a 52,8 kN/m e deformazione a rottura inferiore al 10%. Prodotti coperti da certificazione di ente esterno in relazione a tutti i coefficienti di riduzione per il calcolo della tensione di lavoro a lungo termine.	m²		3,23	3,2	3,2	3,2	3,1	3,15
			d	GEOGRIGLIA CON RESISTENZA A TRAZIONE PRINCIPALE DI 110 KN/M. GEOGRIGLIA con resistenza a trazione principale di 110 kN/m, resistenza di progetto ridotta per effetto della deformazione viscosa (creep a 100 anni) a lungo termine pari a 72,6 kN/m e deformazione a rottura inferiore al 10%. Prodotti coperti da certificazione di ente esterno in relazione a tutti i coefficienti di riduzione per il calcolo della tensione di lavoro a lungo termine.	m²		3,90	3,9	3,9	3,8	3,8	3,80
			e	GEOGRIGLIA CON RESISTENZA A TRAZIONE PRINCIPALE DI 150 KN/M. GEOGRIGLIA con resistenza a trazione principale di 150 kN/m, resistenza di progetto ridotta per effetto della deformazione viscosa (creep a 100 anni) a lungo termine pari a 99 kN/m e deformazione a rottura inferiore al 10%. Prodotti coperti da certificazione di ente esterno in relazione a tutti i coefficienti di riduzione per il calcolo della tensione di lavoro a lungo termine.	m²		4,72	4,7	4,7	4,6	4,6	4,60
			f	GEOGRIGLIA CON RESISTENZA A TRAZIONE PRINCIPALE DI 200 KN/M. GEOGRIGLIA con resistenza a trazione principale di 200 kN/m, resistenza di progetto ridotta per effetto della deformazione viscosa (creep a 100 anni) a lungo termine pari a 132 kN/m e deformazione a rottura inferiore al 10%. Prodotti coperti da certificazione di ente esterno in relazione a tutti i coefficienti di riduzione per il calcolo della tensione di lavoro a lungo termine.	m²		5,48	5,5	5,4	5,4	5,3	5,35

		B.07.29	0	CASSERI PER TERRE RINFORZATE. Fornitura di cassero in rete metallica piegato alla pendenza di progetto, idoneo a fare da cassero a perdere per fornire la corretta pendenza alle strutture in terra rinforzata, comprensivi di tiranti (almeno 7 per cassero) e picchetti (almeno tre per cassero).	n		32,90	32,9	32,6	32,3	31,8	32,10

		B.07.30	0	FISSAGGI IN FERRO. Fissaggi in ferro tondino Fe b44k piegato ad "U" delle lunghezze e dimensioni come da disegni progettuali, compresi tagli, sfridi ecc.	n		0,25	0,3	0,2	0,2	0,2	0,24

		B.07.31	0	TUBAZIONI IN PVC. Tubazioni in pvc dn 85 microfessurato rivestito per piezometri del tipo aperto.	m		3,95	4,0	3,9	3,9	3,8	3,85

		B.07.32		STUOIA TRIDIMENSIONALE GRIMPANTE PER IL CONTROLLO DELL’EROSIONE. Fornitura di stuoia tridimensionale come rivestimento per il controllo dell’erosione di scarpate. Il materiale dovra' essere costituito da una struttura tridimensionale di filamenti intrecciati di polipropilene legati a caldo, che creano una stuoia antierosione di lunga durata, flessibile, resistente e compatibile con l’ambiente. La tolleranza sui valori sopraindicati e' del ? 10%, tranne ove esplicitamente indicata. La stuoia tridimensionale dovra' essere approvata dalla direzione lavori e la posa dovra' essere realizzata seguendo le indicazioni progettuali e/o le procedure fornite dal produttore. Il produttore dovra' rilasciare una dichiarazione di conformita' sul materiale fornito attestante le caratteristiche tecniche richieste, il nome dell’impresa appaltante e l’indirizzo del cantiere.La produzione della stuoia tridimensionale deve essere effettuata da aziende operanti sotto regime di certificazione ISO 9001:2000.
			a	GEORETE DELLO SPESSORE DI MM 16 AVENTE PESO MINIMO DI GR PER MQ 500. GEORETE dello spessore di mm 16 avente peso minimo di gr per mq 500	m²		4,82	4,8	4,8	4,7	4,7	4,70
			b	GEORETE DELLO SPESSORE DI MM 18 AVENTE PESO MINIMO DI GR PER MQ 700. GEORETE dello spessore di mm 18 avente peso minimo di gr per mq 700	m²		6,10	6,1	6,1	6,0	5,9	5,95

		B.07.33		GEOGRIGLIE BIDIREZIONALI PER RINFORZO TERRENI. Fornitura di geogriglia bidirezionale a maglia quadrata/rettangolare costituita da filamenti in poliestere ad alta tenacita' protette da rivestimento polimerico per rinforzo del terreno. Il materiale dovra' essere marcato CE in conformita' alla normativa europea ed il produttore dovra' possedere la certificazione EN ISO 9001:2000.Ogni rotolo dovra' avere un’etichetta identificativa secondo la norma UNI EN ISO 10320 con relativo codice del lotto di produzione del materiale fornito. Essendo un materiale di rinforzo e quindi strutturale la geogriglia dovra' essere coperta da certificazione di ente esterno accreditato in relazione a tutti i coefficienti di riduzione da utilizzare per il calcolo della tensione di lavoro a lungo termine.Il produttore dovra' presentare un certificato di prova di trazione, rilasciato da un laboratorio accreditato per i geosintetici e basato su 5 campioni secondo la normativa UNI EN ISO 10319, per ogni lotto di produzione fornito. Inoltre il produttore dovra' rilasciare una dichiarazione di conformita' sul materiale fornito attestante le caratteristiche tecniche richieste, il nome dell’impresa appaltante e l’indirizzo del cantiere. La geogriglia dovra' essere approvata dalla Direzione Lavori, alla quale l’impresa dovra' presentare le certificazioni richieste per avallare la rispondenza ai requisiti minimi, pena ritiro immediato del materiale dal cantiere e, se si rendesse necessario, demolizione delle opere costruite a totale carico ed onere dell’impresa.
			a	GEOGRIGLIA CON RESISTENZA A TRAZIONE IN AMBEDUE LE DIREZIONI PARI AD ALMENO 40 KN/M. GEOGRIGLIA con resistenza a trazione in ambedue le direzioni pari ad almeno 40 kN/m, resistenza di progetto ridotta per effetto della deformazione viscosa (creep a 100 anni) a lungo termine pari a 26,4 kN/m e deformazione a rottura inferiore al 10%. Prodotti coperti da certificazione di ente esterno in relazione a tutti i coefficienti di riduzione per il calcolo della tensione di lavoro a lungo termine.	m²		3,25	3,3	3,2	3,2	3,1	3,17
			b	GEOGRIGLIA CON RESISTENZA A TRAZIONE PRINCIPALE DI 65 KN/M. GEOGRIGLIA con resistenza a trazione principale di 65 kN/m, resistenza di progetto ridotta per effetto della deformazione viscosa (creep a 100 anni) a lungo termine pari a 42,9 kN/m e deformazione a rottura inferiore al 10%. Prodotti coperti da certificazione di ente esterno in relazione a tutti i coefficienti di riduzione per il calcolo della tensione di lavoro a lungo termine.	m²		4,29	4,3	4,3	4,2	4,2	4,19

		B.07.34	0	GEOCOMPOSITO TRIDIMENSIONALE DRENANTE. Geocomposito tridimensionale drenante costituito da monofilamenti di polipropilene accopiato con due geotessili non tessuti formati da una massa aerica non superiore a gr 140 per mq	m²		7,43	7,4	7,4	7,3	7,2	7,25

		B.07.35		GEOCOMPOSITO. Geocomposito avente le seguenti funzioni: drenaggio, filtrazione delle acque (DIN 4095, protezione meccanica del supporto (DIN 18195, 4117, 4122). Il geocomposito e' formato da tre strati distinti e solidali cosi' costituiti: due non tessuti filtranti di tipo termosaldato con, all'interno, una struttura tridimensionale ad elevato indice alveolare in filamenti di nylon, saldati tra di loro nei punti di contatto. La struttura tridimensionale drenante deve essere costituita da una georete fermata da monofilamenti di poliammide (nylon 6) trattati al "carbon black" contro i raggi U.V. (classe di elevata resistenza al TEST UV globale; FGSV Germania) aggrovigliati e termosaldati nei punti di contatto, in modo da generare una struttura tridimensionale con un indice alveolare superiore al 90%. I due non tessuti filtranti devono: essere costituiti da filamenti di poliestere ricoperti da un pellicola di poliammide e uniti termicamente, avere uno spessore di circa mm 0.6 (DIN 53855), un peso intorno a g x mq 125 (DIN 53854), una resistenza a trazione di kN/m 8 circa con un allungamento a rottura del 35% circa (DIN 53857), una resistenza alla lacerazione di circa 180 N (DIN 53363), una resistenza alla penetrazione di 1800 N circa (DIN 54307), una permeabilita' di almeno 190 l/mq/s (BS 6906 parte 3), una permettivita' di circa 6.6 s alla -1 (NF G 38-016). Il geocomposito, inoltre deve avere bassa infiammabilita'. Larghezza m 1 o 2: spessore minimo, sotto una pressione di kPa 2 mm 22 circa: peso di g x mq 900 circa
			a	sotto una pressione di kPa 25 intorno a l/s x m 2.5.	m²		8,73	8,7	8,7	8,6	8,4	8,52
			b	sotto una pressione di kPa 25 intorno a l/s x m 1.5.	m²		7,16	7,2	7,1	7,0	6,9	6,99

		B.07.36		TUBO MICROFESSURATO. Tubo microfessurato strutturato in PEAD a doppia parete, corrugato esternamente e liscio internamente, realizzato per coestrusione continua delle due pareti. La superficie di captazione del tubo dovra' essere forata con tagli di larghezza 2,5-3-4 mm(in base al diametro presenti in patri numero sul fondo di ciascuna gola di corrugazione. Le giunzioni fra le barre di tubo avverranno a mezzo di appositi bicchieri di giunzione corredati da guarnizione elastomerica
			a	Diametro esterno mm 63.	m		1,31	1,3	1,3	1,3	1,3	1,28
			b	Diametro esterno mm 75.	m		1,42	1,4	1,4	1,4	1,4	1,39
			c	Diametro esterno mm 90.	m		1,91	1,9	1,9	1,9	1,8	1,86
			d	Diametro esterno mm 110	m		2,60	2,6	2,6	2,6	2,5	2,54
			e	Diametro esterno mm 125	m		3,56	3,6	3,5	3,5	3,4	3,47
			f	Diametro esterno mm 140	m		4,24	4,2	4,2	4,2	4,1	4,14
			g	Diametro esterno mm 160	m		6,07	6,1	6,0	6,0	5,9	5,92
			h	Diametro esterno mm 200	m		9,00	9,0	8,9	8,8	8,7	8,78

		B.07.37		CONCIME AMMENDANTE COMPOSTATO VERDE. Concime Ammendante compostato verde con marchio di qualita' Compost Veneto.Prodotto del compostaggio di matrici organiche selezionate provenienti da raccolta differenziata, e/o di altre biomasse selezionate, atto al miglioramento delle proprieta' fisiche, meccaniche e biologiche del terreno, avente le caratteristiche indicate dalla DGRV 568/05 e ss.mm.ii.
			a	Sfuso	kg		0,02	0,0	0,0	0,0	0,0	0,02
			b	Pellettato	kg		0,07	0,1	0,1	0,1	0,1	0,07

		B.07.38		CONCIME AMMENDANTE COMPOSTATO MISTO. Concime Ammendante compostato misto con marchio di qualita' Compost Veneto.Prodotto del compostaggio di matrici organiche selezionate provenienti da raccolta differenziata, e/o di altre biomasse selezionate, atto al miglioramento delle proprieta' fisiche, meccaniche e biologiche del terreno, avente le caratteristiche indicate dalla DGRV 568/05 e ss.mm.ii.
			a	Sfuso	kg		0,02	0,0	0,0	0,0	0,0	0,02
			b	Pellettato	kg		0,07	0,1	0,1	0,1	0,1	0,07

		B.07.39	0	GEOCOMPOSITO ANTIEROSIVO E ANTINUTRIA. Fornitura di sistema ANTINUTRIA in rete metallica a doppia torsione con maglia esagonale tipo 6x8 in accordo con le UNI-EN 10223-3, tessuta con trafilato di ferro, conforme alle UNI-EN 10223-3 per le caratteristiche meccaniche e UNI-EN 10218 per le tolleranze sui diametri, avente carico di rottura compreso fra 350 e 500 N/mm² e allungamento minimo pari al 10%, avente un diametro pari a 2.20 mm interno, galvanizzato con lega eutettica di Zinco - Alluminio (5%) – Classe A conforme alla EN 10244 – Classe A con un quantitativo non inferiore a 230 g/m²; ed in accordo con le “Linee Guida per la redazione di Capitolati per l’impiego di rete metallica a doppia torsione” emesse dalla Presidenza del Consiglio Superiore LL.PP., Commissione Relatrice n°16/2006, il 12 maggio 2006. L’adesione della galvanizzazione al filo dovra' essere tale da garantire che avvolgendo il filo sei volte attorno ad un mandrino avente diametro quattro volte maggiore, il rivestimento non si crepi e non si sfaldi sfregandolo con le dita. La galvanizzazione inoltre dovra' superare un test di invecchiamento accelerato in ambiente contenente anidride solforosa (SO2) secondo la normativa UNI EN ISO 6988 (KESTERNICH TEST) per un minimo di 28 cicli. Oltre a tale trattamento il filo sara' ricoperto da un rivestimento di materiale plastico di colore grigio che dovra' avere uno spessore nominale non inferiore a 0,5 mm, in conformita' con le norme UNI-EN 10245-2, portando il diametro esterno ad almeno 3,20 mm.I rotoli verranno forniti con lunghezza pari a 50 metri e altezza di 2 o 3 metri in relazione alle specifiche geometriche del progetto.	m²		8,73	8,7	8,7	8,6	8,4	8,52

		B.07.40	0	GEOCOMPOSITO ANTINUTRIA/ANTIGAMBERO. Fornitura su sponde di corsi d’acqua di geocomposito ANTINUTRIA/ANTIGAMBERO formato da rete metallica a doppia torsione con maglia esagonale tipo 6x8 in accordo con le UNI-EN 10223-3, tessuta con trafilato di ferro, conforme alle UNI-EN 10223-3 per le caratteristiche meccaniche e UNI-EN 10218 per le tolleranze sui diametri, avente carico di rottura compreso fra 350 e 500 N/mm² e allungamento minimo pari al 10%, avente un diametro pari a 2.20 mm interno, galvanizzato con lega eutettica di Zinco - Alluminio (5%) – Classe A conforme alla EN 10244 – Classe A con un quantitativo non inferiore a 230 g/m²; ed in accordo con le “Linee Guida per la redazione di Capitolati per l’impiego di rete metallica a doppia torsione” emesse dalla Presidenza del Consiglio Superiore LL.PP., Commissione Relatrice n°16/2006, il 12 maggio 2006. L’adesione della galvanizzazione al filo dovra' essere tale da garantire che avvolgendo il filo sei volte attorno ad un mandrino avente diametro quattro volte maggiore, il rivestimento non si crepi e non si sfaldi sfregandolo con le dita. La galvanizzazione inoltre dovra' superare un test di invecchiamento accelerato in ambiente contenente anidride solforosa (SO2) secondo la normativa UNI EN ISO 6988 (KESTERNICH TEST) per un minimo di 28 cicli. Oltre a tale trattamento il filo sara' ricoperto da un rivestimento di materiale plastico di colore grigio che dovra' avere uno spessore nominale non inferiore a 0,5 mm, in conformita' con le norme UNI-EN 10245-2, portando il diametro esterno ad almeno 3,20 mm.La rete metallica sara' preaccoppiata in stabilimento, tramite punti metallici, a formare il geocomposito con geotessile tessuto in PET con rivestimento polimerico del peso unitario di 130g/m2. Il diametro medio di apertura della maglia quadrata e' di 3,5mm (±0,50mm) e la permeabilita' all’acqua di 300x10-3 m/s.	m²		10,76	10,8	10,7	10,6	10,4	10,50

		B.07.41		GEOGRIGLIE MONODIREZIONALI PER RINFORZO TERRENI PER TERRENI STABILIZZATI. Fornitura di geogriglia monodirezionale a maglia quadrata/rettangolare costituita da filamenti in polivinilalcool ad alta tenacita' protette da rivestimento polimerico per il rinforzo dei terreni (rinforzo sottofondi, realizzazione terre rinforzate rinverdibili e/o rivestite con blocchi in cls. splittati) anche con terreni stabilizzati a calce o cemento rappresentanti ambienti acidi o basici con 2<PH<13. Il materiale dovra' essere marcato CE in conformita' alla normativa europea ed il produttore dovra' possedere la certificazione EN ISO 9001:2000.Ogni rotolo dovra' avere un’etichetta identificativa secondo la norma UNI EN ISO 10320 con relativo codice del lotto di produzione del materiale fornito. Essendo un materiale di rinforzo e quindi strutturale la geogriglia dovra' essere coperta da certificazione di ente esterno accreditato in relazione a tutti i coefficienti di riduzione da utilizzare per il calcolo della tensione di lavoro a lungo termine.Il produttore dovra' presentare un certificato di prova di trazione, rilasciato da un laboratorio accreditato per i geosintetici e basato su 5 campioni secondo la normativa UNI EN ISO 10319, per ogni lotto di produzione fornito. Inoltre il produttore dovra' rilasciare una dichiarazione di conformita' sul materiale fornito attestante le caratteristiche tecniche richieste, il nome dell’impresa appaltante e l’indirizzo del cantiere. La geogriglia dovra' essere approvata dalla Direzione Lavori, alla quale l’impresa dovra' presentare le certificazioni richieste per avallare la rispondenza ai requisiti minimi, pena ritiro immediato del materiale dal cantiere e, se si rendesse necessario, demolizione delle opere costruite a totale carico ed onere dell’impresa.
			a	GEOGRIGLIA CON RESISTENZA A TRAZIONE PRINCIPALE DI 55 KN/M. GEOGRIGLIA con resistenza a trazione principale di 35 kN/m, resistenza di progetto ridotta per effetto della deformazione viscosa (creep a 100 anni) a lungo termine pari a 23,1 kN/m e deformazione a rottura inferiore al 6%. Prodotti coperti da certificazione di ente esterno in relazione a tutti i coefficienti di riduzione per il calcolo della tensione di lavoro a lungo termine.	m²		3,52	3,5	3,5	3,5	3,4	3,43
			b	GEOGRIGLIA CON RESISTENZA A TRAZIONE PRINCIPALE DI 55 KN/M. GEOGRIGLIA con resistenza a trazione principale di 55 kN/m, resistenza di progetto ridotta per effetto della deformazione viscosa (creep a 100 anni) a lungo termine pari a 36,3 kN/m e deformazione a rottura inferiore al 6%. Prodotti coperti da certificazione di ente esterno in relazione a tutti i coefficienti di riduzione per il calcolo della tensione di lavoro a lungo termine.	m²		4,66	4,7	4,6	4,6	4,5	4,55
			c	GEOGRIGLIA CON RESISTENZA A TRAZIONE PRINCIPALE DI 80 KN/M. GEOGRIGLIA con resistenza a trazione principale di 80 kN/m, resistenza di progetto ridotta per effetto della deformazione viscosa (creep a 100 anni) a lungo termine pari a 52,8 kN/m e deformazione a rottura inferiore al 6%. Prodotti coperti da certificazione di ente esterno in relazione a tutti i coefficienti di riduzione per il calcolo della tensione di lavoro a lungo termine.	m²		5,23	5,2	5,2	5,1	5,1	5,10
			d	GEOGRIGLIA CON RESISTENZA A TRAZIONE PRINCIPALE DI 110 KN/M. GEOGRIGLIA con resistenza a trazione principale di 110 kN/m, resistenza di progetto ridotta per effetto della deformazione viscosa (creep a 100 anni) a lungo termine pari a 72,6 kN/m e deformazione a rottura inferiore al 6%. Prodotti coperti da certificazione di ente esterno in relazione a tutti i coefficienti di riduzione per il calcolo della tensione di lavoro a lungo termine.	m²		6,77	6,8	6,7	6,7	6,5	6,60
			e	GEOGRIGLIA CON RESISTENZA A TRAZIONE PRINCIPALE DI 150 KN/M. GEOGRIGLIA con resistenza a trazione principale di 150 kN/m, resistenza di progetto ridotta per effetto della deformazione viscosa (creep a 100 anni) a lungo termine pari a 99 kN/m e deformazione a rottura inferiore al 6%. Prodotti coperti da certificazione di ente esterno in relazione a tutti i coefficienti di riduzione per il calcolo della tensione di lavoro a lungo termine.	m²		8,82	8,8	8,8	8,7	8,5	8,60
			f	GEOGRIGLIA CON RESISTENZA A TRAZIONE PRINCIPALE DI 200 KN/M. GEOGRIGLIA con resistenza a trazione principale di 200 kN/m, resistenza di progetto ridotta per effetto della deformazione viscosa (creep a 100 anni) a lungo termine pari a 132 kN/m e deformazione a rottura inferiore al 6%. Prodotti coperti da certificazione di ente esterno in relazione a tutti i coefficienti di riduzione per il calcolo della tensione di lavoro a lungo termine.	m²		10,51	10,5	10,4	10,3	10,2	10,25

	B_8			MATERIALI FERROSI

		B.08.01		ACCIAIO. Acciaio in barre ad aderenza migliorata per cemento armato
			b	tipo B450C controllato	kg		0,77	0,8	0,8	0,8	0,7	0,75

		B.08.02	0	RETE ELETTROSALDATA FE B 44 K. Rete elettrosaldata in acciaio ad aderenza migliorata per cemento armato tipo B450C controllato	kg		0,80	0,8	0,8	0,8	0,8	0,78

		B.08.03		TRAVI - TUBI. Travi o pali in acciaio laminato
			a	tipo FE 360	kg		0,77	0,8	0,8	0,8	0,7	0,75
			b	tipo FE 430	kg		0,80	0,8	0,8	0,8	0,8	0,78
			c	tipo FE 510	kg		0,85	0,9	0,8	0,8	0,8	0,83
			d	tipo NP o IPE di qualsiasi sezione	kg		0,85	0,9	0,8	0,8	0,8	0,83

		B.08.04		BARRIERA METALLICA ZINCATA. Barriera metallica zincata con mancorrente spessore lamiera mm. 3 costituita da fascia sagomata a doppia onda di altezza effettiva minima pari a 300 mm e sviluppo pari a 475 mm e sostegno in acciaio zincato del tipo autostradale a doppio T
			a	interasse di m 1,50	m		62,83	62,8	62,3	61,7	60,7	61,30
			b	interasse di m 3,00	m		49,51	49,5	49,1	48,6	47,8	48,30

		B.08.05		BARRIERA METALLICA STRADALE DI SICUREZZA. Barriera metallica stradale di sicurezza, a tre nervature, a dissipazione di energia controllata, di sezione rispondente alle norme in vigore
			a	interasse di mm 1500	m		84,23	84,2	83,6	82,7	81,4	82,17
			b	interasse di mm 1333	m		98,51	98,5	97,7	96,8	95,1	96,10

		B.08.06	0	PANNELLI E TARGHE. Pannelli e targhe di qualsiasi figura e/o scritta in lamiera di alluminio dello spessore di mm 25/10	m²		140,43	140,4	139,3	137,9	135,6	137,00

		B.08.07	0	PALANCOLE METALLICHE. Palancole metalliche tipo Larssen, pronte per l'uso con conveniente rivestimento di bitume	kg		1,09	1,1	1,1	1,1	1,1	1,06

		B.08.08		TUBO
			a	Tubo forma metallico per la formazione di pali in c.a. e sostegno di scavo a vuoto.	kg		1,64	1,6	1,6	1,6	1,6	1,60
			b	Lamiera di acciaio ondulata e zincata.	kg		1,18	1,2	1,2	1,2	1,1	1,15

		B.08.09	0	LAMIERINO DI ACCIAIO. Lamierino di acciaio per la formazione di controcamicie tubolari di idoneo spessore, compresa la sagomatura o calandratura, il fissaggio o la saldatura per dare la controcamicia fornita in opera.	kg		1,85	1,9	1,8	1,8	1,8	1,80

		B.08.10		PALETTI , PIANTONI E SAETTE PER RECINZIONI. Paletti, piantoni e saette per recinzioni costituiti da profilati in acciaio a T plastificati colori a scelta della D.L.
			a	Paletti altezza cm 125	n		3,79	3,8	3,8	3,7	3,7	3,70
			b	Paletti altezza cm 175	n		5,33	5,3	5,3	5,2	5,2	5,20
			c	Paletti altezza cm 235	n		9,06	9,1	9,0	8,9	8,8	8,84
			d	Saetta altezza cm 150	n		4,65	4,7	4,6	4,6	4,5	4,54
			e	Tendifilo per recinzioni	n		0,72	0,7	0,7	0,7	0,7	0,70

		B.08.11		RETI METALLICHE PLASTIFICATE. Reti metalliche plastificate di colore a scelta della D.L. a maglia romboidale da mm 50x50
			a	Altezza cm 100.	m		3,15	3,2	3,1	3,1	3,0	3,07
			b	Altezza cm 150	m		3,61	3,6	3,6	3,5	3,5	3,52
			c	Altezza cm 175.	m		4,27	4,3	4,2	4,2	4,1	4,17
			d	Altezza cm 200	m		4,55	4,6	4,5	4,5	4,4	4,44

		B.08.12	0	ARMATURA METALLICA. Armatura metallica per scavi a pozzo di qualsiasi e forma o dimensione atta a proteggere da qualsiasi le pareti di scavo	m²		12,21	12,2	12,1	12,0	11,8	11,91

		B.08.13		TIRANTI DI ANCORAGGIO ATTIVI. Tiranti di ancoraggio attivi di tipo permanente formati da 2 a 8 trefoli di acciaio armonico 15 mm compreso: la fornitura di trefoli rivestiti ed ingrassati all'origine con guaine in PVC o materiali similari anticorrosivi, la fornitura degli opportuni distanziatori ed accessori per mantenere i trefoli nelle loro giusta posizione, completi di tubi, valvole e tutti gli accessori necessari per l'esecuzione di iniezioni e la guaina flessibile in PVC nella parte libera del tirante, la piastra di ancoraggio e le boccole metalliche antisfilamento per la tesatura dei singoli trefoli
			a	Per tensione fino a 30 ton.	m		10,25	10,3	10,2	10,1	9,9	10,00
			b	da 31 ton. fino a 50 ton.	m		12,81	12,8	12,7	12,6	12,4	12,50
			c	Per tensione da 51 ton. a 75 ton.	m		16,40	16,4	16,3	16,1	15,8	16,00
			d	Per tensione da 76 ton. a 100 ton.	m		25,63	25,6	25,4	25,2	24,8	25,00
			e	Per tensione da 101 ton. a 125 ton.	m		30,75	30,8	30,5	30,2	29,7	30,00

		B.08.14		TIRANTI ATTIVI DI TIPO PROVVISIONALE. Tiranti attivi di tipo provvisionale in trefoli d'acciaio avente una durata di servizio inferiore ai 2 anni, costituiti da 2 a 8 trefoli di acciaio armonico 15mm completo di centratori per il mantenimento in posizione dei trefoli, tubetti di iniezione di piastra di ripartizione, testa e boccole antisfilamento dei singoli trefoli
			a	Per tensione fino a 30 ton.	m		8,20	8,2	8,1	8,1	7,9	8,00
			b	Per tensione fino a 45 ton	m		11,28	11,3	11,2	11,1	10,9	11,00
			c	Per tensione fino a 60 ton.	m		15,38	15,4	15,3	15,1	14,9	15,00
			d	Per tensione fino a 75 ton.	m		19,48	19,5	19,3	19,1	18,8	19,00
			e	Per tensione fino a 90 ton.	m		25,63	25,6	25,4	25,2	24,8	25,00

		B.08.15		FUNI IN TREFOLI CON ANIMA IN FIBRE TESSILI. Funi in trefoli d'acciaio zincato ad alta resistenza- nuove- ed anima in fibre tessili.
			a	Con diametro di 8 mm.	m		1,82	1,8	1,8	1,8	1,8	1,78
			b	Con diametro di 10 mm.	m		2,50	2,5	2,5	2,5	2,4	2,44
			c	Con diametro di 12 mm.	m		3,35	3,4	3,3	3,3	3,2	3,27
			d	Con diametro di 14 mm.	m		4,29	4,3	4,3	4,2	4,2	4,19
			e	Con diametro di 16 mm.	m		5,39	5,4	5,4	5,3	5,2	5,26
			f	Con diametro di 18 mm.	m		6,74	6,7	6,7	6,6	6,5	6,58
			g	Con diametro di 20 mm.	m		7,65	7,7	7,6	7,5	7,4	7,46
			h	Con diametro di 22 mm.	m		8,91	8,9	8,8	8,8	8,6	8,69
			i	Con diametro di 24 mm.	m		10,33	10,3	10,3	10,2	10,0	10,08

		B.08.16		FUNI IN TREFOLI CON ANIMA IN ACCIAIO. Funi in trefoli d'acciaio zincato ad alta resistenza- nuove- ed anima in acciaio
			a	Con diametro di 8 mm.	m		2,31	2,3	2,3	2,3	2,2	2,25
			b	Con diametro di 10 mm.	m		3,11	3,1	3,1	3,1	3,0	3,03
			c	Con diametro di 12 mm	m		4,23	4,2	4,2	4,2	4,1	4,13
			d	Con diametro di 14 mm.	m		5,30	5,3	5,3	5,2	5,1	5,17
			e	Con diametro di 16 mm.	m		6,54	6,5	6,5	6,4	6,3	6,38
			f	Con diametro di 18 mm.	m		7,78	7,8	7,7	7,6	7,5	7,59
			g	Con diametro di 20 mm.	m		9,77	9,8	9,7	9,6	9,4	9,53
			h	Con diametro di 22 mm.	m		11,49	11,5	11,4	11,3	11,1	11,21
			i	Con diametro di 24 mm.	m		13,25	13,3	13,2	13,0	12,8	12,93

		B.08.17	0	CHIODI PER ANCORAGGI. Chiodi per ancoraggi di piastre, travi, reti zincate, pannelli di fune metallica in acciaio Fe b 44 k	kg		0,92	0,9	0,9	0,9	0,9	0,90

		B.08.18		REDANCE ZINCATE DEL TIPO PESANTE
			a	Con diametro di 8 mm.	n		0,37	0,4	0,4	0,4	0,4	0,36
			b	Con diametro di 10 mm.	n		0,50	0,5	0,5	0,5	0,5	0,49
			c	Con diametro di 12 mm.	n		0,60	0,6	0,6	0,6	0,6	0,59
			d	Con diametro di 14 mm.	n		0,78	0,8	0,8	0,8	0,8	0,76
			e	Con diametro di 16 mm.	n		1,04	1,0	1,0	1,0	1,0	1,01
			f	Con diametro di 18 mm.	n		1,31	1,3	1,3	1,3	1,3	1,28
			g	Con diametro di 20 mm.	n		1,64	1,6	1,6	1,6	1,6	1,60
			h	Con diametro di 22 mm.	n		2,05	2,1	2,0	2,0	2,0	2,00
			i	Con diametro di 24 mm.	n		3,26	3,3	3,2	3,2	3,2	3,18

		B.08.19		MORSETTI ZINCATI PER FUNI
			a	Con diametro di 8 mm.	n		0,62	0,6	0,6	0,6	0,6	0,60
			b	Con diametro di 10 mm.	n		0,82	0,8	0,8	0,8	0,8	0,80
			c	Con diametro di 12 mm.	n		1,13	1,1	1,1	1,1	1,1	1,10
			d	Con diametro di 14 mm.	n		1,44	1,4	1,4	1,4	1,4	1,40
			e	Con diametro di 16 mm.	n		1,64	1,6	1,6	1,6	1,6	1,60
			f	Con diametro di 18 mm.	n		2,15	2,2	2,1	2,1	2,1	2,10
			g	Con diametro di 20 mm.	n		2,26	2,3	2,2	2,2	2,2	2,20
			h	Con diametro di 22 mm.	n		2,56	2,6	2,5	2,5	2,5	2,50
			i	Con diametro di 24 mm.	n		3,28	3,3	3,3	3,2	3,2	3,20

		B.08.20	0	RETE METALLICA ZINCATA. Rete metallica a doppia torsione per il consolidamento superficiale di versanti costituita da rete esagonale metallica a doppia torsione filo mm 2,7mm maglia cm 8x10 protezione ZN-AL	kg		3,59	3,6	3,6	3,5	3,5	3,50

		B.08.21		GOLFARI FEMMINA. Golfari femmina secondo le norme DIN 582 ad occhio circolare.
			a	Del diametro di 8 mm.	n		1,13	1,1	1,1	1,1	1,1	1,10
			b	Del diametro di 10 mm.	n		1,32	1,3	1,3	1,3	1,3	1,29
			c	Del diametro di 12 mm.	n		1,85	1,9	1,8	1,8	1,8	1,80
			d	Del diametro di 14 mm.	n		2,26	2,3	2,2	2,2	2,2	2,20
			e	Del diametro di 16 mm.	n		2,52	2,5	2,5	2,5	2,4	2,46
			f	Del diametro di 18 mm.	n		3,38	3,4	3,4	3,3	3,3	3,30
			g	Del diametro di 20 mm.	n		4,46	4,5	4,4	4,4	4,3	4,35
			h	Del diametro di 22 mm.	n		5,33	5,3	5,3	5,2	5,2	5,20
			i	Del diametro di 24 mm.	n		8,18	8,2	8,1	8,0	7,9	7,98

		B.08.22	0	TASSELLO D'INCASTRO MECCANICO. Tassello dincastro meccanico per tiranti in barre tipo GM20 con resistenza a trazione di 9830 kg	n		6,16	6,2	6,1	6,1	6,0	6,01

		B.08.23		SOSTEGNI PER SEGNALI VERTICALI IN ACCIAIO ZINCATO. Sostegni per segnali verticali in acciaio zincato completi di tappo di chiusura superiore in materiale plastico e sistema antirotazione
			a	del diametro di mm 48 e spessore mm 2.8.	m		4,24	4,2	4,2	4,2	4,1	4,14
			b	del diametro di mm 60 e spessore mm 3	m		4,86	4,9	4,8	4,8	4,7	4,74
			c	del diametro di mm 90 e spessore mm 3.5	m		9,70	9,7	9,6	9,5	9,4	9,46

		B.08.24		CONTROTELAIO PER PORTE A SCOMPARSA. Controtelaio prefabbricato rettilineodello spessore grezzo esterno fino a 80 mm idoneo all’alloggiamento di un’anta scorrevole rigida a scomparsa, costituita da doppi fianchi laterali in lamiera zincata grecata dello spessore di 7/10 di mm completo di traversine di rinforzo orizzontali e rete elettrosaldata con maglia 25x50 mm fissata senza saldature e debordante dalla struttura, sopraporta e traversa di sostegno del binario in lamiera zincata asportabile a strappo, binario di scorrimento estraibile con sistema di aggancio a baionetta, guida porta posato a piano pavimento autocentrante fissato direttamente al telaio con due viti, n° 2 carrelli a quattro ruote con due cuscinetti a sfera rivestiti di nylon elasticizzato con portata massima 80 kg.
			a	dimensioni nette di passaggio 90x210 cm	n		115,42	115,4	114,5	113,4	111,5	112,60
			b	dimensioni nette di passaggio 120x210 cm	n		184,51	184,5	183,0	181,2	178,2	180,00

		B.08.25	0	PROFILI METALLICI PER SUPPORTO CARTONGESSO. Profili metallici in acciaio zincato nervato ad U o a C per supporto cartongesso	m		1,03	1,0	1,0	1,0	1,0	1,00

		B.08.26	0	PROFILI METALLICI PER GUIDA DI SUPPORTO CARTONGESSO. Profili metallici in acciaio zincato nervato ad U per guida di supporto cartongesso	m		1,85	1,9	1,8	1,8	1,8	1,80

		B.08.27	0	STUCCO PER CARTONGESSO	kg		1,64	1,6	1,6	1,6	1,6	1,60

		B.08.28		SUPPORTI METALLICI PER SOSTEGNO SU TAVOLATO IN CARTONGESSO
			a	per Tazza WC	n		71,75	71,8	71,2	70,5	69,3	70,00
			b	per Bidet	n		53,30	53,3	52,9	52,4	51,5	52,00
			c	per lavabo	n		57,40	57,4	57,0	56,4	55,4	56,00
			d	per carico generico	n		13,16	13,2	13,1	12,9	12,7	12,84

		B.08.29		CHIUSINO D'ISPEZIONE DA CARREGGIATA PER TRAFFICO INTENSO CON KIT DI CHIUSURA. Chiusino d’ispezione per carreggiata stradale in ghisa sferoidale a norma UNI EN 1563, conforme alla norma UNI EN 124 - Classe D400, fabbricato in Stabilimenti certificati a garanzia di Qualita' secondo la norma UNI EN ISO 9001/2000, provvisto di certificazione di prodotto rilasciata da Organismo Terzo accreditato secondo la norma EN 45011 da Organismo firmatario il protocollo europeo per l’accreditamento. Chiusino munito di guarnizione ammortizzatrice, antirumore ed antibasculamento in elastomero ad alta resistenza e alloggiata su apposita sede realizzata nel telaio. Coperchio autocentrante. Profondita' d’inserimento del tampone nel telaio non inferiore a 85 mm.; apertura possibile con postura dell’operatore eretta; peso totale non inferiore a 87 kg. per versione con telaio tondo e peso totale non inferiore a 96 kg. per il telaio quadro. Incluso Kit di chiusura/antifurto per chiave penta .
			a	CHIUSINO D'ISPEZIONE PER TRAFFICO INTENSO CON TELAIO QUADRATO LATO 85 CM E ALTEZZA 10 CM ANTIFURTO	n		215,26	215,3	213,6	211,4	207,9	210,00
			b	CHIUSINO D'ISPEZIONE PER TRAFFICO INTENSO CON TELAIO CIRCOLARE E DIAM. 85CM E ALTEZZA 10CM ANTIFURTO. CHIUSINO D'ISPEZIONE PER TRAFFICO INTENSO CON TELAIO CIRCOLARE E DIAM. 85 CM E ALTEZZA 10 CM ANTIFURTO	n		189,63	189,6	188,1	186,3	183,2	185,00

		B.08.30		CHIUSINO D’ISPEZIONE DA CARREGGIATA PER TRAFFICO NORMALE. Chiusino d’ ispezione per traffico normale, in ghisa sferoidale a norma UNI EN 1563, conforme alla norma UNI EN 124 - Classe D400, fabbricato in Stabilimenti e certificati a Garanzia di Qualita' secondo la Norma UNI EN ISO 9001:2000, idoneo per normali condizioni di traffico con passo d'uomo di 600 mm, rivestito con vernice protettiva bituminosa a base d'acqua e costituito da:- telaio di altezza non inferiore a 100 mm, con fori ed asole di fissaggio, munito di guarnizione di tenuta isolante ed insonorizzante in polietilene alloggiata su apposita sede;- coperchio circolare provvisto di un sistema ad articolazione che ne consente il ribaltamento a 130° e l'estrazione a 90° e il bloccaggio di sicurezza a 90° in fase di chiusura, predisposto per l'alloggiamento di apposito dispositivo antifurto e per l'utilizzo di un sistema di bloccaggio anti-intrusione.Coperchio autocentrante nel telaio, mediante apposito invito tronco conico realizzato nel telaio stesso.Coperchio autobloccante sul telaio per mezzo di un elemento elastico in ghisa sferoidale in esso integrato che ne garantisca il bloccaggio automatico sul telaio senza l'ausilio di altri sistemi di chiusura e lo sbloccaggio ed il sollevamento con ridotto sforzo di apertura tramite semplice piccone o con una sbarra.Disegno antisdrucciolo, marcatura EN 124 D400 sulla superficie superiore e marchio dell'ente di certifcazione internazionalmente riconosciuto.Peso minimo 55 Kg. per il telaio circolare e 65 Kg. per il telaio quadro.Pressione massima esercitata dal telaio sul pozzetto non superiore a 4 N/mm2 nel caso del telaio circolare e non superiore a 2 N/mm2 nel caso del telaio quadro.
			a	Telaio a sagoma circolare di diametro non inferiore a 850 mm e di peso non inferiore a 55 kg	n		118,90	118,9	118,0	116,8	114,8	116,00
			b	Telaio a sagoma quadrata di lato non inferiore a 850 mm e di peso non inferiore a 65 kg	n		142,48	142,5	141,4	140,0	137,6	139,00

		B.08.31		CHIUSINO IN GHISA SFEROIDALE D400 PER TRAFFICO INTENSO. Chiusino di ispezione per traffico intenso, in ghisa sferoidale a norma UNI EN 1563, conforme alla norma UNI EN 124 - Classe D400, fabbricato in Stabilimenti ubicati in Paesi dell'Unione Europea e certificati a Garanzia di Qualita' secondo la Norma UNI EN ISO 9001:2000, idoneo per severe ed intense condizioni di traffico con passo d'uomo di 600 mm, rivestito con vernice protettiva bituminosa a base d'acqua e costituita da:- telaio di altezza non inferiore a 100 mm, con fori ed asole di fissaggio ed anelli per facilitarne il sollevamento in fase di posa, provvisto di guarnizione isolante ed insonorizzante in materiale composito ad alta resistenza alloggiata nell'apposita sede ricavata nel telaio e dotata di anelli di sollevamento per facilitarne il trasporto;- coperchio circolare con sistema di apertura su rotula di appoggio che ne permetta il ribaltamento a 130° e con bloccaggio di sicurezza a 90° che ne eviti la chiusura accidentale e predisposto per l'alloggiamento di apposito dispositivo antifurto e di peso superiore a 50 kg.Coperchio autobloccante sul telaio per mezzo di apposito invito tronco conico realizzato nel telaio stesso. Disegno antisdrucciolo, marcatura EN 124 D400 sulla superficie superiore e marchio dell'ente di certificazione internazionalmente riconosciuto.Chiusino munito di guarnizione ammortizzatrice, antirumore ed antibasculamento in elastomero ad alta resistenza e alloggiata su apposita sede realizzata nel telaio. Coperchio autocentrante. Profondita' d’inserimento del tampone nel telaio non inferiore a 85 mm.; apertura possibile con postura dell’operatore eretta.
			a	Telaio a sagoma circolare di diametro non inferiore a 770 mm e di peso non inferiore a 88 kg	n		196,81	196,8	195,2	193,3	190,1	192,00
			b	Telaio a sagoma quadrata di lato non inferiore a 790 mm e di peso non inferiore a 97 kg	n		227,56	227,6	225,8	223,5	219,8	222,00

		B.08.32		CHIUSINO D’ISPEZIONE DA CARREGGIATA PER TRAFFICO INTENSO CON KIT ANTIFURTO. Chiusino di ispezione per traffico intenso, in ghisa sferoidale a norma UNI EN 1563, conforme alla norma UNI EN 124 - Classe D400, fabbricato in Stabilimenti ubicati in Paesi dell'Unione Europea e certificati a Garanzia di Qualita' secondo la Norma UNI EN ISO 9001:2000, idoneo per condizioni di traffico severe e molto intense, con passo d'uomo di 610 mm, rivestito con vernice protettiva bituminosa a base d'acqua e costituito da:- telaio di altezza non inferiore a 100 mm, con fori ed asole di fissaggio, munito di giunto ammortizzatore con funzione autocentrante per il coperchio, in elastomero ad alta resistenza, alloggiata su apposita sede realizzata nel telaio. Dotato di anelli per il sollevamento durante la posa;- coperchio circolare con sistema di apertura su rotula di appoggio che ne permetta il ribaltamento a 130 gradi e tale che in posizione di chiusura non vi sia contatto tra la rotula ed il telaio al fine di evitarne l'ossidazione, con bloccaggio di sicurezza a 90 gradi che ne eviti la chiusura accidentale e predisposto per l'alloggiamento di apposito dispositivo antifurto, di peso indicativo non inferiore a 87 kg.Coperchio autocentrante nel telaio, mediante apposito invito tronco conico realizzato nel telaio stesso che oltre a rendere il chiusino facilmente manovrabile dall'operatore, consentira' al coperchio di ricollocarsi nel telaio sotto l'effetto del suo peso, in caso di sollevamento dalla posizione di chiusura per effetto della pressione idrica della condotta sottostante.Profondita' di incastro del coperchio nel telaio non inferiore a 85 mm.Disegno antisdrucciolo, marcatura EN 124 D400 sulla superficie e marchio dell'ente di certificazione internazionalmente riconosciuto.Ergonomia: apertura possibile con postura dell'operatore eretta.Opzione: dispositivo di tenuta alle acque superficiali di ruscellamento stradale.Incluso Kit antifurto da installare stabilmente nell’articolazione del chiusino.
			a	Telaio a sagoma circolare di diametro non inferiore a 850 mm e di peso non inf. a 87 kg ANTIFURTO. Telaio a sagoma circolare di diametro non inferiore a 850 mm e di peso non inferiore a 87 kg ANTIFURTO	n		267,43	267,4	265,3	262,7	258,3	260,90
			b	Telaio a sagoma quadrato di diametro non inferiore a 850 mm e di peso non inf. a 96 kg ANTIFURTO. Telaio a sagoma quadrato di diametro non inferiore a 850 mm e di peso non inferiore a 96 kg ANTIFURTO	n		221,41	221,4	219,7	217,5	213,8	216,00

		B.08.33		CHIUSINI D’ISPEZIONE PER BORDO STRADA. Chiusino d’ispezione in ghisa sferoidale a norma UNI EN 1563, conforme alla norma UNI EN 124 - Classe C250, fabbricato in Stabilimenti ubicati in Paesi dell’Unione Europea e certificati a Garanzia di Qualita' secondo la Norma UNI EN ISO 9001:2000. Di luce quadrata rivestito con vernice protettiva e costituito da: telaio quadrato, a tenuta idraulica agli odori, con base maggiorata e dentellata ai quattro angoli e nella parte mediana di ogni lato per facilitarne la presa e migliorarne la stabilita' sul pozzetto; coperchio quadrato appoggiante sul telaio per mezzo di cunei che ne assicurano la totale stabilita' e silenziosita', sollevabile a 90° sul telaio e scorrevole sulle sue guide per facilitarne l’apertura, ottenibile questa con semplice piccone o comune attrezzo, grazie ad adeguato foro non passante. Disegno antisdrucciolo e recante sulla superficie superiore la marcatura EN 124 C250 e marchio dell’ente internazionale di certificazione accreditato.Opzione per possibilita' d’installare dispositivo di chiusura a chiave che ne garantisca l’inviolabilita', tappi in plastica d’identificazione della rete oltre alle usuali marcature in fusione.
			a	Peso non inferiore a 25 Kg. CHIUSINI D’ISPEZIONE CLASSE C250 CHIUSINO QUADRATO IN GHISA SFEROIDALE C250, L.N. 300X300MM. Peso non inferiore a 25 Kg.	cad		56,38	56,4	55,9	55,4	54,5	55,00
			b	Peso non inferiore a 33 Kg. CHIUSINI D’ISPEZIONE CLASSE C250 CHIUSINO QUADRATO IN GHISA SFEROIDALE C250, L.N. 400X400MM. Peso non inferiore a 33 Kg.	cad		74,83	74,8	74,2	73,5	72,3	73,00
			c	CHIUSINO QUADRATO IN GHISA SFEROIDALE C250, L.N. 500X500MM. Chiusino quadrato in ghisa sferoidale C250, L.N. 500x500mm.; telaio quadro min 650x630mm.; coperchio sollevabile a 90°scorrevole su guide; peso complessivamente non inferiore a 40 Kg.	cad		76,88	76,9	76,3	75,5	74,3	75,00
			d	CHIUSINO QUADRATO IN GHISA SFEROIDALE C250, L.N. 600X600MM. Chiusino quadrato in ghisa sferoidale C250, L.N. 600x600mm.; telaio quadro min 750x730mm.; coperchio sollevabile a 90°scorrevole su guide; peso complessivamente non inferiore a 40 Kg	cad		99,43	99,4	98,6	97,7	96,0	97,00

		B.08.34		CADITOIA DI DRENAGGIO ACQUE PIOVANE A BOCCA DI LUPO PER BORDO MARCIAPIEDE. Caditoia per bordo marciapiede in ghisa sferoidale a norma UNI EN 1563, conforme alla UNI EN 124 Classe C250, prodotta in Stabilimenti ubicati in Paesi dell’Unione Europea e certificati a Garanzia di Qualita' secondo la Norma UNI EN ISO 9001:2000, con luce netta di 385 mm e costituita da:telaio di dimensioni esterne 610x570 mm, con altezza della parte marciapiede 110 mm;griglia con articolazione a ventaglio sul lato carreggiata con sistema di bloccaggio ad incastro elastico sul telaio che ne impedisca l'apertura accidentale e profilo filtrante rialzato sul piano verticale in modo da selezionare l'ingresso di materiale nella bocca di lupo; il disegno della griglia dovra' presentare: fessure parallele al bordo marciapiede nella parte interna, per agevolare il deflusso delle acque e fessure perpendicolari al marciapiede nella parte esterna per maggior sicurezza del traffico ciclistico;coperchio con articolazione a ventaglio sul lato marciapiede con sistema di bloccaggio ad incastro elastico sul telaio che ne impedisca l'apertura accidentale e provvisto di superficie antisdrucciolo.Rivestita in vernice protettiva con marcatura EN 124 C250 e marchio dell'ente di certificazione internazionalmente riconosciuto.
			a	BARRA SELETTIVA 610X385 H205MM. SUP. DI SCARICO 8,5. DISPOSITIVI DI DRENAGGIO ACQUE PLUVIALI CADITOIE “A BOCCA DI LUPO” C250 CADITOIA IN GHISA SFEROIDALE PROFILO T CON BARRA SELETTIVA 610X385 H205MM. SUP. DI SCARICO 8,5	cad		227,56	227,6	225,8	223,5	219,8	222,00
			b	BARRA SELETTIVA 570x385 H205MM. SUP. DI SCARICO 8,5. DISPOSITIVI DI DRENAGGIO ACQUE PLUVIALI CADITOIE “A BOCCA DI LUPO” C250 CADITOIA IN GHISA SFEROIDALE PROFILO T CON BARRA SELETTIVA 570x385 H205MM. SUP. DI SCARICO 8,5	cad		227,56	227,6	225,8	223,5	219,8	222,00
			c	BARRA SELETTIVA 610x385 H205MM. SUP. DI SCARICO 9,8. DISPOSITIVI DI DRENAGGIO ACQUE PLUVIALI CADITOIE “A BOCCA DI LUPO” C250 CADITOIA IN GHISA SFEROIDALE PROFILO T CON BARRA SELETTIVA 610x385 H205MM. SUP. DI SCARICO 9,8	cad		227,56	227,6	225,8	223,5	219,8	222,00
			d	BARRA SELETTIVA 570x385 H205MM. SUP. DI SCARICO 9,8. DISPOSITIVI DI DRENAGGIO ACQUE PLUVIALI CADITOIE “A BOCCA DI LUPO” C250 CADITOIA IN GHISA SFEROIDALE PROFILO T CON BARRA SELETTIVA 570x385 H205MM. SUP. DI SCARICO 9,8	cad		227,56	227,6	225,8	223,5	219,8	222,00

		B.08.35		CADITOIA PIANA DI DRENAGGIO ACQUE PIOVANE PER BORDO MARCIAPIEDE – ANTI BARRIERE ARCHITETTONICHE. Caditoia piana quadrata in ghisa sferoidale a norma UNI EN 1563, conforme alla norma UNI EN 124 Classe C250, prodotta in stabilimenti situati nell'Unione Europea certificati ISO 9001, rivestita con vernice protettiva, marcatura EN 124 C250 e marchio dell'ente di certificazione internazionalmente riconosciuto; costituita da: telaio quadrato provvisto di asole per il fissaggio; griglia a sagoma quadrata, con rilievo antisdrucciolo e autobloccante sul telaio mediante incastro elastico privo di elementi meccanici quali viti o bulloni. Il sistema d'incastro elastico dovra' essere tale da consentire indifferentemente la rotazione di 90 gradi della griglia rispetto al telaio, cosi' da poter essere riposizionata nel modo migliore per favorire il deflusso delle acque o per aumentare la sicurezza del traffico ciclistico.In conformita' al DM dei lavori pubblici n. 236 del 14/06/1989, la maglia del grigliato non deve essere attraversabile da una sfera di 2 cm di diametro.
			a	L.N. 250X250 E TELAIO QUADRO MIN 350X350MM. DI DRENAGGIO ACQUE PLUVIALI CADITOIA PIANE C250 A NORMA DISABILI CADITOIA IN G.S. PIANA QUADRATA CON L.N. 250X250 E TELAIO QUADRO MIN 350X350MM.	cad		39,98	40,0	39,7	39,3	38,6	39,00
			b	L.N. 300X300 E TELAIO QUADRO MIN 410X410MM. DI DRENAGGIO ACQUE PLUVIALI CADITOIA PIANE C250 A NORMA DISABILI CADITOIA IN G.S. PIANA QUADRATA CON L.N. 300X300 E TELAIO QUADRO MIN 410X410MM	cad		52,28	52,3	51,9	51,4	50,5	51,00
			c	L.N. 400X400 E TELAIO QUADRO MIN 510X510MM., GRIGLIA 449X449MM. DI DRENAGGIO ACQUE PLUVIALI CADITOIA PIANE C250 A NORMA DISABILI CADITOIA IN G.S. PIANA QUADRATA CON L.N. 400X400 E TELAIO QUADRO MIN 510X510MM., GRIGLIA 449X449MM.	cad		87,13	87,1	86,4	85,6	84,2	85,00
			d	L.N. 350X350 E TELAIO QUADRO MIN 530X530MM., GRIGLIA 449X449MM. DI DRENAGGIO ACQUE PLUVIALI CADITOIA PIANE C250 A NORMA DISABILI CADITOIA IN G.S. PIANA QUADRATA CON L.N. 350X350 E TELAIO QUADRO MIN 530X530MM., GRIGLIA 449X449MM.	cad		82,00	82,0	81,4	80,6	79,2	80,00
			e	L.N. 500X500 E TELAIO QUADRO MIN 620X620MM., GRIGLIA 549X549MM. DI DRENAGGIO ACQUE PLUVIALI CADITOIA PIANE C250 A NORMA DISABILI CADITOIA IN G.S. PIANA QUADRATA CON L.N. 500X500 E TELAIO QUADRO MIN 620X620MM., GRIGLIA 549X549MM.	cad		92,25	92,3	91,5	90,6	89,1	90,00
			f	L.N. 600X600 E TELAIO QUADRO MIN 720X720MM., GRIGLIA 649X649MM.. DI DRENAGGIO ACQUE PLUVIALI CADITOIA PIANE C250 A NORMA DISABILI CADITOIA IN G.S. PIANA QUADRATA CON L.N. 600X600 E TELAIO QUADRO MIN 720X720MM., GRIGLIA 649X649MM..	cad		148,63	148,6	147,5	146,0	143,6	145,00
			g	L.N. 700X700 E TELAIO QUADRO MIN 820X820MM., GRIGLIA 749X749MM. DI DRENAGGIO ACQUE PLUVIALI CADITOIA PIANE C250 A NORMA DISABILI CADITOIA IN G.S.PIANA QUADRATA CON L.N. 700X700 E TELAIO QUADRO MIN 820X820MM., GRIGLIA 749X749MM.	cad		227,56	227,6	225,8	223,5	219,8	222,00

		B.08.36		CADITOIA CONCAVA DI DRENAGGIO ACQUE PIOVANE PER BORDO MARCIAPIEDE – ANTI BARRIERE ARCHITETTONICHE. Caditoia quadrata Concava in ghisa sferoidale a norma UNI EN 1563, conforme alla norma UNI EN 124 Classe C250, prodotta in stabilimenti situati nell'Unione Europea certificati ISO 9001, rivestita con vernice protettiva, marcatura EN 124 C250 e marchio dell'ente di certificazione internazionalmente riconosciuto, costituita da: telaio quadrato provvisto di asole per il fissaggio; griglia concava a sagoma quadrata, con rilievo antisdrucciolo e autobloccante sul telaio mediante incastro elastico privo di elementi meccanici quali viti o bulloni, con feritoie centrali disposte lungo l’asse di concavita' e ortogonalmente a quelle laterali per favorire il deflusso delle acque o per aumentare la sicurezza del traffico ciclistico.In conformita' al DM dei lavori pubblici n. 236 del 14/06/1989, la maglia del grigliato non deve essere attraversabile da una sfera di 2 cm di diametro.
			a	L.N. 300X300MM. E TELAIO QUADRO MIN 410X410MM. DISPOSITIVI DI DRENAGGIO ACQUE PLUVIALI CADITOIA CONCAVA C250 A NORMA DISABILI CADITOIA IN G.S. CONCAVA QUADRATA CON L.N. 300X300MM. E TELAIO QUADRO MIN 410X410MM.	cad		55,35	55,4	54,9	54,4	53,5	54,00
			b	L.N. 400X400MM. E TELAIO QUADRO MIN 512X512MM. DISPOSITIVI DI DRENAGGIO ACQUE PLUVIALI CADITOIA CONCAVA C250 A NORMA DISABILI CADITOIA IN G.S. CONCAVA QUADRATA CON L.N. 400X400MM. E TELAIO QUADRO MIN 512X512MM.	cad		85,08	85,1	84,4	83,6	82,2	83,00
			c	L.N. 500X500MM. E TELAIO QUADRO MIN 620X620MM., GRIGLIA 548X54. DISPOSITIVI DI DRENAGGIO ACQUE PLUVIALI CADITOIA CONCAVA C250 A NORMA DISABILI CADITOIA IN G.S. CONCAVA QUADRATA CON L.N. 500X500MM. E TELAIO QUADRO MIN 620X620MM., GRIGLIA 548X54	cad		94,30	94,3	93,6	92,6	91,1	92,00
			d	L.N. 600X600MM. E TELAIO QUADRO MIN 720X720MM., GRIGLIA 648X64. DISPOSITIVI DI DRENAGGIO ACQUE PLUVIALI CADITOIA CONCAVA C250 A NORMA DISABILI CADITOIA IN G.S. CONCAVA QUADRATA CON L.N. 600X600MM. E TELAIO QUADRO MIN 720X720MM., GRIGLIA 648X64	cad		143,50	143,5	142,4	141,0	138,6	140,00
			e	L.N. 700X700MM. E TELAIO QUADRO MIN 820X820MM., GRIGLIA 748X74. DISPOSITIVI DI DRENAGGIO ACQUE PLUVIALI CADITOIA CONCAVA C250 A NORMA DISABILI CADITOIA IN G.S. CONCAVA QUADRATA CON L.N. 700X700MM. E TELAIO QUADRO MIN 820X820MM., GRIGLIA 748X74	cad		236,78	236,8	234,9	232,6	228,7	231,00

		B.08.37		BARRE AUTO PERFORANTI PASSIVE. BARRE AUTOPERFORANTI PASSIVE:tiranti di ancoraggio autoperforanti ad uso geotecnico di tipo passivo, in barra cava. L’armatura del tirante e' costituita da un tubo in acciaio S460J0 a filettatura continua ROP secondo ISO10208, del diametro nominale da 28 a 51mm ed avente un carico di rottura da 220 a 800 kN esclusi tutti i pezzi speciali (punte, manicotti, piastre ecc.)
			a	barre autoperforanti R28 R=220KN	m		4,31	4,3	4,3	4,2	4,2	4,20
			b	barre autoperforanti R32L R=280KN	m		5,23	5,2	5,2	5,1	5,1	5,10
			c	barre autoperforanti R32P R=360KN	m		6,25	6,3	6,2	6,1	6,0	6,10
			d	barre autoperforanti R38 R=500KN	m		8,82	8,8	8,8	8,7	8,5	8,60
			e	barre autoperforanti R51 R=800KN	m		15,38	15,4	15,3	15,1	14,9	15,00

		B.08.38		TUBI E TRAVI IN ACCIAIO PER ARMATURA MICROPALI. tubi e travi in acciaio per armatura micropali
			a	Tubi in acciaio S355 di primo impiego con saldatura longitudinale	kg		0,87	0,9	0,9	0,9	0,8	0,85
			b	Tubi in acciaio S355 di primo impiego senza saldatura longitudinale	kg		1,23	1,2	1,2	1,2	1,2	1,20
			c	Travi IPE	kg		0,82	0,8	0,8	0,8	0,8	0,80
			d	Tubi valvolati pe tutta la lunghezza con coppie di valvole ogni 50cm ed opportuni manicotti in gomma	kg		1,64	1,6	1,6	1,6	1,6	1,60
			e	maggiorazione per filettature e manicotti	%		20,35	20,4	20,1	20,0	20,0	20,00

	B_9			PREFABBRICATI

		B.09.01		TRAVETTI. Travetti in cemento armato prefabbricati con armatura a traliccio e fondo in laterizio
			a	per sovraccarico fino a kg/mq 450	m		3,59	3,6	3,6	3,5	3,5	3,50
			b	per sovraccarico fino a kg/mq 550	m		3,69	3,7	3,7	3,6	3,6	3,60
			c	per sovraccarico fino a kg/mq 750	m		4,31	4,3	4,3	4,2	4,2	4,20

		B.09.02		ELEMENTI DI LATERIZIO PREFABBRICATI
			a	da cm 16x25x(48+12+48)	n		2,56	2,6	2,5	2,5	2,5	2,50
			b	da cm 20x25x(48+12+48)	n		2,77	2,8	2,8	2,7	2,7	2,70
			c	da cm 24x25x(48+12+48)	n		3,08	3,1	3,1	3,0	3,0	3,00

		B.09.03		LASTRE PREFABBRICATE. Lastre prefabbricate in cemento armato vibrato (predalles) dello spessore di cm 4 con elementi di alleggerimento in polistirolo annegati parzialmente nel getto della lastra
			a	per sovraccarico fino a kg/mq 450	m²		13,77	13,8	13,7	13,5	13,3	13,43
			b	per sovraccarico fino a kg/mq 550	m²		15,22	15,2	15,1	15,0	14,7	14,85
			c	per sovraccarico fino a kg/mq 750	m²		16,21	16,2	16,1	15,9	15,7	15,81

		B.09.04		SOLAI A PANNELLI ALVEOLARI. Solai a pannelli alveolari prefabbricati in calcestruzzo precompresso autoportanti
			a	di altezza cm 20, lunghezza m 6.00-8.00, per sovraccarichi kg/mq 500-800	m²		47,88	47,9	47,5	47,0	46,2	46,71
			b	di altezza cm 22, lunghezza m 6.00-8.00, per sovraccarichi kg/mq 500-800	m²		37,05	37,1	36,8	36,4	35,8	36,15
			c	di altezza cm 24, lunghezza m 6.50-9.50, per sovraccarichi kg/mq 500-1200	m²		38,71	38,7	38,4	38,0	37,4	37,76
			d	di altezza cm 28, lunghezza m 6.50-9.50, per sovraccarichi kg/mq 500-1200	m²		42,03	42,0	41,7	41,3	40,6	41,00
			e	di altezza cm 30, lunghezza m 7.50-11.00, per sovraccarichi kg/mq 600-1400	m²		44,01	44,0	43,7	43,2	42,5	42,94
			f	di altezza cm 32, lunghezza m 7.50-11.00, per sovraccarichi kg/mq 600-1400	m²		47,64	47,6	47,3	46,8	46,0	46,48
			g	di altezza cm 36, lunghezza m 8,00-12.00, per sovraccarichi kg/mq 700-1500	m²		49,96	50,0	49,6	49,1	48,3	48,74
			h	di altezza cm 40, lunghezza m 8,00-12.00, per sovraccarichi kg/mq 700-1500	m²		51,94	51,9	51,5	51,0	50,2	50,67
			i	di altezza cm 42, lunghezza m 9.50-13.50, per sovraccarichi kg/mq 800-1800	m²		55,25	55,3	54,8	54,3	53,4	53,90

		B.09.05		POZZETTO CIRCOLARE. Pozzetto circolare in calcestruzzo vibrocompresso del diametro di mm 1000
			a	elemento di base di altezza mm 800 per condotte mm 200-350	n		328,01	328,0	325,4	322,2	316,8	320,00
			b	elemento di base di altezza mm 800 per condotte mm 400-600	n		405,91	405,9	402,7	398,7	392,0	396,00
			c	elemento di rialzo cono riduzione di altezza mm 600	n		82,00	82,0	81,4	80,6	79,2	80,00
			d	elemento di rialzo cono riduzione di altezza mm 850	n		110,70	110,7	109,8	108,7	106,9	108,00
			e	elemento di rialzo cono riduzione di altezza mm 1100	n		132,23	132,2	131,2	129,9	127,7	129,00
			f	elemento di rialzo cono riduzione di altezza mm 1350	n		157,86	157,9	156,6	155,1	152,5	154,00
			g	elemento di rialzo cono riduzione di altezza mm 1600	n		181,43	181,4	180,0	178,2	175,2	177,00
			h	elemento raggiungi quota di altezza mm 50	n		15,48	15,5	15,4	15,2	15,0	15,10
			i	elemento raggiungi quota di altezza mm 100	n		20,60	20,6	20,4	20,2	19,9	20,10
			l	elemento raggiungi quota di altezza mm 200	n		27,57	27,6	27,4	27,1	26,6	26,90
			m	SOLETTA PIANA DIAMETRO CM 80. Soletta piana di chiusura per la realizzazione di pozzetto prefabbricato in calcestruzzo vibrocompresso a norma DIN 4034 parte 1, ad incastro o ad incastro bicchiere, resistente ai solfati atta a garantire l'assoluta impermeabilita' del manufatto e in grado di resistere a carichi stradali di I° categoria. Le caratteristiche strutturali e tecniche dovranno essere certificate da una relazione esplicativa redatta dal produttore. Compresa la guarnizione (SBR) di interposizione con l'ultimo elemento ad anello per la realizzazione della canna a norme DIN 4060. La soletta dovra' essere predisposta con il foro per il posizionamento del chiusino.	n		114,80	114,8	113,9	112,8	110,9	112,00
			n	SOLETTA PIANA DIAMETRO CM 100. Soletta piana di chiusura per la realizzazione di pozzetto prefabbricato in calcestruzzo vibrocompresso a norma DIN 4034 parte 1, ad incastro o ad incastro bicchiere, resistente ai solfati atta a garantire l'assoluta impermeabilita' del manufatto e in grado di resistere a carichi stradali di I° categoria. Le caratteristiche strutturali e tecniche dovranno essere certificate da una relazione esplicativa redatta dal produttore. Compresa la guarnizione (SBR) di interposizione con l'ultimo elemento ad anello per la realizzazione della canna a norme DIN 4060. La soletta dovra' essere predisposta con il foro per il posizionamento del chiusino.	n		138,38	138,4	137,3	135,9	133,7	135,00
			o	elemento di rialzo cono riduzione di altezza mm 1850	h		203,98	204,0	202,4	200,4	197,0	199,00

		B.09.06		POZZETTO CIRCOLARE IN CALCESTRUZZO VIBROCOMPRESSO. Pozzetto circolare in calcestruzzo vibrocompresso del diametro di mm 1200
			a	elemento di base di altezza mm 800 per condotte mm 200-350	n		453,06	453,1	449,5	445,0	437,6	442,00
			b	elemento di base di altezza mm 800 per condotte mm 400-600	n		515,80	515,8	511,7	506,6	498,2	503,20
			c	elemento di rialzo cono riduzione di altezza mm 600	n		94,30	94,3	93,6	92,6	91,1	92,00
			d	elemento di rialzo cono riduzione di altezza mm 850	n		117,88	117,9	116,9	115,8	113,9	115,00
			e	elemento di rialzo cono riduzione di altezza mm 1100	n		141,45	141,5	140,3	138,9	136,6	138,00
			f	elemento di rialzo cono riduzione di altezza mm 1350	n		177,33	177,3	175,9	174,2	171,3	173,00
			g	elemento di rialzo cono riduzione di altezza mm 1600	n		202,96	203,0	201,4	199,4	196,0	198,00
			h	chiusino in ghisa KN 400 diametro mm 600	n		107,60	107,6	106,7	105,7	103,9	104,97
			i	gradini antiscivolo in acciaio rivestito in polietilene	n		9,33	9,3	9,3	9,2	9,0	9,10
			l	SOLETTA DIAMETRO CM 120. Soletta piana di chiusura per la realizzazione di pozzetto prefabbricato in calcestruzzo vibrocompresso a norma DIN 4034 parte 1, ad incastro o ad incastro bicchiere, resistente ai solfati atta a garantire l'assoluta impermeabilita' del manufatto e in grado di resistere a carichi stradali di I° categoria. Le caratteristiche strutturali e tecniche dovranno essere certificate da una relazione esplicativa redatta dal produttore. Compresa la guarnizione (SBR) di interposizione con l'ultimo elemento ad anello per la realizzazione della canna a norme DIN 4060. La soletta dovra' essere predisposta con il foro per il posizionamento del chiusino.	n		158,88	158,9	157,6	156,1	153,5	155,00
			m	elemento di rialzo cono riduzione di altezza mm 1850	h		230,63	230,6	228,8	226,5	222,8	225,00

		B.09.07		FOSSA IMHOFF. Fossa Imhoff semplice o ad anelli in calcestruzzo prefabbricato, completo di bacino chiarificatore, vasca di raccolta e dispositivo espurgo fanghi con volumi di sedimentazione e digestione come da progettazione
			a	capacita' litri 2000	n		624,49	624,5	619,5	613,4	603,2	609,24
			b	capacita' litri 4500	n		901,00	901,0	893,9	885,0	870,2	879,00
			c	capacita' litri 7000	n		1.609,30	1.609,3	1.596,5	1.580,7	1.554,3	1.570,00

		B.09.08		PALO IN C.A. Palo in conglomerato cementizio armato, classe Rck 500 Kg/cmq di forma tronco conica
			a	portata fino a 60 t	m		24,67	24,7	24,5	24,2	23,8	24,07
			b	portata fino a 90 t	m		26,14	26,1	25,9	25,7	25,3	25,50
			c	portata fino a 115 t	m		33,49	33,5	33,2	32,9	32,3	32,67
			d	portata fino a 135 t	m		39,96	40,0	39,6	39,3	38,6	38,98

		B.09.09		PALI PREFABBRICATI CLASSE RCK 450 ARMATO CENTRIFUGATO. Pali prefabbricati in conglomerato cementizio classe Rck 450 armato centrifugato, di forma cilindrica e di sezione anulare di vario diametro armati longitudinalmente con tondini di acciaio in numero e diametro adeguato per resistere ad un carico di rottura superiore a 70,00 kg/mmq, provvisti di doppia spirale di filo di ferro crudo sia la punta che al calcio. L’estermita' inferiore del palo dovra' essere dotata di puntazza d’acciaio.
			a	Per diametro 330 mm lunghezza fino a 14 metri	m		49,51	49,5	49,1	48,6	47,8	48,30
			b	Per diametro 420 mm lunghezze fino a 16 metri	m		63,86	63,9	63,4	62,7	61,7	62,30
			c	Per diametro 500 mm lunghezze fino a 18 metri	m		70,21	70,2	69,7	69,0	67,8	68,50

		B.09.10	0	PALI PREFABBRICATI CLASSE RCK 450 ARMATO E PRECOMPRESSO. Pali prefabbricati in conglomerato cementizio classe Rck 450 armato centrifugato, di forma cilindrica e di sezione anulare di diametro di 330 mm armati longitudinalmente con tondini di acciaio in numero e diametro adeguato per resistere ad un carico di rottura superiore a 70,00 kg/mmq, provvisti di doppia spirale di filo di ferro crudo sia la punta che al calcio. L’estermita' inferiore del palo dovra' essere dotata di puntazza d’acciaio.	m		19,19	19,2	19,0	18,9	18,5	18,72

		B.09.11		PALI GETTATI IN OPERA ENTRO CASSAFORMA METALLICA (TUBOFORMA). pali gettati in opera entro cassaforma metallica (tuboforma) munita sul fondo di eventuale fondello a perdere in acciaio, Rck>= 250 kg/cmq esclusa la fornitura del ferro di armatura.
			a	Con tubo forma di diametro esterno dai 350 a 360 mm.	m		64,58	64,6	64,1	63,4	62,4	63,00
			b	Con tubo forma di diametro esterno dai 410 a 430 mm.	m		73,80	73,8	73,2	72,5	71,3	72,00
			c	Con tubo forma di diametro esterno dai 500 a 520 mm.	m		92,25	92,3	91,5	90,6	89,1	90,00
			d	Con tubo forma di diametro esterno dai 600 a 620 mm.	m		112,75	112,8	111,9	110,8	108,9	110,00

		B.09.12	0	BARRIERA SPARTITRAFFICO. Barriera spartitraffico tipo New Jersey di altezza non inferiore a m 1,00 e base non inferiore a cm 60 realizzato in conglomerato cementizio armato di classe Rck 350 kg/cmq	m		46,54	46,5	46,2	45,7	45,0	45,40

		B.09.13		CORDONATE IN CALCESTRUZZO RETTE. Cordonate di calcestruzzo rette, con spigolo smussato e piano bocciardato
			a	sezione cm 10x20	m		8,10	8,1	8,0	8,0	7,8	7,90
			b	sezione cm 12x20	m		10,38	10,4	10,3	10,2	10,0	10,13
			c	sezione cm 15x20	m		14,57	14,6	14,5	14,3	14,1	14,21
			d	Cordonate in calcestruzzo aventi Rck >=30 N/mmq in elementi della lunghezza di cm 100.Sez. 8/10 con. Cordonate in calcestruzzo aventi Rck >=30 N/mmq in elementi della lunghezza di cm 100.Sez. 8/10 con h=25 cm	m		5,02	5,0	5,0	4,9	4,9	4,90
			e	Cordonate in calcestruzzo aventi Rck >=30 N/mmq in elementi della lunghezza di cm 100.Sez. 10/12 co. Cordonate in calcestruzzo aventi Rck >=30 N/mmq in elementi della lunghezza di cm 100.Sez. 10/12 con h=20 cm	m		6,46	6,5	6,4	6,3	6,2	6,30
			f	Cordonate in calcestruzzo aventi Rck >=30 N/mmq in elementi della lunghezza di cm 100.Sez. 12/15 co. Cordonate in calcestruzzo aventi Rck >=30 N/mmq in elementi della lunghezza di cm 100.Sez. 12/15 con h=25 cm	m		7,18	7,2	7,1	7,1	6,9	7,00
			g	Cordonate in calcestruzzo aventi Rck >=30 N/mmq in elementi della lunghezza di cm 100.Sez. 12/15 co. Cordonate in calcestruzzo aventi Rck >=30 N/mmq in elementi della lunghezza di cm 100.Sez. 12/15 con h=30 cm	m		7,18	7,2	7,1	7,1	6,9	7,00
			h	Imbocchi per canalette ad embrice in calcestruzzo prefabbricato	n		28,50	28,5	28,3	28,0	27,5	27,80
			i	Canalette ad embrice prefabbricate in conglomerato cementizio vibrato avente Rck 25 N/mmq delle dime. Canalette ad embrice prefabbricate in conglomerato cementizio vibrato avente Rck 25 N/mmq delle dimensioni minime 50/39x15	m		10,23	10,2	10,2	10,1	9,9	9,98
			l	Elemento prefabbricato in conglomerato cementizio armato e vibrato, per il rivestimento di cunette e. Elemento prefabbricato in conglomerato cementizio armato e vibrato, per il rivestimento di cunette e fossi di guardia aventi sezioni trapezoidali o ad elle e spessore minimo di cm 6.	m²		34,85	34,9	34,6	34,2	33,7	34,00
			m	Lastre piane, curve o poligonali, prefabbricate con calcestruzzo Rck>=30N/mmq per copertura cunicoli. Lastre piane, curve o poligonali, prefabbricate con calcestruzzo Rck>=30N/mmq per copertura cunicoli, drenaggi. Canalette e cunettoni. Dello spessore fino a 5 cm	m²		21,17	21,2	21,0	20,8	20,4	20,65
			n	Lastre piane, curve o poligonali, prefabbricate con calcestruzzo Rck>=30N/mmq per copertura cunicoli. Lastre piane, curve o poligonali, prefabbricate con calcestruzzo Rck>=30N/mmq per copertura cunicoli, drenaggi. Canalette e cunettoni. Dello spessore da 5 a 8cm	m²		32,05	32,1	31,8	31,5	31,0	31,27
			o	Lastre piane, curve o poligonali, prefabbricate con calcestruzzo Rck>=30N/mmq per copertura cunicoli. Lastre piane, curve o poligonali, prefabbricate con calcestruzzo Rck>=30N/mmq per copertura cunicoli, drenaggi. Canalette e cunettoni. Dello spessore da 8 a 12 cm	m²		45,23	45,2	44,9	44,4	43,7	44,13
			p	Lastre piane, curve o poligonali, prefabbricate con calcestruzzo Rck>=30N/mmq per copertura cunicoli. Lastre piane, curve o poligonali, prefabbricate con calcestruzzo Rck>=30N/mmq per copertura cunicoli, drenaggi. Canalette e cunettoni. Dello spessore oltre i 12cm	m²		50,20	50,2	49,8	49,3	48,5	48,97
			q	Plinti per recinzioni prefabbricati in cls delle dimensioni di cm 30x30/14x14 e h=48 cm. Plinti per recinzioni prefabbricati in cls delle dimensioni di cm 30x30/14x14 e h=48 cm con foro avente superficie di almeno cmq 25	n		8,75	8,8	8,7	8,6	8,5	8,54
			r	Plinti prefabbricati in cls per pali di illuminazione completi di alloggiamento del palo. Plinti prefabbricati in cls per pali di illuminazione completi di alloggiamento del palo, di un pozzetto adiacente delle dimensioni interne 40x40 cm per il passaggio delle tubazioni e dei cavi elettrici. Con h= 70 cm dimensionati per pali di altezza ffino a 5,50 metri fuori terra	n		97,38	97,4	96,6	95,7	94,1	95,00
			s	Plinti prefabbricati in cls per pali di illuminazione completi di alloggiamento del palo. Plinti prefabbricati in cls per pali di illuminazione completi di alloggiamento del palo, di un pozzetto adiacente delle dimensioni interne 40x40 cm per il passaggio delle tubazioni e dei cavi elettrici. Con h= 90 cm dimensionati per pali di altezza fino a 9 metri fuori terra.	n		143,50	143,5	142,4	141,0	138,6	140,00

		B.09.14		CORDONATE IN CALCESTRUZZO CURVE. Cordonate di calcestruzzo curve con raggio compreso tra cm 100 e 200, con spigolo smussato e piano bocciardato
			a	sezione cm 10x20	m		10,62	10,6	10,5	10,4	10,3	10,36
			b	sezione cm 12x20	m		13,07	13,1	13,0	12,8	12,6	12,75
			c	sezione cm 15x20	m		16,25	16,3	16,1	16,0	15,7	15,85

		B.09.15		POZZETTO PREFABBRICATO IN CALCESTRUZZO VIBRATO DEBOLMENTE ARMATO
			a	dimensioni di cm 30x30 h=30 e spessore cm 4	n		8,00	8,0	7,9	7,9	7,7	7,80
			b	dimensioni di cm 40x40 h=40 e spessore cm 4.5	n		11,28	11,3	11,2	11,1	10,9	11,00
			c	dimensioni di cm 50x50 h=50 e spessore cm 5	n		16,20	16,2	16,1	15,9	15,6	15,80
			d	dimensioni di cm 60x60 h=60 e spessore cm 6	n		24,38	24,4	24,2	23,9	23,5	23,78
			e	dimensioni di cm 70x70 h=70 e spessore cm 7	n		32,66	32,7	32,4	32,1	31,5	31,86
			f	dimensioni di cm 80x80 h=80 e spessore cm 7	n		48,35	48,4	48,0	47,5	46,7	47,17
			g	dimensioni di cm 100x100 h=100 e spess. cm 8	n		90,50	90,5	89,8	88,9	87,4	88,29
			h	dimensioni di cm 120x120 h=120 e spess. cm 10	n		156,46	156,5	155,2	153,7	151,1	152,64
			i	dimensioni di cm 150x150 h=150 e spess. cm 15	n		336,93	336,9	334,3	331,0	325,4	328,70

		B.09.16		PROLUNGA PER POZZETTO. Prolunga per pozzetto prefabbricato in calcestruzzo vibrato, debolmente armato
			m	dimensioni di cm 70x70 h=75 e spessore cm 7	n		35,36	35,4	35,1	34,7	34,2	34,50
			o	dimensioni di cm 80x80 h=50 e spessore cm 7	n		42,33	42,3	42,0	41,6	40,9	41,30
			p	dimensioni di cm 80x80 h=85 e spessore cm 7	n		52,25	52,3	51,8	51,3	50,5	50,97
			q	dimensioni di cm 100x100 h=25 e spess. cm 8	n		37,43	37,4	37,1	36,8	36,2	36,52
			r	dimensioni di cm 100x100 h=50 e spess. cm 8	n		59,20	59,2	58,7	58,1	57,2	57,75
			s	dimensioni di cm 100x100 h=105 e spess. cm 8	n		76,12	76,1	75,5	74,8	73,5	74,26
			t	dimensioni di cm 120x120 h=50 e spess. cm 10	n		96,91	96,9	96,1	95,2	93,6	94,54
			u	dimensioni di cm 120x120 h=125 e spess. cm 10	n		167,56	167,6	166,2	164,6	161,8	163,47
			v	dimensioni di cm 150x150 h=50 e spess. cm 15	n		167,57	167,6	166,2	164,6	161,9	163,48

		B.09.17		SIGILLO NORMALE PER POZZETTI IN CALCESTRUZZO VIBRATO
			a	dimensioni 30x30 dim.40x40 spess. 5 cm	n		4,84	4,8	4,8	4,8	4,7	4,72
			b	dimensioni 40x40 dim.50x50 spess. 6 cm	n		6,09	6,1	6,0	6,0	5,9	5,94
			c	dimensioni 50x50 dim. 60x60 spess. 7 cm	n		8,48	8,5	8,4	8,3	8,2	8,27
			d	dimensioni 60x60 dim.70x70 spess. 8 cm	n		12,14	12,1	12,0	11,9	11,7	11,84
			e	dimensioni 70x70 dim. 80x80 spess. 11 cm	n		34,85	34,9	34,6	34,2	33,7	34,00
			f	dimensioni 80x80 dim. 90x90 spess. 11 cm	n		36,95	37,0	36,7	36,3	35,7	36,05
			g	dimensioni 100x100 dim. 110x110 spess. 11 cm	n		49,58	49,6	49,2	48,7	47,9	48,37

		B.09.18		FONDO POZZETTO PREFABBRICATO IN LINEA. Fondo per la realizzazione di pozzetto prefabbricato in calcestruzzo vibrocompresso a norma DIN 4034, con elemento di finitura ad incastro o ad incastro a bicchiere, resistente ai solfati atto a garantire l'assoluta impermeabilita' del manufatto e in grado di resistere a carichi stradali di I° categoria. Le caratteristiche strutturali e tecniche dovranno essere certificate da una relazione esplicativa redatta dal produttore. Il fondello, le canalette di scorrimento, il piano di calpestio e parte delle pareti perimetrali del fondo del pozzetto saranno realizzate con un rivestimento in poliestere rinforzato con fibra di vetro, resistente all'abrasione ed alle acque reflue, incorporato stabilmente nel getto. Gli innesti delle tubazioni di entrata e uscita e le canalette di scorrimento dovranno essere realizzate secondo le angolazioni e le pendenze di progetto. Nel prezzo e' compreso l'onere degli innesti delle tubazioni in entrata ed in uscita del canale principale, i manicotti predisposti con idonee guarnizioni dedicate al tipo di tubo utilizzato a norme DIN 4060 e la garnizione (SBR) di tenuta tra gli elementi prefabbricati, resistente alle acque reflue, sempre a norme DIN 4060.
			a	diam.int.cm 80 entrata e uscita in linea DN 150 mm	n		353,74	353,7	350,9	347,5	341,7	345,10
			b	diam.int.cm 80 entrata e uscita in linea DN 200 mm	n		394,75	394,8	391,6	387,7	381,3	385,11
			c	diam.int.cm 80 entrata e uscita in linea DN 250 mm	n		458,19	458,2	454,6	450,1	442,5	447,00
			d	diam.int.cm 100 entrata e uscita in linea DN 150 mm	n		363,89	363,9	361,0	357,4	351,5	355,00
			e	diam.int.cm 100 entrata e uscita in linea DN 200 mm	n		418,42	418,4	415,1	411,0	404,1	408,20
			f	diam.int.cm 100 entrata e uscita in linea DN 250 mm	n		470,59	470,6	466,9	462,2	454,5	459,10
			g	diam.int.cm 100 entrata e uscita in linea DN 300 mm	n		523,01	523,0	518,9	513,7	505,1	510,24
			h	diam.int.cm 100 entrata e uscita in linea DN 400 mm	n		705,34	705,3	699,7	692,8	681,2	688,11
			i	diam.int.cm 100 entrata e uscita in linea DN 500 mm	n		808,34	808,3	801,9	794,0	780,7	788,60
			l	diam.int.cm 100 entrata e uscita in linea DN 600 mm	n		941,08	941,1	933,6	924,4	908,9	918,10
			m	diam.int.cm 120 entrata e uscita in linea DN 150 mm	n		520,31	520,3	516,2	511,1	502,5	507,60
			n	diam.int.cm 120 entrata e uscita in linea DN 200 mm	n		548,50	548,5	544,1	538,8	529,8	535,10
			o	diam.int.cm 120 entrata e uscita in linea DN 250 mm	n		579,04	579,0	574,5	568,8	559,3	564,90
			p	diam.int.cm 120 entrata e uscita in linea DN 300 mm	n		616,87	616,9	612,0	605,9	595,8	601,80
			q	diam.int.cm 120 entrata e uscita in linea DN 400 mm	n		769,60	769,6	763,5	755,9	743,3	750,80
			r	diam.int.cm 120 entrata e uscita in linea DN 500 mm	n		870,36	870,4	863,5	854,9	840,6	849,10
			s	diam.int.cm 120 entrata e uscita in linea DN 600 mm	n		1.004,33	1.004,3	996,4	986,5	970,0	979,80

		B.09.19		FONDO POZZETTO PREFABBRICATO IN CURVA. Fondo per la realizzazione di pozzetto prefabbricato in calcestruzzo vibrocompresso a norma DIN 4034, con elemento di finitura ad incastro o ad incastro a bicchiere, resistente ai solfati atto a garantire l'assoluta impermeabilita' del manufatto e in grado di resistere a carichi stradali di I° categoria. Le caratteristiche strutturali e tecniche dovranno essere certificate da una relazione esplicativa redatta dal produttore. Il fondello, le canalette di scorrimento, il piano di calpestio e parte delle pareti perimetrali del fondo del pozzetto saranno realizzate con un rivestimento in poliestere rinforzato con fibra di vetro, resistente all'abrasione ed alle acque reflue, incorporato stabilmente nel getto. Gli innesti delle tubazioni di entrata e uscita e le canalette di scorrimento dovranno essere realizzate secondo le angolazioni e le pendenze di progetto. Nel prezzo e' compreso l'onere degli innesti delle tubazioni in entrata ed in uscita del canale principale, i manicotti predisposti con idonee guarnizioni dedicate al tipo di tubo utilizzato a norme DIN 4060 e la garnizione (SBR) di tenuta tra gli elementi prefabbricati, resistente alle acque reflue, sempre a norme DIN 4060.
			a	diam.int.cm 80 entrata e uscita in curva DN 150 mm	n		371,88	371,9	368,9	365,3	359,2	362,80
			b	diam.int.cm 80 entrata e uscita in curva DN 200 mm	n		451,83	451,8	448,3	443,8	436,4	440,80
			c	diam.int.cm 80 entrata e uscita in curva DN 250 mm	n		516,82	516,8	512,7	507,6	499,2	504,20
			d	diam.int.cm 100 entrata e uscita in curva DN 150 mm	n		413,70	413,7	410,4	406,4	399,6	403,60
			e	diam.int.cm 100 entrata e uscita in curva DN 200 mm	n		469,67	469,7	465,9	461,3	453,6	458,20
			f	diam.int.cm 100 entrata e uscita in curva DN 250 mm	n		545,69	545,7	541,4	536,0	527,0	532,36
			g	diam.int.cm 100 entrata e uscita in curva DN 300 mm	n		598,73	598,7	594,0	588,1	578,3	584,11
			h	diam.int.cm 100 entrata e uscita in curva DN 400 mm	n		805,78	805,8	799,4	791,5	778,2	786,10
			i	diam.int.cm 100 entrata e uscita in curva DN 500 mm	n		910,02	910,0	902,8	893,9	878,9	887,80
			l	diam.int.cm 100 entrata e uscita in curva DN 600 mm	n		1.042,87	1.042,9	1.034,6	1.024,4	1.007,2	1.017,40
			m	diam.int.cm 120 entrata e uscita in curva DN 150 mm	n		543,06	543,1	538,8	533,4	524,5	529,80
			n	diam.int.cm 120 entrata e uscita in curva DN 200 mm	n		573,92	573,9	569,4	563,7	554,3	559,90
			o	diam.int.cm 120 entrata e uscita in curva DN 250 mm	n		602,35	602,4	597,6	591,7	581,8	587,64
			p	diam.int.cm 120 entrata e uscita in curva DN 300 mm	n		640,54	640,5	635,5	629,2	618,7	624,90
			q	diam.int.cm 120 entrata e uscita in curva DN 400 mm	n		793,89	793,9	787,6	779,8	766,8	774,50
			r	diam.int.cm 120 entrata e uscita in curva DN 500 mm	n		930,61	930,6	923,2	914,1	898,8	907,88
			s	diam.int.cm 120 entrata e uscita in curva DN 600 mm	n		1.073,21	1.073,2	1.064,7	1.054,2	1.036,5	1.047,00

		B.09.20		FONDO POZZETTO PREFABBRICATO. Fondo per la realizzazione di pozzetto prefabbricato in calcestruzzo vibrocompresso a norma DIN 4034, con elemento di finitura ad incastro o ad incastro a bicchiere, resistente ai solfati atto a garantire l'assoluta impermeabilita' del manufatto e in grado di resistere a carichi stradali di I° categoria. Le caratteristiche strutturali e tecniche dovranno essere certificate da una relazione esplicativa redatta dal produttore. Il fondello, le canalette di scorrimento, il piano di calpestio e parte delle pareti perimetrali del fondo del pozzetto saranno rivestite con uno strato di resina epossidica dello spessore minimo di mm 1,00, resistente all'abrasione ed alle acque reflue. Gli innesti delle tubazioni di entrata e uscita e le canalette di scorrimento dovranno essere realizzate secondo le angolazioni di progetto. Nel prezzo e' compreso l'onere degli innesti delle tubazioni in entrata ed in uscita del canale principale, i manicotti predisposti con idonee guarnizioni dedicate al tipo di tubo utilizzato a norme DIN 4060 e la garnizione (SBR) di tenuta tra gli elementi prefabbricati, resistente alle acque reflue, sempre a norme DIN 4060.
			a	diam.int.cm 80 entrata e uscita in linea DN 200 mm	n		268,35	268,4	266,2	263,6	259,2	261,80
			b	diam.int.cm 80 entrata e uscita in linea DN 250 mm	n		270,51	270,5	268,4	265,7	261,3	263,90
			c	diam.int.cm 80 entrata e uscita in linea DN 300 mm	n		274,86	274,9	272,7	270,0	265,5	268,15
			d	diam.int.cm 100 entrata e uscita in linea DN 150 mm	n		298,08	298,1	295,7	292,8	287,9	290,80
			e	diam.int.cm 100 entrata e uscita in linea DN 200 mm	n		310,69	310,7	308,2	305,2	300,1	303,10
			f	diam.int.cm 100 entrata e uscita in linea DN 250 mm	n		313,26	313,3	310,8	307,7	302,6	305,61
			g	diam.int.cm 100 entrata e uscita in linea DN 300 mm	n		320,72	320,7	318,2	315,0	309,8	312,89
			h	diam.int.cm 100 entrata e uscita in linea DN 400 mm	n		398,90	398,9	395,7	391,8	385,3	389,16
			i	diam.int.cm 120 entrata e uscita in linea DN 150 mm	n		375,28	375,3	372,3	368,6	362,5	366,11
			l	diam.int.cm 120 entrata e uscita in linea DN 200 mm	n		388,60	388,6	385,5	381,7	375,3	379,11
			m	diam.int.cm 120 entrata e uscita in linea DN 250 mm	n		390,65	390,7	387,6	383,7	377,3	381,11
			n	diam.int.cm 120 entrata e uscita in linea DN 300 mm	n		395,26	395,3	392,1	388,2	381,8	385,61
			o	diam.int.cm 120 entrata e uscita in linea DN 400 mm	n		406,07	406,1	402,8	398,9	392,2	396,15
			p	diam.int.cm 120 entrata e uscita in linea DN 500 mm	n		447,02	447,0	443,5	439,1	431,7	436,10
			q	diam.int.cm 120 entrata e uscita in linea DN 600 mm	n		498,06	498,1	494,1	489,2	481,0	485,90
			r	diam.int.cm 120 entrata e uscita in linea DN 800 mm	n		523,02	523,0	518,9	513,7	505,2	510,25

		B.09.21		FONDO POZZETTO PREFABBRICATO FONDELLO RIVESTITO IN RESINE. Fondo per la realizzazione di pozzetto prefabbricato in calcestruzzo vibrocompresso a norma DIN 4034, con elemento di finitura ad incastro o ad incastro a bicchiere, resistente ai solfati atto a garantire l'assoluta impermeabilita' del manufatto e in grado di resistere a carichi stradali di I° categoria. Le caratteristiche strutturali e tecniche dovranno essere certificate da una relazione esplicativa redatta dal produttore. Il fondello, le canalette di scorrimento, il piano di calpestio e parte delle pareti perimetrali del fondo del pozzetto saranno rivestite con uno strato di resina epossidica dello spessore minimo di mm 1,00, resistente all'abrasione ed alle acque reflue. Gli innesti delle tubazioni di entrata e uscita e le canalette di scorrimento dovranno essere realizzate secondo le angolazioni di progetto. Nel prezzo e' compreso l'onere degli innesti delle tubazioni in entrata ed in uscita del canale principale, i manicotti predisposti con idonee guarnizioni dedicate al tipo di tubo utilizzato a norme DIN 4060 e la garnizione (SBR) di tenuta tra gli elementi prefabbricati, resistente alle acque reflue, sempre a norme DIN 4060.
			a	diam.int.cm 80 entrata e uscita in linea DN 200 mm	n		273,79	273,8	271,6	268,9	264,4	267,10
			b	diam.int.cm 80 entrata e uscita in linea DN 250 mm	n		274,86	274,9	272,7	270,0	265,5	268,15
			c	diam.int.cm 80 entrata e uscita in linea DN 300 mm	n		278,96	279,0	276,8	274,0	269,4	272,15
			d	diam.int.cm 100 entrata e uscita in linea DN 150 mm	n		304,23	304,2	301,8	298,8	293,8	296,80
			e	diam.int.cm 100 entrata e uscita in linea DN 200 mm	n		316,53	316,5	314,0	310,9	305,7	308,80
			f	diam.int.cm 100 entrata e uscita in linea DN 250 mm	n		318,68	318,7	316,2	313,0	307,8	310,90
			g	diam.int.cm 100 entrata e uscita in linea DN 300 mm	n		326,11	326,1	323,5	320,3	315,0	318,15
			h	diam.int.cm 100 entrata e uscita in linea DN 400 mm	n		407,86	407,9	404,6	400,6	393,9	397,90
			i	diam.int.cm 120 entrata e uscita in linea DN 150 mm	n		383,36	383,4	380,3	376,6	370,3	374,00
			l	diam.int.cm 120 entrata e uscita in linea DN 200 mm	n		396,79	396,8	393,6	389,7	383,2	387,10
			m	diam.int.cm 120 entrata e uscita in linea DN 250 mm	n		398,53	398,5	395,4	391,5	384,9	388,80
			n	diam.int.cm 120 entrata e uscita in linea DN 300 mm	n		402,84	402,8	399,6	395,7	389,1	393,00
			o	diam.int.cm 120 entrata e uscita in linea DN 400 mm	n		415,30	415,3	412,0	407,9	401,1	405,16
			p	diam.int.cm 120 entrata e uscita in linea DN 500 mm	n		457,38	457,4	453,8	449,3	441,8	446,21
			q	diam.int.cm 120 entrata e uscita in linea DN 600 mm	n		464,24	464,2	460,6	456,0	448,4	452,90
			r	diam.int.cm 120 entrata e uscita in linea DN 800 mm	n		575,15	575,2	570,6	564,9	555,5	561,10

		B.09.22	0	POZZETTO PREFABBRICATO CADITOIA STRADALE. Pozzetto prefabbricato in cls precompresso delle dimensioni di cm 55x55x110, sifonato completo di caditoia, imbuto di raccordo, portacestello, cestello, piastrine portasifone e elemento di fondo con sifone a sezione quadrata	n		206,40	206,4	204,8	202,7	199,4	201,36

		B.09.23		ELEMENTO MONOLITICO TRONCOCONICO. Pozzetto prefabbricato Elemento monolitico troncoconico di diametro 100/120 riduzione 62,5 per la realizzazione di pozzetto prefabbricato in calcestruzzo vibrocompresso a norma DIN 4034, ad incastro o ad incastro bicchiere, resistente ai solfati atto a garantire l'assoluta impermeabilita' del manufatto e in grado di resistere a carichi stradali di I° categoria. Le caratteristiche strutturali e tecniche dovranno essere certificate da una relazione esplicativa redatta dal produttore. Compresa la guarnizione (SBR) di interposizione a norme DIN 4060, con elemento ad anello o di fondo, il maniglione passamano e i gradini antiscivolo in ghisa o acciaio rivestito in polietilene atti a costituire la scaletta di accesso al pozzetto. La riduzione stessa dovra' essere predisposta con il foro per il posizionamento del chiusino.
			a	diam.int.cm 80 altezza cm 40	n		96,13	96,1	95,4	94,4	92,8	93,78
			b	diam.int.cm 80 altezza cm 65	n		121,10	121,1	120,1	119,0	117,0	118,14
			c	diam.int.cm 80 altezza cm 90	n		139,89	139,9	138,8	137,4	135,1	136,47
			d	diam.int.cm 100 altezza cm 60	n		111,38	111,4	110,5	109,4	107,6	108,66
			e	diam.int.cm 100 altezza cm 85	n		142,85	142,9	141,7	140,3	138,0	139,36
			f	diam.int.cm 100 altezza cm 110	n		168,82	168,8	167,5	165,8	163,1	164,70
			g	diam.int.cm 120 altezza cm 60	n		124,90	124,9	123,9	122,7	120,6	121,85
			h	diam.int.cm 120 altezza cm 85	n		160,32	160,3	159,0	157,5	154,8	156,40
			i	diam.int.cm 120 altezza cm 110	n		187,63	187,6	186,1	184,3	181,2	183,05
			l	diam.int.cm 120 altezza cm 135	n		222,36	222,4	220,6	218,4	214,8	216,93
			m	diam.int.cm 120 altezza cm 160	n		265,23	265,2	263,1	260,5	256,2	258,75
			n	diam.int.cm 120 altezza cm 185	n		293,31	293,3	291,0	288,1	283,3	286,15

		B.09.24		CASSONETTO PREFABBRICATO. Cassonetto prefabbricato isolante per il contenimento di gelosia avvolgibile costituito da cassero in poliuretano espanso con finitura superficiale aggrappante e profilo superiore a coda di rondine e riempito in conglomerato a base d’argilla espansa additivata completo di fianchi in ABS, zanche di ancoraggio, profili in alluminio esterni, interni e guide per cielino d’ispezione, rullo in lamiera zincata dello spessore di 6/10 di mm e diametro di 60 mm, supporti a sfere e puleggia, guide ad U e zanche laterali.
			a	Larghezza esterna 25 cm.	n		34,80	34,8	34,5	34,2	33,6	33,95
			b	Larghezza esterna 30 cm.	n		35,13	35,1	34,9	34,5	33,9	34,27
			c	Larghezza esterna 35 cm.	n		36,98	37,0	36,7	36,3	35,7	36,08

		B.09.25		CANNE FUMARIE QUADRATE O RETTANGOLARI
			a	area interna cmq 225	m		20,04	20,0	19,9	19,7	19,4	19,55
			b	area interna cmq 400	m		26,53	26,5	26,3	26,1	25,6	25,88
			c	area interna cmq 700	m		38,25	38,3	38,0	37,6	37,0	37,32

		B.09.26		COMIGNOLI PER CANNE FUMARIE IN LATERIZIO
			a	di sezione cm 15x15 - 20x20	n		54,54	54,5	54,1	53,6	52,7	53,21
			b	di sezione cm 17x42	n		80,28	80,3	79,6	78,9	77,5	78,32

		B.09.27		CANNE FUMARIE IN CLS E ARGILLA ESPANSA A 1 CONDOTTO
			a	sezione interna cm 15x20	m		8,15	8,2	8,1	8,0	7,9	7,95
			b	sezione interna cm 20x30	m		11,11	11,1	11,0	10,9	10,7	10,84
			c	sezione interna cm 30x40	m		18,51	18,5	18,4	18,2	17,9	18,06

		B.09.28		CANNE FUMARIE IN CLS E ARGILLA ESPANSA A 2 CONDOTTI
			a	sezione interna cm 25x40	m		13,32	13,3	13,2	13,1	12,9	12,99
			b	sezione interna cm 25x48	m		16,27	16,3	16,1	16,0	15,7	15,87

		B.09.29		CANNE DI ESALAZIONE IN CLS VIBROCOMPRESSO A 1 CONDOTTO
			a	sezione interna cm 15x20 - kg/m 45	m		7,43	7,4	7,4	7,3	7,2	7,25
			b	sezione interna cm 20x30 - kg/m 60	m		10,46	10,5	10,4	10,3	10,1	10,20

		B.09.30		CANNE DI ESALAZIONE IN CLS VIBROCOMPRESSO A 2 CONDOTTI
			a	dimensioni esterne cm 25x50, condotto principale cm 15x26, condotto secondario cm 15x12	m		17,27	17,3	17,1	17,0	16,7	16,85
			b	dimensioni esterne cm 30x50, condotto principale cm 20x28, condotto secondario cm 20x10	m		20,97	21,0	20,8	20,6	20,3	20,46

		B.09.31		CANNE DI ESALAZIONE IN CLS VIBROCOMPRESSO A 2 CONDOTTI
			a	dimensioni interne cm 16x20	n		30,90	30,9	30,7	30,4	29,9	30,15
			b	dimensioni interne cm 20x30	n		38,16	38,2	37,9	37,5	36,9	37,23
			c	dimensioni interne cm 25x40	n		48,46	48,5	48,1	47,6	46,8	47,28
			d	dimensioni interne cm 30x40	n		50,84	50,8	50,4	49,9	49,1	49,60

		B.09.32		CANNE FUMARIE CIRCOLARI IN REFRATTARIO
			a	diametro interno cm 12	m		24,09	24,1	23,9	23,7	23,3	23,50
			b	diametro interno cm 20	m		50,23	50,2	49,8	49,3	48,5	49,00
			c	diametro interno cm 30	m		79,59	79,6	79,0	78,2	76,9	77,65
			d	diametro interno cm 40	m		133,25	133,3	132,2	130,9	128,7	130,00

		B.09.33		CANNE DI ESALAZIONE IN PVC PESANTE
			a	diametro interno mm 63	m		1,11	1,1	1,1	1,1	1,1	1,08
			b	diametro interno mm 125	m		3,18	3,2	3,2	3,1	3,1	3,10
			c	diametro interno mm 200	m		8,02	8,0	8,0	7,9	7,7	7,82

		B.09.34		CANNE FUMARIE E/O DI ESALAZIONE IN ACCIAIO INOX AISI 304 MONOPARETE
			a	diametro mm 113	m		32,87	32,9	32,6	32,3	31,8	32,07
			b	diametro mm 130	m		42,03	42,0	41,7	41,3	40,6	41,00
			c	diametro mm 140	m		44,08	44,1	43,7	43,3	42,6	43,00
			d	diametro mm 160	m		52,28	52,3	51,9	51,4	50,5	51,00
			e	diametro mm 180	m		55,35	55,4	54,9	54,4	53,5	54,00
			f	diametro mm 200	m		63,55	63,6	63,1	62,4	61,4	62,00

		B.09.35		COPPELLE CIRCOLARI IN LANA MINERALE
			a	canna da mm 113	m		9,12	9,1	9,1	9,0	8,8	8,90
			b	canna da mm 130	m		11,16	11,2	11,1	11,0	10,8	10,89
			c	canna da mm 140	m		12,34	12,3	12,2	12,1	11,9	12,04
			d	canna da mm 160	m		15,27	15,3	15,2	15,0	14,8	14,90
			e	canna da mm 180	m		17,63	17,6	17,5	17,3	17,0	17,20
			f	canna da mm 200	m		21,16	21,2	21,0	20,8	20,4	20,64

	B_10			TUBAZIONI POLIETILENE

		B.10.01		TUBAZIONI IN POLIETILENE AD ALTA DENSITA'. TUBAZIONI IN POLIETILENE AD ALTA DENSITA' atossiche rispondenti alla norma UNI 10910 e alle prescrizioni della circolare del Ministero della Sanita' n° 102/78 PN 5
			a	di diametro mm 160 e spessore mm 14.6 PN 16	m		20,50	20,5	20,3	20,1	19,8	20,00
			b	di diametro mm 200 e spessore mm 18.2 PN 16	m		32,08	32,1	31,8	31,5	31,0	31,30
			c	di diametro mm 250 e spessore mm 22.8 PN 16	m		50,74	50,7	50,3	49,8	49,0	49,50

		B.10.02		TUBAZIONI PN 5. Tubazioni in polietilene ad alta densita' sigma 63 PE 80 atossiche rispondenti alla norma UNI 10910 e alle prescrizioni della circolare del Ministero della Sanita' n° 102/78 PN 5
			a	del diametro di 160 mm	m		4,55	4,6	4,5	4,5	4,4	4,44
			b	del diametro di 180 mm	m		11,54	11,5	11,5	11,3	11,2	11,26
			c	del diametro di 200 mm	m		14,30	14,3	14,2	14,1	13,8	13,95
			d	del diametro di 225 mm	m		17,97	18,0	17,8	17,7	17,4	17,53
			e	del diametro di 250 mm	m		22,22	22,2	22,1	21,8	21,5	21,68
			f	del diametro di 280 mm	m		27,82	27,8	27,6	27,3	26,9	27,14
			g	del diametro di 315 mm	m		35,37	35,4	35,1	34,8	34,2	34,51
			h	del diametro di 355 mm	m		46,53	46,5	46,2	45,7	44,9	45,39
			i	del diametro di 400 mm	m		59,00	59,0	58,5	58,0	57,0	57,56

		B.10.03		TUBAZIONI PN 8. Tubi in PEAD polietilene alta densita' tipo PE 80 (sigma 63) classe di pressione PN 8 per condotte in pressione di acque potabili interrate con valori minimi di MRS (Minimum Required Strenght) di 8 MPa. Costruite secondo la norma UNI EN 12201 con sistema di giunzione per polifusione a caldo. Le tubazioni saranno prodotte con materia prima 100% vergine completamente atossiche corrispondenti alle prescrizioni igienico sanitarie D.M. n. 174 del 06/04/2004 (sostituiscela Circ. Min. Sanita' n. 102 del 02/12/78). Le tubazioni riporteranno la marcatura prevista dalle citate norme ed in particolare, la serie corrispondente alla Pressione Nominale PN 8 espressa in bar , il Diametro Nominale esterno DN espresso in mm., il marchio di qualita' rilasciato da Ente di Certificazione accreditato secondo UNI CE EN 45011. I tubi devono essere formati per estrusione e saranno forniti in rotoli. I materiali di cui sopra dovranno essere prodotti da aziende operanti in regime di assicurazione di qualita' secondo UNI EN ISO 9001:2000 e certificate da Istituto Terzo. Classe di pressione PN 10
			a	del diametro di 63 mm	m		3,69	3,7	3,7	3,6	3,6	3,60
			b	del diametro di 75 mm	m		4,10	4,1	4,1	4,0	4,0	4,00
			c	del diametro di 90 mm	m		5,64	5,6	5,6	5,5	5,5	5,50
			d	del diametro di 110 mm	m		8,30	8,3	8,2	8,2	8,0	8,10
			e	del diametro di 125 mm	m		10,56	10,6	10,5	10,4	10,2	10,30
			f	del diametro di 140 mm	m		13,33	13,3	13,2	13,1	12,9	13,00
			g	del diametro di 160 mm	m		16,91	16,9	16,8	16,6	16,3	16,50
			h	del diametro di 180 mm	m		22,55	22,6	22,4	22,2	21,8	22,00
			i	del diametro di 200 mm	m		26,24	26,2	26,0	25,8	25,3	25,60
			l	del diametro di 225 mm	m		35,36	35,4	35,1	34,7	34,2	34,50
			m	del diametro di 250 mm	m		40,80	40,8	40,5	40,1	39,4	39,80
			n	del diametro di 280 mm	m		54,53	54,5	54,1	53,6	52,7	53,20
			o	del diametro di 315 mm	m		64,99	65,0	64,5	63,8	62,8	63,40
			p	del diametro di 355 mm	m		87,85	87,9	87,2	86,3	84,8	85,70
			q	del diametro di 400 mm	m		104,55	104,6	103,7	102,7	101,0	102,00

		B.10.04		TUBAZIONI PN 12.5. Tubi in PEAD polietilene alta densita' tipo PE 80 (sigma 63) classe di pressione PN 12,5 per condotte in pressione di acque potabili interrate con valori minimi di MRS (Minimum Required Strenght) di 12,5 MPa. Costruite secondo la norma UNI EN 12201 con sistema di giunzione per polifusione a caldo. Le tubazioni saranno prodotte con materia prima 100% vergine completamente atossiche corrispondenti alle prescrizioni igienico sanitarie D.M. n. 174 del 06/04/2004 (sostituiscela Circ. Min. Sanita' n. 102 del 02/12/78). Le tubazioni riporteranno la marcatura prevista dalle citate norme ed in particolare, la serie corrispondente alla Pressione Nominale PN 8 espressa in bar , il Diametro Nominale esterno DN espresso in mm., il marchio di qualita' rilasciato da Ente di Certificazione accreditato secondo UNI CE EN 45011. I tubi devono essere formati per estrusione e saranno forniti in rotoli. I materiali di cui sopra dovranno essere prodotti da aziende operanti in regime di assicurazione di qualita' secondo UNI EN ISO 9001:2000 e certificate da Istituto Terzo.Classe di pressione PN 12,5
			a	del diametro di 20 mm	m		0,43	0,4	0,4	0,4	0,4	0,42
			b	del diametro di 25 mm	m		0,59	0,6	0,6	0,6	0,6	0,58
			c	del diametro di 32 mm	m		0,91	0,9	0,9	0,9	0,9	0,89
			d	del diametro di 40 mm	m		1,33	1,3	1,3	1,3	1,3	1,30
			e	del diametro di 50 mm	m		2,13	2,1	2,1	2,1	2,1	2,08
			f	del diametro di 63 mm	m		3,38	3,4	3,4	3,3	3,3	3,30
			g	del diametro di 75 mm	m		5,23	5,2	5,2	5,1	5,1	5,10
			h	del diametro di 90 mm	m		7,59	7,6	7,5	7,5	7,3	7,40
			i	del diametro di 110 mm	m		11,17	11,2	11,1	11,0	10,8	10,90
			l	del diametro di 125 mm	m		12,65	12,7	12,6	12,4	12,2	12,34
			m	del diametro di 140 mm	m		15,82	15,8	15,7	15,5	15,3	15,43
			n	del diametro di 160 mm	m		20,75	20,8	20,6	20,4	20,0	20,24
			o	del diametro di 180 mm	m		26,24	26,2	26,0	25,8	25,3	25,60
			p	del diametro di 200 mm	m		32,35	32,4	32,1	31,8	31,2	31,56
			q	del diametro di 225 mm	m		40,96	41,0	40,6	40,2	39,6	39,96
			r	del diametro di 250 mm	m		50,42	50,4	50,0	49,5	48,7	49,19
			s	del diametro di 280 mm	m		63,19	63,2	62,7	62,1	61,0	61,65
			t	del diametro di 315 mm	m		80,03	80,0	79,4	78,6	77,3	78,08
			u	del diametro di 355 mm	m		105,62	105,6	104,8	103,7	102,0	103,04
			v	del diametro di 400 mm	m		134,16	134,2	133,1	131,8	129,6	130,88

		B.10.05		TUBAZIONE PN 25. Tubazioni in polietilene ad alta densita' sigma 63 PE 80 atossiche rispondenti alla norma UNI 10910 e alle prescrizioni della circolare del Ministero della Sanita' n° 102/78 PN 20
			a	del diametro di 50 mm	m		3,59	3,6	3,6	3,5	3,5	3,50
			b	del diametro di 63 mm	m		5,64	5,6	5,6	5,5	5,5	5,50
			c	del diametro di 75 mm	m		8,97	9,0	8,9	8,8	8,7	8,75
			d	del diametro di 90 mm	m		12,86	12,9	12,8	12,6	12,4	12,55
			e	del diametro di 110 mm	m		19,27	19,3	19,1	18,9	18,6	18,80
			f	del diametro di 125 mm	m		22,24	22,2	22,1	21,9	21,5	21,70
			g	del diametro di 140 mm	m		27,98	28,0	27,8	27,5	27,0	27,30
			h	del diametro di 160 mm	m		36,39	36,4	36,1	35,7	35,2	35,50
			i	del diametro di 180 mm	m		47,36	47,4	47,0	46,5	45,7	46,20
			l	del diametro di 200 mm	m		56,89	56,9	56,4	55,9	55,0	55,50
			m	del diametro di 225 mm	m		74,01	74,0	73,4	72,7	71,5	72,20
			n	del diametro di 250 mm	m		88,77	88,8	88,1	87,2	85,7	86,60
			o	del diametro di 280 mm	m		114,70	114,7	113,8	112,7	110,8	111,90
			p	del diametro di 315 mm	m		140,84	140,8	139,7	138,3	136,0	137,40
			q	del diametro di 355 mm	m		183,99	184,0	182,5	180,7	177,7	179,50
			r	del diametro di 400 mm	m		226,84	226,8	225,0	222,8	219,1	221,30

		B.10.06		TUBAZIONE PN 6. Tubi in PEAD polietilene alta densita' tipo PE 100 (sigma 80) per condotte in pressione di acque potabili interrate con valori minimi di MRS (Minimum RequiredStrenght) di 10 MPa. Costruite secondo la norma UNI EN 12201 con sistema di giunzione per polifusione a caldo. Le tubazioni saranno prodotte con materia prima 100% vergine completamente atossiche corrispondenti alle prescrizioni igienico sanitarie D.M. n. 174 del 06/04/2004 (sostituiscela Circ. Min. Sanita' n. 102 del 02/12/78). Le tubazioni riporteranno la marcatura prevista dalle citate norme ed in particolare, il Diametro Nominale esterno DN espresso in mm. la serie corrispondente alla Pressione Nominale PN 6 espressa in bar , il marchio di qualita' rilasciato da ente di certificazione accreditato secondo UNI CE EN 45011. I tubi devono essere formati per estrusione, e possono essere forniti sia in barre che in rotoli. I materiali di cui sopra dovranno essere prodotti da aziende operanti in regime di assicurazione di qualita' secondo UNI-EN-ISO 9001:2000 e certificate da Istituto Terzo.
			a	del diametro esterno di 160 mm spess. 6,2 mm	m		9,55	9,6	9,5	9,4	9,2	9,32
			b	del diametro esterno di 180 mm spess. 6,9 mm	m		11,88	11,9	11,8	11,7	11,5	11,59
			c	del diametro esterno di 200 mm spess. 7,7 mm	m		14,75	14,8	14,6	14,5	14,3	14,39
			d	del diametro esterno di 225 mm spess. 8,6 mm	m		18,74	18,7	18,6	18,4	18,1	18,28
			e	del diametro di 250 mm	m		24,93	24,9	24,7	24,5	24,1	24,32
			f	del diametro di 280 mm	m		31,14	31,1	30,9	30,6	30,1	30,38
			g	del diametro di 315 mm	m		39,60	39,6	39,3	38,9	38,2	38,63
			h	del diametro di 355 mm	m		51,99	52,0	51,6	51,1	50,2	50,72
			i	del diametro di 400 mm	m		65,88	65,9	65,4	64,7	63,6	64,27
			l	del diametro esterno di 450 mm spess. 17,20 mm	m		73,81	73,8	73,2	72,5	71,3	72,01
			m	del diametro esterno di 500 mm spess. 19,10 mm	m		91,06	91,1	90,3	89,5	88,0	88,84
			n	del diametro esterno di 560 mm spess. 21,40 mm	m		114,12	114,1	113,2	112,1	110,2	111,33
			o	del diametro esterno di 630 mm spess. 24,10 mm	m		144,60	144,6	143,5	142,0	139,7	141,07
			p	del diametro esterno di 710 mm spess. 27,20 mm	m		184,07	184,1	182,6	180,8	177,8	179,57
			q	del diametro esterno di 800 mm spess. 30,60 mm	m		233,15	233,2	231,3	229,0	225,2	227,46
			r	del diametro esterno di 900 mm spess. 34,4 mm	m		296,05	296,1	293,7	290,8	285,9	288,82
			s	del diametro esterno di 1000 mm spess. 38,2 mm	m		363,07	363,1	360,2	356,6	350,7	354,20

		B.10.07		TUBAZIONE PN 10. Tubi in PEAD polietilene alta densita' tipo PE 100 (sigma 80) per condotte in pressione di acque potabili interrate con valori minimi di MRS (Minimum RequiredStrenght) di 10 MPa. Costruite secondo la norma UNI EN 12201 con sistema di giunzione per polifusione a caldo. Le tubazioni saranno prodotte con materia prima 100% vergine completamente atossiche corrispondenti alle prescrizioni igienico sanitarie D.M. n. 174 del 06/04/2004 (sostituisce la Circ. Min. Sanita' n. 102 del 02/12/78). Le tubazioni riporteranno la marcatura prevista dalle citate norme ed in particolare, il Diametro Nominale esterno DN espresso in mm. la serie corrispondente alla Pressione Nominale PN 10 espressa in bar , il marchio di qualita' rilasciato da ente di certificazione accreditato secondo UNI CE EN 45011. I tubi devono essere formati per estrusione, e possono essere forniti sia in barre che in rotoli. I materiali di cui sopra dovranno essere prodotti da aziende operanti in regime di assicurazione di qualita' secondo UNI-EN-ISO 9001:2000 e certificate da Istituto Terzo.
			a	del diametro esterno di 50 mm spess. 3,0 mm	m		1,54	1,5	1,5	1,5	1,5	1,50
			b	del diametro esterno di 63 mm spess. 3,8 mm	m		3,69	3,7	3,7	3,6	3,6	3,60
			c	del diametro esterno di 75 mm spess. 4,5 mm	m		4,10	4,1	4,1	4,0	4,0	4,00
			d	del diametro esterno di 90 mm spess. 5,4 mm	m		5,64	5,6	5,6	5,5	5,5	5,50
			e	del diametro esterno di 110 mm spess. 6,6 mm	m		8,30	8,3	8,2	8,2	8,0	8,10
			f	del diametro esterno di 125 mm spess. 7,4 mm	m		10,56	10,6	10,5	10,4	10,2	10,30
			g	del diametro esterno di 140 mm spess. 8,3 mm	m		13,33	13,3	13,2	13,1	12,9	13,00
			h	del diametro esterno di 160 mm spess. 9,5 mm	m		16,91	16,9	16,8	16,6	16,3	16,50
			i	del diametro esterno di 180 mm spess. 10,7 mm	m		23,31	23,3	23,1	22,9	22,5	22,74
			j	del diametro esterno di 200 mm spess. 11,9 mm	m		26,24	26,2	26,0	25,8	25,3	25,60
			k	del diametro esterno di 225 mm spess. 13,4 mm	m		35,36	35,4	35,1	34,7	34,2	34,50
			l	del diametro esterno di 250 mm spess. 14,8 mm	m		40,80	40,8	40,5	40,1	39,4	39,80
			m	del diametro esterno di 280 mm spess. 16,6 mm	m		54,53	54,5	54,1	53,6	52,7	53,20
			n	del diametro esterno di 315 mm spess. 18,7 mm	m		64,99	65,0	64,5	63,8	62,8	63,40
			o	del diametro esterno di 355 mm spess. 21,1 mm	m		87,85	87,9	87,2	86,3	84,8	85,70
			p	del diametro esterno di 400 mm spess. 23,7 mm	m		99,86	99,9	99,1	98,1	96,5	97,42
			q	del diametro esterno di 450 mm spess. 26,70 mm	m		111,63	111,6	110,7	109,6	107,8	108,90
			r	del diametro esterno di 500 mm spess. 29,70 mm	m		137,94	137,9	136,8	135,5	133,2	134,57
			s	del diametro esterno di 560 mm spess. 33,20 mm	m		172,81	172,8	171,4	169,7	166,9	168,59
			t	del diametro esterno di 630 mm spess. 37,40 mm	m		218,85	218,9	217,1	215,0	211,4	213,51
			u	del diametro esterno di 710 mm spess. 42,10 mm	m		278,12	278,1	275,9	273,2	268,6	271,33
			v	del diametro esterno di 800 mm spess. 47,40 mm	m		352,67	352,7	349,9	346,4	340,6	344,06
			w	del diametro esterno di 900 mm spess. 53,30 mm	m		446,09	446,1	442,6	438,2	430,9	435,20
			x	del diametro esterno di 1000 mm spess. 59,30 mm	m		551,36	551,4	547,0	541,6	532,5	537,89

		B.10.08		TUBAZIONE PN 16. Tubi in PEAD polietilene alta densita' tipo PE 100 (sigma 80) per condotte in pressione di acque potabili interrate con valori minimi di MRS (Minimum RequiredStrenght) di 10 MPa. Costruite secondo la norma UNI EN 12201 con sistema di giunzione per polifusione a caldo. Le tubazioni saranno prodotte con materia prima 100% vergine completamente atossiche corrispondenti alle prescrizioni igienico sanitarie D.M. n. 174 del 06/04/2004 (sostituisce la Circ. Min. Sanita' n. 102 del 02/12/78). Le tubazioni riporteranno la marcatura prevista dalle citate norme ed in particolare, il Diametro Nominale esterno DN espresso in mm. la serie corrispondente alla Pressione Nominale PN 16 espressa in bar , il marchio di qualita' rilasciato da ente di certificazione accreditato secondo UNI CE EN 45011. I tubi devono essere formati per estrusione, e possono essere forniti sia in barre che in rotoli. I materiali di cui sopra dovranno essere prodotti da aziende operanti in regime di assicurazione di qualita' secondo UNI-EN-ISO 9001:2000 e certificate da Istituto Terzo
			a	del diametro esterno di 20 mm spess. 2,0 mm	m		0,46	0,5	0,5	0,5	0,5	0,45
			b	del diametro esterno di 25 mm spess. 2,3 mm	m		0,71	0,7	0,7	0,7	0,7	0,69
			c	del diametro esterno di 32 mm spess. 3,0 mm	m		1,10	1,1	1,1	1,1	1,1	1,07
			d	del diametro esterno di 40 mm spess. 3,7 mm	m		1,67	1,7	1,7	1,6	1,6	1,63
			e	del diametro esterno di 50 mm spess. 4,6 mm	m		2,56	2,6	2,5	2,5	2,5	2,50
			f	del diametro esterno di 63 mm spess. 5,8 mm	m		4,05	4,1	4,0	4,0	3,9	3,95
			g	del diametro esterno di 75 mm spess. 6,8 mm	m		5,84	5,8	5,8	5,7	5,6	5,70
			h	del diametro esterno di 90 mm spess. 8,2 mm	m		8,41	8,4	8,3	8,3	8,1	8,20
			i	del diametro esterno di 110 mm spess. 10,0 mm	m		12,45	12,5	12,4	12,2	12,0	12,15
			j	del diametro esterno di 125 mm spess. 11,4 mm	m		15,68	15,7	15,6	15,4	15,2	15,30
			k	del diametro esterno di 140 mm spess. 12,7 mm	m		19,58	19,6	19,4	19,2	18,9	19,10
			l	del diametro esterno di 160 mm spess. 14,6 mm	m		23,17	23,2	23,0	22,8	22,4	22,60
			m	del diametro esterno di 180 mm spess. 16,4 mm	m		30,24	30,2	30,0	29,7	29,2	29,50
			n	del diametro esterno di 200 mm spess. 18,2 mm	m		36,18	36,2	35,9	35,5	35,0	35,30
			o	del diametro esterno di 225 mm spess. 20,5 mm	m		52,17	52,2	51,8	51,3	50,4	50,90
			p	del diametro esterno di 250 mm spess. 22,7 mm	m		55,86	55,9	55,4	54,9	54,0	54,50
			q	del diametro esterno di 280 mm spess. 25,4 mm	m		70,93	70,9	70,4	69,7	68,5	69,20
			r	del diametro esterno di 315 mm spess. 28,6 mm	m		89,33	89,3	88,6	87,8	86,3	87,15
			s	del diametro esterno di 355 mm spess. 32,2 mm	m		117,88	117,9	116,9	115,8	113,9	115,00
			t	del diametro esterno di 400 mm spess. 36,3 mm	m		154,37	154,4	153,1	151,6	149,1	150,60
			u	del diametro esterno di 450 mm spess. 40,9 mm	m		201,52	201,5	199,9	197,9	194,6	196,60
			v	del diametro esterno di 500 mm spess. 45,4 mm	m		248,67	248,7	246,7	244,3	240,2	242,60
			w	del diametro esterno di 560 mm spess. 50,8 mm	m		311,61	311,6	309,1	306,1	301,0	304,00
			x	del diametro esterno di 630 mm spess. 57,20 mm	m		394,64	394,6	391,5	387,6	381,2	385,00

		B.10.09		TUBAZIONE PN 25. Tubi in PEAD polietilene alta densita' tipo PE 100 (sigma 80) per condotte in pressione di acque potabili interrate con valori minimi di MRS (Minimum RequiredStrenght) di 10 MPa. Costruite secondo la norma UNI EN 12201 con sistema di giunzione per polifusione a caldo. Le tubazioni saranno prodotte con materia prima 100% vergine completamente atossiche corrispondenti alle prescrizioni igienico sanitarie D.M. n. 174 del 06/04/2004 (sostituisce la Circ. Min. Sanita' n. 102 del 02/12/78). Le tubazioni riporteranno la marcatura prevista dalle citate norme ed in particolare, il Diametro Nominale esterno DN espresso in mm. la serie corrispondente alla Pressione Nominale PN 25 espressa in bar , il marchio di qualita' rilasciato da ente di certificazione accreditato secondo UNI CE EN 45011. I tubi devono essere formati per estrusione, e possono essere forniti sia in barre che in rotoli. I materiali di cui sopra dovranno essere prodotti da aziende operanti in regime di assicurazione di qualita' secondo UNI-EN-ISO 9001:2000 e certificate da Istituto Terzo.
			a	del diametro esterno di 20 mm spess. 3,0 mm	m		0,58	0,6	0,6	0,6	0,6	0,57
			b	del diametro esterno di 25 mm spess. 3,5 mm	m		0,62	0,6	0,6	0,6	0,6	0,60
			c	del diametro esterno di 32 mm spess. 4,4 mm	m		1,35	1,4	1,3	1,3	1,3	1,32
			d	del diametro esterno di 40 mm spess. 5,5 mm	m		2,02	2,0	2,0	2,0	2,0	1,97
			e	del diametro esterno di 50 mm spess. 6,9 mm	m		3,24	3,2	3,2	3,2	3,1	3,16
			f	del diametro esterno di 63 mm spess. 8,6 mm	m		5,08	5,1	5,0	5,0	4,9	4,96
			g	del diametro esterno di 75 mm spess. 10,3 mm	m		7,23	7,2	7,2	7,1	7,0	7,05
			h	del diametro esterno di 90 mm spess. 12,3 mm	m		10,33	10,3	10,3	10,2	10,0	10,08
			i	del diametro esterno di 110 mm spess. 15,1 mm	m		15,49	15,5	15,4	15,2	15,0	15,11
			l	del diametro esterno di 125 mm spess. 17,1 mm	m		19,96	20,0	19,8	19,6	19,3	19,47
			m	del diametro esterno di 140 mm spess. 19,2 mm	m		25,06	25,1	24,9	24,6	24,2	24,45
			n	del diametro esterno di 160 mm spess. 21,9 mm	m		32,69	32,7	32,4	32,1	31,6	31,89
			o	del diametro esterno di 180 mm spess. 24,6 mm	m		41,27	41,3	40,9	40,5	39,9	40,26
			p	del diametro esterno di 200 mm spess. 27,4 mm	m		51,10	51,1	50,7	50,2	49,4	49,85
			q	del diametro esterno di 225 mm spess. 30,8 mm	m		64,63	64,6	64,1	63,5	62,4	63,05
			r	del diametro esterno di 250 mm spess. 34,2 mm	m		79,75	79,8	79,1	78,3	77,0	77,80
			s	del diametro esterno di 280 mm spess. 38,3 mm	m		100,00	100,0	99,2	98,2	96,6	97,56
			t	del diametro esterno di 315 mm spess. 43,1 mm	m		126,61	126,6	125,6	124,4	122,3	123,52
			u	del diametro esterno di 355 mm spess. 48,5 mm	m		160,58	160,6	159,3	157,7	155,1	156,66
			v	del diametro esterno di 400 mm spess. 54,7 mm	m		193,85	193,9	192,3	190,4	187,2	189,12
			w	del diametro esterno di 450 mm spess. 61,5 mm	m		247,96	248,0	246,0	243,6	239,5	241,90

		B.10.10		TUBI IN POLIETILENE PN 3,2 PER FOGNATURA. Tubazioni per fognatura in PEAD polietilene ad alta densita' con superficie liscia. Costruite secondo le norme UNI 7613 tipo 303 con sistema di giunzione per polifusione a caldo. Le tubazioni riporteranno la marcatura prevista dalle citate norme, in particolare il marchio di qualita' rilasciato da ente di certificazione accreditato secondo UNI CEI EN 45011. I materiali di cui sopra dovranno essere prodotti da aziende operanti in regime di assicurazione di qualita' secondo UNI EN ISO 9001:2000 e certificate da Istituto Terzo.
			a	diametro esterno 200 mm	m		12,96	13,0	12,9	12,7	12,5	12,64
			b	diametro esterno 250 mm	m		20,66	20,7	20,5	20,3	20,0	20,16
			c	diametro esterno 315 mm	m		32,76	32,8	32,5	32,2	31,6	31,96
			d	diametro esterno 355 mm	m		43,08	43,1	42,7	42,3	41,6	42,03
			e	diametro esterno 400 mm	m		53,11	53,1	52,7	52,2	51,3	51,81
			f	diametro esterno 500 mm	m		85,92	85,9	85,2	84,4	83,0	83,82
			g	diametro esterno di 630 mm	m		116,70	116,7	115,8	114,6	112,7	113,85
			h	diametro esterno di 710 mm	m		147,44	147,4	146,3	144,8	142,4	143,84
			i	diametro esterno di 800 mm	m		187,85	187,9	186,4	184,5	181,4	183,26
			l	diametro esterno di 900 mm	m		237,62	237,6	235,7	233,4	229,5	231,82
			m	diametro esterno di 1000 mm	m		292,24	292,2	289,9	287,1	282,3	285,10

		B.10.11		TUBAZIONI IN POLIPROPILENE. Tubazioni in polipropilene ad alto modulo del tipo a parete piena rispondente alla Norma UNI EN 13476-2 tipo A1 rinforzato con struttura a tre strati per condotte di scarico interrate, con giunto a bicchiere e anello di guarnizione a labbro inserito in fabbrica. - strato interno in polipropilene di colore chiaro, con superficie interna liscia, resistente agli agenti chimici ed all'abrasione; - strato portante in polipropilene rinforzato con minerale, privo di alogeni e piombo;- strato esterno in polipropilene resistente alle sollecitazioni di taglio e agli agenti atmosferici.
			a	DN 200 mm	m		27,36	27,4	27,1	26,9	26,4	26,69
			b	DN 250 mm	m		39,89	39,9	39,6	39,2	38,5	38,92
			c	DN 315 mm	m		55,97	56,0	55,5	55,0	54,1	54,60
			d	DN 400 mm	m		91,43	91,4	90,7	89,8	88,3	89,20
			e	DN 500 mm	m		139,78	139,8	138,7	137,3	135,0	136,37

		B.10.12		RACCORDI E PEZZI SPECIALI. Raccordi e pezzi speciali in cloruro di polivinile, di tipo pesante, per scarichi interrati civili ed industriali, rispondenti alle norme UNI 7447-87 tipo 303/1.
			a	curve manicotti raccordi diam. 110 mm	n		3,62	3,6	3,6	3,6	3,5	3,53
			b	curve manicotti raccordi diam. 125 mm	n		4,66	4,7	4,6	4,6	4,5	4,55
			c	curve manicotti raccordi diam. 160 mm	n		9,61	9,6	9,5	9,4	9,3	9,38
			d	curve manicotti raccordi diam. 200 mm	n		16,54	16,5	16,4	16,3	16,0	16,14
			e	curve manicotti raccordi diam. 250 mm	n		45,59	45,6	45,2	44,8	44,0	44,48
			f	deviazioni diam. 110 mm	n		4,49	4,5	4,5	4,4	4,3	4,38
			g	deviazioni diam. 125 mm	n		6,78	6,8	6,7	6,7	6,5	6,61
			h	deviazioni diam. 160 mm	n		12,67	12,7	12,6	12,4	12,2	12,36
			i	deviazioni diam. 200 mm	n		21,40	21,4	21,2	21,0	20,7	20,88
			l	deviazioni diam. 250 mm	n		57,62	57,6	57,2	56,6	55,7	56,21
			m	innesto a sella 160 mm	n		13,08	13,1	13,0	12,9	12,6	12,76
			n	innesto a sella 200 mm	n		22,71	22,7	22,5	22,3	21,9	22,16
			o	innesto a sella 250 mm	n		33,79	33,8	33,5	33,2	32,6	32,96
			p	tappi diam. 110 mm	n		2,10	2,1	2,1	2,1	2,0	2,05
			q	tappi diam. 125 mm	n		2,74	2,7	2,7	2,7	2,6	2,67
			r	tappi diam. 160 mm	n		4,19	4,2	4,2	4,1	4,1	4,09
			s	tappi diam. 200 mm	n		7,52	7,5	7,5	7,4	7,3	7,34
			t	tappi diam. 250 mm	n		18,04	18,0	17,9	17,7	17,4	17,60

		B.10.13		TUBAZIONI E RELATIVI PEZZI SPECIALI PER FOGNATURE CLASSE 90 Kn/m². Tubazioni e relativi pezzi speciali per fognature in fibrocemento senza amianto, conformi alla norma CEN 588 della classe 90 kN/m², completi di manicotti e relativi anelli in materiale elastometrico.
			a	DN 350 mm	m		43,40	43,4	43,1	42,6	41,9	42,34
			b	DN 400 mm	m		55,37	55,4	54,9	54,4	53,5	54,02
			c	DN 450 mm	m		69,06	69,1	68,5	67,8	66,7	67,37
			d	DN 500 mm	m		84,70	84,7	84,0	83,2	81,8	82,63
			e	DN 600 mm	m		112,77	112,8	111,9	110,8	108,9	110,02

		B.10.14		TUBAZIONI E RELATIVI PEZZI SPECIALI PER FOGNATURE CLASSE 120 Kn/m². Tubazioni e relativi pezzi speciali per fognature in fibrocemento, senza amianto, conformi alla norma CEN 588, della classe 120 kN/m², completi di manicotti e relativi anelli in materiale elastometrico.
			a	DN 200 mm	m		22,67	22,7	22,5	22,3	21,9	22,12
			b	DN 250 mm	m		31,39	31,4	31,1	30,8	30,3	30,62
			c	DN 300 mm	m		36,96	37,0	36,7	36,3	35,7	36,06
			d	DN 350 mm	m		49,73	49,7	49,3	48,9	48,0	48,52
			e	DN 400 mm	m		63,27	63,3	62,8	62,1	61,1	61,72
			f	DN 450 mm	m		78,06	78,1	77,4	76,7	75,4	76,15
			g	DN 500 mm	m		94,84	94,8	94,1	93,2	91,6	92,52
			h	DN 600 mm	m		125,04	125,0	124,1	122,8	120,8	121,99

		B.10.15		TUBAZIONI IN POLIETILENE IDONEA AD USI IN PRESSIONE FINO A PN6. Tubazione in polietilene alta densita' PE100 ad elevata resistenza alla crescita lenta della frattura condotte in pressione, a superficie liscia di colore nero con bande coestruse di colore azzurro, in tutto rispondente alla norma UNI EN 12201 e prodotta da ditta in possesso della certificazione di Qualita' Aziendale secondo UNI EN ISO 9001/2008 e certificazione del sistema ambientale secondo UNI EN ISO 14001:2004 con composizione stabilizzata in granulo all’origine Conforme alle normative DIN EN, DVS, DVGW e alla specifica PAS 1075 con certificato di un ente esterno accreditato indipendente. Posa senza letto di sabbia, certificato da laboratorio di test accreditato, in base alla normativa DIN EN ISO / IEC 17025e con resistenza alla crescita lenta della frattura (SCG) > 5000 ore misurata secondo modalita' definite nella norma EN 1555-1.. La tubazione dovra' essere rispondente alle prescrizioni Igienico Sanitarie del Ministero della Sanita' relative ai manufatti per liquidi alimentari (Decreto Ministeriale n. 174 del 6 aprile 2004).La tubazione e' idonea ad usi in pressione fino a PN 6
			a	Diametro nominale Dn-Od mm 160 spessore mm 3.2	m		9,72	9,7	9,6	9,5	9,4	9,48
			b	Diametro nominale Dn-Od mm 180 spessore mm 6.9	m		12,09	12,1	12,0	11,9	11,7	11,79
			c	Diametro nominale Dn-Od mm 200 spessore mm 7.7	m		15,01	15,0	14,9	14,7	14,5	14,64
			d	Diametro nominale Dn-Od mm 225 spessore mm 8.6	m		18,84	18,8	18,7	18,5	18,2	18,38
			e	Diametro nominale Dn-Od mm 250 spessore mm 9.6	m		23,34	23,3	23,2	22,9	22,5	22,77
			f	Diametro nominale Dn-Od mm 280 spessore mm 10.7	m		29,10	29,1	28,9	28,6	28,1	28,39
			g	Diametro nominale Dn-Od mm 315 spessore mm 12.1	m		37,08	37,1	36,8	36,4	35,8	36,17
			h	Diametro nominale Dn-Od mm 355 spessore mm 13.6	m		46,86	46,9	46,5	46,0	45,3	45,72
			i	Diametro nominale Dn-Od mm 400 spessore mm 15.3	m		59,40	59,4	58,9	58,4	57,4	57,95
			l	Diametro nominale Dn-Od mm 450 spessore mm 17.2	m		75,10	75,1	74,5	73,8	72,5	73,27
			m	Diametro nominale Dn-Od mm 500 spessore mm.19.1	m		92,64	92,6	91,9	91,0	89,5	90,38
			n	Diametro nominale Dn-Od mm 560 spessore mm 21.4	m		116,11	116,1	115,2	114,0	112,1	113,27
			o	Diametro nominale Dn-Od mm 630 spessore mm 24.1	m		147,12	147,1	146,0	144,5	142,1	143,53
			p	Diametro nominale Dn-Od mm 710 spessore mm 27.2	m		187,27	187,3	185,8	184,0	180,9	182,70
			q	Diametro nominale Dn-Od mm 800 spessore mm 30.6	m		237,20	237,2	235,3	233,0	229,1	231,41
			r	Diametro nominale Dn-Od mm 900 spessore mm 34.4	m		301,19	301,2	298,8	295,8	290,9	293,83
			s	Diametro nominale Dn-Od mm 1000 spessore mm 38.2	m		370,18	370,2	367,2	363,6	357,5	361,14

		B.10.16		TUBAZIONI IN POLIETILENE IDONEA AD USI IN PRESSIONE FINO A PN 10. Tubazione in polietilene alta densita' PE100 ad elevata resistenza alla crescita lenta della frattura condotte in pressione, a superficie liscia di colore nero con bande coestruse di colore azzurro, in tutto rispondente alla norma UNI EN 12201 e prodotta da ditta in possesso della certificazione di Qualita' Aziendale secondo UNI EN ISO 9001/2008 e certificazione del sistema ambientale secondo UNI EN ISO 14001:2004 con composizione stabilizzata in granulo all’origine Conforme alle normative DIN EN, DVS, DVGW e alla specifica PAS 1075 con certificato di un ente esterno accreditato indipendente. Posa senza letto di sabbia, certificato da laboratorio di test accreditato, in base alla normativa DIN EN ISO / IEC 17025 e con resistenza alla crescita lenta della frattura (SCG) > 5000 ore misurata secondo modalita' definite nella norma EN 1555-1.. La tubazione dovra' essere rispondente alle prescrizioni Igienico Sanitarie del Ministero della Sanita' relative ai manufatti per liquidi alimentari (Decreto Ministeriale n. 174 del 6 aprile 2004).La tubazione e' idonea ad usi in pressione fino a PN 10
			a	Diametro nominale Dn-Od mm 32 spessore mm 2	m		0,71	0,7	0,7	0,7	0,7	0,69
			b	Diametro nominale Dn-Od mm 40 spessore mm 2.4	m		1,01	1,0	1,0	1,0	1,0	0,99
			c	Diametro nominale Dn-Od mm 50 spessore mm 3	m		1,62	1,6	1,6	1,6	1,6	1,58
			d	Diametro nominale Dn-Od mm 63 spessore mm 3.8	m		2,31	2,3	2,3	2,3	2,2	2,25
			e	Diametro nominale Dn-Od mm 75 spessore mm 4.5	m		3,24	3,2	3,2	3,2	3,1	3,16
			f	Diametro nominale Dn-Od mm 90 spessore mm 5.4	m		4,65	4,7	4,6	4,6	4,5	4,54
			g	Diametro nominale Dn-Od mm 110 spessore mm 6.6	m		6,93	6,9	6,9	6,8	6,7	6,76
			h	Diametro nominale Dn-Od mm 125 spessore mm 7.4	m		8,83	8,8	8,8	8,7	8,5	8,61
			i	Diametro nominale Dn-Od mm 140 spessore mm 8.3	m		11,10	11,1	11,0	10,9	10,7	10,83
			l	Diametro nominale Dn-Od mm 160 spessore mm 9.5	m		13,66	13,7	13,6	13,4	13,2	13,33
			m	Diametro nominale Dn-Od mm 180 spessore mm 10.7	m		17,25	17,3	17,1	16,9	16,7	16,83
			n	Diametro nominale Dn-Od mm 200 spessore mm 11.9	m		21,29	21,3	21,1	20,9	20,6	20,77
			o	Diametro nominale Dn-Od mm 225 spessore mm 13.4	m		26,99	27,0	26,8	26,5	26,1	26,33
			p	Diametro nominale Dn-Od mm 250 spessore mm 14.8	m		33,10	33,1	32,8	32,5	32,0	32,29
			q	Diametro nominale Dn-Od mm 280 spessore mm 16.6	m		44,00	44,0	43,7	43,2	42,5	42,93
			r	Diametro nominale Dn-Od mm 315 spessore mm 18.7	m		52,66	52,7	52,2	51,7	50,9	51,37
			s	Diametro nominale Dn-Od mm 355 spessore mm 21.1	m		70,95	71,0	70,4	69,7	68,5	69,22
			t	Diametro nominale Dn-Od mm 400 spessore mm 23.7	m		84,69	84,7	84,0	83,2	81,8	82,62
			u	Diametro nominale Dn-Od mm 450 spessore mm 26.7	m		103,31	103,3	102,5	101,5	99,8	100,79
			v	Diametro nominale Dn-Od mm 500 spessore mm.29.7	m		140,36	140,4	139,2	137,9	135,6	136,93
			z	Diametro nominale Dn-Od mm 560 spessore mm 33.2	m		175,81	175,8	174,4	172,7	169,8	171,52
			za	Diametro nominale Dn-Od mm 630 spessore mm 37.4	m		222,67	222,7	220,9	218,7	215,1	217,23
			zb	Diametro nominale Dn-Od mm 710 spessore mm 42.1	m		282,95	283,0	280,7	277,9	273,3	276,04
			zc	Diametro nominale Dn-Od mm 800 spessore mm 47.4	m		358,81	358,8	356,0	352,4	346,6	350,05
			zd	Diametro nominale Dn-Od mm 900 spessore mm 53.3	m		453,86	453,9	450,3	445,8	438,4	442,78
			ze	Diametro nominale Dn-Od mm 1000 spessore mm 59.3	m		707,52	707,5	701,9	695,0	683,3	690,24

		B.10.17		TUBAZIONI IN POLIETILENE IDONEA AD USI IN PRESSIONE FINO A PN 12.5. Tubazione in polietilene alta densita' PE100 ad elevata resistenza alla crescita lenta della frattura condotte in pressione, a superficie liscia di colore nero con bande coestruse di colore azzurro, in tutto rispondente alla norma UNI EN 12201 e prodotta da ditta in possesso della certificazione di Qualita' Aziendale secondo UNI EN ISO 9001/2008 e certificazione del sistema ambientale secondo UNI EN ISO 14001:2004 con composizione stabilizzata in granulo all’origine Conforme alle normative DIN EN, DVS, DVGW e alla specifica PAS 1075 con certificato di un ente esterno accreditato indipendente. Posa senza letto di sabbia, certificato da laboratorio di test accreditato, in base alla normativa DIN EN ISO / IEC 17025.e con resistenza alla crescita lenta della frattura (SCG) > 5000 ore misurata secondo modalita' definite nella norma EN 1555-1.. La tubazione dovra' essere rispondente alle prescrizioni Igienico Sanitarie del Ministero della Sanita' relative ai manufatti per liquidi alimentari (Decreto Ministeriale n. 174 del 6 aprile 2004).La tubazione e' idonea ad usi in pressione fino a PN 12.5
			a	Diametro nominale Dn-Od mm 20 spessore mm 1.8	m		0,37	0,4	0,4	0,4	0,4	0,36
			b	Diametro nominale Dn-Od mm 25 spessore mm 2.0	m		0,55	0,6	0,6	0,5	0,5	0,54
			c	Diametro nominale Dn-Od mm 32 spessore mm 2.4	m		0,84	0,8	0,8	0,8	0,8	0,82
			d	Diametro nominale Dn-Od mm 40 spessore mm 3	m		1,31	1,3	1,3	1,3	1,3	1,28
			e	Diametro nominale Dn-Od mm 50 spessore mm 3.7	m		2,01	2,0	2,0	2,0	1,9	1,96
			f	Diametro nominale Dn-Od mm 63 spessore mm 4.7	m		3,17	3,2	3,1	3,1	3,1	3,09
			g	Diametro nominale Dn-Od mm 75 spessore mm 5.6	m		4,14	4,1	4,1	4,1	4,0	4,04
			h	Diametro nominale Dn-Od mm 90 spessore mm 6.7	m		5,90	5,9	5,9	5,8	5,7	5,76
			i	Diametro nominale Dn-Od mm 110 spessore mm 8.1	m		8,76	8,8	8,7	8,6	8,5	8,55
			l	Diametro nominale Dn-Od mm 125 spessore mm 9.2	m		11,30	11,3	11,2	11,1	10,9	11,02
			m	Diametro nominale Dn-Od mm 140 spessore mm 10.3	m		14,17	14,2	14,1	13,9	13,7	13,82
			n	Diametro nominale Dn-Od mm 160 spessore mm 11.8	m		18,51	18,5	18,4	18,2	17,9	18,06
			o	Diametro nominale Dn-Od mm 180 spessore mm 13.3	m		23,49	23,5	23,3	23,1	22,7	22,92
			p	Diametro nominale Dn-Od mm 200 spessore mm 14.7	m		28,84	28,8	28,6	28,3	27,9	28,14
			q	Diametro nominale Dn-Od mm 225 spessore mm 16.6	m		36,63	36,6	36,3	36,0	35,4	35,74
			r	Diametro nominale Dn-Od mm 250 spessore mm 18.4	m		45,11	45,1	44,8	44,3	43,6	44,01
			s	Diametro nominale Dn-Od mm 280 spessore mm 20.6	m		53,60	53,6	53,2	52,7	51,8	52,29
			t	Diametro nominale Dn-Od mm 315 spessore mm 23.2	m		67,88	67,9	67,3	66,7	65,6	66,22
			u	Diametro nominale Dn-Od mm 355 spessore mm 26.1	m		86,08	86,1	85,4	84,6	83,1	83,98
			v	Diametro nominale Dn-Od mm 400 spessore mm 29.4	m		109,26	109,3	108,4	107,3	105,5	106,59
			z	Diametro nominale Dn-Od mm 450 spessore mm 33.1	m		138,36	138,4	137,3	135,9	133,6	134,98
			za	Diametro nominale Dn-Od mm 500 spessore mm.36.8	m		170,90	170,9	169,6	167,9	165,1	166,73
			zb	Diametro nominale Dn-Od mm 560 spessore mm 41.2	m		214,31	214,3	212,6	210,5	207,0	209,08
			zc	Diametro nominale Dn-Od mm 630 spessore mm 46.3	m		270,99	271,0	268,8	266,2	261,7	264,37
			zd	Diametro nominale Dn-Od mm 710 spessore mm 52.2	m		344,28	344,3	341,6	338,2	332,5	335,87
			ze	Diametro nominale Dn-Od mm 800 spessore mm 58.8	m		436,99	437,0	433,5	429,2	422,1	426,32

		B.10.18		TUBAZIONI IN POLIETILENE IDONEA AD USI IN PRESSIONE FINO A PN 16. Tubazione in polietilene alta densita' PE100 ad elevata resistenza alla crescita lenta della frattura condotte in pressione, a superficie liscia di colore nero con bande coestruse di colore azzurro, in tutto rispondente alla norma UNI EN 12201 e prodotta da ditta in possesso della certificazione di Qualita' Aziendale secondo UNI EN ISO 9001/2008 e certificazione del sistema ambientale secondo UNI EN ISO 14001:2004 con composizione stabilizzata in granulo all’origine Conforme alle normative DIN EN, DVS, DVGW e alla specifica PAS 1075 con certificato di un ente esterno accreditato indipendente. Posa senza letto di sabbia, certificato da laboratorio di test accreditato, in base alla normativa DIN EN ISO / IEC 17025. e con resistenza alla crescita lenta della frattura (SCG) > 5000 ore misurata secondo modalita' definite nella norma EN 1555-1.. La tubazione dovra' essere rispondente alle prescrizioni Igienico Sanitarie del Ministero della Sanita' relative ai manufatti per liquidi alimentari (Decreto Ministeriale n. 174 del 6 aprile 2004).La tubazione e' idonea ad usi in pressione fino a PN 16
			a	Diametro nominale Dn-Od mm 20 spessore mm 2.0	m		0,53	0,5	0,5	0,5	0,5	0,52
			b	Diametro nominale Dn-Od mm 25 spessore mm 2.3	m		0,80	0,8	0,8	0,8	0,8	0,78
			c	Diametro nominale Dn-Od mm 32 spessore mm 3.0	m		1,28	1,3	1,3	1,3	1,2	1,25
			d	Diametro nominale Dn-Od mm 40 spessore mm 3.7	m		1,90	1,9	1,9	1,9	1,8	1,85
			e	Diametro nominale Dn-Od mm 50 spessore mm 4.6	m		2,92	2,9	2,9	2,9	2,8	2,85
			f	Diametro nominale Dn-Od mm 63 spessore mm 5.8	m		4,61	4,6	4,6	4,5	4,5	4,50
			g	Diametro nominale Dn-Od mm 75 spessore mm 6.8	m		6,56	6,6	6,5	6,4	6,3	6,40
			h	Diametro nominale Dn-Od mm 90 spessore mm 8.2	m		9,53	9,5	9,5	9,4	9,2	9,30
			i	Diametro nominale Dn-Od mm 110 spessore mm 10.0	m		14,15	14,2	14,0	13,9	13,7	13,80
			l	Diametro nominale Dn-Od mm 125 spessore mm 11.4	m		15,33	15,3	15,2	15,1	14,8	14,96
			m	Diametro nominale Dn-Od mm 140 spessore mm 12.7	m		19,17	19,2	19,0	18,8	18,5	18,70
			n	Diametro nominale Dn-Od mm 160 spessore mm 14.6	m		24,74	24,7	24,6	24,3	23,9	24,14
			o	Diametro nominale Dn-Od mm 180 spessore mm 16.4	m		32,67	32,7	32,4	32,1	31,6	31,87
			p	Diametro nominale Dn-Od mm 200 spessore mm 18.2	m		38,59	38,6	38,3	37,9	37,3	37,65
			q	Diametro nominale Dn-Od mm 225 spessore mm 20.5	m		51,00	51,0	50,6	50,1	49,3	49,75
			r	Diametro nominale Dn-Od mm 250 spessore mm 22.7	m		60,12	60,1	59,6	59,1	58,1	58,65
			s	Diametro nominale Dn-Od mm 280 spessore mm 25.4	m		78,59	78,6	78,0	77,2	75,9	76,67
			t	Diametro nominale Dn-Od mm 315 spessore mm 28.6	m		95,23	95,2	94,5	93,5	92,0	92,90
			u	Diametro nominale Dn-Od mm 355 spessore mm 32.2	m		126,34	126,3	125,3	124,1	122,0	123,25
			v	Diametro nominale Dn-Od mm 400 spessore mm 36.3	m		152,73	152,7	151,5	150,0	147,5	149,00
			z	Diametro nominale Dn-Od mm 450 spessore mm 40.9	m		196,81	196,8	195,2	193,3	190,1	192,00
			za	Diametro nominale Dn-Od mm 500 spessore mm.45.4	m		242,93	242,9	241,0	238,6	234,6	237,00
			zb	Diametro nominale Dn-Od mm 560 spessore mm 50.8	m		303,41	303,4	301,0	298,0	293,0	296,00
			zc	Diametro nominale Dn-Od mm 630 spessore mm 57.2	m		385,11	385,1	382,1	378,3	371,9	375,70

		B.10.19		TUBAZIONI IN POLIETILENE IDONEA AD USI IN PRESSIONE FINO A PN 20. Tubazione in polietilene alta densita' PE100 ad elevata resistenza alla crescita lenta della frattura condotte in pressione, a superficie liscia di colore nero con bande coestruse di colore azzurro, in tutto rispondente alla norma UNI EN 12201 e prodotta da ditta in possesso della certificazione di Qualita' Aziendale secondo UNI EN ISO 9001/2008 e certificazione del sistema ambientale secondo UNI EN ISO 14001:2004 con composizione stabilizzata in granulo all’origine e con resistenza alla crescita lenta della frattura (SCG) > 5000 misurata secondo modalita' definite nella norma EN 1555-1.. La tubazione dovra' essere rispondente alle prescrizioni Igienico Sanitarie del Ministero della Sanita' relative ai manufatti per liquidi alimentari (Decreto Ministeriale n. 174 del 6 aprile 2004).La tubazione e' idonea ad usi in pressione fino a PN 20
			a	Diametro nominale Dn-Od mm 20	m		0,77	0,8	0,8	0,8	0,7	0,75
			b	Diametro nominale Dn-Od mm 25	m		1,21	1,2	1,2	1,2	1,2	1,18
			c	Diametro nominale Dn-Od mm 32	m		1,86	1,9	1,8	1,8	1,8	1,81
			d	Diametro nominale Dn-Od mm 40	m		2,87	2,9	2,9	2,8	2,8	2,80
			e	Diametro nominale Dn-Od mm 50	m		4,60	4,6	4,6	4,5	4,5	4,49
			f	Diametro nominale Dn-Od mm 63	m		5,97	6,0	5,9	5,9	5,8	5,82
			g	Diametro nominale Dn-Od mm 75	m		8,55	8,6	8,5	8,4	8,3	8,34
			h	Diametro nominale Dn-Od mm 90	m		12,73	12,7	12,6	12,5	12,3	12,42
			i	Diametro nominale Dn-Od mm 110	m		16,47	16,5	16,3	16,2	15,9	16,07
			l	Diametro nominale Dn-Od mm 125	m		20,65	20,7	20,5	20,3	20,0	20,15
			m	Diametro nominale Dn-Od mm 140	m		22,12	22,1	21,9	21,7	21,4	21,58
			n	Diametro nominale Dn-Od mm 160	m		26,94	26,9	26,7	26,5	26,0	26,28
			o	Diametro nominale Dn-Od mm 180	m		34,02	34,0	33,8	33,4	32,9	33,19
			p	Diametro nominale Dn-Od mm 200	m		42,11	42,1	41,8	41,4	40,7	41,08
			q	Diametro nominale Dn-Od mm 225	m		47,66	47,7	47,3	46,8	46,0	46,50
			r	Diametro nominale Dn-Od mm 250	m		65,59	65,6	65,1	64,4	63,4	63,99
			s	Diametro nominale Dn-Od mm 280	m		80,27	80,3	79,6	78,8	77,5	78,31
			t	Diametro nominale Dn-Od mm 315	m		98,75	98,8	98,0	97,0	95,4	96,34
			u	Diametro nominale Dn-Od mm 355	m		125,51	125,5	124,5	123,3	121,2	122,44
			v	Diametro nominale Dn-Od mm 400	m		159,25	159,3	158,0	156,4	153,8	155,36
			z	Diametro nominale Dn-Od mm 450	m		201,58	201,6	200,0	198,0	194,7	196,66
			za	Diametro nominale Dn-Od mm 500	m		248,51	248,5	246,5	244,1	240,0	242,44

		B.10.20		TUBAZIONI IN POLIETILENE IDONEA AD USI IN PRESSIONE FINO A PN 25. Tubazione in polietilene alta densita' PE100 ad elevata resistenza alla crescita lenta della frattura condotte in pressione, a superficie liscia di colore nero con bande coestruse di colore azzurro, in tutto rispondente alla norma UNI EN 12201 e prodotta da ditta in possesso della certificazione di Qualita' Aziendale secondo UNI EN ISO 9001/2008 e certificazione del sistema ambientale secondo UNI EN ISO 14001:2004 con composizione stabilizzata in granulo all’origine Conforme alle normative DIN EN, DVS, DVGW e alla specifica PAS 1075 con certificato di un ente esterno accreditato indipendente. Posa senza letto di sabbia, certificato da laboratorio di test accreditato, in base alla normativa DIN EN ISO / IEC 17025 e con resistenza alla crescita lenta della frattura (SCG) > 5000 ore misurata secondo modalita' definite nella norma EN 1555-1.. La tubazione dovra' essere rispondente alle prescrizioni Igienico Sanitarie del Ministero della Sanita' relative ai manufatti per liquidi alimentari (Decreto Ministeriale n. 174 del 6 aprile 2004).La tubazione e' idonea ad usi in pressione fino a PN 25
			a	Diametro nominale Dn-Od mm 125	m		21,78	21,8	21,6	21,4	21,0	21,25
			b	Diametro nominale Dn-Od mm 140	m		27,36	27,4	27,1	26,9	26,4	26,69
			c	Diametro nominale Dn-Od mm 160	m		36,15	36,2	35,9	35,5	34,9	35,27
			d	Diametro nominale Dn-Od mm 180	m		46,35	46,4	46,0	45,5	44,8	45,22
			e	Diametro nominale Dn-Od mm 200	m		56,63	56,6	56,2	55,6	54,7	55,25
			f	Diametro nominale Dn-Od mm 225	m		72,40	72,4	71,8	71,1	69,9	70,63
			g	Diametro nominale Dn-Od mm 250	m		88,26	88,3	87,6	86,7	85,2	86,10
			h	Diametro nominale Dn-Od mm 280	m		112,13	112,1	111,2	110,1	108,3	109,39
			i	Diametro nominale Dn-Od mm 315	m		140,10	140,1	139,0	137,6	135,3	136,68
			l	Diametro nominale Dn-Od mm 355	m		179,91	179,9	178,5	176,7	173,8	175,52
			m	Diametro nominale Dn-Od mm 400	m		225,51	225,5	223,7	221,5	217,8	220,00
			n	Diametro nominale Dn-Od mm 450	m		280,55	280,6	278,3	275,6	271,0	273,70

		B.10.21		POZZETTI IN POLIETILENE CON BASE STAMPATA IN PEMD ID 1000 ALTEZZA PARI A 1.50 m. Fornitura di pozzetto in polietilene ID 1000 di altezza pari a 1,5 m costituito da una base stampata in PEMD a sezione circolare, ottenuta tramite procedimento di stampaggio rotazionale, canalizzata internamente e predisposta per l’innesto di tubi in materiale plastico, corrugati o lisci, fornito da azienda certificata UNI EN ISO 9001/2008. Le caratteristiche di messa in sicurezza e tenuta idraulica dovranno essere in osservanza alle normative UNI-EN 13598-1, UNI-EN 476. La base dovra' avere nella parte superiore una predisposizione in grado di ricevere un elemento di prolunga ottenuto anch’esso da stampaggio rotazionale provvisto di gradini conformi alle DIN 19555, DIN 1264, DIN 4034 T1, DIN 19549. La parte terminale del pozzetto e' realizzata con un elemento riduttore conico in PEMD del diametro ID 1000, ottenuto tramite stampaggio rotazionale ed innestato sull’elemento di prolunga, atto a rastremare il pozzetto fino al DN 600 mm per il passo d’uomo. L’assemblaggio dei vari elementi puo' avvenire sia mediante una saldatura per estrusione con apporto di un cordone di materiale estruso sia mediante l’utilizzo di una guarnizione elastomerica in EPDM in conformita' alla UNI EN 681-1. Il pozzetto deve essere a completa tenuta idraulica anche in presenza di falda acquifera ed idoneo a contenere la spinta ascensionale dell’acqua e la spinta del terreno.
			a	Con due allacci in linea DN160	n		546,86	546,9	542,5	537,1	528,2	533,50
			b	Con due allacci in linea DN250	n		563,77	563,8	559,3	553,8	544,5	550,00
			c	Con due allacci in linea DN315	n		620,15	620,2	615,2	609,1	599,0	605,00
			d	Con due allacci in linea DN338	n		648,33	648,3	643,2	636,8	626,2	632,50
			e	Con due allacci in linea DN400	n		676,52	676,5	671,2	664,5	653,4	660,00
			f	Con due allacci in linea DN452	n		732,90	732,9	727,1	719,9	707,9	715,00
			g	Con due allacci in linea DN500	n		789,28	789,3	783,0	775,3	762,3	770,00
			h	Con due allacci in linea DN565	n		873,33	873,3	866,4	857,8	843,5	852,00
			i	Con due allacci in linea DN630	n		902,03	902,0	894,9	886,0	871,2	880,00
			l	Con due allacci in linea DN701	n		930,22	930,2	922,8	913,7	898,4	907,50
			m	Con due allacci in linea DN800	n		958,41	958,4	950,8	941,4	925,7	935,00

		B.10.22		POZZETTI IN POLIETILENE CON BASE STAMPATA IN PEMD ID 1000 ALTEZZA PARI A 2.00 m. Fornitura di pozzetto in polietilene ID 1000 di altezza pari a 2,0 m costituito da una base stampata in PEMD a sezione circolare, ottenuta tramite procedimento di stampaggio rotazionale, canalizzata internamente e predisposta per l’innesto di tubi in materiale plastico corrugati di grande diametro, fornito da azienda certificata UNI EN ISO 9001/2008. Le caratteristiche di messa in sicurezza e tenuta idraulica dovranno essere in osservanza alle normative UNI-EN 13598-1, UNI EN 476. La base dovra' avere nella parte superiore una predisposizione in grado di ricevere un elemento di prolunga ottenuto anch’esso da stampaggio rotazionale provvisto di gradini conformi alle DIN 19555, DIN 1264, DIN 4034 T1, DIN 19549. La parte terminale del pozzetto e' realizzata con un elemento riduttore conico in PEMD del diametro ID 1000, ottenuto tramite stampaggio rotazionale ed innestato sull’elemento di prolunga, atto a rastremare il pozzetto fino al DN 600 mm per il passo d’uomo.L’assemblaggio dei vari elementi puo' avvenire sia mediante una saldatura per estrusione con apporto di un cordone di materiale estruso sia mediante l’utilizzo di una guarnizione elastomerica in EPDM in conformita' alla UNI EN 681-1. Il pozzetto deve essere a completa tenuta idraulica anche in presenza di falda acquifera ed idoneo a contenere la spinta ascensionale dell’acqua e la spinta del terreno.
			a	Con due allacci in linea DN935	n		648,33	648,3	643,2	636,8	626,2	632,50
			b	Con due allacci in linea DN1000	n		648,33	648,3	643,2	636,8	626,2	632,50
			c	Con due allacci in linea DN1200	n		930,22	930,2	922,8	913,7	898,4	907,50
			d	Elemento di prolunga DN1000 con gradini di altezza pari a 0.50m	n		266,51	266,5	264,4	261,8	257,4	260,00

		B.10.23		POZZETTI IN POLIETILENE CON BASE STAMPATA IN PEMD ID 800 ALTEZZA PARI A 1,50 m. Fornitura di pozzetto in polietilene ID 800 di altezza pari a 1,5 m costituito da una base stampata in PEMD a sezione circolare, ottenuta tramite procedimento di stampaggio rotazionale, canalizzata internamente e predisposta per l’innesto di tubi in materiale plastico, corrugati o lisci, fornito da azienda certificata UNI EN ISO 9001/2008. Le caratteristiche di messa in sicurezza e tenuta idraulica dovranno essere in osservanza alle normative UNI-EN 13598-1, UNI EN 476. La base dovra' avere nella parte superiore una predisposizione in grado di ricevere un elemento di prolunga ottenuto anch’esso da stampaggio rotazionale provvisto di gradini conformi alle DIN 19555, DIN 1264, DIN 4034 T1, DIN 19549. La parte terminale del pozzetto e' realizzata con un elemento riduttore conico in PEMD del diametro ID 800, ottenuto tramite stampaggio rotazionale ed innestato sull’elemento di prolunga, atto a rastremare il pozzetto fino al DN 600 mm per il passo d’uomo. L’assemblaggio dei vari elementi puo' avvenire sia mediante una saldatura per estrusione con apporto di un cordone di materiale estruso sia mediante l’utilizzo di una guarnizione elastomerica in EPDM in conformita' alla UNI EN 681-1. Il pozzetto deve essere a completa tenuta idraulica anche in presenza di falda acquifera ed idoneo a contenere la spinta ascensionale dell’acqua e la spinta del terreno.
			a	Con due allacci in linea DN160	n		479,20	479,2	475,4	470,7	462,8	467,50
			b	Con due allacci in linea DN250	n		507,39	507,4	503,4	498,4	490,1	495,00
			c	Con due allacci in linea DN315	n		535,58	535,6	531,3	526,1	517,3	522,50
			d	Con due allacci in linea DN338	n		563,77	563,8	559,3	553,8	544,5	550,00
			e	Con due allacci in linea DN400	n		620,15	620,2	615,2	609,1	599,0	605,00

		B.10.24		POZZETTI IN POLIETILENE CON BASE STAMPATA IN PEMD ID 800 ALTEZZA PARI A 1,80 m. Fornitura di pozzetto in polietilene ID 800 di altezza pari a 1,8 m costituito da una base stampata in PEMD a sezione circolare, ottenuta tramite procedimento di stampaggio rotazionale, canalizzata internamente e predisposta per l’innesto di tubi in materiale plastico corrugati di grande diametro, fornito da azienda certificata UNI EN ISO 9001/2008. Le caratteristiche di messa in sicurezza e tenuta idraulica dovranno essere in osservanza alle normative UNI-EN 13598-1, UNI EN 476. La base dovra' avere nella parte superiore una predisposizione in grado di ricevere un elemento di prolunga ottenuto anch’esso da stampaggio rotazionale provvisto di gradini conformi alle DIN 19555, DIN 1264, DIN 4034 T1, DIN 19549. La parte terminale del pozzetto e' realizzata con un elemento riduttore conico in PEMD del diametro ID 800, ottenuto tramite stampaggio rotazionale ed innestato sull’elemento di prolunga, atto a rastremare il pozzetto fino al DN 600 mm per il passo d’uomo.L’assemblaggio dei vari elementi puo' avvenire sia mediante una saldatura per estrusione con apporto di un cordone di materiale estruso sia mediante l’utilizzo di una guarnizione elastomerica in EPDM in conformita' alla UNI EN 681-1. Il pozzetto deve essere a completa tenuta idraulica anche in presenza di falda acquifera ed idoneo a contenere la spinta ascensionale dell’acqua e la spinta del terreno.
			a	Con due allacci in linea DN800	n		524,30	524,3	520,1	515,0	506,4	511,50
			b	Con due allacci in linea DN935	n		591,96	592,0	587,3	581,4	571,7	577,50
			c	Con due allacci in linea DN1000	n		591,96	592,0	587,3	581,4	571,7	577,50
			d	Con due allacci in linea DN1200	n		873,84	873,8	866,9	858,3	844,0	852,50
			e	Elemento di prolunga DN800 con gradini di altezza pari a 0.50m	n		208,59	208,6	206,9	204,9	201,5	203,50

		B.10.25		POZZETTI IN POLIETILENE CON BASE STAMPATA IN PEMD ID 600 ALTEZZA PARI A 1,00 m. Fornitura di pozzetto in polietilene ID 600 di altezza pari a 1,0 m costituito da una base stampata in PEMD a sezione circolare, ottenuta tramite procedimento di stampaggio rotazionale, canalizzata internamente e predisposta per l’innesto di tubi in materiale plastico corrugati o liscio, fornito da azienda certificata UNI EN ISO 9001/2008. Le caratteristiche di messa in sicurezza e tenuta idraulica dovranno essere in osservanza alle normative UNI-EN 13598-1, UNI EN 476. La base dovra' avere nella parte superiore una predisposizione in grado di ricevere un elemento di prolunga ottenuto anch’esso da stampaggio rotazionale. L’assemblaggio dei vari elementi puo' avvenire sia mediante una saldatura per estrusione con apporto di un cordone di materiale estruso sia mediante l’utilizzo di una guarnizione elastomerica in EPDM in conformita' alla UNI EN 681-1. Il pozzetto deve essere a completa tenuta idraulica anche in presenza di falda acquifera ed idoneo a contenere la spinta ascensionale dell’acqua e la spinta del terreno.
			a	Con due allacci in linea DN160	n		225,51	225,5	223,7	221,5	217,8	220,00
			b	Con due allacci in linea DN200	n		236,78	236,8	234,9	232,6	228,7	231,00
			c	Con due allacci in linea DN250	n		253,70	253,7	251,7	249,2	245,0	247,50
			d	Con due allacci in linea DN315	n		264,97	265,0	262,9	260,3	255,9	258,50
			e	Elemento di prolunga DN600 di altezza pari a 0.50m	n		112,75	112,8	111,9	110,8	108,9	110,00

		B.10.26		POZZETTI IN POLIETILENE CON BASE STAMPATA IN PEMD ID 500 ALTEZZA PARI A 0,75 m. Fornitura di pozzetto in polietilene ID 500 di altezza pari a 0,75 m costituito da una base stampata in PEMD a sezione circolare, ottenuta tramite procedimento di stampaggio rotazionale, canalizzata internamente e predisposta per l’innesto di tubi in materiale plastico corrugati o lisci, fornito da azienda certificata UNI EN ISO 9001/2008. Le caratteristiche di messa in sicurezza e tenuta idraulica dovranno essere in osservanza alle normative UNI-EN 13598-1, UNI EN 476. La base dovra' avere nella parte superiore una predisposizione in grado di ricevere un elemento di prolunga o ottenuto anch’esso da stampaggio rotazionale. L’assemblaggio dei vari elementi puo' avvenire sia mediante una saldatura per estrusione con apporto di un cordone di materiale estruso sia mediante l’utilizzo di una guarnizione elastomerica in EPDM in conformita' alla UNI EN 681-1. Il pozzetto deve essere a completa tenuta idraulica anche in presenza di falda acquifera ed idoneo a contenere la spinta ascensionale dell’acqua e la spinta del terreno.
			a	Con due allacci in linea DN125	n		140,94	140,9	139,8	138,4	136,1	137,50
			b	Con due allacci in linea DN160	n		140,94	140,9	139,8	138,4	136,1	137,50
			c	Con due allacci in linea DN200	n		146,58	146,6	145,4	144,0	141,6	143,00
			d	Con due allacci in linea DN250	n		146,58	146,6	145,4	144,0	141,6	143,00
			e	Elemento di prolunga DN500 di altezza pari a 0.50m	n		107,12	107,1	106,3	105,2	103,5	104,50

		B.10.27		POZZETTI IN POLIETILENE CON BASE STAMPATA IN PEMD ID 400 ALTEZZA PARI A 0,75 m. Fornitura di pozzetto in polietilene ID 400 di altezza pari a 0,75 m costituito da una base stampata in PEMD a sezione circolare, ottenuta tramite procedimento di stampaggio rotazionale, canalizzata internamente e predisposta per l’innesto di tubi in materiale plastico corrugati o lisci, fornito da azienda certificata UNI EN ISO 9001/2008. Le caratteristiche di messa in sicurezza e tenuta idraulica dovranno essere in osservanza alle normative UNI-EN 13598-1, UNI EN 476. La base dovra' avere nella parte superiore una predisposizione in grado di ricevere un elemento di prolunga o ottenuto anch’esso da stampaggio rotazionale. L’assemblaggio dei vari elementi puo' avvenire sia mediante una saldatura per estrusione con apporto di un cordone di materiale estruso sia mediante l’utilizzo di una guarnizione elastomerica in EPDM in conformita' alla UNI EN 681-1. Il pozzetto deve essere a completa tenuta idraulica anche in presenza di falda acquifera ed idoneo a contenere la spinta ascensionale dell’acqua e la spinta del terreno.
			a	Con due allacci in linea DN125	n		112,75	112,8	111,9	110,8	108,9	110,00
			b	Con due allacci in linea DN160	n		112,75	112,8	111,9	110,8	108,9	110,00
			c	Con due allacci in linea DN200	n		129,67	129,7	128,6	127,4	125,2	126,50
			d	Elemento di prolunga DN400 di altezza pari a 0.25m	n		14,09	14,1	14,0	13,8	13,6	13,75

		B.10.28		TUBI SPIRALATI IN POLIETILENE RINFORZATO CON ACCIAIO CLASSE A. Tubi spiralati in polietilene rinforzato con acciaio, per fognature e scarichi interrati non in pressione, conformi alla norma UNI 11434, marcati IIP e prodotti da azienda certificata ISO 9001.Profilo di parete strutturato di tipo spiralato, realizzato mediante avvolgimento ad elica, liscio internamente con costolature esterne rinforzate da una lamina sagomata ad omega di acciaio zincato classe DX51D + ZF/Z conforme ai requisiti della norma UNI EN 10346 completamente incorporata nella parete del tubo.Giunzione realizzata con bicchiere "femmina" presaldato in stabilimento su ciascuna canna nel cui interno si innesta l'elemento "maschio" munito di guarnizione in EPDM conforme alla norma UNI EN 681, allocata in apposita gola idonea a garantire la tenuta idraulica secondo i parametri sanciti dalla norma UNI EN 1277.Elementi "maschio" e "femmina" realizzati entrambi con le stesse peculiarita' costruttive dei tubi per garantire, anche nella giunzione, la costanza del diametro interno utile ed aumentare la rigidita' circonferenziale.Classi di rigidita' anulare calcolate secondo la norma EN ISO 9969:2008.Classe A (= 8 KN/m2) equivalente ad SN8
			01	DIAMETRO INTERNO 800 MM	m		320,38	320,4	317,8	314,7	309,4	312,56
			02	DIAMETRO INTERNO 900 MM	m		384,58	384,6	381,5	377,8	371,4	375,19
			03	DIAMETRO INTERNO 1000 MM	m		494,54	494,5	490,6	485,8	477,6	482,46
			04	DIAMETRO INTERNO 1100 MM	m		566,83	566,8	562,3	556,8	547,5	552,99
			05	DIAMETRO INTERNO 1200 MM	m		640,77	640,8	635,7	629,4	618,9	625,12
			06	DIAMETRO INTERNO 1300 MM	m		818,20	818,2	811,7	803,7	790,2	798,22
			07	DIAMETRO INTERNO 1400 MM	m		905,29	905,3	898,1	889,2	874,4	883,18
			08	DIAMETRO INTERNO 1500 MM	m		1.015,37	1.015,4	1.007,3	997,3	980,7	990,57
			09	DIAMETRO INTERNO 1600 MM	m		1.104,08	1.104,1	1.095,3	1.084,5	1.066,4	1.077,12
			10	DIAMETRO INTERNO 1700 MM	m		1.281,53	1.281,5	1.271,4	1.258,8	1.237,7	1.250,23
			11	DIAMETRO INTERNO 1800 MM	m		1.429,40	1.429,4	1.418,1	1.404,0	1.380,6	1.394,49
			12	DIAMETRO INTERNO 1900 MM	m		1.577,27	1.577,3	1.564,8	1.549,3	1.523,4	1.538,75
			13	DIAMETRO INTERNO 2000 MM	m		1.774,43	1.774,4	1.760,3	1.742,9	1.713,8	1.731,09
			14	DIAMETRO INTERNO 2100 MM	m		1.971,58	1.971,6	1.955,9	1.936,6	1.904,2	1.923,43
			15	DIAMETRO INTERNO 2200 MM	m		2.168,75	2.168,8	2.151,5	2.130,2	2.094,6	2.115,78
			16	DIAMETRO INTERNO 2300 MM	m		2.316,61	2.316,6	2.298,2	2.275,5	2.237,4	2.260,03
			17	DIAMETRO INTERNO 2400 MM	m		2.464,48	2.464,5	2.444,9	2.420,7	2.380,3	2.404,29

		B.10.29		TUBI SPIRALATI IN POLIETILENE RINFORZATO CON ACCIAIO CLASSE B. Tubi spiralati in polietilene rinforzato con acciaio, per fognature e scarichi interrati non in pressione, conformi alla norma UNI 11434, marcati IIP e prodotti da azienda certificata ISO 9001.Profilo di parete strutturato di tipo spiralato, realizzato mediante avvolgimento ad elica, liscio internamente con costolature esterne rinforzate da una lamina sagomata ad omega di acciaio zincato classe DX51D + ZF/Z conforme ai requisiti della norma UNI EN 10346 completamente incorporata nella parete del tubo.Giunzione realizzata con bicchiere "femmina" presaldato in stabilimento su ciascuna canna nel cui interno si innesta l'elemento "maschio" munito di guarnizione in EPDM conforme alla norma UNI EN 681, allocata in apposita gola idonea a garantire la tenuta idraulica secondo i parametri sanciti dalla norma UNI EN 1277.Elementi "maschio" e "femmina" realizzati entrambi con le stesse peculiarita' costruttive dei tubi per garantire, anche nella giunzione, la costanza del diametro interno utile ed aumentare la rigidita' circonferenziale.Classi di rigidita' anulare calcolate secondo la norma EN ISO 9969:2008.Classe B (= 12 KN/m2) equivalente ad SN12
			01	DIAMETRO INTERNO 400 MM	m		152,57	152,6	151,4	149,9	147,4	148,84
			02	DIAMETRO INTERNO 500 MM	m		197,68	197,7	196,1	194,2	190,9	192,85
			03	DIAMETRO INTERNO 600 MM	m		242,50	242,5	240,6	238,2	234,2	236,58
			04	DIAMETRO INTERNO 700 MM	m		316,33	316,3	313,8	310,7	305,5	308,60
			05	DIAMETRO INTERNO 800 MM	m		376,93	376,9	373,9	370,2	364,0	367,72
			06	DIAMETRO INTERNO 900 MM	m		452,45	452,5	448,9	444,4	437,0	441,40
			07	DIAMETRO INTERNO 1000 MM	m		581,81	581,8	577,2	571,5	561,9	567,60
			08	DIAMETRO INTERNO 1100 MM	m		666,86	666,9	661,6	655,0	644,1	650,57
			09	DIAMETRO INTERNO 1200 MM	m		753,84	753,8	747,9	740,5	728,1	735,43
			10	DIAMETRO INTERNO 1300 MM	m		962,60	962,6	955,0	945,5	929,7	939,09
			11	DIAMETRO INTERNO 1400 MM	m		1.065,04	1.065,0	1.056,6	1.046,1	1.028,6	1.039,03
			12	DIAMETRO INTERNO 1500 MM	m		1.194,54	1.194,5	1.185,1	1.173,3	1.153,7	1.165,37
			13	DIAMETRO INTERNO 1600 MM	m		1.298,92	1.298,9	1.288,6	1.275,9	1.254,5	1.267,20
			14	DIAMETRO INTERNO 1700 MM	m		1.507,68	1.507,7	1.495,7	1.480,9	1.456,2	1.470,86
			15	DIAMETRO INTERNO 1800 MM	m		1.681,65	1.681,7	1.668,3	1.651,8	1.624,2	1.640,58
			16	DIAMETRO INTERNO 1900 MM	m		1.855,61	1.855,6	1.840,9	1.822,7	1.792,2	1.810,29
			17	DIAMETRO INTERNO 2000 MM	m		2.087,56	2.087,6	2.071,0	2.050,5	2.016,2	2.036,58
			18	DIAMETRO INTERNO 2100 MM	m		2.319,51	2.319,5	2.301,1	2.278,3	2.240,2	2.262,86
			19	DIAMETRO INTERNO 2200 MM	m		2.551,46	2.551,5	2.531,2	2.506,2	2.464,3	2.489,15
			20	DIAMETRO INTERNO 2300 MM	m		2.725,42	2.725,4	2.703,8	2.677,0	2.632,3	2.658,86
			21	DIAMETRO INTERNO 2400 MM	m		2.899,39	2.899,4	2.876,4	2.847,9	2.800,3	2.828,58

		B.10.30		TUBI SPIRALATI IN POLIETILENE RINFORZATO CON ACCIAIO CLASSE C. Tubi spiralati in polietilene rinforzato con acciaio, per fognature e scarichi interrati non in pressione, conformi alla norma UNI 11434, marcati IIP e prodotti da azienda certificata ISO 9001.Profilo di parete strutturato di tipo spiralato, realizzato mediante avvolgimento ad elica, liscio internamente con costolature esterne rinforzate da una lamina sagomata ad omega di acciaio zincato classe DX51D + ZF/Z conforme ai requisiti della norma UNI EN 10346 completamente incorporata nella parete del tubo.Giunzione realizzata con bicchiere "femmina" presaldato in stabilimento su ciascuna canna nel cui interno si innesta l'elemento "maschio" munito di guarnizione in EPDM conforme alla norma UNI EN 681, allocata in apposita gola idonea a garantire la tenuta idraulica secondo i parametri sanciti dalla norma UNI EN 1277.Elementi "maschio" e "femmina" realizzati entrambi con le stesse peculiarita' costruttive dei tubi per garantire, anche nella giunzione, la costanza del diametro interno utile ed aumentare la rigidita' circonferenziale.Classi di rigidita' anulare calcolate secondo la norma EN ISO 9969:2008.Classe C (= 16 KN/m2) equivalente ad SN16
			01	DIAMETRO INTERNO 400 MM	m		198,33	198,3	196,8	194,8	191,6	193,49
			02	DIAMETRO INTERNO 500 MM	m		256,99	257,0	255,0	252,4	248,2	250,71
			03	DIAMETRO INTERNO 600 MM	m		315,26	315,3	312,8	309,7	304,5	307,56
			04	DIAMETRO INTERNO 700 MM	m		411,22	411,2	408,0	403,9	397,2	401,18
			05	DIAMETRO INTERNO 800 MM	m		490,01	490,0	486,1	481,3	473,3	478,04
			06	DIAMETRO INTERNO 900 MM	m		588,18	588,2	583,5	577,7	568,1	573,82
			07	DIAMETRO INTERNO 1000 MM	m		756,35	756,4	750,4	742,9	730,5	737,88
			08	DIAMETRO INTERNO 1100 MM	m		866,92	866,9	860,0	851,5	837,3	845,75
			09	DIAMETRO INTERNO 1200 MM	m		979,99	980,0	972,2	962,6	946,5	956,06
			10	DIAMETRO INTERNO 1300 MM	m		1.251,37	1.251,4	1.241,4	1.229,2	1.208,6	1.220,81
			11	DIAMETRO INTERNO 1400 MM	m		1.384,55	1.384,6	1.373,6	1.360,0	1.337,2	1.350,74
			12	DIAMETRO INTERNO 1500 MM	m		1.552,92	1.552,9	1.540,6	1.525,3	1.499,8	1.514,99
			13	DIAMETRO INTERNO 1600 MM	m		1.688,60	1.688,6	1.675,2	1.658,6	1.630,9	1.647,36
			14	DIAMETRO INTERNO 1700 MM	m		1.959,99	1.960,0	1.944,4	1.925,2	1.893,0	1.912,12
			15	DIAMETRO INTERNO 1800 MM	m		2.186,14	2.186,1	2.168,8	2.147,3	2.111,4	2.132,75
			16	DIAMETRO INTERNO 1900 MM	m		2.412,28	2.412,3	2.393,1	2.369,4	2.329,8	2.353,37
			17	DIAMETRO INTERNO 2000 MM	m		2.713,83	2.713,8	2.692,3	2.665,6	2.621,1	2.647,55
			18	DIAMETRO INTERNO 2100 MM	m		3.015,36	3.015,4	2.991,4	2.961,8	2.912,3	2.941,72
			19	DIAMETRO INTERNO 2200 MM	m		3.316,91	3.316,9	3.290,6	3.258,0	3.203,5	3.235,90
			20	DIAMETRO INTERNO 2300 MM	m		3.543,05	3.543,1	3.514,9	3.480,1	3.422,0	3.456,52
			21	DIAMETRO INTERNO 2400 MM	m		3.769,21	3.769,2	3.739,3	3.702,3	3.640,4	3.677,16

	B_11			TUBAZIONI GRES

		B.11.01		TUBAZIONI IN GRES. Fornitura di tubazioni in gres, prodotte in stabilimenti operanti in regime di qualita' aziendale secondo la norma EN ISO 9001: 2000 per la progettazione, fabbricazione e commercializzazione certificata da un Organismo Terzo di certificazione che abbia firmato l’accordo di Cooperazione Europea per l’Accreditamento secondo le norme UNI CEI EN 45012 e dovranno altresi' essere provviste di certificazione di conformita' alla norma EN 598 emessa da un Organismo terzo di certificazione che abbia firmato l’accordo di Cooperazione Europea per l’Accreditamento secondo le norme UNI CEI EN 45011 o UNI CEI EN 45000.
			a	di diametro mm 200 e classe KN/mq 160	m		33,52	33,5	33,3	32,9	32,4	32,70
			b	di diametro mm 250 e classe KN/mq 160	m		45,31	45,3	45,0	44,5	43,8	44,20
			c	di diametro mm 300 e classe KN/mq 160	m		59,86	59,9	59,4	58,8	57,8	58,40
			d	di diametro mm 350 e classe KN/mq 160	m		83,54	83,5	82,9	82,1	80,7	81,50
			e	di diametro mm 400 e classe KN/mq 160	m		86,10	86,1	85,4	84,6	83,2	84,00
			f	di diametro mm 500 e classe KN/mq 120	m		135,61	135,6	134,5	133,2	131,0	132,30
			g	di diametro mm 600 e classe KN/mq 95	m		189,12	189,1	187,6	185,8	182,7	184,50

		B.11.02		TUBAZIONI IN GRES CON GIUNTO A BICCHIERE ED ANELLI IN POLIURETANO. Fornitura di tubazioni in gres a bicchiere, conformi alla norma UNI EN295, dotate di anelli in poliuretano alle estremita', prodotte in stabilimenti operanti in regime di qualita' aziendale secondo la norma EN ISO 9001: 2000 per la progettazione, fabbricazione e commercializzazione certificata da un Organismo Terzo di certificazione che abbia firmato l’accordo di Cooperazione Europea per l’Accreditamento secondo le norme UNI CEI EN 45012 e dovranno altresi' essere provviste di certificazione di conformita' alla norma EN 598 emessa da un Organismo terzo di certificazione che abbia firmato l’accordo di Cooperazione Europea per l’Accreditamento secondo le norme UNI CEI EN 45011 o UNI CEI EN 45000.
			a	di diametro mm 200 e classe KN/mq 240	m		43,56	43,6	43,2	42,8	42,1	42,50
			b	di diametro mm 250 e classe KN/mq 240	m		45,10	45,1	44,7	44,3	43,6	44,00
			c	di diametro mm 300 e classe KN/mq 240	m		65,60	65,6	65,1	64,4	63,4	64,00
			d	di diametro mm 400 e classe KN/mq 200	m		101,68	101,7	100,9	99,9	98,2	99,20
			e	di diametro mm 500 e classe KN/mq 160	m		188,61	188,6	187,1	185,3	182,2	184,00
			f	di diametro mm 600 e classe KN/mq 160	m		298,08	298,1	295,7	292,8	287,9	290,80

		B.11.03		FONDELLI IN GRES. Fornitura di fondelli in gres, secondo norme UNI EN 295, 1/2 di circonferenza (180°).Prodotti in stabilimenti operanti in regime di qualita' aziendale secondo la norma EN ISO 9001: 2000 per la progettazione, fabbricazione e commercializzazione certificata da un Organismo Terzo di certificazione che abbia firmato l’accordo di Cooperazione Europea per l’Accreditamento secondo le norme UNI CEI EN 45012 e dovranno altresi' essere provviste di certificazione di conformita' alla norma EN 598 emessa da un Organismo terzo di certificazione che abbia firmato l’accordo di Cooperazione Europea per l’Accreditamento secondo le norme UNI CEI EN 45011 o UNI CEI EN 45000.
			a	di diametro mm 200	m		14,45	14,5	14,3	14,2	14,0	14,10
			b	di diametro mm 250	m		15,68	15,7	15,6	15,4	15,2	15,30
			c	di diametro mm 300	m		20,91	20,9	20,7	20,5	20,2	20,40
			d	di diametro mm 350	m		26,75	26,8	26,5	26,3	25,8	26,10
			e	di diametro mm 400	m		30,85	30,9	30,6	30,3	29,8	30,10
			f	di diametro mm 450	m		38,03	38,0	37,7	37,4	36,7	37,10
			g	di diametro mm 500	m		51,35	51,4	51,0	50,4	49,6	50,10
			h	di diametro mm 600	m		70,73	70,7	70,2	69,5	68,3	69,00
			i	di diametro mm 700	m		85,08	85,1	84,4	83,6	82,2	83,00

	B_12			TUBAZIONI PVC

		B.12.01		TUBI IN PVC CON GIUNTO A BICCHIERE. Tubi in PVC-U rigido non plastificato Rigidita' SN4 kN/m² per fognature interrate di scarichi civili e industriali non in pressione. Costruite secondo la norma UNI EN 1401 con sistema di giunzione a bicchiere e guarnizione di tenuta elastomerica conforme alle norme UNI EN 681/1. Le tubazioni riporteranno la marcatura prevista dalle citate norme ed in particolare il codice d'istallazione U o UD, IL Diametro Nominale esterno DN, la serie corrispondente alla rigidita' SN4 espressa in kN\m² misurata secondo EN ISO 9969, il marchio di qualita' rilasciato da Ente di certificazione accreditato secondo UNI CEI EN 45011. I materiali di cui sopra dovranno essere prodotti da aziende operanti in regime di Assicurazione di Qualita' secondo UNI EN ISO 9001:2000 e certificate da Istituto Terzo
			a	di diametro esterno di 110 mm	m		3,79	3,8	3,8	3,7	3,7	3,70
			b	di diametro esterno di 125 mm	m		4,20	4,2	4,2	4,1	4,1	4,10
			c	di diametro esterno di 160 mm	m		6,46	6,5	6,4	6,3	6,2	6,30
			d	di diametro mm 200 e spessore mm 9.6	m		9,84	9,8	9,8	9,7	9,5	9,60
			e	di diametro mm 250 e spessore mm 11.9	m		15,68	15,7	15,6	15,4	15,2	15,30
			f	di diametro mm 315 e spessore mm 15.0	m		24,91	24,9	24,7	24,5	24,1	24,30
			g	di diametro esterno di 355 mm	m		41,95	42,0	41,6	41,2	40,5	40,93
			h	di diametro esterno di 400 mm	m		40,28	40,3	40,0	39,6	38,9	39,30
			i	di diametro esterno di 450 mm	m		47,36	47,4	47,0	46,5	45,7	46,20
			l	di diametro esterno di 500 mm	m		65,19	65,2	64,7	64,0	63,0	63,60
			m	di diametro esterno di 630 mm	m		107,63	107,6	106,8	105,7	104,0	105,00
			n	di diametro esterno di 710 mm	m		187,38	187,4	185,9	184,1	181,0	182,80
			o	di diametro esterno di 800 mm	m		238,83	238,8	236,9	234,6	230,7	233,00
			p	di diametro esterno di 900 mm	m		196,68	196,7	195,1	193,2	190,0	191,88
			q	di diametro esterno di 1000 mm	m		271,65	271,7	269,5	266,8	262,4	265,02

		B.12.02		TUBAZIONI IN PVC. Tubi in PVC-U rigido non plastificato Rigidita' SN2 kN/m² per fognature interrate di scarichi civili e industriali non in pressione. Costruite secondo la norma UNI EN 1401 con sistema di giunzione a bicchiere e guarnizione di tenuta elastomerica conforme alle norme UNI EN 681/1. Le tubazioni riporteranno la marcatura prevista dalle citate norme ed in particolare il codice d'istallazione U o UD, IL Diametro Nominale esterno DN, la serie corrispondente alla rigidita' SN2 espressa in kN\m² misurata secondo EN ISO 9969, il marchio di qualita' rilasciato da Ente di certificazione accreditato secondo UNI CEI EN 45011. I materiali di cui sopra dovranno essere prodotti da aziende operanti in regime di Assicurazione di Qualita' secondo UNI EN ISO 9001:2000 e certificate da Istituto Terzo.
			a	del diametro esterno di 125 mm	m		5,65	5,7	5,6	5,6	5,5	5,51
			b	di diametro esterno di 160 mm	m		5,74	5,7	5,7	5,6	5,5	5,60
			c	di diametro esterno di 200 mm	m		8,51	8,5	8,4	8,4	8,2	8,30
			d	di diametro esterno di 250 mm	m		14,14	14,1	14,0	13,9	13,7	13,79
			e	di diametro esterno di 315 mm	m		22,58	22,6	22,4	22,2	21,8	22,03
			f	di diametro esterno di 355 mm	m		29,90	29,9	29,7	29,4	28,9	29,17
			g	di diametro esterno di 400 mm	m		36,33	36,3	36,0	35,7	35,1	35,44
			h	di diametro esterno di 450 mm	m		47,67	47,7	47,3	46,8	46,0	46,51
			i	di diametro esterno di 500 mm	m		59,02	59,0	58,6	58,0	57,0	57,58
			l	di diametro esterno di 630 mm	m		93,75	93,8	93,0	92,1	90,6	91,46
			m	di diametro esterno di 710 mm	m		151,60	151,6	150,4	148,9	146,4	147,90
			n	di diametro esterno di 800 mm	m		191,68	191,7	190,2	188,3	185,1	187,00
			o	di diametro esterno di 900 mm	m		218,63	218,6	216,9	214,8	211,2	213,29
			q	di diametro esterno di 1000 mm	m		271,54	271,5	269,4	266,7	262,3	264,91

		B.12.03		TUBAZIONI IN CLORURO DI POLIVINILE RIDIGO (PVC)
			a	tubazioni in pvc dn 160	m		8,38	8,4	8,3	8,2	8,1	8,18
			b	diametro 110 mm. diametro 110 mm Tubazioni in cloruro di polivinile rigido (pvc) serie leggera per passaggio di cavi elettrici, tubazioni ecc.	m		3,37	3,4	3,4	3,3	3,3	3,29
			c	diametro 125 mm. diametro 125 mm Tubazioni in cloruro di polivinile rigido (pvc) serie leggera per passaggio di cavi elettrici, tubazioni ecc.	m		4,63	4,6	4,6	4,6	4,5	4,52
			d	diametro 160 mm. diametro 160 mm Tubazioni in cloruro di polivinile rigido (pvc) serie leggera per passaggio di cavi elettrici, tubazioni ecc.	m		7,10	7,1	7,1	7,0	6,9	6,93
			e	diametro 200 m. diametro 200 m Tubazioni in cloruro di polivinile rigido (pvc) serie leggera per passaggio di cavi elettrici, tubazioni ecc.	m		10,29	10,3	10,2	10,1	9,9	10,04
			f	diametro 250 mm. diametro 250 mm Tubazioni in cloruro di polivinile rigido (pvc) serie leggera per passaggio di cavi elettrici, tubazioni ecc.	m		16,57	16,6	16,4	16,3	16,0	16,17
			g	diametro 315 mm. diametro 315 mm Tubazioni in cloruro di polivinile rigido (pvc) serie leggera per passaggio di cavi elettrici, tubazioni ecc.	m		26,10	26,1	25,9	25,6	25,2	25,46
			h	diametro 400 mm. diametro 400 mm Tubazioni in cloruro di polivinile rigido (pvc) serie leggera per passaggio di cavi elettrici, tubazioni ecc.	m		41,88	41,9	41,6	41,1	40,5	40,86
			i	diametro 500 mm. diametro 500 mm Tubazioni in cloruro di polivinile rigido (pvc) serie leggera per passaggio di cavi elettrici, tubazioni ecc.	m		67,86	67,9	67,3	66,7	65,5	66,20

		B.12.04		TUBAZIONI IN PVC-U RIGIDO NON PLASTIFICATO A PARETE STRUTTURATA. Tubi in PVC-U rigido non plastificato a parete strutturata per fognature e scarichi interrati di scarichi civili e industriali non in pressione con profilo alveolare internamente ed esternamente con superfici liscie. Costruite secondo la norma prEN 13476 - UNI 10968 tipo "A1" con sistema di giunzione a bicchiere e guarnizione di tenuta elastomerica conforme alle norme UNI EN 681/1. Rigidita' SN8 kN/m² per fognature interrate di scarichi civili e industriali non in pressione. Costruite secondo la norma UNI EN 1401 con sistema di giunzione a bicchiere e guarnizione di tenuta elastomerica conforme alle norme UNI EN 681/1. Le tubazioni riporteranno la marcatura prevista dalle citate norme ed in particolare il codice d'istallazione U o UD, IL Diametro Nominale esterno DN, la serie corrispondente alla rigidita' SN8 espressa in kN\m² misurata secondo EN ISO 9969, il marchio di qualita' rilasciato da Ente di certificazione accreditato secondo UNI CEI EN 45011. I materiali di cui sopra dovranno essere prodotti da aziende operanti in regime di Assicurazione di Qualita' secondo UNI EN ISO 9001:2000 e certificate da Istituto Terzo.
			a	diametro esterno 110 mm d. interno 103,6 mm	m		3,45	3,5	3,4	3,4	3,3	3,37
			b	diametro esterno 125 mm d. interno 117,6 mm	m		4,48	4,5	4,4	4,4	4,3	4,37
			c	diametro esterno 160 mm d. interno 150,6 mm	m		7,27	7,3	7,2	7,1	7,0	7,09
			d	diametro esterno 200 mm d. interno 188,2 mm	m		11,38	11,4	11,3	11,2	11,0	11,10
			e	diametro esterno 250 mm d. interno 235,4 mm	m		16,87	16,9	16,7	16,6	16,3	16,46
			f	diametro esterno 315 mm d. interno 296,0 mm	m		26,76	26,8	26,6	26,3	25,9	26,11
			g	diametro esterno 355 mm d. interno 334,2 mm	m		37,31	37,3	37,0	36,7	36,0	36,40
			h	diametro esterno 400 mm d. interno 376,6 mm	m		43,12	43,1	42,8	42,4	41,7	42,07
			i	diametro esterno 450 mm d. interno 423,66 mm	m		60,10	60,1	59,6	59,0	58,0	58,63
			l	diametro esterno 500 mm d. interno 470,80 mm	m		73,98	74,0	73,4	72,7	71,5	72,17
			m	diametro esterno 630 mm d. interno 593,20 mm	m		117,88	117,9	116,9	115,8	113,9	115,00

		B.12.05		TUBAZIONI IN PVC-U RIGIDO NON PLASTIFICATO A PARETE STRUTTURATA. Tubi in PVC-U rigido non plastificato a parete strutturata per fognature e scarichi interrati di scarichi civili e industriali non in pressione con profilo alveolare internamente ed esternamente con superfici liscie. Costruite secondo la norma prEN 13476 - UNI 10968 tipo "A1" con sistema di giunzione a bicchiere e guarnizione di tenuta elastomerica conforme alle norme UNI EN 681/1. Le tubazioni riporteranno la marcatura prevista dalle citate norme ed in particolare il codice d'istallazione U o UD, il diametro nominale esterno DN, la serie corrispondente alla rigidita' SN 16 espressa in kN\m² misurata secondo EN ISO 9969, il marchio di qualita' rilasciato da Ente di certificazione accreditato secondo UNI CEI EN 45011. I materiali di cui sopra dovranno essere prodotti da aziende operanti in regime di Assicurazione di Qualita' secondo UNI EN ISO 9001:2000 e certificate da Istituto Terzo
			a	diametro esterno 200 mm d. interno 184,0 mm	m		14,30	14,3	14,2	14,1	13,8	13,95
			b	diametro esterno 250 mm d. interno 230,0 mm	m		22,52	22,5	22,3	22,1	21,8	21,97
			c	diametro esterno 315 mm d. interno 290,0 mm	m		36,49	36,5	36,2	35,8	35,2	35,60
			d	diametro esterno 400 mm d. interno 368,0 mm	m		61,09	61,1	60,6	60,0	59,0	59,60
			e	diametro esterno 500 mm d. interno 462,0 mm	m		102,30	102,3	101,5	100,5	98,8	99,80

		B.12.06		TUBAZIONI IN PVC-U RIGIDO NON PLASTIFICATO A PARETE STRUTTURATA. Tubi in PVC-U rigido non plastificato a parete strutturata per fognature e scarichi interrati di scarichi civili e industriali non in pressione con profilo alveolare internamente ed esternamente con superfici liscie. Costruite secondo la norma prEN 13476 - UNI 10968 tipo "A1" con sistema di giunzione a bicchiere e guarnizione di tenuta elastomerica conforme alle norme UNI EN 681/1. Le tubazioni riporteranno la marcatura prevista dalle citate norme ed in particolare il codice d'istallazione U o UD, il diametro nominale esterno DN, la serie corrispondente alla rigidita' SN4 espressa in kN\m² misurata secondo EN ISO 9969, il marchio di qualita' rilasciato da Ente di certificazione accreditato secondo UNI CEI EN 45011. I materiali di cui sopra dovranno essere prodotti da aziende operanti in regime di Assicurazione di Qualita' secondo UNI EN ISO 9001:2000 e certificate da Istituto Terzo.
			a	diametro esterno 200 mm d. interno 189,0 mm	m		8,51	8,5	8,4	8,4	8,2	8,30
			b	diametro esterno 250 mm d. interno 236,6 mm	m		13,43	13,4	13,3	13,2	13,0	13,10
			c	diametro esterno 315 mm d. interno 298,1 mm	m		21,32	21,3	21,2	20,9	20,6	20,80
			d	diametro esterno 400 mm d. interno 378,3 mm	m		34,54	34,5	34,3	33,9	33,4	33,70
			e	diametro esterno 500 mm d. interno 473,8 mm	m		54,84	54,8	54,4	53,9	53,0	53,50
			f	diametro esterno 630 mm d. interno 594,7 mm	m		90,51	90,5	89,8	88,9	87,4	88,30
			g	diametro esterno 800 mm d. interno 755,0 mm	m		191,68	191,7	190,2	188,3	185,1	187,00
			h	diametro esterno 1000 mm d. interno 845,0 mm	m		306,49	306,5	304,1	301,0	296,0	299,00
			i	diametro esterno 1200 mm d. interno 1139,0 mm	m		374,14	374,1	371,2	367,5	361,4	365,00

		B.12.07		TUBAZIONI IN PVC-U RIGIDO NON PLASTIFICATO A PARETE STRUTTURATA. Tubi in PVC-U rigido non plastificato a parete strutturata per fognature e scarichi interrati di scarichi civili e industriali non in pressione con profilo alveolare internamente ed esternamente con superfici liscie. Costruite secondo la norma prEN 13476 - UNI 10968 tipo "A1" con sistema di giunzione a bicchiere e guarnizione di tenuta elastomerica conforme alle norme UNI EN 681/1. Le tubazioni riporteranno la marcatura prevista dalle citate norme ed in particolare il codice d'istallazione U o UD, il diametro nominale esterno DN, la serie corrispondente alla rigidita' SN 8 espressa in kN\m² misurata secondo EN ISO 9969, il marchio di qualita' rilasciato da Ente di certificazione accreditato secondo UNI CEI EN 45011. I materiali di cui sopra dovranno essere prodotti da aziende operanti in regime di Assicurazione di Qualita' secondo UNI EN ISO 9001:2000 e certificate da Istituto Terzo.
			a	diametro esterno 200 mm d. interno 187,6 mm	m		9,89	9,9	9,8	9,7	9,6	9,65
			b	diametro esterno 250 mm d. interno 234,4 mm	m		14,69	14,7	14,6	14,4	14,2	14,33
			c	diametro esterno 315 mm d. interno 295,4 mm	m		23,01	23,0	22,8	22,6	22,2	22,45
			d	diametro esterno 400 mm d. interno 375,0 mm	m		36,89	36,9	36,6	36,2	35,6	35,99
			e	diametro esterno 500 mm d. interno 469,0 mm	m		63,61	63,6	63,1	62,5	61,4	62,06
			f	diametro esterno 630 mm d. interno 591,2 mm	m		100,77	100,8	100,0	99,0	97,3	98,31
			g	diametro esterno 800 mm d. interno 751,1 mm	m		164,68	164,7	163,4	161,8	159,1	160,66
			h	diametro esterno 1000 mm d. interno 944,0 mm	m		272,20	272,2	270,0	267,4	262,9	265,55

		B.12.08		TUBAZIONI IN LEGA POLIMERICA PVC-A PER ACQUE POTABILI PN10. Tubi in lega polimerica PVC-A per condotte in pressione di acque potabili interrate. Costruite secondo la norma BS PAS 27/99 con sistema di giunzione a bicchiere e guarnizione di tenuta elastomerica integrate e preinserita in fabbrica, bloccata ed inamovibile tale da risultare un corpo unico con la tubazione stessa, conforme alle norme UNI EN 681/1. Le tubazioni saranno prodotte con la sola aggiunta di fluidificanti, stabilizzanti organici escludendo qualsiasi presenza di piombo; completamente atossiche corrispondenti alle prescrizioni igienico sanitarie D.M. n. 174 del 06/04/2004 (sostituisce la Circ. Min. Sanita' n. 102 del 02/12/78). Le tubazioni riporteranno la marcatura prevista dalle citate norme ed in particolare, il Diametro Nominale esterno DN espresso in mm., la serie corrispondente alla Pressione Nominale PN 10 espressa in bar , il marchio di qualita' rilasciato da Ente di Certificazione accreditato secondo UNI CEI EN 45011. I materiali di cui sopra dovranno essere prodotti da aziende operanti in regime di Assicurazione di Qualita' secondo UNI EN ISO 9001:2000 e certificate da Istituto Terzo.
			a	diametro esterno 110 mm spess. 3,1-3,6 mm	m		8,14	8,1	8,1	8,0	7,9	7,94
			b	diametro esterno 160 mm spess. 4,5-5,1 mm	m		16,57	16,6	16,4	16,3	16,0	16,17
			c	diametro esterno 200 mm spess. 5,6-6,3 mm	m		27,88	27,9	27,7	27,4	26,9	27,20
			d	diametro esterno 250 mm spess. 7,0-7,8 mm	m		43,98	44,0	43,6	43,2	42,5	42,91
			e	diametro esterno 315 mm spess. 8,8-9,8 mm	m		74,76	74,8	74,2	73,4	72,2	72,93
			f	diametro esterno 400 mm spess. 11,1-12,4 mm	m		105,62	105,6	104,8	103,7	102,0	103,04

		B.12.09		TUBAZIONI IN LEGA POLIMERICA PVC-A PER ACQUE POTABILI PN16. Tubi in lega polimerica PVC-A per condotte in pressione di acque potabili interrate. Costruite secondo la norma BS PAS 27/99 con sistema di giunzione a bicchiere e guarnizione di tenuta elastomerica integrate e preinserita in fabbrica, bloccata ed inamovibile tale da risultare un corpo unico con la tubazione stessa, conforme alle norme UNI EN 681/1. Le tubazioni saranno prodotte con la sola aggiunta di fluidificanti, stabilizzanti organici escludendo qualsiasi presenza di piombo; completamente atossiche corrispondenti alle prescrizioni igienico sanitarie D.M. n. 174 del 06/04/2004 (sostituisce la Circ. Min. Sanita' n. 102 del 02/12/78). Le tubazioni riporteranno la marcatura prevista dalle citate norme ed in particolare, il Diametro Nominale esterno DN espresso in mm., la serie corrispondente alla Pressione Nominale PN 16 espressa in bar , il marchio di qualita' rilasciato da Ente di Certificazione accreditato secondo UNI CEI EN 45011. I materiali di cui sopra dovranno essere prodotti da aziende operanti in regime di Assicurazione di Qualita' secondo UNI EN ISO 9001:2000 e certificate da Istituto Terzo.
			a	diametro esterno 110 mm spess. 4,9-5,5 mm	m		11,20	11,2	11,1	11,0	10,8	10,93
			b	diametro esterno 160 mm spess. 7,0-7,8 mm	m		23,26	23,3	23,1	22,8	22,5	22,69
			c	diametro esterno 200 mm spess. 8,8-9,8 mm	m		38,34	38,3	38,0	37,7	37,0	37,40
			d	diametro esterno 250 mm spess. 11,0-12,2 mm	m		60,28	60,3	59,8	59,2	58,2	58,81
			e	diametro esterno 315 mm spess. 13,8-15,3 mm	m		99,87	99,9	99,1	98,1	96,5	97,43
			f	diametro esterno 400 mm spess. 15,5-19,5 mm	m		145,10	145,1	144,0	142,5	140,1	141,56

		B.12.10		TUBAZIONI IN LEGA POLIMERICA PVC-U PER ACQUE POTABILI PN10. Tubi in PVC-U rigido non plastificato per condotte in pressione di acque potabili interrate. Costruite secondo la norma UNI EN 1452 con sistema di giunzione a bicchiere e guarnizione di tenuta elastomerica integrate e preinserita in fabbrica, bloccata ed inamovibile tale da risultare un corpo unico con la tubazione stessa, conforme alle norme UNI EN 681/1. Le tubazioni saranno prodotte con la sola aggiunta di fuidificanti, stabilizzanti al calcio-zinco escludendo qualsiasi presenza di piombo; completamente atossiche corrispondenti alle prescrizioni igienico sanitarie D.M. n. 174 del 06/04/2004 (sostituisce la Circ. Min. Sanita' n. 102 del 02/12/78). Le tubazioni riporteranno la marcatura prevista dalle citate norme ed in particolare, il Diametro Nominale esterno DN espresso in mm., la serie corrispondente alla Pressione Nominale PN 10 espressa in bar , il marchio di qualita' rilasciato da Ente di Certificazione accreditato secondo UNI CEI EN 45011. I materiali di cui sopra dovranno essere prodotti da aziende operanti in regime di Assicurazione di Qualita' secondo UNI EN ISO 9001:2000 e certificate da Istituto Terzo.
			a	diametro esterno 40 mm spess. 1,9 mm	m		0,81	0,8	0,8	0,8	0,8	0,79
			b	diametro esterno 50 mm spess. 2,4 mm	m		1,27	1,3	1,3	1,3	1,2	1,24
			c	diametro esterno 63 mm spess. 3,0 mm	m		1,97	2,0	2,0	1,9	1,9	1,92
			d	diametro esterno 75 mm spess. 3,6 mm	m		2,84	2,8	2,8	2,8	2,7	2,77
			e	diametro esterno 90 mm spess. 4,3 mm	m		3,65	3,7	3,6	3,6	3,5	3,56
			f	diametro esterno 110 mm spess. 4,5 mm	m		4,41	4,4	4,4	4,3	4,3	4,30
			g	diametro esterno 125 mm spess. 4,8 mm	m		5,68	5,7	5,6	5,6	5,5	5,54
			h	diametro esterno 140 mm spess. 5,4 mm	m		7,18	7,2	7,1	7,1	6,9	7,00
			i	diametro esterno 160 mm spess. 6,2 mm	m		9,40	9,4	9,3	9,2	9,1	9,17
			l	diametro esterno 180 mm spess. 6,9 mm	m		12,00	12,0	11,9	11,8	11,6	11,71
			m	diametro esterno 200 mm spess. 7,7 mm	m		14,52	14,5	14,4	14,3	14,0	14,17
			n	diametro esterno 225 mm spess. 8,6 mm	m		18,26	18,3	18,1	17,9	17,6	17,81
			o	diametro esterno 225 mm spess. 9,6 mm	m		22,56	22,6	22,4	22,2	21,8	22,01
			p	diametro esterno 280 mm spess. 10,7 mm	m		29,98	30,0	29,7	29,5	29,0	29,25
			q	diametro esterno 315 mm spess. 12,1 mm	m		38,26	38,3	38,0	37,6	37,0	37,33
			r	diametro esterno 355 mm spess. 13,6 mm	m		51,01	51,0	50,6	50,1	49,3	49,76
			s	diametro esterno 400 mm spess. 15,3 mm	m		61,73	61,7	61,2	60,6	59,6	60,22
			t	diametro esterno 450 mm spess. 17,2 mm	m		82,40	82,4	81,8	80,9	79,6	80,39
			u	diametro esterno 500 mm spess. 19,1 mm	m		97,12	97,1	96,4	95,4	93,8	94,75
			v	diametro esterno 630 mm spess. 24,1 mm	m		173,03	173,0	171,7	170,0	167,1	168,80

		B.12.11		TUBAZIONI IN LEGA POLIMERICA PVC-U PER ACQUE POTABILI PN16. Tubi in PVC-U rigido non plastificato per condotte in pressione di acque potabili interrate. Costruite secondo la norma UNI EN 1452 con sistema di giunzione a bicchiere e guarnizione di tenuta elastomerica integrate e preinserita in fabbrica, bloccata ed inamovibile tale da risultare un corpo unico con la tubazione stessa, conforme alle norme UNI EN 681/1. Le tubazioni saranno prodotte con la sola aggiunta di fuidificanti, stabilizzanti al calcio-zinco escludendo qualsiasi presenza di piombo; completamente atossiche corrispondenti alle prescrizioni igienico sanitarie D.M. n. 174 del 06/04/2004 (sostituisce la Circ. Min. Sanita' n. 102 del 02/12/78). Le tubazioni riporteranno la marcatura prevista dalle citate norme ed in particolare, il Diametro Nominale esterno DN espresso in mm., la serie corrispondente alla Pressione Nominale PN 16 espressa in bar , il marchio di qualita' rilasciato da Ente di Certificazione accreditato secondo UNI CEI EN 45011. I materiali di cui sopra dovranno essere prodotti da aziende operanti in regime di Assicurazione di Qualita' secondo UNI EN ISO 9001:2000 e certificate da Istituto Terzo.
			a	diametro esterno 40 mm spess. 3,0 mm	m		1,22	1,2	1,2	1,2	1,2	1,19
			b	diametro esterno 50 mm spess. 3,7 mm	m		1,88	1,9	1,9	1,8	1,8	1,83
			c	diametro esterno 63 mm spess. 4,7 mm	m		3,49	3,5	3,5	3,4	3,4	3,40
			d	diametro esterno 75 mm spess. 5,6 mm	m		4,92	4,9	4,9	4,8	4,8	4,80
			e	diametro esterno 90 mm spess. 6,7 mm	m		6,46	6,5	6,4	6,3	6,2	6,30
			f	diametro esterno 110 mm spess. 6,9 mm	m		7,89	7,9	7,8	7,8	7,6	7,70
			g	diametro esterno 125 mm spess. 7,4 mm	m		10,15	10,2	10,1	10,0	9,8	9,90
			h	diametro esterno 140 mm spess. 8,3 mm	m		12,71	12,7	12,6	12,5	12,3	12,40
			i	diametro esterno 160 mm spess. 9,5 mm	m		16,61	16,6	16,5	16,3	16,0	16,20
			l	diametro esterno 180 mm spess. 10,7 mm	m		21,01	21,0	20,9	20,6	20,3	20,50
			m	diametro esterno 200 mm spess. 11,9 mm	m		25,83	25,8	25,6	25,4	25,0	25,20
			n	diametro esterno 225 mm spess. 13,4 mm	m		32,80	32,8	32,5	32,2	31,7	32,00
			o	diametro esterno 225 mm spess. 14,8 mm	m		40,39	40,4	40,1	39,7	39,0	39,40
			p	diametro esterno 280 mm spess. 16,6 mm	m		50,74	50,7	50,3	49,8	49,0	49,50
			q	diametro esterno 315 mm spess. 18,7 mm	m		60,34	60,3	59,9	59,3	58,3	58,87
			r	diametro esterno 355 mm spess. 21,1 mm	m		86,31	86,3	85,6	84,8	83,4	84,20
			s	diametro esterno 400 mm spess. 23,7 mm	m		109,27	109,3	108,4	107,3	105,5	106,60
			t	diametro esterno 450 mm spess. 26,7 mm	m		140,02	140,0	138,9	137,5	135,2	136,60
			u	diametro esterno 500 mm spess. 29,7 mm	m		170,16	170,2	168,8	167,1	164,3	166,00

		B.12.12		TUBAZIONI IN LEGA POLIMERICA PVC-U PER ACQUE POTABILI PN20. Tubi in PVC-U rigido non plastificato per condotte in pressione di acque potabili interrate. Costruite secondo la norma UNI EN 1452 con sistema di giunzione a bicchiere e guarnizione di tenuta elastomerica integrate e preinserita in fabbrica, bloccata ed inamovibile tale da risultare un corpo unico con la tubazione stessa, conforme alle norme UNI EN 681/1. Le tubazioni saranno prodotte con la sola aggiunta di fuidificanti, stabilizzanti al calcio-zinco escludendo qualsiasi presenza di piombo; completamente atossiche corrispondenti alle prescrizioni igienico sanitarie D.M. n. 174 del 06/04/2004 (sostituisce la Circ. Min. Sanita' n. 102 del 02/12/78). Le tubazioni riporteranno la marcatura prevista dalle citate norme ed in particolare, il Diametro Nominale esterno DN espresso in mm., la serie corrispondente alla Pressione Nominale PN 20 espressa in bar , il marchio di qualita' rilasciato da Ente di Certificazione accreditato secondo UNI CEI EN 45011. I materiali di cui sopra dovranno essere prodotti da aziende operanti in regime di Assicurazione di Qualita' secondo UNI EN ISO 9001:2000 e certificate da Istituto Terzo.
			a	diametro esterno 40 mm spess. 3,7 mm	m		1,47	1,5	1,5	1,4	1,4	1,43
			b	diametro esterno 50 mm spess. 4,6 mm	m		2,28	2,3	2,3	2,2	2,2	2,22
			c	diametro esterno 63 mm spess. 5,8 mm	m		4,41	4,4	4,4	4,3	4,3	4,30
			d	diametro esterno 75 mm spess. 6,8 mm	m		6,15	6,2	6,1	6,0	5,9	6,00
			e	diametro esterno 90 mm spess. 8,2 mm	m		8,10	8,1	8,0	8,0	7,8	7,90
			f	diametro esterno 110 mm spess. 8,5 mm	m		10,05	10,1	10,0	9,9	9,7	9,80
			g	diametro esterno 125 mm spess. 9,2 mm	m		12,92	12,9	12,8	12,7	12,5	12,60
			h	diametro esterno 140 mm spess. 10,3 mm	m		16,20	16,2	16,1	15,9	15,6	15,80
			i	diametro esterno 160 mm spess. 11,8 mm	m		21,12	21,1	21,0	20,7	20,4	20,60
			l	diametro esterno 180 mm spess. 13,3 mm	m		26,96	27,0	26,7	26,5	26,0	26,30
			m	diametro esterno 200 mm spess. 14,7 mm	m		33,01	33,0	32,7	32,4	31,9	32,20
			n	diametro esterno 225 mm spess. 16,6 mm	m		41,82	41,8	41,5	41,1	40,4	40,80
			o	diametro esterno 250 mm spess. 18,4 mm	m		51,66	51,7	51,3	50,7	49,9	50,40
			p	diametro esterno 280 mm spess. 20,6 mm	m		64,78	64,8	64,3	63,6	62,6	63,20
			q	diametro esterno 315 mm spess. 23,2 mm	m		82,52	82,5	81,9	81,1	79,7	80,50

		B.12.13		TUBAZIONI IN LEGA POLIMERICA PVC-U PER ACQUE POTABILI PN6. Tubi in PVC-U rigido non plastificato per condotte in pressione di acque potabili interrate. Costruite secondo la norma UNI EN 1452 con sistema di giunzione a bicchiere e guarnizione di tenuta elastomerica integrate e preinserita in fabbrica, bloccata ed inamovibile tale da risultare un corpo unico con la tubazione stessa, conforme alle norme UNI EN 681/1. Le tubazioni saranno prodotte con la sola aggiunta di fuidificanti, stabilizzanti al calcio-zinco escludendo qualsiasi presenza di piombo; completamente atossiche corrispondenti alle prescrizioni igienico sanitarie D.M. n. 174 del 06/04/2004 (sostituisce la Circ. Min. Sanita' n. 102 del 02/12/78). Le tubazioni riporteranno la marcatura prevista dalle citate norme ed in particolare, il Diametro Nominale esterno DN espresso in mm., la serie corrispondente alla Pressione Nominale PN 6 espressa in bar , il marchio di qualita' rilasciato da Ente di Certificazione accreditato secondo UNI CEI EN 45011. I materiali di cui sopra dovranno essere prodotti da aziende operanti in regime di Assicurazione di Qualita' secondo UNI EN ISO 9001:2000 e certificate da Istituto Terzo.
			a	diametro esterno 40 mm spess. 1,5 mm	m		0,66	0,7	0,7	0,6	0,6	0,64
			b	diametro esterno 50 mm spess. 1,6 mm	m		0,89	0,9	0,9	0,9	0,9	0,87
			c	diametro esterno 63 mm spess. 2,0 mm	m		1,59	1,6	1,6	1,6	1,5	1,55
			d	diametro esterno 75 mm spess. 2,3 mm	m		2,26	2,3	2,2	2,2	2,2	2,20
			e	diametro esterno 90 mm spess. 2,8 mm	m		3,02	3,0	3,0	3,0	2,9	2,95
			f	diametro esterno 110 mm spess. 2,7 mm	m		3,64	3,6	3,6	3,6	3,5	3,55
			g	diametro esterno 125 mm spess. 3,1 mm	m		4,82	4,8	4,8	4,7	4,7	4,70
			h	diametro esterno 140 mm spess. 3,5 mm	m		5,95	6,0	5,9	5,8	5,7	5,80
			i	diametro esterno 160 mm spess. 4,0 mm	m		7,69	7,7	7,6	7,6	7,4	7,50
			l	diametro esterno 180 mm spess. 4,4 mm	m		9,64	9,6	9,6	9,5	9,3	9,40
			m	diametro esterno 200 mm spess. 4,9 mm	m		11,79	11,8	11,7	11,6	11,4	11,50
			n	diametro esterno 225 mm spess. 5,5 mm	m		14,97	15,0	14,9	14,7	14,5	14,60
			o	diametro esterno 250 mm spess. 6,2 mm	m		18,66	18,7	18,5	18,3	18,0	18,20
			p	diametro esterno 280 mm spess. 6,9 mm	m		23,27	23,3	23,1	22,9	22,5	22,70
			q	diametro esterno 315 mm spess. 7,7 mm	m		29,21	29,2	29,0	28,7	28,2	28,50
			r	diametro esterno 355 mm spess. 8,7 mm	m		38,64	38,6	38,3	38,0	37,3	37,70
			s	diametro esterno 400 mm spess. 9,8 mm	m		49,10	49,1	48,7	48,2	47,4	47,90
			t	diametro esterno 450 mm spess. 11,0 mm	m		61,81	61,8	61,3	60,7	59,7	60,30
			u	diametro esterno 500 mm spess. 12,3 mm	m		77,70	77,7	77,1	76,3	75,0	75,80
			v	diametro esterno 630 mm spess. 15,4 mm	m		98,94	98,9	98,2	97,2	95,6	96,52

	B_13			TUBAZIONI GHISA

		B.13.01		TUBAZIONI IN GHISA SFEROIDALE PER FOGNATURA A GRAVITA’ LUNGHEZZA 3 METRI. Fornitura di tubazioni in ghisa sferoidale atte al trasporto di acque reflue a regime gravitario. Prodotte in stabilimenti operanti in regime di qualita' aziendale secondo la norma UNI EN ISO 9001: 2000 per la progettazione, fabbricazione e commercializzazione certificata da un Organismo Terzo di certificazione che abbia firmato l’accordo di Cooperazione Europea per l’Accreditamento secondo le norme UNI CEI EN 45012 e dovranno altresi' essere provviste di certificazione di conformita' alla norma EN 598 emessa da un Organismo terzo di certificazione che abbia firmato l’accordo di Cooperazione Europea per l’Accreditamento secondo le norme UNI CEI EN 45011 o UNI CEI EN 45000.Le tubazioni dovranno essere contrassegnate con il marchio della ditta Produttrice, diametro nominale DN, il simbolo distintivo del materiale “ghisa sferoidale” e comunque secondo le marcature previste nella norma EN 598.La lunghezza utile dovra' essere la seguente:- per diametri nominali da 150 a 300 mm incluso: 3 mLa ghisa sferoidale impiegata per la fabbricazione dei tubi dovra' avere le seguenti caratteristiche:- carico unitario di rottura a trazione: =420 MPa- allungamento minimo a rottura: =10%- durezza Brinell: =230 HBe comunque tali da assicurare una rigidita' diametrale almeno pari a 32 KN/m2 .I tubi saranno forniti per il 50% nella versione liscio-liscio provvisti di manicotto e l’altro 50% invece sara' completo di un'estremita' a bicchiere per giunzione di tipo elastico automatico realizzata a mezzo di un anello in elastomero atto a permettere deviazioni angolari comprese tra 5° ed almeno 3°30’ e spostamenti longitudinali del tubo senza compromettere la tenuta. La deviazione angolare complessiva sui 6 metri sara' quindi di circa 12°. La guarnizione, di specifica geometria a forma alveolare atta a ridurre le sollecitazioni di compressione, conformemente alla norma EN 681-1 sara' realizzata in elastomero NBR tipo WG, e sara' alloggiata all'interno del bicchiere al fine di poter assicurare la perfetta tenuta.La giunzione completa delle prove di prestazione previste nella norma EN 598, garantisce pressioni di funzionamento ammissibile pari a 0-0,5 bar fino ad una sovrapressione massima pari a 2 bar (PEA).Le tubazioni saranno rivestite esternamente con uno strato di zinco purissimo di 200 g/m2 applicato per metallizzazione, successivamente completato da uno strato di finitura in vernice epossidica secondo quanto indicato nella norma EN 598.Internamente, secondo quanto indicato nella norma EN 598, le tubazioni saranno rivestite con uno strato di vernice epossidica bicomponente di spessore pari ad almeno 300 micron atto al trasporto di effluenti aventi valori di pH compresi tra 3 e 11.
			a	TUBI IN GHISA SFEROIDALE di diametro mm 150 LUNGHEZZA 3M	m		36,90	36,9	36,6	36,3	35,6	36,00
			b	TUBI IN GHISA SFEROIDALE di diametro mm 200 LUNGHEZZA 3M	m		48,18	48,2	47,8	47,3	46,5	47,00
			c	TUBI IN GHISA SFEROIDALE di diametro mm 250 LUNGHEZZA 3M	m		74,83	74,8	74,2	73,5	72,3	73,00
			d	TUBI IN GHISA SFEROIDALE di diametro mm 300 LUNGHEZZA 3M	m		91,23	91,2	90,5	89,6	88,1	89,00

		B.13.02		TUBAZIONI IN GHISA SFEROIDALE PER ACQUEDOTTO CON GIUNTO STANDARD E RIVESTIMENTO RINFORZATO. Fornitura di tubazioni in ghisa sferoidale secondo norma UNI EN 545/2010 dotate di giunto elastico automatico a bicchiere e anello di tenuta in gomma secondo quanto prescritto dalla UNI 9163 o equivalente ed EN 681-1. Le tubazioni dovranno essere conformi al D.M. 174 Ministero della Salute del 6/4/2004 per le parti applicabili. Il rivestimento interno dovra' essere in malta cementizia d’altoforno certificata secondo quanto prescritto al punto 7.1 della suddetta norma e secondo le prove di prestazione di cui al punto 7 della UNI EN 545/03. Le tubazioni saranno rivestite esternamente con una lega di zinco e alluminio con una massa minima pari a 400 g/m2 e preferibilmente con una composizione pari a 85% zinco - 15% alluminio, con successiva vernice epossidica di finitura secondo quanto indicato nella norma EN 545:2010. I giunti elastici dovranno essere certificati secondo le prove di prestazione di cui al punto 7 della UNI EN 545. Le certificazioni relative ai i giunti e ai rivestimenti, fornite in originale o copia conforme, dovranno essere rilasciate da organismo che sia accreditato secondo la EN 45000 e che abbia sottoscritto l’accordo “European Cooperation for accreditation “ (EAC). La ghisa sferoidale impiegata per la fabbricazione dei tubi dovra' avere le seguenti caratteristiche:carico unitario di rottura a trazione: >= 420 MPa;allungamento minimo a rottura: >= 10%;durezza Brinell: >= 230 HB.La lunghezza utile dovra' essere pari a 6 metri.Le relative tolleranze sono conformi alla norma EN 545:2010.La PFA massima prevista non dovra' essere inferiore a:dn 60 – 125 = 64 bardn 200 = 50 bardn 250 = 43 bardn 300 = 40 bardn 350 = 35 bardn 400 = 32 bardn 450 = 30 bardn 500 = 30 bardn 600 = 30 bardn 700 = 25 bardn 800 = 25 bar
			a	TUBI IN GHISA SFEROIDALE RIV. RINFORZATO PER ACQUEDOTTO EN545 DI DIAMETRO MM 80	m		29,73	29,7	29,5	29,2	28,7	29,00
			aa	TUBI IN GHISA SFEROIDALE RIV. RINFORZATO PER ACQUEDOTTO EN545 DI DIAMETRO MM 60	m		26,96	27,0	26,7	26,5	26,0	26,30
			b	TUBI IN GHISA SFEROIDALE RIV. RINFORZATO PER ACQUEDOTTI EN545 DI DIAMETRO MM 100	m		31,67	31,7	31,4	31,1	30,6	30,90
			c	TUBI IN GHISA SFEROIDALE RIV. RINFORZATO PER ACQUEDOTTI EN545 DI DIAMETRO MM 125	m		41,10	41,1	40,8	40,4	39,7	40,10
			d	TUBI IN GHISA SFEROIDALE RIV. RINFORZATO PER ACQUEDOTTI EN545 DI DIAMETRO MM 150	m		46,33	46,3	46,0	45,5	44,8	45,20
			e	TUBI IN GHISA SFEROIDALE RIV. RINFORZATO PER ACQUEDOTTI EN545 DI DIAMETRO MM 200	m		64,37	64,4	63,9	63,2	62,2	62,80
			f	TUBI IN GHISA SFEROIDALE RIV. RINFORZATO PER ACQUEDOTTI EN545 DI DIAMETRO MM 250	m		82,31	82,3	81,7	80,9	79,5	80,30
			g	TUBI IN GHISA SFEROIDALE RIV. RINFORZATO PER ACQUEDOTTI EN545 DI DIAMETRO MM 300	m		103,84	103,8	103,0	102,0	100,3	101,30
			h	TUBI IN GHISA SFEROIDALE RIV. RINFORZATO PER ACQUEDOTTI EN545 DI DIAMETRO MM 400	m		161,34	161,3	160,1	158,5	155,8	157,40
			i	TUBI IN GHISA SFEROIDALE PER ACQUEDOTTI EN545 DI DIAMETRO MM 450	m		195,99	196,0	194,4	192,5	189,3	191,20
			l	TUBI IN GHISA SFEROIDALE RIV. RINFORZATO PER ACQUEDOTTI EN545 DI DIAMETRO MM 500	m		217,31	217,3	215,6	213,5	209,9	212,00
			m	TUBI IN GHISA SFEROIDALE RIV. RINFORZATO PER ACQUEDOTTO EN545 DI DIAMETRO MM 600	m		280,35	280,4	278,1	275,4	270,8	273,50
			n	TUBI IN GHISA SFEROIDALE RIV. RINFORZATO PER ACQUEDOTTO EN545 DI DIAMETRO MM 350	m		139,71	139,7	138,6	137,2	134,9	136,30
			o	TUBI IN GHISA SFERODALE RIV. RINFORZATO PER ACQUEDOTTO EN545 DI DIAM. MM 800	m		449,99	450,0	446,4	442,0	434,6	439,00
			p	TUBI IN GHISA SFEROIDALE RIV. RINFORZATO PER ACQUEDOTTO EN545 DI DIAMETRO MM 700	m		358,25	358,3	355,4	351,9	346,0	349,50

		B.13.03		TUBAZIONI IN GHISA SFEROIDALE PER ACQUEDOTTO CON GIUNTO ANTISFILAMENTO SEMPLICE PER BASSE PRESSIONI. Fornitura di tubazioni in ghisa sferoidale prodotte in stabilimento certificato a norma EN ISO 9001:2000 e conformi alla norma EN 545:2010.La ghisa sferoidale impiegata per la fabbricazione dei tubi dovra' avere le seguenti caratteristiche:carico unitario di rottura a trazione: 420 MPa;allungamento minimo a rottura: 10%;durezza Brinell: 230 HB.La lunghezza utile dovra' essere pari a 6 metri.Le relative tolleranze sono conformi alla norma EN 545:2010.I tubi dovranno avere un'estremita' a bicchiere per giunzione a mezzo di anello di gomma.Il giunto, che dovra' permettere deviazioni angolari e spostamenti longitudinali del tubo senza compromettere la tenuta, sara' elastico automatico.La guarnizione, realizzata in elastomero di qualita' EPDM, conforme alla norma EN 681-1, dovra' presentare all'esterno un apposito rilievo per permettere il suo alloggiamento all'interno del bicchiere e una forma conica con profilo divergente a "coda di rondine" all'estremita' opposta. La tenuta sara' assicurata dalla reazione elastica della gomma e dalla compressione esercitata dal fluido nel divergente della gomma.Il trasferimento degli sforzi assiali atti a realizzare il dispositivo antisfilamento dovra' essere ottenuto mediante inserti metallici annegati nella guarnizione, che aderiranno sulla estremita' liscia del tubo e vi si ancoreranno per attrito quando la condotta sara' messa in pressione.Per la giunzione dovranno essere inoltre esibiti i certificati delle prove di prestazione di cui al punto 7 della norma EN 545:2010 in originale o in copia conforme rilasciati da organismo accreditato secondo le norme EN 45000 ed EN ISO 17020 e che abbia sottoscritto l’accordo “European Cooperation for accreditation (EAC)”.I materiali dovranno essere conformi al D.M. 174 Ministero della Salute del 6/4/2004 per le parti applicabili (ex C.M.S. N°102 del 2/12/78).Le tubazioni dovranno inoltre essere rivestite internamente con malta cementizia d'altoforno applicata per centrifugazione secondo quanto previsto nella EN 545:2010 e certificato secondo quanto prescritto al punto 7.1 della suddetta norma in originale o copia conforme rilasciato da organismo accreditato secondo le norme EN 45000 ed EN ISO 17020 e che abbia sottoscritto l’accordo “European Cooperation for accreditation (EAC)”.Le tubazioni saranno rivestite esternamente con una lega di zinco e alluminio con una massa minima pari a 400 g/m2 e preferibilmente con una composizione pari a 85% zinco - 15% alluminio, con successiva vernice epossidica di finitura secondo quanto indicato nella norma EN 545:2010 e per le prestazioni indicate al paragrafo D.2.2 dell’appendice D della suddetta norma, secondo il quale evidenza delle prestazioni a lungo termine per la soluzione suddetta (per esempio prove e referenze) dovra' essere fornita dal fabbricante.La Classe di Pressione dei tubi dovra' essere pari a:DN Classe60 C4080 C40100 C40125 C40150 C40200 C40250 C40300 C40350 C30400 C30450 C30500 C30600 C30La Pressione di Funzionamento Ammissibile (PFA) del giunto dovra' essere pari a:DN PFA60 2280 16100 16125 16150 16200 16250 16300 16350 16400 16450 13500 11600 10Le deviazioni angolari permesse dal giunto saranno le seguenti:DN 60 – 150 5°DN 200 – 250 4°DN 300 – 350 3°DN 400 – 600 2°Il collaudo in fabbrica sara' effettuato mediante prova idraulica secondo quanto prescritto dalla EN 545:2010, paragrafo 6.5.2, prospetto 14.
			a	TUBAZIONI N GHISA SFEROIDALE GIUNTO ANTISFILAMENTO ELASTICO AUTOMATICO DN 60 MM. Tubazioni in ghisa sferoidale giunto antisfilamento elastico automatico DN 60 mm	m		28,91	28,9	28,7	28,4	27,9	28,20
			b	TUBAZIONI N GHISA SFEROIDALE GIUNTO ANTISFILAMENTO ELASTICO AUTOMATICO DN 80 MM. Tubazioni in ghisa sferoidale giunto antisfilamento elastico automatico DN 80 mm	m		34,75	34,8	34,5	34,1	33,6	33,90
			c	TUBAZIONI N GHISA SFEROIDALE GIUNTO ANTISFILAMENTO ELASTICO AUTOMATICO DN 100 MM. Tubazioni in ghisa sferoidale giunto antisfilamento elastico automatico DN 100 mm	m		36,59	36,6	36,3	35,9	35,3	35,70
			d	TUBAZIONI N GHISA SFEROIDALE GIUNTO ANTISFILAMENTO ELASTICO AUTOMATICO DN 125 MM. Tubazioni in ghisa sferoidale giunto antisfilamento elastico automatico DN 125mm	m		45,61	45,6	45,3	44,8	44,1	44,50
			e	TUBAZIONI N GHISA SFEROIDALE GIUNTO ANTISFILAMENTO ELASTICO AUTOMATICO DN 150 MM. Tubazioni in ghisa sferoidale giunto antisfilamento elastico automatico DN 150 mm	m		49,20	49,2	48,8	48,3	47,5	48,00
			f	TUBAZIONI N GHISA SFEROIDALE GIUNTO ANTISFILAMENTO ELASTICO AUTOMATICO DN 200 MM. Tubazioni in ghisa sferoidale giunto antisfilamento elastico automatico DN 200 mm	m		69,91	69,9	69,4	68,7	67,5	68,20
			g	TUBAZIONI N GHISA SFEROIDALE GIUNTO ANTISFILAMENTO ELASTICO AUTOMATICO DN 250 MM. Tubazioni in ghisa sferoidale giunto antisfilamento elastico automatico DN 250 mm	m		93,89	93,9	93,2	92,2	90,7	91,60
			h	TUBAZIONI N GHISA SFEROIDALE GIUNTO ANTISFILAMENTO ELASTICO AUTOMATICO DN 300 MM. Tubazioni in ghisa sferoidale giunto antisfilamento elastico automatico DN 300 mm	m		115,83	115,8	114,9	113,8	111,9	113,00
			i	TUBAZIONI N GHISA SFEROIDALE GIUNTO ANTISFILAMENTO ELASTICO AUTOMATICO DN 350 MM. Tubazioni in ghisa sferoidale giunto antisfilamento elastico automatico DN 350 mm	m		152,73	152,7	151,5	150,0	147,5	149,00
			l	TUBAZIONI N GHISA SFEROIDALE GUINTO ANTISFILAMENTO ELASTICO AUTOMATICO DN 400 MM. Tubazioni in ghisa sferoidale giunto antisfilamento elastico automatico DN 400 mm	m		175,69	175,7	174,3	172,6	169,7	171,40
			m	TUBAZIONI N GHISA SFEROIDALE GIUNTO ANTISFILAMENTO ELASTICO AUTOMATICO DN 450 MM. Tubazioni in ghisa sferoidale giunto antisfilamento elastico automatico DN 450 mm	m		222,64	222,6	220,9	218,7	215,0	217,20
			n	TUBAZIONI N GHISA SFEROIDALE GIUNTO ANTISFILAMENTO ELASTICO AUTOMATICO DN 500 MM. Tubazioni in ghisa sferoidale giunto antisfilamento elastico automatico DN 500 mm	m		243,96	244,0	242,0	239,6	235,6	238,00
			o	TUBAZIONI N GHISA SFEROIDALE GIUNTO ANTISFILAMENTO ELASTICO AUTOMATICO DN 600 MM. Tubazioni in ghisa sferoidale giunto antisfilamento elastico automatico DN 600 mm	m		310,38	310,4	307,9	304,9	299,8	302,80

		B.13.04		TUBAZIONI IN GHISA SFEROIDALE CON RIVESTIMENTO ESTERNO MINIMALE. Fornitura di tubazioni in ghisa sferoidale con rivestimento esterno minimale, prodotte in stabilimento certificato a norma EN ISO 9001:2000 e conformi alla norma EN 545:2010.La ghisa sferoidale impiegata per la fabbricazione dei tubi dovra' avere le seguenti caratteristiche:carico unitario di rottura a trazione: ? 420 MPa;allungamento minimo a rottura: ? 10%;durezza Brinell: ? 230 HB.La lunghezza utile dovra' essere la seguente:DN 60 – 600 6 mDN 700 – 1000 6 o 7 mLe relative tolleranze sono conformi alla norma EN 545:2010.I tubi dovranno avere un'estremita' a bicchiere per giunzione a mezzo di anello di gomma.Il giunto, che dovra' permettere deviazioni angolari e spostamenti longitudinali del tubo senza compromettere la tenuta, sara' elastico di tipo automatico, con guarnizione in elastomero a profilo divergente conforme alle norma EN 681-1 e UNI 9163, atta ad assicurare la tenuta attraverso la reazione elastica della gomma e la compressione esercitata dal fluido nel divergente della gomma.Per la giunzione dovranno essere inoltre esibiti i certificati delle prove di prestazione di cui al punto 7 della norma EN 545:2010 in originale o in copia conforme rilasciati da organismo accreditato secondo le norme EN 45000 ed EN ISO 17020 e che abbia sottoscritto l’accordo “European Cooperation for accreditation (EAC)”I materiali dovranno essere conformi al D.M. 174 Ministero della Salute del 6/4/2004 per le parti applicabili.Le tubazioni dovranno inoltre essere rivestite internamente con malta cementizia d'altoforno applicata per centrifugazione secondo quanto previsto nella EN 545:2010 e certificato secondo quanto prescritto al punto 7.1 della suddetta norma in originale o copia conforme rilasciato da organismo accreditato secondo le norme EN 45000 ed EN ISO 17020 e che abbia sottoscritto l’accordo “European Cooperation for accreditation (EAC)”.Le tubazioni saranno rivestite esternamente almeno con uno strato di zinco di 200 g/m2, con successivo rivestimento epossidico o poliuretanico spessore min. 120 micron, oppure possibilmente con una lega di zinco e alluminio con una massa minima pari a 400 g/m2 e preferibilmente con una composizione pari a 85% zinco - 15% alluminio, con successiva vernice epossidica di finitura secondo quanto indicato nella norma EN 545:2010 e per le prestazioni indicate al paragrafo D.2.2 dell’appendice D della suddetta norma, secondo il quale evidenza delle prestazioni a lungo termine per la soluzione suddetta (per esempio prove e referenze) dovra' essere fornita dal fabbricante.La Classe di Pressione dovra' essere pari a:DN 60 – 300 40 barDN 350 - 600 30 barDN 700 – 1000 25 barLe deviazioni angolari permesse dal giunto saranno le seguenti:DN 60 – 300 5°DN 350 – 1000 4°Il collaudo in fabbrica sara' effettuato mediante prova idraulica secondo quanto prescritto dalla EN 545:2010, paragrafo 6.5.2, prospetto 14.
			a	DN 60 mm	m		24,29	24,3	24,1	23,9	23,5	23,70
			b	DN 80 mm	m		26,75	26,8	26,5	26,3	25,8	26,10
			c	DN 100 mm	m		28,50	28,5	28,3	28,0	27,5	27,80
			d	DN 125 mm	m		37,00	37,0	36,7	36,4	35,7	36,10
			e	DN 150 mm	m		41,72	41,7	41,4	41,0	40,3	40,70
			f	DN 200 mm	m		57,91	57,9	57,5	56,9	55,9	56,50
			g	DN 250 mm	m		74,11	74,1	73,5	72,8	71,6	72,30
			h	DN 300 mm	m		93,48	93,5	92,7	91,8	90,3	91,20
			i	DN 350 mm	m		125,77	125,8	124,8	123,5	121,5	122,70
			l	DN 400 mm	m		145,21	145,2	144,1	142,6	140,2	141,66
			m	DN 500 mm	m		195,58	195,6	194,0	192,1	188,9	190,80
			n	DN 600 mm	m		252,36	252,4	250,4	247,9	243,7	246,20

		B.13.05		MANICOTTO NON ADERENTE IN POLIETILENE ATTO A RIVESTIRE ESTERNAMENTE TUBAZIONI IN GHISA SFEROIDALE. MANICOTTO NON ADERENTE IN POLIETILENE ATTO A RIVESTIRE ESTERNAMENTE TUBAZIONI IN IN GHISA SFEROIDALE CON RIVESTIMENTO ESTERNO MINIMALE PER TERRENI MEDIAMENTE AGGRESSIVI (500-1500 ohm/cm in assenza di falda, 1500-2500 ohm/cm in presenza di falda).Fornitura di manicotto non aderente in polietilene a bassa densita', da calzare al momento della posa sul tubo da proteggere.Conforme alla norma ISO 8180.Spessore 200 micron per i tubi DN 60-1100, 400 micron per i DN 1200-2000.
			a	PROTEZIONE TUBAZIONI DA TERRENI MEDIAMENTE AGGRESSIVI DN60-100 Sp. 200 micron. MANICOTTO NON ADERENTE IN POLIETILENE PER PROTEZIONE TUBAZIONI DA TERRENI MEDIAMENTE AGGRESSIVI DN60-100 Sp. 200 micron	m		3,59	3,6	3,6	3,5	3,5	3,50
			b	PROTEZIONE TUBAZIONI DA TERRENI MEDIAMENTE AGGRESSIVI DN125-150 Sp. 200 micron. MANICOTTO NON ADERENTE IN POLIETILENE PER PROTEZIONE TUBAZIONI DA TERRENI MEDIAMENTE AGGRESSIVI DN125-150 Sp. 200 micron	m		4,61	4,6	4,6	4,5	4,5	4,50
			c	PROTEZIONE TUBAZIONI DA TERRENI MEDIAMENTE AGGRESSIVI DN200 Sp. 200 micron. MANICOTTO NON ADERENTE IN POLIETILENE PER PROTEZIONE TUBAZIONI DA TERRENI MEDIAMENTE AGGRESSIVI DN200 Sp. 200 micron	m		6,15	6,2	6,1	6,0	5,9	6,00
			d	PROTEZIONE TUBAZIONI DA TERRENI MEDIAMENTE AGGRESSIVI DN250-300 Sp. 200 micron. MANICOTTO NON ADERENTE IN POLIETILENE PER PROTEZIONE TUBAZIONI DA TERRENI MEDIAMENTE AGGRESSIVI DN250-300 Sp. 200 micron	m		9,23	9,2	9,2	9,1	8,9	9,00
			e	PROTEZIONE TUBAZIONI DA TERRENI MEDIAMENTE AGGRESSIVI DN350-400 Sp. 200 micron. MANICOTTO NON ADERENTE IN POLIETILENE PER PROTEZIONE TUBAZIONI DA TERRENI MEDIAMENTE AGGRESSIVI DN350-400 Sp. 200 micron	m		10,25	10,3	10,2	10,1	9,9	10,00
			f	PROTEZIONE TUBAZIONI DA TERRENI MEDIAMENTE AGGRESSIVI DN450-500 Sp. 200 micron. MANICOTTO NON ADERENTE IN POLIETILENE PER PROTEZIONE TUBAZIONI DA TERRENI MEDIAMENTE AGGRESSIVI DN450-500 Sp. 200 micron	m		12,30	12,3	12,2	12,1	11,9	12,00
			g	PROTEZIONE TUBAZIONI DA TERRENI MEDIAMENTE AGGRESSIVI DN600 Sp. 200 micron. MANICOTTO NON ADERENTE IN POLIETILENE PER PROTEZIONE TUBAZIONI DA TERRENI MEDIAMENTE AGGRESSIVI DN600 Sp. 200 micron	m		13,22	13,2	13,1	13,0	12,8	12,90

		B.13.06		TUBAZIONI PER ACQUEDOTTO IN GHISA SFEROIDALE ANTISFILAMENTO SEMPLICE PER MEDIE PRESSIONI. Fornitura di tubazioni in ghisa sferoidale, prodotte in stabilimento certificato a norma EN ISO 9001:2000 e conformi alla norma EN 545:2010.La ghisa sferoidale impiegata per la fabbricazione dei tubi dovra' avere le seguenti caratteristiche:carico unitario di rottura a trazione: 420 MPaallungamento minimo a rottura: 10%durezza Brinell: 230 HB.La lunghezza utile dovra' essere pari a 6 metri.Le relative tolleranze sono conformi alla norma EN 545:2010.I tubi dovranno avere un'estremita' a bicchiere per giunzione a mezzo di anello di gomma.Il giunto, che dovra' permettere deviazioni angolari e spostamenti longitudinali del tubo senza compromettere la tenuta, sara' elastico automatico.La guarnizione, realizzata in elastomero di qualita' EPDM, conforme alla norma EN 681-1, dovra' presentare all'esterno un apposito rilievo per permettere il suo alloggiamento all'interno del bicchiere e una forma conica con profilo divergente a "coda di rondine" all'estremita' opposta. La tenuta sara' assicurata dalla reazione elastica della gomma e dalla compressione esercitata dal fluido nel divergente della gomma.Il trasferimento degli sforzi assiali atti a realizzare il dispositivo antisfilamento dovra' essere ottenuto mediante inserti metallici annegati nella guarnizione, che aderiranno sulla estremita' liscia del tubo e vi si ancoreranno per attrito quando la condotta sara' messa in pressione.Per la giunzione dovranno essere inoltre esibiti i certificati delle prove di prestazione di cui al punto 7 della norma EN 545:2010 in originale o in copia conforme rilasciati da organismo accreditato secondo le norme EN 45000 ed EN ISO 17020 e che abbia sottoscritto l’accordo “European Cooperation for accreditation (EAC)”.I materiali dovranno essere conformi al D.M. 174 Ministero della Salute del 6/4/2004 per le parti applicabili (ex C.M.S. N°102 del 2/12/78).Le tubazioni dovranno inoltre essere rivestite internamente con malta cementizia d'altoforno applicata per centrifugazione secondo quanto previsto nella EN 545:2010 e certificato secondo quanto prescritto al punto 7.1 della suddetta norma in originale o copia conforme rilasciato da organismo accreditato secondo le norme EN 45000 ed EN ISO 17020 e che abbia sottoscritto l’accordo “European Cooperation for accreditation (EAC)”.Le tubazioni saranno rivestite esternamente con una lega di zinco e alluminio con una massa minima pari a 400 g/m2 e preferibilmente con una composizione pari a 85 % zinco - 15 % alluminio, con successiva vernice epossidica di finitura secondo quanto indicato nella norma EN 545:2010 e per le prestazioni indicate al paragrafo D.2.2 dell’appendice D della suddetta norma, secondo il quale evidenza delle prestazioni a lungo termine per la soluzione suddetta (per esempio prove e referenze) dovra' essere fornita dal fabbricanteLa Classe di Pressione dei tubi dovra' essere pari a:DN Classe60 C6480 C64100 C64125 C64150 C64200 C50250 C50300 C50350 C40400 C40450 C40500 C40600 C40La Pressione di Funzionamento Ammissibile (PFA) del giunto dovra' essere pari a:DN PFA60 3080 25100 25125 20150 25200 20250 20300 20350 20400 20450 20500 18600 16Le deviazioni angolari permesse dal giunto saranno le seguenti:DN 60 – 150 5°DN 200 – 250 4°DN 300 – 350 3°DN 400 – 600 2°.Il collaudo in fabbrica sara' effettuato mediante prova idraulica secondo quanto prescritto dalla EN 545:2010, paragrafo 6.5.2, prospetto 14.
			a	CON GIUNTO ELASTICO AUTOM DN 60 MM. TUBI IN GHISA SFER. X ACQUA POT. EN545 ANTISFILAMENTO SEMPLICE MEDIE PRESSIONI GIUNTO ELASTICO AUTOM DN 60 MM	m		31,26	31,3	31,0	30,7	30,2	30,50
			b	CON GIUNTO ELASTICO AUTOM DN 80 MM. TUBI IN GHISA SFER. X ACQUA POT. EN545 ANTISFILAMENTO SEMPLICE MEDIE PRESSIONI GIUNTO ELASTICO AUTOM DN 80 MM	m		37,52	37,5	37,2	36,9	36,2	36,60
			c	CON GIUNTO ELASTICO AUTOM DN 100 MM. TUBI IN GHISA SFER. X ACQUA POT. EN545 ANTISFILAMENTO SEMPLICE MEDIE PRESSIONI GIUNTO ELASTICO AUTOM DN 100 MM	m		39,46	39,5	39,2	38,8	38,1	38,50
			d	CON GIUNTO ELASTICO AUTOM DN 125 MM. TUBI IN GHISA SFER. X ACQUA POT. EN545 ANTISFILAMENTO SEMPLICE MEDIE PRESSIONI GIUNTO ELASTICO AUTOM DN 125 MM	m		49,20	49,2	48,8	48,3	47,5	48,00
			e	CON GIUNTO ANTISFILAMENTO SEMPLICE PER MEDIE PRESSIONI DN 150 MM. TUBI IN GHISA SFER. X ACQUA POT. EN545 ANTISFILAMENTO SEMPLICE MEDIE PRESSIONI GIUNTO ELASTICO AUTOM TUBAZIONI N GHISA - GIUNTO ANTISFILAMENTO SEMPLICE PER MEDIE PRESSIONI DN 150 MM	m		53,10	53,1	52,7	52,2	51,3	51,80
			f	CON GIUNTO ELASTICO AUTOM DN 200 MM. TUBI IN GHISA SFER. X ACQUA POT. EN545 ANTISFILAMENTO SEMPLICE MEDIE PRESSIONI GIUNTO ELASTICO AUTOM DN 200 MM	m		75,54	75,5	75,0	74,2	73,0	73,70
			g	CON GIUNTO ELASTICO AUTOM DN 250 MM. TUBI IN GHISA SFER. X ACQUA POT. EN545 ANTISFILAMENTO SEMPLICE MEDIE PRESSIONI GIUNTO ELASTICO AUTOM DN 250 MM	m		101,48	101,5	100,7	99,7	98,0	99,00
			h	CON GIUNTO ELASTICO AUTOM DN 300 MM. TUBI IN GHISA SFER. X ACQUA POT. EN545 ANTISFILAMENTO SEMPLICE MEDIE PRESSIONI GIUNTO ELASTICO AUTOM DN 300 MM	m		125,05	125,1	124,1	122,8	120,8	122,00
			i	CON GIUNTO ELASTICO AUTOM DN 350 MM. TUBI IN GHISA SFER. X ACQUA POT. EN545 ANTISFILAMENTO SEMPLICE MEDIE PRESSIONI GIUNTO ELASTICO AUTOM DN 350 MM	m		165,03	165,0	163,7	162,1	159,4	161,00
			l	CON GIUNTO ELASTICO AUTOM DN 400 MM. TUBI IN GHISA SFER. X ACQUA POT. EN545 ANTISFILAMENTO SEMPLICE MEDIE PRESSIONI GIUNTO ELASTICO AUTOM DN 400 MM	m		189,63	189,6	188,1	186,3	183,2	185,00
			m	CON GIUNTO ELASTICO AUTOM DN 450 MM. TUBI IN GHISA SFER. X ACQUA POT. EN545 ANTISFILAMENTO SEMPLICE MEDIE PRESSIONI GIUNTO ELASTICO AUTOM DN 450 MM	m		240,37	240,4	238,5	236,1	232,2	234,50
			n	CON GIUNTO ELASTICO AUTOM DN 500 MM. TUBI IN GHISA SFER. X ACQUA POT. EN545 ANTISFILAMENTO SEMPLICE MEDIE PRESSIONI GIUNTO ELASTICO AUTOM DN 500 MM	m		263,43	263,4	261,3	258,8	254,4	257,00
			o	CON GIUNTO ELASTICO AUTOM DN 600 MM. TUBI IN GHISA SFER. X ACQUA POT. EN545 ANTISFILAMENTO SEMPLICE MEDIE PRESSIONI GIUNTO ELASTICO AUTOM DN 600 MM	m		335,19	335,2	332,5	329,2	323,7	327,00

		B.13.07		TUBAZIONI IN GHISA SFEROIDALE PER ACQUEDOTTO PER TERRENI MOLTO AGGRESSIVI. Fornitura di tubazioni in ghisa sferoidale, prodotte in stabilimento certificato a norma EN ISO 9001:2000 e conformi alla norma EN 545:2010.La ghisa sferoidale impiegata per la fabbricazione dei tubi dovra' avere le seguenti caratteristiche:carico unitario di rottura a trazione: 420 MPaallungamento minimo a rottura: 10%durezza Brinell: 230 HB.La lunghezza utile dovra' essere la seguente:DN 60 – 500 6 m.Le relative tolleranze sono conformi alla norma EN 545:2010.I tubi dovranno avere un'estremita' a bicchiere per giunzione a mezzo di anello di gomma.Il giunto, che dovra' permettere deviazioni angolari e spostamenti longitudinali del tubo senza compromettere la tenuta, sara' elastico di tipo automatico, con guarnizione in elastomero a profilo divergente conforme alle norma EN 681-1 e UNI 9163 e similari, atta ad assicurare la tenuta attraverso la reazione elastica della gomma e la compressione esercitata dal fluido nel divergente della gomma.Per la giunzione dovranno essere inoltre esibiti i certificati delle prove di prestazione di cui al punto 7 della norma EN 545:2010 in originale o in copia conforme rilasciati da organismo accreditato secondo le norme EN 45000 ed EN ISO 17020 e che abbia sottoscritto l’accordo “European Cooperation for accreditation (EAC)”I materiali dovranno essere conformi al D.M. 174 Ministero della Salute del 6/4/2004 per le parti applicabili.Le tubazioni dovranno inoltre essere rivestite internamente con malta cementizia d'altoforno applicata per centrifugazione secondo quanto previsto nella EN 545:2010 e certificato secondo quanto prescritto al punto 7.1 della suddetta norma in originale o copia conforme rilasciato da organismo accreditato secondo le norme EN 45000 ed EN ISO 17020 e che abbia sottoscritto l’accordo “European Cooperation for accreditation (EAC)”.Le tubazioni dovranno essere rivestite esternamente con uno strato di zinco puro di 200 g/m2 applicato per metallizzazione ricoperto da uno strato aderente di polietilene coestruso applicato in conformita' alle norme EN 545 ed EN 14901 e per il quale dovra' essere esibito il certificato di conformita' alle suddette norme in originale o in copia conforme rilasciato da organismo accreditato secondo le norme EN 45000 ed EN ISO 17020 e che abbia sottoscritto l’accordo “European Cooperation for Accreditation (EAC)”. Sulle estremita' del tubo (estremita' liscia e interno bicchiere) il rivestimento sara' costituito da uno strato di vernice epossidica allo zinco applicata per proiezione.La Classe di Pressione dovra' essere pari a:DN 60 – 300 40 barDN 350 - 500 30 barLe deviazioni angolari permesse dal giunto saranno le seguenti:DN 60 – 300 5°DN 350 – 500 4°.Il collaudo in fabbrica sara' effettuato mediante prova idraulica secondo quanto prescritto dalla EN 545:2010, paragrafo 6.5.2, prospetto 14.
			a	TUBI IN GHISA SFEROIDALE DN 60 MM. TUBAZIONI IN GHISA SFEROIDALE PER ACQUA POTABILE RIV. ESTERNO SPECIALE PER TERRENI MOLTO AGGRESSIVI DN 60 mm	m		37,52	37,5	37,2	36,9	36,2	36,60
			b	TUBI IN GHISA SFEROIDALE DN 80 MM. TUBAZIONI IN GHISA SFEROIDALE PER ACQUA POTABILE RIV. ESTERNO SPECIALE PER TERRENI MOLTO AGGRESSIVI DN 80 mm	m		46,95	47,0	46,6	46,1	45,3	45,80
			c	TUBI IN GHISA SFEROIDALE DN 100 MM. TUBAZIONI IN GHISA SFEROIDALE PER ACQUA POTABILE RIV. ESTERNO SPECIALE PER TERRENI MOLTO AGGRESSIVI DN 100 mm	m		50,02	50,0	49,6	49,1	48,3	48,80
			d	TUBI IN GHISA SFEROIDALE DN 125 MM. TUBAZIONI IN GHISA SFEROIDALE PER ACQUA POTABILE RIV. ESTERNO SPECIALE PER TERRENI MOLTO AGGRESSIVI DN 125 mm	m		55,86	55,9	55,4	54,9	54,0	54,50
			e	TUBI IN GHISA SFEROIDALE DN 150 MM. TUBAZIONI IN GHISA SFEROIDALE PER ACQUA POTABILE RIV. ESTERNO SPECIALE PER TERRENI MOLTO AGGRESSIVI DN 150 mm	m		59,45	59,5	59,0	58,4	57,4	58,00
			f	TUBI IN GHISA SFEROIDALE DN 200 MM. TUBAZIONI IN GHISA SFEROIDALE PER ACQUA POTABILE RIV. ESTERNO SPECIALE PER TERRENI MOLTO AGGRESSIVI DN 200 mm	m		82,00	82,0	81,4	80,6	79,2	80,00
			g	TUBI IN GHISA DN 250 MM. TUBAZIONI IN GHISA SFEROIDALE PER ACQUA POTABILE RIV. ESTERNO SPECIALE PER TERRENI MOLTO AGGRESSIVI DN 250 mm	m		107,01	107,0	106,2	105,1	103,4	104,40
			h	TUBI IN GHISA DN 300 MM. TUBAZIONI IN GHISA SFEROIDALE PER ACQUA POTABILE RIV. ESTERNO SPECIALE PER TERRENI MOLTO AGGRESSIVI DN 300 mm	m		136,12	136,1	135,0	133,7	131,5	132,80
			i	TUBI IN GHISA DN 350 MM. TUBAZIONI IN GHISA SFEROIDALE PER ACQUA POTABILE RIV. ESTERNO SPECIALE PER TERRENI MOLTO AGGRESSIVI DN 350 mm	m		175,28	175,3	173,9	172,2	169,3	171,00
			l	TUBI IN GHISA SFEROIDALE DN 400 MM. TUBAZIONI IN GHISA SFEROIDALE PER ACQUA POTABILE RIV. ESTERNO SPECIALE PER TERRENI MOLTO AGGRESSIVI DN 400 mm	m		209,11	209,1	207,5	205,4	202,0	204,00
			m	TUBI IN GHISA SFEROIDALE DN 450 MM. TUBAZIONI IN GHISA SFEROIDALE PER ACQUA POTABILE RIV. ESTERNO SPECIALE PER TERRENI MOLTO AGGRESSIVI DN 450 mm	m		243,65	243,7	241,7	239,3	235,3	237,70
			n	TUBI IN GHISA SFEROIDALE DN 500 MM. TUBAZIONI IN GHISA SFEROIDALE PER ACQUA POTABILE RIV. ESTERNO SPECIALE PER TERRENI MOLTO AGGRESSIVI DN 500 mm	m		278,09	278,1	275,9	273,2	268,6	271,30

		B.13.08		TUBAZIONI PER ACQUEDOTTO ANTISFILAMENTO PER BASSE PRESSIONI E TERRENI MOLTO AGGRESSIVI. Fornitura di tubazioni in ghisa sferoidale, prodotte in stabilimento certificato a norma EN ISO 9001:2000 e conformi alla norma EN 545:2010.La ghisa sferoidale impiegata per la fabbricazione dei tubi dovra' avere le seguenti caratteristiche:carico unitario di rottura a trazione: 420 MPaallungamento minimo a rottura: 10%durezza Brinell: 230 HB.La lunghezza utile dovra' essere pari a 6 metri.Le relative tolleranze sono conformi alla norma EN 545:2010.I tubi dovranno avere un'estremita' a bicchiere per giunzione a mezzo di anello di gomma.Il giunto, che dovra' permettere deviazioni angolari e spostamenti longitudinali del tubo senza compromettere la tenuta, sara' elastico automatico.La guarnizione, realizzata in elastomero di qualita' EPDM, conforme alla norma EN 681-1, dovra' presentare all'esterno un apposito rilievo per permettere il suo alloggiamento all'interno del bicchiere e una forma conica con profilo divergente a "coda di rondine" all'estremita' opposta. La tenuta sara' assicurata dalla reazione elastica della gomma e dalla compressione esercitata dal fluido nel divergente della gomma.Il trasferimento degli sforzi assiali atti a realizzare il dispositivo antisfilamento dovra' essere ottenuto mediante inserti metallici annegati nella guarnizione, che aderiranno sulla estremita' liscia del tubo e vi si ancoreranno per attrito quando la condotta sara' messa in pressione.Per la giunzione dovranno essere inoltre esibiti i certificati delle prove di prestazione di cui al punto 7 della norma EN 545:2010 in originale o in copia conforme rilasciati da organismo accreditato secondo le norme EN 45000 ed EN ISO 17020 e che abbia sottoscritto l’accordo “European Cooperation for accreditation (EAC)”.I materiali dovranno essere conformi al D.M. 174 Ministero della Salute del 6/4/2004 per le parti applicabili (ex C.M.S. N°102 del 2/12/78).Le tubazioni dovranno inoltre essere rivestite internamente con malta cementizia d'altoforno applicata per centrifugazione secondo quanto previsto nella EN 545:2010 e certificato secondo quanto prescritto al punto 7.1 della suddetta norma in originale o copia conforme rilasciato da organismo accreditato secondo le norme EN 45000 ed EN ISO 17020 e che abbia sottoscritto l’accordo “European Cooperation for accreditation (EAC)”.Le tubazioni dovranno essere rivestite esternamente con uno strato di zinco puro di 200 g/m2 applicato per metallizzazione ricoperto da uno strato aderente di polietilene applicato in conformita' alle norme EN 545 ed EN 14628 e per il quale dovra' essere esibito il certificato di conformita' alle suddette norme in originale o in copia conforme rilasciato da organismo accreditato secondo le norme EN 45000 ed EN ISO 17020 e che abbia sottoscritto l’accordo “European Cooperation for Accreditation (EAC)”. Sulle estremita' del tubo (estremita' liscia e interno bicchiere) il rivestimento sara' costituito da uno strato di vernice epossidica applicata per proiezione.La Classe di Pressione dei tubi dovra' essere pari a:DN Classe60 C4080 C40100 C40125 C40150 C40200 C40250 C40300 C40350 C30400 C30450 C30500 C30600 C30La Pressione di Funzionamento Ammissibile (PFA) del giunto dovra' essere pari a:DN PFA60 2280 16100 16125 16150 16200 16250 16300 16350 16400 16450 13500 11600 10Le deviazioni angolari permesse dal giunto saranno le seguenti:DN 60 – 150 5°DN 200 – 250 4°DN 300 – 350 3°DN 400 – 500 2°Il collaudo in fabbrica sara' effettuato mediante prova idraulica secondo quanto prescritto dalla EN 545:2010, paragrafo 6.5.2, prospetto 14.
			a	con inserti metallici DN 60 mm	m		41,31	41,3	41,0	40,6	39,9	40,30
			b	con inserti metallici DN 80 mm	m		51,66	51,7	51,3	50,7	49,9	50,40
			c	con inserti metallici DN 100 mm	m		55,04	55,0	54,6	54,1	53,2	53,70
			d	con inserti metallici DN 125 mm	m		61,50	61,5	61,0	60,4	59,4	60,00
			e	con inserti metallici DN 150 mm	m		65,40	65,4	64,9	64,2	63,2	63,80
			f	con inserti metallici DN 200 mm	m		90,20	90,2	89,5	88,6	87,1	88,00
			g	con inserti metallici DN 250 mm	m		117,88	117,9	116,9	115,8	113,9	115,00
			h	con inserti metallici DN 300 mm	m		149,65	149,7	148,5	147,0	144,5	146,00
			i	con inserti metallici DN 350 mm	m		192,71	192,7	191,2	189,3	186,1	188,00
			l	con inserti metallici DN 400 mm	m		230,12	230,1	228,3	226,0	222,3	224,50
			m	con inserti metallici DN 450 mm	m		268,05	268,1	265,9	263,3	258,9	261,50
			n	con inserti metallici DN 500 mm	m		305,97	306,0	303,5	300,5	295,5	298,50

		B.13.09		RACCORDI PER ACQUEDOTTO CON GIUNTO MECCANICO CON CONTROFLANGIA E BULLONI. Fornitura di raccordi in ghisa sferoidale, prodotti in stabilimento certificato a norma EN ISO 9001:2000 e conformi alla norma EN 545:2010.La ghisa sferoidale impiegata per la fabbricazione dei raccordi dovra' avere le seguenti caratteristiche:carico unitario di rottura a trazione: 420 MPaallungamento minimo a rottura: 10 5%durezza Brinell: 230 HB.I raccordi dovranno avere le estremita' a bicchiere per giunzione a mezzo di anelli in gomma e/o a flangia con foratura conforme alla norma EN 1092-2.Il giunto, che dovra' permettere deviazioni angolari senza compromettere la tenuta, sara' automatico di tipo standard, o elastico di tipomeccanico con controflangia e bulloni, il cui serraggio assicura la tenuta di una guarnizione in elastomero, conforme alla norma EN 681-1, all’interno di un bicchiere.Per la giunzione dovranno essere inoltre esibiti i certificati delle prove di prestazione di cui al punto 7 della norma EN 545:2010 in originale o in copia conforme rilasciati da organismo accreditato secondo le norme EN 45000 ed EN ISO 17020 e che abbia sottoscritto l’accordo “European Cooperation for accreditation (EAC)”.Il rivestimento esterno ed interno dei raccordi sara' costituito da uno strato di vernice epossidica alimentare di colore blu applicata per cataforesi previa sabbiatura e fosfatazione allo zinco, o in alternativa dovra' avere spessore minimo di 250 micron ed essere conforme alla norma EN14901.I materiali dovranno essere conformi al D.M. 174 Ministero della Salute del 6/4/2004 per le parti applicabili (ex C.M.S. N°102 del 2/12/78).Per i raccordi provvisti di giunto elastico meccanico la Pressione di Funzionamento Ammissibile (PFA) e' pari a:DN 60 64 barDN 80 – 150 40 barDN 200 50 barDN 250 43 barDN 300 40 barDN 350 – 600 25 barPer i raccordi a flangia la Pressione di Funzionamento Ammissibile (PFA) e' pari a quanto indicato nella tabella A.2 della EN 545:2010 e cioe':DN 60 – 300 PN 40 (forature PN 10 ? 40 per PFA = 40 bar)DN 350 – 1000 PN 25 (forature PN 10-25 per PFA = 25 bar)Le deviazioni angolari permesse dal giunto elastico meccanico saranno le seguenti:DN 60 – 150 5°DN 200 – 300 4°DN 350 – 600 3°Il collaudo in fabbrica sara' effettuato secondo quanto prescritto dalla Norma EN 545:2010.I prezzi indicati per i raccordi muniti di flange sono riferiti pressione PN 10. Applicare un sovrapprezzo del 7% per ogni classe di PN superiore. Il prezzo non include le guarnizioni piane elastomeriche e la bulloneria per il montaggio.
			a	TI a due bicchieri e diramazione a flangia 60x40	n		74,46	74,5	73,9	73,1	71,9	72,64
			aa	TI a due bicchieri e diramazione a flangia 200x60	n		205,88	205,9	204,2	202,2	198,8	200,85
			ab	TI a due bicchieri e diramazione a flangia 200x65	n		205,88	205,9	204,2	202,2	198,8	200,85
			ac	TI a due bicchieri e diramazione a flangia 200x80	n		205,88	205,9	204,2	202,2	198,8	200,85
			ad	TI a due bicchieri e diramazione a flangia 200x100	n		205,88	205,9	204,2	202,2	198,8	200,85
			ae	TI a due bicchieri e diramazione a flangia 200x125	n		205,88	205,9	204,2	202,2	198,8	200,85
			af	TI a due bicchieri e diramazione a flangia 200x150	n		205,88	205,9	204,2	202,2	198,8	200,85
			ag	TI a due bicchieri e diramazione a flangia 200x200	n		205,88	205,9	204,2	202,2	198,8	200,85
			ah	TI a due bicchieri e diramazione a flangia 250x60	n		451,38	451,4	447,8	443,4	436,0	440,36
			ai	TI a due bicchieri e diramazione a flangia 250x65	n		451,38	451,4	447,8	443,4	436,0	440,36
			aj	TI a due bicchieri e diramazione a flangia 250x80	n		451,38	451,4	447,8	443,4	436,0	440,36
			ak	TI a due bicchieri e diramazione a flangia 250x100	n		451,38	451,4	447,8	443,4	436,0	440,36
			al	TI a due bicchieri e diramazione a flangia 250x150	n		451,38	451,4	447,8	443,4	436,0	440,36
			am	TI a due bicchieri e diramazione a flangia 250x200	n		451,38	451,4	447,8	443,4	436,0	440,36
			an	TI a due bicchieri e diramazione a flangia 250x250	n		451,38	451,4	447,8	443,4	436,0	440,36
			ao	TI a due bicchieri e diramazione a flangia 300x60	n		644,86	644,9	639,7	633,4	622,8	629,11
			ap	TI a due bicchieri e diramazione a flangia 300x65	n		644,86	644,9	639,7	633,4	622,8	629,11
			aq	TI a due bicchieri e diramazione a flangia 300x80	n		644,86	644,9	639,7	633,4	622,8	629,11
			ar	TI a due bicchieri e diramazione a flangia 300x100	n		644,86	644,9	639,7	633,4	622,8	629,11
			as	TI a due bicchieri e diramazione a flangia 300x150	n		644,86	644,9	639,7	633,4	622,8	629,11
			at	TI a due bicchieri e diramazione a flangia 300x200	n		644,86	644,9	639,7	633,4	622,8	629,11
			au	TI a due bicchieri e diramazione a flangia 300x250	n		644,86	644,9	639,7	633,4	622,8	629,11
			av	TI a due bicchieri e diramazione a flangia 300x300	n		644,97	645,0	639,9	633,5	622,9	629,22
			aw	TI a due bicchieri e diramazione a flangia 350x60	n		644,86	644,9	639,7	633,4	622,8	629,11
			ax	TI a due bicchieri e diramazione a flangia 350x65	n		644,86	644,9	639,7	633,4	622,8	629,11
			ay	TI a due bicchieri e diramazione a flangia 350x80	n		644,86	644,9	639,7	633,4	622,8	629,11
			az	TI a due bicchieri e diramazione a flangia 350x100	n		644,86	644,9	639,7	633,4	622,8	629,11
			b	TI a due bicchieri e diramazione a flangia 60x60	n		74,46	74,5	73,9	73,1	71,9	72,64
			ba	TI a due bicchieri e diramazione a flangia 350x150	n		638,71	638,7	633,6	627,4	616,9	623,11
			bb	TI a due bicchieri e diramazione a flangia 350x200	n		638,71	638,7	633,6	627,4	616,9	623,11
			bc	TI a due bicchieri e diramazione a flangia 350x250	n		718,03	718,0	712,3	705,3	693,5	700,49
			bd	TI a due bicchieri e diramazione a flangia 350x350	n		718,03	718,0	712,3	705,3	693,5	700,49
			be	TI a due bicchieri e diramazione a flangia 400x80	n		760,85	760,9	754,8	747,3	734,9	742,27
			bf	TI a due bicchieri e diramazione a flangia 400x100	n		760,85	760,9	754,8	747,3	734,9	742,27
			bg	TI a due bicchieri e diramazione a flangia 400x150	n		760,85	760,9	754,8	747,3	734,9	742,27
			bh	TI a due bicchieri e diramazione a flangia 400x200	n		760,85	760,9	754,8	747,3	734,9	742,27
			bi	TI a due bicchieri e diramazione a flangia 400x250	n		833,48	833,5	826,9	818,7	805,0	813,12
			bj	TI a due bicchieri e diramazione a flangia 400x300	n		833,48	833,5	826,9	818,7	805,0	813,12
			bk	TI a due bicchieri e diramazione a flangia 400x400	n		833,48	833,5	826,9	818,7	805,0	813,12
			bl	TI a due bicchieri e diramazione a flangia 450x100	n		937,77	937,8	930,3	921,1	905,7	914,87
			bm	TI a due bicchieri e diramazione a flangia 450x150	n		937,77	937,8	930,3	921,1	905,7	914,87
			bn	TI a due bicchieri e diramazione a flangia 450x200	n		1.027,16	1.027,2	1.019,0	1.008,9	992,1	1.002,07
			bo	TI a due bicchieri e diramazione a flangia 450x250	n		1.027,98	1.028,0	1.019,8	1.009,7	992,8	1.002,87
			bp	TI a due bicchieri e diramazione a flangia 450x300	n		1.027,98	1.028,0	1.019,8	1.009,7	992,8	1.002,87
			bq	TI a due bicchieri e diramazione a flangia 450x400	n		1.027,98	1.028,0	1.019,8	1.009,7	992,8	1.002,87
			br	TI a due bicchieri e diramazione a flangia 450x450	n		1.027,98	1.028,0	1.019,8	1.009,7	992,8	1.002,87
			bs	TI a due bicchieri e diramazione a flangia 500x100	n		1.213,51	1.213,5	1.203,9	1.192,0	1.172,0	1.183,87
			bt	TI a due bicchieri e diramazione a flangia 500x150	n		1.213,51	1.213,5	1.203,9	1.192,0	1.172,0	1.183,87
			bu	TI a due bicchieri e diramazione a flangia 500x200	n		1.213,51	1.213,5	1.203,9	1.192,0	1.172,0	1.183,87
			bv	TI a due bicchieri e diramazione a flangia 500x250	n		1.213,51	1.213,5	1.203,9	1.192,0	1.172,0	1.183,87
			bw	TI a due bicchieri e diramazione a flangia 500x300	n		1.213,51	1.213,5	1.203,9	1.192,0	1.172,0	1.183,87
			bx	TI a due bicchieri e diramazione a flangia 500x400	n		1.354,86	1.354,9	1.344,1	1.330,8	1.308,6	1.321,77
			by	TI a due bicchieri e diramazione a flangia 500x500	n		1.354,86	1.354,9	1.344,1	1.330,8	1.308,6	1.321,77
			bz	TI a due bicchieri e diramazione a flangia 600x100	n		1.354,86	1.354,9	1.344,1	1.330,8	1.308,6	1.321,77
			c	TI a due bicchieri e diramazione a flangia 60x65	n		74,46	74,5	73,9	73,1	71,9	72,64
			ca	TI a due bicchieri e diramazione a flangia 600x200	n		1.354,86	1.354,9	1.344,1	1.330,8	1.308,6	1.321,77
			cb	TI a due bicchieri e diramazione a flangia 600x300	n		1.354,86	1.354,9	1.344,1	1.330,8	1.308,6	1.321,77
			cc	TI a due bicchieri e diramazione a flangia 600x400	n		1.354,86	1.354,9	1.344,1	1.330,8	1.308,6	1.321,77
			cd	TI a due bicchieri e diramazione a flangia 600x600	n		1.909,07	1.909,1	1.893,9	1.875,2	1.843,8	1.862,45
			ce	Curva a due bicchieri 1/4 60	n		63,56	63,6	63,1	62,4	61,4	62,01
			cf	Curva a due bicchieri 1/4 80	n		81,45	81,5	80,8	80,0	78,7	79,46
			cg	Curva a due bicchieri 1/4 100	n		90,32	90,3	89,6	88,7	87,2	88,11
			ch	Curva a due bicchieri 1/4 125	n		104,41	104,4	103,6	102,6	100,8	101,86
			ci	Curva a due bicchieri 1/4 150	n		123,35	123,4	122,4	121,2	119,1	120,34
			cj	Curva a due bicchieri 1/4 200	n		170,94	170,9	169,6	167,9	165,1	166,77
			ck	Curva a due bicchieri 1/4 250	n		282,31	282,3	280,1	277,3	272,7	275,42
			cl	Curva a due bicchieri 1/4 300	n		371,63	371,6	368,7	365,0	358,9	362,55
			cm	Curva a due bicchieri 1/4 350	n		706,91	706,9	701,3	694,4	682,8	689,65
			cn	Curva a due bicchieri 1/4 400	n		819,04	819,0	812,5	804,5	791,1	799,04
			co	Curva a due bicchieri 1/4 450	n		1.102,96	1.103,0	1.094,2	1.083,4	1.065,3	1.076,02
			cp	Curva a due bicchieri 1/4 500	n		1.274,47	1.274,5	1.264,4	1.251,8	1.230,9	1.243,34
			cq	Curva a due bicchieri 1/4 600	n		1.803,59	1.803,6	1.789,3	1.771,6	1.741,9	1.759,54
			cr	Curva a due bicchieri 1/8 60	n		63,56	63,6	63,1	62,4	61,4	62,01
			cs	Curva a due bicchieri 1/8 80	n		81,45	81,5	80,8	80,0	78,7	79,46
			ct	Curva a due bicchieri 1/8 100	n		90,32	90,3	89,6	88,7	87,2	88,11
			cu	Curva a due bicchieri 1/8 125	n		104,41	104,4	103,6	102,6	100,8	101,86
			cv	Curva a due bicchieri 1/8 150	n		124,31	124,3	123,3	122,1	120,1	121,27
			cw	Curva a due bicchieri 1/8 200	n		170,52	170,5	169,2	167,5	164,7	166,36
			cx	Curva a due bicchieri 1/8 250	n		282,31	282,3	280,1	277,3	272,7	275,42
			cy	Curva a due bicchieri 1/8 300	n		371,63	371,6	368,7	365,0	358,9	362,55
			cz	Curva a due bicchieri 1/8 350	n		644,96	645,0	639,8	633,5	622,9	629,21
			d	TI a due bicchieri e diramazione a flangia 80x40	n		95,42	95,4	94,7	93,7	92,2	93,09
			da	Curva a due bicchieri 1/8 400	n		745,73	745,7	739,8	732,5	720,2	727,52
			db	Curva a due bicchieri 1/8 450	n		920,88	920,9	913,6	904,5	889,4	898,39
			dc	Curva a due bicchieri 1/8 500	n		1.076,66	1.076,7	1.068,1	1.057,5	1.039,9	1.050,37
			dd	Curva a due bicchieri 1/8 600	n		1.517,53	1.517,5	1.505,5	1.490,6	1.465,7	1.480,47
			de	Curva a due bicchieri 1/16 60	n		63,56	63,6	63,1	62,4	61,4	62,01
			df	Curva a due bicchieri 1/16 80	n		81,45	81,5	80,8	80,0	78,7	79,46
			dg	Curva a due bicchieri 1/16 100	n		90,32	90,3	89,6	88,7	87,2	88,11
			dh	Curva a due bicchieri 1/16 125	n		104,41	104,4	103,6	102,6	100,8	101,86
			di	Curva a due bicchieri 1/16 150	n		124,31	124,3	123,3	122,1	120,1	121,27
			dj	Curva a due bicchieri 1/16 200	n		170,52	170,5	169,2	167,5	164,7	166,36
			dk	Curva a due bicchieri 1/16 250	n		282,31	282,3	280,1	277,3	272,7	275,42
			dl	Curva a due bicchieri 1/16 300	n		371,63	371,6	368,7	365,0	358,9	362,55
			dm	Curva a due bicchieri 1/16 350	n		587,70	587,7	583,0	577,3	567,6	573,35
			dn	Curva a due bicchieri 1/16 400	n		680,87	680,9	675,5	668,8	657,6	664,24
			do	Curva a due bicchieri 1/16 450	n		836,85	836,9	830,2	822,0	808,3	816,41
			dp	Curva a due bicchieri 1/16 500	n		906,87	906,9	899,7	890,8	875,9	884,72
			dq	Curva a due bicchieri 1/16 600	n		1.250,91	1.250,9	1.241,0	1.228,7	1.208,2	1.220,36
			dr	Curva a due bicchieri 1/32 60	n		63,56	63,6	63,1	62,4	61,4	62,01
			ds	Curva a due bicchieri 1/32 80	n		81,45	81,5	80,8	80,0	78,7	79,46
			dt	Curva a due bicchieri 1/32 100	n		90,32	90,3	89,6	88,7	87,2	88,11
			du	Curva a due bicchieri 1/32 125	n		104,41	104,4	103,6	102,6	100,8	101,86
			dv	Curva a due bicchieri 1/32 150	n		124,31	124,3	123,3	122,1	120,1	121,27
			dw	Curva a due bicchieri 1/32 200	n		152,26	152,3	151,1	149,6	147,1	148,54
			dx	Curva a due bicchieri 1/32 250	n		252,08	252,1	250,1	247,6	243,5	245,92
			dy	Curva a due bicchieri 1/32 300	n		331,77	331,8	329,1	325,9	320,4	323,67
			dz	Curva a due bicchieri 1/32 350	n		476,98	477,0	473,2	468,5	460,7	465,33
			e	TI a due bicchieri e diramazione a flangia 80x60	n		95,42	95,4	94,7	93,7	92,2	93,09
			ea	Curva a due bicchieri 1/32 400	n		619,03	619,0	614,1	608,0	597,9	603,91
			eb	Curva a due bicchieri 1/32 450	n		760,33	760,3	754,3	746,8	734,3	741,76
			ec	Curva a due bicchieri 1/32 500	n		827,72	827,7	821,2	813,0	799,4	807,51
			ed	Curva a due bicchieri 1/32 600	n		1.029,76	1.029,8	1.021,6	1.011,5	994,6	1.004,61
			ee	Ti a tre bicchieri 60x60	n		120,14	120,1	119,2	118,0	116,0	117,21
			ef	Ti a tre bicchieri 80x60	n		146,32	146,3	145,2	143,7	141,3	142,75
			eg	Ti a tre bicchieri 80x80	n		154,48	154,5	153,3	151,7	149,2	150,71
			eh	Ti a tre bicchieri 100x60	n		182,08	182,1	180,6	178,8	175,9	177,63
			ei	Ti a tre bicchieri 100x80	n		186,93	186,9	185,4	183,6	180,5	182,36
			ej	Ti a tre bicchieri 100x100	n		191,91	191,9	190,4	188,5	185,4	187,22
			ek	Ti a tre bicchieri 125x125	n		195,92	195,9	194,4	192,5	189,2	191,14
			el	Ti a tre bicchieri 150x60	n		224,94	224,9	223,2	221,0	217,3	219,45
			em	Ti a tre bicchieri 150x80	n		232,16	232,2	230,3	228,0	224,2	226,49
			en	Ti a tre bicchieri 150x100	n		233,93	233,9	232,1	229,8	225,9	228,22
			eo	Ti a tre bicchieri 150x150	n		242,94	242,9	241,0	238,6	234,6	237,01
			ep	Ti a tre bicchieri 200x60	n		304,39	304,4	302,0	299,0	294,0	296,96
			eq	Ti a tre bicchieri 200x80	n		312,43	312,4	310,0	306,9	301,8	304,80
			er	Ti a tre bicchieri 200x100	n		314,21	314,2	311,7	308,6	303,5	306,54
			es	Ti a tre bicchieri 200x150	n		321,42	321,4	318,9	315,7	310,4	313,57
			et	Ti a tre bicchieri 200x200	n		333,16	333,2	330,5	327,2	321,8	325,02
			eu	Riduzione a due bicchieri 80x60	n		76,10	76,1	75,5	74,8	73,5	74,24
			ev	Riduzione a due bicchieri 100x60	n		91,86	91,9	91,1	90,2	88,7	89,62
			ew	Riduzione a due bicchieri 100x80	n		98,75	98,8	98,0	97,0	95,4	96,34
			ex	Riduzione a due bicchieri 125x60	n		102,63	102,6	101,8	100,8	99,1	100,12
			ey	Riduzione a due bicchieri 125x80	n		106,59	106,6	105,8	104,7	103,0	103,99
			ez	Riduzione a due bicchieri 125x100	n		111,24	111,2	110,4	109,3	107,4	108,52
			f	TI a due bicchieri e diramazione a flangia 80x65	n		95,42	95,4	94,7	93,7	92,2	93,09
			fa	Riduzione a due bicchieri 150x60	n		123,08	123,1	122,1	120,9	118,9	120,07
			fb	Riduzione a due bicchieri 150x80	n		130,02	130,0	129,0	127,7	125,6	126,84
			fc	Riduzione a due bicchieri 150x100	n		131,66	131,7	130,6	129,3	127,2	128,44
			fd	Riduzione a due bicchieri 150x125	n		133,16	133,2	132,1	130,8	128,6	129,91
			fe	Riduzione a due bicchieri 200x100	n		169,23	169,2	167,9	166,2	163,5	165,10
			ff	Riduzione a due bicchieri 200x125	n		170,86	170,9	169,5	167,8	165,0	166,69
			fg	Riduzione a due bicchieri 200x150	n		177,13	177,1	175,7	174,0	171,1	172,80
			fh	Riduzione a due bicchieri 250x125	n		285,89	285,9	283,6	280,8	276,1	278,91
			fi	Riduzione a due bicchieri 250x150	n		409,88	409,9	406,6	402,6	395,9	399,87
			fj	Riduzione a due bicchieri 250x200	n		301,56	301,6	299,2	296,2	291,3	294,20
			fk	Riduzione a due bicchieri 300x150	n		329,09	329,1	326,5	323,2	317,8	321,05
			fl	Riduzione a due bicchieri 300x200	n		339,28	339,3	336,6	333,3	327,7	330,99
			fm	Riduzione a due bicchieri 300x250	n		343,90	343,9	341,2	337,8	332,2	335,50
			fn	Riduzione a due bicchieri 350x200	n		529,62	529,6	525,4	520,2	511,5	516,69
			fo	Riduzione a due bicchieri 350x250	n		535,60	535,6	531,4	526,1	517,3	522,52
			fp	Riduzione a due bicchieri 350x300	n		553,31	553,3	548,9	543,5	534,4	539,80
			fq	Riduzione a due bicchieri 400x250	n		615,80	615,8	610,9	604,9	594,8	600,76
			fr	Riduzione a due bicchieri 400x300	n		633,39	633,4	628,4	622,1	611,7	617,92
			fs	Riduzione a due bicchieri 400x350	n		641,13	641,1	636,0	629,7	619,2	625,47
			ft	Riduzione a due bicchieri 450x300	n		758,49	758,5	752,5	745,0	732,6	739,97
			fu	Riduzione a due bicchieri 450x350	n		766,93	766,9	760,8	753,3	740,7	748,20
			fv	Riduzione a due bicchieri 450x400	n		774,57	774,6	768,4	760,8	748,1	755,65
			fw	Riduzione a due bicchieri 500x350	n		969,65	969,7	962,0	952,4	936,5	945,97
			fx	Riduzione a due bicchieri 500x400	n		977,28	977,3	969,5	959,9	943,9	953,41
			fy	Riduzione a due bicchieri 500x450	n		999,20	999,2	991,3	981,5	965,1	974,80
			fz	Riduzione a due bicchieri 600x400	n		1.233,24	1.233,2	1.223,5	1.211,3	1.191,1	1.203,12
			g	TI a due bicchieri e diramazione a flangia 80x80	n		95,42	95,4	94,7	93,7	92,2	93,09
			ga	Riduzione a due bicchieri 600x450	n		1.255,16	1.255,2	1.245,2	1.232,9	1.212,3	1.224,51
			gb	Riduzione a due bicchieri 600x500	n		1.265,48	1.265,5	1.255,4	1.243,0	1.222,2	1.234,57
			gc	Manicotti a due bicchieri 60	n		54,44	54,4	54,0	53,5	52,6	53,11
			gd	Manicotti a due bicchieri 80	n		73,71	73,7	73,1	72,4	71,2	71,91
			ge	Manicotti a due bicchieri 100	n		80,66	80,7	80,0	79,2	77,9	78,69
			gf	Manicotti a due bicchieri 125	n		89,73	89,7	89,0	88,1	86,7	87,54
			gg	Manicotti a due bicchieri 150	n		105,74	105,7	104,9	103,9	102,1	103,16
			gh	Manicotti a due bicchieri 200	n		152,14	152,1	150,9	149,4	146,9	148,42
			gi	Manicotti a due bicchieri 250	n		264,40	264,4	262,3	259,7	255,4	257,94
			gj	Manicotti a due bicchieri 300	n		314,69	314,7	312,2	309,1	303,9	307,00
			gk	Manicotti a due bicchieri 350	n		510,68	510,7	506,6	501,6	493,2	498,21
			gl	Manicotti a due bicchieri 400	n		586,41	586,4	581,8	576,0	566,4	572,09
			gm	Manicotti a due bicchieri 450	n		727,44	727,4	721,7	714,5	702,6	709,67
			gn	Manicotti a due bicchieri 500	n		815,25	815,3	808,8	800,8	787,4	795,34
			go	Manicotti a due bicchieri 600	n		1.069,31	1.069,3	1.060,8	1.050,3	1.032,8	1.043,20
			gp	Tazze flangia bicchiere 60	n		44,37	44,4	44,0	43,6	42,9	43,29
			gq	Tazze flangia bicchiere 80	n		54,44	54,4	54,0	53,5	52,6	53,11
			gr	Tazze flangia bicchiere 100	n		50,96	51,0	50,6	50,1	49,2	49,72
			gs	Tazze flangia bicchiere 125	n		70,10	70,1	69,6	68,9	67,7	68,39
			gt	Tazze flangia bicchiere 150	n		82,71	82,7	82,1	81,2	79,9	80,69
			gu	Tazze flangia bicchiere 200	n		119,54	119,5	118,6	117,4	115,5	116,62
			gv	Tazze flangia bicchiere 250	n		172,30	172,3	170,9	169,2	166,4	168,09
			gw	Tazze flangia bicchiere 300	n		210,59	210,6	208,9	206,9	203,4	205,45
			gx	Tazze flangia bicchiere 350	n		338,12	338,1	335,4	332,1	326,6	329,86
			gy	Tazze flangia bicchiere 400	n		377,28	377,3	374,3	370,6	364,4	368,07
			gz	Tazze flangia bicchiere 450	n		473,11	473,1	469,4	464,7	456,9	461,56
			h	TI a due bicchieri e diramazione a flangia 100x40	n		108,80	108,8	107,9	106,9	105,1	106,14
			ha	Tazze flangia bicchiere 500	n		596,58	596,6	591,8	586,0	576,2	582,01
			hb	Tazze flangia bicchiere 600	n		779,37	779,4	773,2	765,5	752,7	760,34
			i	TI a due bicchieri e diramazione a flangia 100x60	n		108,80	108,8	107,9	106,9	105,1	106,14
			j	TI a due bicchieri e diramazione a flangia 100x65	n		108,80	108,8	107,9	106,9	105,1	106,14
			k	TI a due bicchieri e diramazione a flangia 100x80	n		108,80	108,8	107,9	106,9	105,1	106,14
			l	TI a due bicchieri e diramazione a flangia 100x100	n		108,80	108,8	107,9	106,9	105,1	106,14
			m	TI a due bicchieri e diramazione a flangia 125x40	n		122,18	122,2	121,2	120,0	118,0	119,20
			n	TI a due bicchieri e diramazione a flangia 125x60	n		122,18	122,2	121,2	120,0	118,0	119,20
			o	TI a due bicchieri e diramazione a flangia 125x65	n		122,18	122,2	121,2	120,0	118,0	119,20
			p	TI a due bicchieri e diramazione a flangia 125x80	n		122,18	122,2	121,2	120,0	118,0	119,20
			q	TI a due bicchieri e diramazione a flangia 125x100	n		122,18	122,2	121,2	120,0	118,0	119,20
			r	TI a due bicchieri e diramazione a flangia 125x125	n		122,18	122,2	121,2	120,0	118,0	119,20
			s	TI a due bicchieri e diramazione a flangia 150x40	n		149,75	149,8	148,6	147,1	144,6	146,09
			t	TI a due bicchieri e diramazione a flangia 150x60	n		149,75	149,8	148,6	147,1	144,6	146,09
			u	TI a due bicchieri e diramazione a flangia 150x65	n		149,75	149,8	148,6	147,1	144,6	146,09
			v	TI a due bicchieri e diramazione a flangia 150x80	n		149,75	149,8	148,6	147,1	144,6	146,09
			w	TI a due bicchieri e diramazione a flangia 150x100	n		149,75	149,8	148,6	147,1	144,6	146,09
			x	TI a due bicchieri e diramazione a flangia 150x125	n		149,75	149,8	148,6	147,1	144,6	146,09
			y	TI a due bicchieri e diramazione a flangia 150x150	n		149,75	149,8	148,6	147,1	144,6	146,09
			z	TI a due bicchieri e diramazione a flangia 200x40	n		205,88	205,9	204,2	202,2	198,8	200,85

		B.13.10		RACCORDI PER ACQUEDOTTO CON GIUNTO A FLANGIA. Fornitura di raccordi in ghisa sferoidale, prodotti in stabilimento certificato a norma EN ISO 9001:2000 e conformi alla norma EN 545:2010.La ghisa sferoidale impiegata per la fabbricazione dei raccordi dovra' avere le seguenti caratteristiche:carico unitario di rottura a trazione: 420 MPaallungamento minimo a rottura: 5%durezza Brinell: 250 HB.I raccordi dovranno avere le giunzioni a flangia con forature a norma UNI EN 1092-2/99.I materiali dovranno essere conformi al D.M. 174 Ministero della Salute del 6/4/2004 per le parti applicabili (ex C.M.S. N°102 del 2/12/78).Il rivestimento esterno e interno dei raccordi sara' costituito da uno strato di vernice epossidica blu alimentare di spessore minimo 250 micron secondo la norma EN14901 o da uno strato di vernice epossidica blu applicata per cataforesi previa sabbiatura e fosfatazione allo zinco.Per i raccordi a flangia la Pressione di Funzionamento Ammissibile (PFA) e' pari a quanto indicato nella tabella A.2 della EN 545:2010 e cioe':DN 60 – 300 PN 40 (forature PN 10 - 40 per PFA = 40 bar)DN 350 – 600 PN 25 (forature PN 10-25 per PFA = 25 bar)Il collaudo in fabbrica sara' effettuato secondo quanto prescritto dalla Norma EN 545:2010.I prezzi indicati per i raccordi muniti di flange sono riferiti pressione PN 10. Applicare un sovrapprezzo del 7% per ogni classe di PN superiore.
			a	Flange di riduzione 100x40	n		50,96	51,0	50,6	50,1	49,2	49,72
			aa	Piatti di chiusura 250	n		112,05	112,1	111,2	110,1	108,2	109,31
			ab	Piatti di chiusura 300	n		127,03	127,0	126,0	124,8	122,7	123,93
			ac	Piatti di chiusura 350	n		148,05	148,1	146,9	145,4	143,0	144,43
			ad	Piatti di chiusura 400	n		202,47	202,5	200,9	198,9	195,6	197,53
			ae	Piatti di chiusura 450	n		241,49	241,5	239,6	237,2	233,2	235,59
			af	Piatti di chiusura 500	n		342,40	342,4	339,7	336,3	330,7	334,04
			ag	Piatti di chiusura 600	n		469,41	469,4	465,7	461,1	453,4	457,95
			ah	Imbocchi 60	n		34,01	34,0	33,7	33,4	32,9	33,18
			ai	Imbocchi 65	n		34,01	34,0	33,7	33,4	32,9	33,18
			aj	Imbocchi 80	n		35,70	35,7	35,4	35,1	34,5	34,83
			ak	Imbocchi 100	n		40,12	40,1	39,8	39,4	38,8	39,14
			al	Imbocchi 125	n		47,09	47,1	46,7	46,3	45,5	45,94
			am	Imbocchi 150	n		57,50	57,5	57,1	56,5	55,5	56,10
			an	Imbocchi 200	n		77,51	77,5	76,9	76,1	74,9	75,62
			ao	Imbocchi 250	n		195,76	195,8	194,2	192,3	189,1	190,98
			ap	Imbocchi 300	n		225,51	225,5	223,7	221,5	217,8	220,00
			aq	Imbocchi 350	n		311,27	311,3	308,8	305,7	300,6	303,67
			ar	Imbocchi 400	n		370,10	370,1	367,2	363,5	357,5	361,06
			as	Imbocchi 450	n		388,19	388,2	385,1	381,3	374,9	378,71
			at	Imbocchi 500	n		507,64	507,6	503,6	498,6	490,3	495,24
			au	Imbocchi 600	n		603,37	603,4	598,6	592,7	582,7	588,63
			av	Curva a due flange 1/4 40	n		43,95	44,0	43,6	43,2	42,5	42,88
			aw	Curva a due flange 1/4 50	n		46,83	46,8	46,5	46,0	45,2	45,69
			ax	Curva a due flange 1/4 60	n		45,03	45,0	44,7	44,2	43,5	43,93
			ay	Curva a due flange 1/4 65	n		47,60	47,6	47,2	46,8	46,0	46,44
			az	Curva a due flange 1/4 80	n		52,70	52,7	52,3	51,8	50,9	51,41
			b	Flange di riduzione 100x80	n		80,72	80,7	80,1	79,3	78,0	78,75
			ba	Curva a due flange 1/4 100	n		62,36	62,4	61,9	61,3	60,2	60,84
			bb	Curva a due flange 1/4 125	n		70,23	70,2	69,7	69,0	67,8	68,51
			bc	Curva a due flange 1/4 150	n		86,17	86,2	85,5	84,6	83,2	84,07
			bd	Curva a due flange 1/4 200	n		122,10	122,1	121,1	119,9	117,9	119,12
			be	Curva a due flange 1/4 250	n		292,33	292,3	290,0	287,1	282,3	285,19
			bf	Curva a due flange 1/4 300	n		418,36	418,4	415,0	410,9	404,1	408,14
			bg	Curva a due flange 1/4 350	n		982,97	983,0	975,2	965,5	949,4	958,96
			bh	Curva a due flange 1/4 400	n		1.264,25	1.264,3	1.254,2	1.241,8	1.221,0	1.233,37
			bi	Curva a due flange 1/4 450	n		1.379,88	1.379,9	1.368,9	1.355,4	1.332,7	1.346,18
			bj	Curva a due flange 1/4 500	n		1.398,59	1.398,6	1.387,5	1.373,8	1.350,8	1.364,43
			bk	Curva a due flange 1/4 600	n		2.147,04	2.147,0	2.130,0	2.108,9	2.073,7	2.094,60
			bl	Curva a due flange 1/8 40	n		42,82	42,8	42,5	42,1	41,4	41,77
			bm	Curva a due flange 1/8 50	n		43,67	43,7	43,3	42,9	42,2	42,60
			bn	Curva a due flange 1/8 60	n		43,67	43,7	43,3	42,9	42,2	42,60
			bo	Curva a due flange 1/8 65	n		46,22	46,2	45,9	45,4	44,6	45,09
			bp	Curva a due flange 1/8 80	n		51,21	51,2	50,8	50,3	49,5	49,96
			bq	Curva a due flange 1/8 100	n		60,46	60,5	60,0	59,4	58,4	58,98
			br	Curva a due flange 1/8 125	n		84,59	84,6	83,9	83,1	81,7	82,52
			bs	Curva a due flange 1/8 150	n		83,62	83,6	83,0	82,1	80,8	81,58
			bt	Curva a due flange 1/8 200	n		132,29	132,3	131,2	129,9	127,8	129,06
			bu	Curva a due flange 1/8 250	n		322,06	322,1	319,5	316,3	311,1	314,19
			bv	Curva a due flange 1/8 300	n		445,01	445,0	441,5	437,1	429,8	434,14
			bw	Curva a due flange 1/8 350	n		489,79	489,8	485,9	481,1	473,1	477,83
			bx	Curva a due flange 1/8 400	n		541,34	541,3	537,0	531,7	522,8	528,12
			by	Curva a due flange 1/8 450	n		783,18	783,2	777,0	769,3	756,4	764,05
			bz	Curva a due flange 1/8 500	n		1.045,78	1.045,8	1.037,5	1.027,2	1.010,0	1.020,24
			c	Flange di riduzione 200x100	n		80,72	80,7	80,1	79,3	78,0	78,75
			ca	Curva a due flange 1/8 600	n		1.376,59	1.376,6	1.365,7	1.352,1	1.329,5	1.342,97
			cb	Curva a due flange 1/16 40	n		41,05	41,1	40,7	40,3	39,7	40,05
			cc	Curva a due flange 1/16 50	n		45,14	45,1	44,8	44,3	43,6	44,04
			cd	Curva a due flange 1/16 60	n		45,14	45,1	44,8	44,3	43,6	44,04
			ce	Curva a due flange 1/16 65	n		48,01	48,0	47,6	47,2	46,4	46,84
			cf	Curva a due flange 1/16 80	n		53,63	53,6	53,2	52,7	51,8	52,32
			cg	Curva a due flange 1/16 100	n		55,91	55,9	55,5	54,9	54,0	54,54
			ch	Curva a due flange 1/16 125	n		69,10	69,1	68,6	67,9	66,7	67,41
			ci	Curva a due flange 1/16 150	n		69,30	69,3	68,8	68,1	66,9	67,61
			cj	Curva a due flange 1/16 200	n		108,51	108,5	107,7	106,6	104,8	105,86
			ck	Curva a due flange 1/16 250	n		247,41	247,4	245,5	243,0	239,0	241,37
			cl	Curva a due flange 1/16 300	n		375,56	375,6	372,6	368,9	362,7	366,39
			cm	Curva a due flange 1/16 350	n		438,41	438,4	434,9	430,6	423,4	427,70
			cn	Curva a due flange 1/16 400	n		481,84	481,8	478,0	473,3	465,4	470,07
			co	Curva a due flange 1/16 450	n		677,78	677,8	672,4	665,8	654,6	661,23
			cp	Curva a due flange 1/16 500	n		787,22	787,2	781,0	773,2	760,3	767,99
			cq	Curva a due flange 1/16 600	n		1.164,33	1.164,3	1.155,1	1.143,7	1.124,5	1.135,89
			cr	Curva a due flange 1/32 40	n		40,30	40,3	40,0	39,6	38,9	39,32
			cs	Curva a due flange 1/32 50	n		40,30	40,3	40,0	39,6	38,9	39,32
			ct	Curva a due flange 1/32 60	n		40,30	40,3	40,0	39,6	38,9	39,32
			cu	Curva a due flange 1/32 65	n		44,24	44,2	43,9	43,5	42,7	43,16
			cv	Curva a due flange 1/32 80	n		50,32	50,3	49,9	49,4	48,6	49,09
			cw	Curva a due flange 1/32 100	n		57,54	57,5	57,1	56,5	55,6	56,13
			cx	Curva a due flange 1/32 125	n		64,86	64,9	64,4	63,7	62,7	63,28
			cy	Curva a due flange 1/32 150	n		70,12	70,1	69,6	68,9	67,7	68,41
			cz	Curva a due flange 1/32 200	n		93,98	94,0	93,2	92,3	90,8	91,68
			d	Flange di riduzione 200x125	n		101,00	101,0	100,2	99,2	97,5	98,53
			da	Curva a due flange 1/32 250	n		232,24	232,2	230,4	228,1	224,3	226,57
			db	Curva a due flange 1/32 300	n		336,80	336,8	334,1	330,8	325,3	328,57
			dc	Curva a due flange 1/32 350	n		390,21	390,2	387,1	383,3	376,9	380,68
			dd	Curva a due flange 1/32 400	n		455,67	455,7	452,1	447,6	440,1	444,54
			de	Curva a due flange 1/32 450	n		595,42	595,4	590,7	584,9	575,1	580,88
			df	Curva a due flange 1/32 500	n		729,71	729,7	723,9	716,8	704,8	711,89
			dg	Curva a due flange 1/32 600	n		909,44	909,4	902,2	893,3	878,4	887,23
			dh	Ti a tre flange 40x40	n		63,55	63,6	63,1	62,4	61,4	62,00
			di	Ti a tre flange 60x40	n		66,17	66,2	65,6	65,0	63,9	64,55
			dj	Ti a tre flange 60x60	n		66,17	66,2	65,6	65,0	63,9	64,55
			dk	Ti a tre flange 65x40	n		63,55	63,6	63,1	62,4	61,4	62,00
			dl	Ti a tre flange 65x60	n		63,55	63,6	63,1	62,4	61,4	62,00
			dm	Ti a tre flange 65x65	n		71,55	71,6	71,0	70,3	69,1	69,80
			dn	Ti a tre flange 80x40	n		80,72	80,7	80,1	79,3	78,0	78,75
			do	Ti a tre flange 80x60	n		80,72	80,7	80,1	79,3	78,0	78,75
			dp	Ti a tre flange 80x65	n		78,75	78,8	78,1	77,4	76,1	76,83
			dq	Ti a tre flange 80x80	n		80,72	80,7	80,1	79,3	78,0	78,75
			dr	Ti a tre flange 100x40	n		84,26	84,3	83,6	82,8	81,4	82,20
			ds	Ti a tre flange 100x60	n		84,26	84,3	83,6	82,8	81,4	82,20
			dt	Ti a tre flange 100x65	n		82,34	82,3	81,7	80,9	79,5	80,33
			du	Ti a tre flange 100x80	n		82,34	82,3	81,7	80,9	79,5	80,33
			dv	Ti a tre flange 100x100	n		84,26	84,3	83,6	82,8	81,4	82,20
			dw	Ti a tre flange 125x40	n		109,36	109,4	108,5	107,4	105,6	106,69
			dx	Ti a tre flange 125x60	n		109,36	109,4	108,5	107,4	105,6	106,69
			dy	Ti a tre flange 125x65	n		107,53	107,5	106,7	105,6	103,9	104,90
			dz	Ti a tre flange 125x80	n		109,36	109,4	108,5	107,4	105,6	106,69
			e	Flange di riduzione 250x100	n		171,49	171,5	170,1	168,4	165,6	167,30
			ea	Ti a tre flange 125x100	n		109,36	109,4	108,5	107,4	105,6	106,69
			eb	Ti a tre flange 125x125	n		109,36	109,4	108,5	107,4	105,6	106,69
			ec	Ti a tre flange 150x40	n		109,36	109,4	108,5	107,4	105,6	106,69
			ed	Ti a tre flange 150x60	n		109,36	109,4	108,5	107,4	105,6	106,69
			ee	Ti a tre flange 150x65	n		109,36	109,4	108,5	107,4	105,6	106,69
			ef	Ti a tre flange 150x80	n		109,36	109,4	108,5	107,4	105,6	106,69
			eg	Ti a tre flange 150x100	n		109,36	109,4	108,5	107,4	105,6	106,69
			eh	Ti a tre flange 150x125	n		109,36	109,4	108,5	107,4	105,6	106,69
			ei	Ti a tre flange 150x150	n		109,36	109,4	108,5	107,4	105,6	106,69
			ej	Ti a tre flange 200x40	n		165,23	165,2	163,9	162,3	159,6	161,19
			ek	Ti a tre flange 200x60	n		165,23	165,2	163,9	162,3	159,6	161,19
			el	Ti a tre flange 200x65	n		165,23	165,2	163,9	162,3	159,6	161,19
			em	Ti a tre flange 200x80	n		165,23	165,2	163,9	162,3	159,6	161,19
			en	Ti a tre flange 200x100	n		165,23	165,2	163,9	162,3	159,6	161,19
			eo	Ti a tre flange 200x125	n		165,23	165,2	163,9	162,3	159,6	161,19
			ep	Ti a tre flange 200x150	n		165,23	165,2	163,9	162,3	159,6	161,19
			eq	Ti a tre flange 200x200	n		194,40	194,4	192,9	191,0	187,8	189,65
			er	Ti a tre flange 250x60	n		350,24	350,2	347,5	344,0	338,3	341,69
			es	Ti a tre flange 250x65	n		350,24	350,2	347,5	344,0	338,3	341,69
			et	Ti a tre flange 250x80	n		350,24	350,2	347,5	344,0	338,3	341,69
			eu	Ti a tre flange 250x100	n		394,89	394,9	391,8	387,9	381,4	385,25
			ev	Ti a tre flange 250x150	n		394,89	394,9	391,8	387,9	381,4	385,25
			ew	Ti a tre flange 250x200	n		394,89	394,9	391,8	387,9	381,4	385,25
			ex	Ti a tre flange 250x250	n		412,07	412,1	408,8	404,8	398,0	402,01
			ey	Ti a tre flange 300x60	n		487,77	487,8	483,9	479,1	471,1	475,86
			ez	Ti a tre flange 300x65	n		487,77	487,8	483,9	479,1	471,1	475,86
			f	Flange di riduzione 250x100	n		207,86	207,9	206,2	204,2	200,8	202,78
			fa	Ti a tre flange 300x80	n		487,77	487,8	483,9	479,1	471,1	475,86
			fb	Ti a tre flange 300x100	n		487,77	487,8	483,9	479,1	471,1	475,86
			fc	Ti a tre flange 300x150	n		487,77	487,8	483,9	479,1	471,1	475,86
			fd	Ti a tre flange 300x200	n		487,77	487,8	483,9	479,1	471,1	475,86
			fe	Ti a tre flange 300x250	n		487,77	487,8	483,9	479,1	471,1	475,86
			ff	Ti a tre flange 300x300	n		549,93	549,9	545,6	540,2	531,1	536,50
			fg	Ti a tre flange 350x60	n		649,33	649,3	644,2	637,8	627,1	633,47
			fh	Ti a tre flange 350x65	n		649,33	649,3	644,2	637,8	627,1	633,47
			fi	Ti a tre flange 350x80	n		649,33	649,3	644,2	637,8	627,1	633,47
			fj	Ti a tre flange 350x100	n		649,33	649,3	644,2	637,8	627,1	633,47
			fk	Ti a tre flange 350x150	n		649,33	649,3	644,2	637,8	627,1	633,47
			fl	Ti a tre flange 350x200	n		649,33	649,3	644,2	637,8	627,1	633,47
			fm	Ti a tre flange 350x250	n		649,33	649,3	644,2	637,8	627,1	633,47
			fn	Ti a tre flange 350x350	n		649,33	649,3	644,2	637,8	627,1	633,47
			fo	Ti a tre flange 400x80	n		805,30	805,3	798,9	791,0	777,8	785,63
			fp	Ti a tre flange 400x100	n		805,30	805,3	798,9	791,0	777,8	785,63
			fq	Ti a tre flange 400x150	n		805,30	805,3	798,9	791,0	777,8	785,63
			fr	Ti a tre flange 400x200	n		805,30	805,3	798,9	791,0	777,8	785,63
			fs	Ti a tre flange 400x250	n		805,30	805,3	798,9	791,0	777,8	785,63
			ft	Ti a tre flange 400x300	n		805,30	805,3	798,9	791,0	777,8	785,63
			fu	Ti a tre flange 400x400	n		805,30	805,3	798,9	791,0	777,8	785,63
			fv	Ti a tre flange 450x100	n		1.437,37	1.437,4	1.426,0	1.411,9	1.388,3	1.402,27
			fw	Ti a tre flange 450x150	n		1.437,37	1.437,4	1.426,0	1.411,9	1.388,3	1.402,27
			fx	Ti a tre flange 450x200	n		1.437,37	1.437,4	1.426,0	1.411,9	1.388,3	1.402,27
			fy	Ti a tre flange 450x250	n		1.437,37	1.437,4	1.426,0	1.411,9	1.388,3	1.402,27
			fz	Ti a tre flange 450x300	n		1.437,37	1.437,4	1.426,0	1.411,9	1.388,3	1.402,27
			g	Flange di riduzione 300x150	n		207,86	207,9	206,2	204,2	200,8	202,78
			ga	Ti a tre flange 450x350	n		1.437,37	1.437,4	1.426,0	1.411,9	1.388,3	1.402,27
			gb	Ti a tre flange 450x400	n		1.437,37	1.437,4	1.426,0	1.411,9	1.388,3	1.402,27
			gc	Ti a tre flange 450x450	n		1.437,37	1.437,4	1.426,0	1.411,9	1.388,3	1.402,27
			gd	Ti a tre flange 500x100	n		1.182,87	1.182,9	1.173,5	1.161,9	1.142,4	1.153,98
			ge	Ti a tre flange 500x150	n		1.182,87	1.182,9	1.173,5	1.161,9	1.142,4	1.153,98
			gf	Ti a tre flange 500x200	n		1.182,87	1.182,9	1.173,5	1.161,9	1.142,4	1.153,98
			gg	Ti a tre flange 500x250	n		1.182,87	1.182,9	1.173,5	1.161,9	1.142,4	1.153,98
			gh	Ti a tre flange 500x300	n		1.182,87	1.182,9	1.173,5	1.161,9	1.142,4	1.153,98
			gi	Ti a tre flange 500x400	n		1.182,87	1.182,9	1.173,5	1.161,9	1.142,4	1.153,98
			gj	Ti a tre flange 500x500	n		1.182,87	1.182,9	1.173,5	1.161,9	1.142,4	1.153,98
			gk	Ti a tre flange 600x100	n		1.807,61	1.807,6	1.793,3	1.775,5	1.745,8	1.763,46
			gl	Ti a tre flange 600x200	n		1.807,61	1.807,6	1.793,3	1.775,5	1.745,8	1.763,46
			gm	Ti a tre flange 600x300	n		1.807,61	1.807,6	1.793,3	1.775,5	1.745,8	1.763,46
			gn	Ti a tre flange 600x400	n		1.807,61	1.807,6	1.793,3	1.775,5	1.745,8	1.763,46
			go	Ti a tre flange 600x500	n		2.303,82	2.303,8	2.285,5	2.262,9	2.225,1	2.247,56
			gp	Ti a tre flange 600x600	n		2.303,82	2.303,8	2.285,5	2.262,9	2.225,1	2.247,56
			gq	Riduzioni flangiate 60x50	n		34,94	34,9	34,7	34,3	33,8	34,09
			gr	Riduzioni flangiate 60x50	n		41,79	41,8	41,5	41,1	40,4	40,77
			gs	Riduzioni flangiate 80x50	n		41,79	41,8	41,5	41,1	40,4	40,77
			gt	Riduzioni flangiate 80x60	n		41,79	41,8	41,5	41,1	40,4	40,77
			gu	Riduzioni flangiate 80x65	n		40,36	40,4	40,0	39,6	39,0	39,37
			gv	Riduzioni flangiate 100x50	n		54,36	54,4	53,9	53,4	52,5	53,03
			gw	Riduzioni flangiate 100x60	n		54,36	54,4	53,9	53,4	52,5	53,03
			gx	Riduzioni flangiate 100x65	n		52,93	52,9	52,5	52,0	51,1	51,64
			gy	Riduzioni flangiate 100x80	n		54,36	54,4	53,9	53,4	52,5	53,03
			gz	Riduzioni flangiate 125x50	n		71,54	71,5	71,0	70,3	69,1	69,79
			h	Flange di riduzione 300x200	n		207,86	207,9	206,2	204,2	200,8	202,78
			ha	Riduzioni flangiate 125x60	n		71,54	71,5	71,0	70,3	69,1	69,79
			hb	Riduzioni flangiate 125x65	n		70,21	70,2	69,7	69,0	67,8	68,50
			hc	Riduzioni flangiate 125x80	n		71,55	71,6	71,0	70,3	69,1	69,80
			hd	Riduzioni flangiate 125x100	n		71,55	71,6	71,0	70,3	69,1	69,80
			he	Riduzioni flangiate 150x50	n		66,94	66,9	66,4	65,8	64,7	65,31
			hf	Riduzioni flangiate 150x60	n		66,94	66,9	66,4	65,8	64,7	65,31
			hg	Riduzioni flangiate 150x65	n		66,94	66,9	66,4	65,8	64,7	65,31
			hh	Riduzioni flangiate 150x80	n		66,94	66,9	66,4	65,8	64,7	65,31
			hi	Riduzioni flangiate 150x100	n		66,94	66,9	66,4	65,8	64,7	65,31
			hj	Riduzioni flangiate 150x125	n		66,94	66,9	66,4	65,8	64,7	65,31
			hk	Riduzioni flangiate 200x100	n		94,39	94,4	93,6	92,7	91,2	92,08
			hl	Riduzioni flangiate 200x125	n		94,39	94,4	93,6	92,7	91,2	92,08
			hm	Riduzioni flangiate 200x150	n		94,39	94,4	93,6	92,7	91,2	92,08
			hn	Riduzioni flangiate 250x125	n		176,78	176,8	175,4	173,6	170,7	172,46
			ho	Riduzioni flangiate 250x150	n		176,78	176,8	175,4	173,6	170,7	172,46
			hp	Riduzioni flangiate 250x200	n		176,78	176,8	175,4	173,6	170,7	172,46
			hq	Riduzioni flangiate 300x150	n		291,25	291,3	288,9	286,1	281,3	284,14
			hr	Riduzioni flangiate 300x200	n		291,25	291,3	288,9	286,1	281,3	284,14
			hs	Riduzioni flangiate 300x250	n		291,25	291,3	288,9	286,1	281,3	284,14
			ht	Riduzioni flangiate 350x200	n		386,91	386,9	383,8	380,0	373,7	377,46
			hu	Riduzioni flangiate 350x300	n		387,01	387,0	383,9	380,1	373,8	377,56
			hv	Riduzioni flangiate 400x250	n		455,16	455,2	451,5	447,1	439,6	444,04
			hw	Riduzioni flangiate 400x300	n		455,16	455,2	451,5	447,1	439,6	444,04
			hx	Riduzioni flangiate 400x350	n		455,16	455,2	451,5	447,1	439,6	444,04
			hy	Riduzioni flangiate 450x300	n		730,49	730,5	724,7	717,5	705,5	712,65
			hz	Riduzioni flangiate 450x350	n		730,49	730,5	724,7	717,5	705,5	712,65
			i	Flange di riduzione 300x200	n		207,88	207,9	206,2	204,2	200,8	202,80
			ia	Riduzioni flangiate 450x400	n		730,49	730,5	724,7	717,5	705,5	712,65
			ib	Riduzioni flangiate 500x350	n		1.120,81	1.120,8	1.111,9	1.100,9	1.082,5	1.093,44
			ic	Riduzioni flangiate 500x400	n		1.039,82	1.039,8	1.031,6	1.021,4	1.004,3	1.014,43
			id	Riduzioni flangiate 500x450	n		1.223,32	1.223,3	1.213,6	1.201,6	1.181,5	1.193,44
			ie	Riduzioni flangiate 600x400	n		1.910,50	1.910,5	1.895,3	1.876,6	1.845,2	1.863,84
			if	Riduzioni flangiate 600x450	n		1.910,50	1.910,5	1.895,3	1.876,6	1.845,2	1.863,84
			ig	Riduzioni flangiate 600x500	n		1.108,69	1.108,7	1.099,9	1.089,0	1.070,8	1.081,61
			ih	Manicotti 250 mm a 2 flange 60	n		50,93	50,9	50,5	50,0	49,2	49,69
			ii	Manicotti 250 mm a 2 flange 65	n		51,75	51,8	51,3	50,8	50,0	50,49
			ij	Manicotti 250 mm a 2 flange 80	n		49,71	49,7	49,3	48,8	48,0	48,50
			ik	Manicotti 250 mm a 2 flange 100	n		51,96	52,0	51,6	51,0	50,2	50,69
			il	Manicotti 250 mm a 2 flange 125	n		62,78	62,8	62,3	61,7	60,6	61,25
			im	Manicotti 250 mm a 2 flange 150	n		66,19	66,2	65,7	65,0	63,9	64,57
			in	Manicotti 250 mm a 2 flange 200	n		95,16	95,2	94,4	93,5	91,9	92,84
			io	Manicotti 250 mm a 2 flange 250	n		180,71	180,7	179,3	177,5	174,5	176,30
			ip	Manicotti 250 mm a 2 flange 300	n		236,07	236,1	234,2	231,9	228,0	230,30
			iq	Manicotti 250 mm a 2 flange 350	n		411,43	411,4	408,2	404,1	397,4	401,38
			ir	Manicotti 250 mm a 2 flange 400	n		440,91	440,9	437,4	433,1	425,8	430,14
			is	Manicotti 250 mm a 2 flange 450	n		440,91	440,9	437,4	433,1	425,8	430,14
			it	Manicotti 250 mm a 2 flange 500	n		938,38	938,4	930,9	921,7	906,3	915,46
			iu	Manicotti 250 mm a 2 flange 600	n		1.174,40	1.174,4	1.165,1	1.153,6	1.134,3	1.145,72
			iv	Manicotti 500 mm a 2 flange 60	n		73,20	73,2	72,6	71,9	70,7	71,41
			j	Flange di riduzione 350x250	n		277,22	277,2	275,0	272,3	267,8	270,45
			ja	Manicotti 500 mm a 2 flange 65	n		73,20	73,2	72,6	71,9	70,7	71,41
			jb	Manicotti 500 mm a 2 flange 80	n		66,19	66,2	65,7	65,0	63,9	64,57
			jc	Manicotti 500 mm a 2 flange 100	n		72,74	72,7	72,2	71,4	70,3	70,96
			jd	Manicotti 500 mm a 2 flange 125	n		85,56	85,6	84,9	84,0	82,6	83,47
			je	Manicotti 500 mm a 2 flange 150	n		87,44	87,4	86,7	85,9	84,5	85,30
			jf	Manicotti 500 mm a 2 flange 200	n		121,86	121,9	120,9	119,7	117,7	118,88
			jg	Manicotti 500 mm a 2 flange 250	n		251,06	251,1	249,1	246,6	242,5	244,93
			jh	Manicotti 500 mm a 2 flange 300	n		312,20	312,2	309,7	306,7	301,5	304,58
			ji	Manicotti 500 mm a 2 flange 350	n		482,00	482,0	478,2	473,4	465,5	470,23
			jj	Manicotti 500 mm a 2 flange 400	n		537,93	537,9	533,7	528,4	519,5	524,79
			jk	Manicotti 500 mm a 2 flange 450	n		822,84	822,8	816,3	808,2	794,7	802,74
			jl	Manicotti 500 mm a 2 flange 500	n		1.145,39	1.145,4	1.136,3	1.125,1	1.106,3	1.117,42
			jm	Manicotti 500 mm a 2 flange 600	n		1.309,42	1.309,4	1.299,0	1.286,2	1.264,7	1.277,44
			jn	Croci a quattro flange 60x60	n		71,42	71,4	70,9	70,2	69,0	69,68
			jo	Croci a quattro flange 80x80	n		101,18	101,2	100,4	99,4	97,7	98,71
			jp	Croci a quattro flange 100x100	n		124,38	124,4	123,4	122,2	120,1	121,34
			jq	Croci a quattro flange 125x125	n		156,05	156,1	154,8	153,3	150,7	152,24
			jr	Croci a quattro flange 150x150	n		206,42	206,4	204,8	202,8	199,4	201,38
			js	Croci a quattro flange 200x200	n		291,10	291,1	288,8	285,9	281,2	283,99
			jt	Croci a quattro flange 250x250	n		500,04	500,0	496,1	491,2	483,0	487,83
			ju	Croci a quattro flange 300x300	n		706,44	706,4	700,8	693,9	682,3	689,19
			jv	Croci a quattro flange 350x350	n		1.050,08	1.050,1	1.041,7	1.031,4	1.014,2	1.024,43
			jw	Croci a quattro flange 400x400	n		1.380,53	1.380,5	1.369,6	1.356,0	1.333,3	1.346,81
			jx	Imbocchi di ancoraggio e di tenuta 80	n		242,75	242,8	240,8	238,4	234,5	236,82
			jy	Imbocchi di ancoraggio e di tenuta 100	n		274,57	274,6	272,4	269,7	265,2	267,86
			jz	Imbocchi di ancoraggio e di tenuta 150	n		393,85	393,9	390,7	386,9	380,4	384,23
			k	Flange di riduzione 400x100	n		329,84	329,8	327,2	324,0	318,6	321,78
			ka	Imbocchi di ancoraggio e di tenuta 200	n		335,75	335,8	333,1	329,8	324,3	327,55
			kb	Imbocchi di ancoraggio e di tenuta 250	n		556,92	556,9	552,5	547,0	537,9	543,32
			kc	Imbocchi di ancoraggio e di tenuta 300	n		709,16	709,2	703,5	696,6	684,9	691,84
			kd	Imbocchi di ancoraggio e di tenuta 350	n		809,20	809,2	802,8	794,8	781,6	789,44
			ke	Imbocchi di ancoraggio e di tenuta 400	n		1.145,57	1.145,6	1.136,5	1.125,2	1.106,4	1.117,59
			kf	Imbocchi di ancoraggio e di tenuta 450	n		1.307,61	1.307,6	1.297,2	1.284,4	1.262,9	1.275,68
			kg	Imbocchi di ancoraggio e di tenuta 500	n		1.476,08	1.476,1	1.464,4	1.449,9	1.425,6	1.440,03
			kh	Imbocchi di ancoraggio e di tenuta 600	n		2.187,02	2.187,0	2.169,7	2.148,2	2.112,3	2.133,61
			ki	Manicotti di ancoraggio e tenuta 60	n		318,89	318,9	316,4	313,2	308,0	311,10
			kj	Manicotti di ancoraggio e tenuta 80	n		355,19	355,2	352,4	348,9	343,1	346,52
			kk	Manicotti di ancoraggio e tenuta 100	n		394,29	394,3	391,2	387,3	380,8	384,66
			kl	Manicotti di ancoraggio e tenuta 125	n		447,20	447,2	443,7	439,3	431,9	436,28
			km	Manicotti di ancoraggio e tenuta 150	n		460,42	460,4	456,8	452,3	444,7	449,18
			kn	Manicotti di ancoraggio e tenuta 200	n		627,33	627,3	622,4	616,2	605,9	612,01
			ko	Manicotti di ancoraggio e tenuta 250	n		800,45	800,5	794,1	786,2	773,1	780,90
			kp	Manicotti di ancoraggio e tenuta 300	n		991,78	991,8	983,9	974,2	957,9	967,56
			kq	Manicotti di ancoraggio e tenuta 350	n		1.307,86	1.307,9	1.297,5	1.284,6	1.263,2	1.275,92
			kr	Manicotti di ancoraggio e tenuta 400	n		1.566,02	1.566,0	1.553,6	1.538,2	1.512,5	1.527,77
			ks	Manicotti di ancoraggio e tenuta 450	n		1.893,30	1.893,3	1.878,3	1.859,7	1.828,6	1.847,06
			kt	Manicotti di ancoraggio e tenuta 500	n		2.145,36	2.145,4	2.128,3	2.107,3	2.072,0	2.092,97
			ku	Manicotti di ancoraggio e tenuta 600	n		2.790,95	2.791,0	2.768,8	2.741,4	2.695,6	2.722,79
			l	Flange di riduzione 400x150	n		329,84	329,8	327,2	324,0	318,6	321,78
			m	Flange di riduzione 400x200	n		329,84	329,8	327,2	324,0	318,6	321,78
			n	Flange di riduzione 400x250	n		329,84	329,8	327,2	324,0	318,6	321,78
			o	Flange di riduzione 400x300	n		329,84	329,8	327,2	324,0	318,6	321,78
			p	Flange di riduzione 600x100	n		582,17	582,2	577,6	571,8	562,3	567,95
			q	Flange di riduzione 600x150	n		582,17	582,2	577,6	571,8	562,3	567,95
			r	Flange di riduzione 600x200	n		582,17	582,2	577,6	571,8	562,3	567,95
			s	Flange di riduzione 600x450	n		582,17	582,2	577,6	571,8	562,3	567,95
			t	Piatti di chiusura 60	n		11,27	11,3	11,2	11,1	10,9	10,99
			u	Piatti di chiusura 65	n		13,54	13,5	13,4	13,3	13,1	13,21
			v	Piatti di chiusura 80	n		13,24	13,2	13,1	13,0	12,8	12,92
			w	Piatti di chiusura 100	n		16,51	16,5	16,4	16,2	16,0	16,11
			x	Piatti di chiusura 125	n		20,56	20,6	20,4	20,2	19,9	20,06
			y	Piatti di chiusura 150	n		19,14	19,1	19,0	18,8	18,5	18,67
			z	Piatti di chiusura 200	n		26,47	26,5	26,3	26,0	25,6	25,82

		B.13.11		RACCORDI PER ACQUEDOTTO ANTISFILAMENTO PER BASSE PRESSIONI. Fornitura di raccordi in ghisa sferoidale, prodotti in stabilimento certificato a norma EN ISO 9001:2000 e conformi alla norma EN 545:2010.La ghisa sferoidale impiegata per la fabbricazione dei raccordi dovra' avere le seguenti caratteristiche:carico unitario di rottura a trazione: = 420 MPaallungamento minimo a rottura: =5%durezza Brinell: =250 HB.I raccordi dovranno avere le estremita' a bicchiere per giunzioni a mezzo di anelli in gomma oppure a flangia con forature a norma UNI EN 1092-2/99.Il giunto che dovra' permettere deviazioni angolari senza compromettere la tenuta sara':elastico automatico con una guarnizione in elastomero, di qualita' EPDM, conforme alla norma EN 681-1, con inserti metallici atti a realizzare la funzione antisfilamento elastico meccanico con una guarnizione in elastomero, di qualita' EPDM, conforme alla norma EN 681-1, che potra' svolgere solo funzione di tenuta idraulica (in questo caso si aggiungera' un anello antisfilamento) o anche funzione antisfilamento a mezzo di inserti metallici annegati nella guarnizione stessa, il tutto grazie ad una contro flangia che comprimera' le suddette guarnizioni a mezzo di bulloni.Per la giunzione dovranno essere inoltre esibiti i certificati delle prove di prestazione di cui al punto 7 della norma EN 545:2010 in originale o in copia conforme rilasciati da organismo accreditato secondo le norme EN 45000 ed EN ISO 17020 e che abbia sottoscritto l’accordo “European Cooperation for accreditation (EAC)”.I materiali dovranno essere conformi al D.M. 174 Ministero della Salute del 6/4/2004 per le parti applicabili (ex C.M.S. N°102 del 2/12/78).Il rivestimento esterno e interno dei raccordi sara' costituito da uno strato di vernice epossidica blu alimentare di spessore minimo 250 micron secondo la norma EN14901 o da uno strato di vernice epossidica blu applicata per cataforesi previa sabbiatura e fosfatazione allo zinco.La Pressione di Funzionamento Ammissibile (PFA) dovra' essere pari a:Per giunti elastici automatici antisfilamento:DN 60 25 barDN 80 – 100 23 barDN 125 22 barDN 150 18 barDN 200 – 400 16 barDN 450 13 barDN 500 11 barDN 600 10 bar.Per giunti elastici meccanici antisfilamento:DN 60 25 barDN 80 23 barDN 100 23 barDN 125 22 barDN 150 18 barDN 200 16 barDN 250 16 barDN 300 16 bar.Per i raccordi a flangia la Pressione di Funzionamento Ammissibile (PFA) e' pari a quanto indicato nella tabella A.2 della EN 545:2010 e cioe':DN 60 – 300 PN 40 (forature PN 10-40 per PFA = 40 bar)DN 350 – 600 PN 25 (forature PN 10-25 per PFA = 25 bar)Le deviazioni angolari permesse dal giunto saranno le seguenti:Per giunti elastici automatici antisfilamento:DN 60 – 150 5°DN 200 – 250 4°DN 300 – 350 3°DN 400 – 600 2°Per giunti elastici meccanici antisfilamento:DN 60 – 150 4°DN 200 – 300 3°.Il collaudo in fabbrica sara' effettuato secondo quanto prescritto dalla Norma EN 545:2010.I prezzi indicati per i raccordi muniti di flange sono riferiti pressione PN 10. Applicare un sovrapprezzo del 7 % per ogni classe di PN superiore. Nel prezzo unitario e' compresa la guarnizione e l’anello con inserti metallici.
			a	TI a due bicchieri e diramazione a flangia 60x40	n		150,72	150,7	149,5	148,0	145,6	147,04
			aa	TI a due bicchieri e diramazione a flangia 200x200	n		357,86	357,9	355,0	351,5	345,6	349,12
			ab	TI a due bicchieri e diramazione a flangia 250x60	n		609,44	609,4	604,6	598,6	588,6	594,56
			ac	TI a due bicchieri e diramazione a flangia 250x80	n		627,02	627,0	622,1	615,9	605,6	611,71
			ad	TI a due bicchieri e diramazione a flangia 250x100	n		645,08	645,1	640,0	633,6	623,0	629,33
			ae	TI a due bicchieri e diramazione a flangia 250x150	n		653,79	653,8	648,6	642,2	631,4	637,82
			af	TI a due bicchieri e diramazione a flangia 250x200	n		660,00	660,0	654,8	648,3	637,4	643,88
			ag	TI a due bicchieri e diramazione a flangia 250x250	n		689,51	689,5	684,0	677,3	665,9	672,67
			ah	TI a due bicchieri e diramazione a flangia 300x60	n		767,06	767,1	761,0	753,4	740,9	748,33
			ai	TI a due bicchieri e diramazione a flangia 300x80	n		771,50	771,5	765,4	757,8	745,1	752,66
			aj	TI a due bicchieri e diramazione a flangia 300x100	n		804,10	804,1	797,7	789,8	776,6	784,46
			ak	TI a due bicchieri e diramazione a flangia 300x150	n		804,10	804,1	797,7	789,8	776,6	784,46
			al	TI a due bicchieri e diramazione a flangia 300x200	n		820,91	820,9	814,4	806,3	792,9	800,86
			am	TI a due bicchieri e diramazione a flangia 300x250	n		857,95	858,0	851,1	842,7	828,6	837,00
			an	TI a due bicchieri e diramazione a flangia 300x300	n		886,91	886,9	879,9	871,2	856,6	865,25
			ao	Tazze Natural flangia-bicchiere 60	n		73,19	73,2	72,6	71,9	70,7	71,40
			ap	Tazze Natural flangia-bicchiere 80	n		73,30	73,3	72,7	72,0	70,8	71,51
			aq	Tazze Natural flangia-bicchiere 100	n		76,28	76,3	75,7	74,9	73,7	74,42
			ar	Tazze Natural flangia-bicchiere 125	n		105,09	105,1	104,3	103,2	101,5	102,52
			as	Tazze Natural flangia-bicchiere 150	n		116,31	116,3	115,4	114,3	112,3	113,47
			at	Tazze Natural flangia-bicchiere 200	n		148,22	148,2	147,0	145,6	143,2	144,60
			au	Tazze Natural flangia-bicchiere 250	n		223,81	223,8	222,0	219,8	216,2	218,34
			av	Tazze Natural flangia-bicchiere 300	n		327,65	327,7	325,1	321,8	316,5	319,65
			aw	Curva a due bicchieri 1/4 60	n		118,93	118,9	118,0	116,8	114,9	116,03
			ax	Curva a due bicchieri 1/4 80	n		120,07	120,1	119,1	117,9	116,0	117,14
			ay	Curva a due bicchieri 1/4 100	n		121,33	121,3	120,4	119,2	117,2	118,37
			az	Curva a due bicchieri 1/4 125	n		172,11	172,1	170,8	169,1	166,2	167,91
			b	TI a due bicchieri e diramazione a flangia 60x60	n		151,64	151,6	150,4	149,0	146,5	147,94
			ba	Curva a due bicchieri 1/4 150	n		190,74	190,7	189,2	187,4	184,2	186,08
			bb	Curva a due bicchieri 1/4 200	n		244,73	244,7	242,8	240,4	236,4	238,75
			bc	Curva a due bicchieri 1/4 250	n		428,30	428,3	424,9	420,7	413,7	417,84
			bd	Curva a due bicchieri 1/4 300	n		576,28	576,3	571,7	566,1	556,6	562,21
			be	Curva a due bicchieri 1/8 60	n		118,93	118,9	118,0	116,8	114,9	116,03
			bf	Curva a due bicchieri 1/8 80	n		120,07	120,1	119,1	117,9	116,0	117,14
			bg	Curva a due bicchieri 1/8 100	n		121,33	121,3	120,4	119,2	117,2	118,37
			bh	Curva a due bicchieri 1/8 125	n		172,11	172,1	170,8	169,1	166,2	167,91
			bi	Curva a due bicchieri 1/8 150	n		190,74	190,7	189,2	187,4	184,2	186,08
			bj	Curva a due bicchieri 1/8 200	n		244,73	244,7	242,8	240,4	236,4	238,75
			bk	Curva a due bicchieri 1/8 250	n		428,30	428,3	424,9	420,7	413,7	417,84
			bl	Curva a due bicchieri 1/8 300	n		576,28	576,3	571,7	566,1	556,6	562,21
			bm	Curva a due bicchieri 1/16 60	n		118,93	118,9	118,0	116,8	114,9	116,03
			bn	Curva a due bicchieri 1/16 80	n		120,19	120,2	119,2	118,1	116,1	117,25
			bo	Curva a due bicchieri 1/16 100	n		121,33	121,3	120,4	119,2	117,2	118,37
			bp	Curva a due bicchieri 1/16 125	n		172,11	172,1	170,8	169,1	166,2	167,91
			bq	Curva a due bicchieri 1/16 150	n		190,74	190,7	189,2	187,4	184,2	186,08
			br	Curva a due bicchieri 1/16 200	n		244,73	244,7	242,8	240,4	236,4	238,75
			bs	Curva a due bicchieri 1/16 250	n		428,30	428,3	424,9	420,7	413,7	417,84
			bt	Curva a due bicchieri 1/16 300	n		576,28	576,3	571,7	566,1	556,6	562,21
			bu	Curva a due bicchieri 1/32 60	n		118,93	118,9	118,0	116,8	114,9	116,03
			bv	Curva a due bicchieri 1/32 80	n		120,19	120,2	119,2	118,1	116,1	117,25
			bw	Curva a due bicchieri 1/32 100	n		121,33	121,3	120,4	119,2	117,2	118,37
			bx	Curva a due bicchieri 1/32 125	n		172,11	172,1	170,8	169,1	166,2	167,91
			by	Curva a due bicchieri 1/32 150	n		190,74	190,7	189,2	187,4	184,2	186,08
			bz	Curva a due bicchieri 1/32 200	n		244,73	244,7	242,8	240,4	236,4	238,75
			c	TI a due bicchieri e diramazione a flangia 80x40	n		149,12	149,1	147,9	146,5	144,0	145,48
			ca	Curva a due bicchieri 1/32 250	n		428,30	428,3	424,9	420,7	413,7	417,84
			cb	Curva a due bicchieri 1/32 300	n		576,28	576,3	571,7	566,1	556,6	562,21
			cc	TI a tre bicchieri 60x60	n		188,79	188,8	187,3	185,4	182,3	184,18
			cd	TI a tre bicchieri 80x60	n		188,79	188,8	187,3	185,4	182,3	184,18
			ce	TI a tre bicchieri 80x80	n		206,07	206,1	204,4	202,4	199,0	201,04
			cf	TI a tre bicchieri 100x60	n		230,44	230,4	228,6	226,4	222,6	224,81
			cg	TI a tre bicchieri 100x80	n		215,35	215,4	213,6	211,5	208,0	210,09
			ch	TI a tre bicchieri 100x100	n		231,58	231,6	229,7	227,5	223,7	225,92
			ci	TI a tre bicchieri 125x125	n		297,67	297,7	295,3	292,4	287,5	290,40
			cj	TI a tre bicchieri 150x60	n		270,75	270,8	268,6	265,9	261,5	264,14
			ck	TI a tre bicchieri 150x80	n		273,81	273,8	271,6	268,9	264,5	267,12
			cl	TI a tre bicchieri 150x100	n		238,52	238,5	236,6	234,3	230,4	232,69
			cm	TI a tre bicchieri 150x150	n		320,64	320,6	318,1	315,0	309,7	312,81
			cn	TI a tre bicchieri 200x60	n		320,64	320,6	318,1	315,0	309,7	312,81
			co	TI a tre bicchieri 200x80	n		320,64	320,6	318,1	315,0	309,7	312,81
			cp	TI a tre bicchieri 200x100	n		347,56	347,6	344,8	341,4	335,7	339,07
			cq	TI a tre bicchieri 200x150	n		409,65	409,7	406,4	402,4	395,7	399,65
			cr	TI a tre bicchieri 200x200	n		441,90	441,9	438,4	434,1	426,8	431,11
			cs	Riduzione a due bicchieri 80x60	n		115,22	115,2	114,3	113,2	111,3	112,41
			ct	Riduzione a due bicchieri 100x60	n		132,00	132,0	131,0	129,7	127,5	128,78
			cu	Riduzione a due bicchieri 100x80	n		140,67	140,7	139,6	138,2	135,9	137,23
			cv	Riduzione a due bicchieri 125x60	n		159,20	159,2	157,9	156,4	153,8	155,31
			cw	Riduzione a due bicchieri 125x80	n		165,25	165,3	163,9	162,3	159,6	161,21
			cx	Riduzione a due bicchieri 125x100	n		171,65	171,7	170,3	168,6	165,8	167,46
			cy	Riduzione a due bicchieri 150x60	n		170,17	170,2	168,8	167,1	164,4	166,01
			cz	Riduzione a due bicchieri 150x80	n		188,69	188,7	187,2	185,3	182,2	184,08
			d	TI a due bicchieri e diramazione a flangia 80x60	n		150,96	151,0	149,8	148,3	145,8	147,27
			da	Riduzione a due bicchieri 150x100	n		197,15	197,2	195,6	193,7	190,4	192,34
			db	Riduzione a due bicchieri 150x125	n		220,15	220,2	218,4	216,2	212,6	214,77
			dc	Riduzione a due bicchieri 200x100	n		230,33	230,3	228,5	226,2	222,5	224,70
			dd	Riduzione a due bicchieri 200x125	n		240,63	240,6	238,7	236,4	232,4	234,75
			de	Riduzione a due bicchieri 200x150	n		254,79	254,8	252,8	250,3	246,1	248,57
			df	Riduzione a due bicchieri 250x125	n		439,52	439,5	436,0	431,7	424,5	428,79
			dg	Riduzione a due bicchieri 250x150	n		439,52	439,5	436,0	431,7	424,5	428,79
			dh	Riduzione a due bicchieri 250x200	n		463,22	463,2	459,6	455,0	447,4	451,91
			di	Riduzione a due bicchieri 300x150	n		519,32	519,3	515,2	510,1	501,6	506,64
			dj	Riduzione a due bicchieri 300x200	n		548,25	548,3	543,9	538,5	529,5	534,86
			dk	Riduzione a due bicchieri 300x250	n		587,28	587,3	582,6	576,9	567,2	572,94
			e	TI a due bicchieri e diramazione a flangia 80x80	n		170,40	170,4	169,1	167,4	164,6	166,24
			f	TI a due bicchieri e diramazione a flangia 100x40	n		193,50	193,5	192,0	190,1	186,9	188,77
			g	TI a due bicchieri e diramazione a flangia 100x60	n		199,33	199,3	197,8	195,8	192,5	194,46
			h	TI a due bicchieri e diramazione a flangia 100x80	n		175,18	175,2	173,8	172,1	169,2	170,90
			i	TI a due bicchieri e diramazione a flangia 100x100	n		211,41	211,4	209,7	207,7	204,2	206,25
			j	TI a due bicchieri e diramazione a flangia 125x40	n		215,68	215,7	214,0	211,9	208,3	210,41
			k	TI a due bicchieri e diramazione a flangia 125x60	n		218,21	218,2	216,5	214,3	210,8	212,88
			l	TI a due bicchieri e diramazione a flangia 125x80	n		224,50	224,5	222,7	220,5	216,8	219,02
			m	TI a due bicchieri e diramazione a flangia 125x100	n		222,34	222,3	220,6	218,4	214,7	216,91
			n	TI a due bicchieri e diramazione a flangia 125x125	n		241,55	241,6	239,6	237,3	233,3	235,65
			o	TI a due bicchieri e diramazione a flangia 150x40	n		246,82	246,8	244,9	242,4	238,4	240,79
			p	TI a due bicchieri e diramazione a flangia 150x60	n		228,95	229,0	227,1	224,9	221,1	223,36
			q	TI a due bicchieri e diramazione a flangia 150x80	n		244,28	244,3	242,3	239,9	235,9	238,31
			r	TI a due bicchieri e diramazione a flangia 150x100	n		229,30	229,3	227,5	225,2	221,5	223,70
			s	TI a due bicchieri e diramazione a flangia 150x125	n		258,01	258,0	256,0	253,4	249,2	251,71
			t	TI a due bicchieri e diramazione a flangia 150x150	n		250,91	250,9	248,9	246,5	242,3	244,78
			u	TI a due bicchieri e diramazione a flangia 200x40	n		298,94	298,9	296,6	293,6	288,7	291,64
			v	TI a due bicchieri e diramazione a flangia 200x60	n		300,00	300,0	297,6	294,7	289,7	292,67
			w	TI a due bicchieri e diramazione a flangia 200x80	n		298,84	298,8	296,5	293,5	288,6	291,54
			x	TI a due bicchieri e diramazione a flangia 200x100	n		306,49	306,5	304,1	301,0	296,0	299,00
			y	TI a due bicchieri e diramazione a flangia 200x125	n		310,95	311,0	308,5	305,4	300,3	303,36
			z	TI a due bicchieri e diramazione a flangia 200x150	n		344,45	344,5	341,7	338,3	332,7	336,04

		B.13.12		RACCORDI PER ACQUEDOTTO ANTISFILAMENTO PER MEDIE ED ALTE PRESSIONI. Fornitura di raccordi in ghisa sferoidale, prodotti in stabilimento certificato a Norma EN ISO 9001:2000 e conformi alla norma EN 545:2010.La ghisa sferoidale impiegata per la fabbricazione dei raccordi dovra' avere le seguenti caratteristiche:carico unitario di rottura a trazione: = 420 MPaallungamento minimo a rottura: = 5%durezza Brinell: = 250 HB.I raccordi dovranno avere le estremita' a bicchiere per giunzioni a mezzo di anelli in gomma oppure a flangia, con forature a Norma UNI EN 1092-2/99.Il giunto, che dovra' permettere deviazioni angolari del tubo senza compromettere la tenuta, sara' di tipo elastico automatico e antisfilamento con bicchiere a doppia camera: quella interna alloggera' la guarnizione con profilo a coda di rondine secondo UNI 9163 in EPDM, conforme alla norma EN 681 -1, che assicura la tenuta idraulica, quella esterna alloggera' l’anello antisfilamento che assicura la resistenza contro lo sfilamento grazie al cordone di saldatura sull’estremo liscio del tubo.Per la giunzione dovranno essere inoltre esibiti i certificati delle prove di prestazione di cui al punto 7 della norma EN 545:2010 in originale o in copia conforme rilasciati da organismo accreditato secondo le norme EN 45000 ed EN ISO 17020 e che abbia sottoscritto l’accordo “European Cooperation for accreditation (EAC)”.I materiali dovranno essere conformi al D.M. 174 Ministero della Salute del 6/4/2004 per le parti applicabili (ex C.M.S. N°102 del 2/12/78).Il rivestimento esterno e interno dei raccordi sara' costituito da uno strato di vernice epossidica blu alimentare di spessore minimo 250 micron secondo la norma EN14901, o da uno strato di vernice epossidica blu applicata per cataforesi previa sabbiatura e fosfatazione allo zinco.La Pressione di Funzionamento Ammissibile (PFA) e' pari a:DN 100 64 barDN 125 60 barDN 150 55 barDN 200 50 barDN 250 45 barDN 300 40 barDN 400 35 barDN 500 30 barDN 600 27 barLe deviazioni angolari permesse dal giunto sono le seguenti:DN 100 – 400 3°DN 500 – 600 2°Il collaudo in fabbrica sara' effettuato secondo quanto prescritto dalla Norma EN 545:2010.I prezzi indicati per i raccordi muniti di flange sono riferiti pressione PN 10. Applicare un sovrapprezzo del 7% per ogni classe di PN superiore. Nel prezzo unitario e' compresa la guarnizione e l’anello dell’antisfilamento. La foratura di eventuali flange e' conforme alla Norma EN 1092-2.
			a	TI a due bicchieri e diramazione a flangia 150x100	n		234,69	234,7	232,8	230,5	226,7	228,96
			aa	Curva a due bicchieri 1/4 300	n		806,22	806,2	799,8	791,9	778,7	786,53
			ab	Curva a due bicchieri 1/4 400	n		2.227,45	2.227,5	2.209,8	2.187,9	2.151,3	2.173,05
			ac	Curva a due bicchieri 1/4 500	n		3.692,94	3.692,9	3.663,6	3.627,4	3.566,7	3.602,75
			ad	Curva a due bicchieri 1/4 600	n		5.614,89	5.614,9	5.570,3	5.515,2	5.423,0	5.477,76
			ae	Curva a due bicchieri 1/8 100	n		174,14	174,1	172,8	171,1	168,2	169,89
			af	Curva a due bicchieri 1/8 150	n		235,58	235,6	233,7	231,4	227,5	229,83
			ag	Curva a due bicchieri 1/8 200	n		342,99	343,0	340,3	336,9	331,3	334,61
			ah	Curva a due bicchieri 1/8 250	n		571,93	571,9	567,4	561,8	552,4	557,96
			ai	Curva a due bicchieri 1/8 300	n		760,47	760,5	754,4	747,0	734,5	741,90
			aj	Curva a due bicchieri 1/8 400	n		1.732,19	1.732,2	1.718,5	1.701,4	1.673,0	1.689,89
			ak	Curva a due bicchieri 1/8 500	n		3.070,98	3.071,0	3.046,6	3.016,4	2.966,0	2.995,98
			al	Curva a due bicchieri 1/8 600	n		4.349,37	4.349,4	4.314,9	4.272,1	4.200,7	4.243,15
			am	Curva a due bicchieri 1/12 100	n		174,92	174,9	173,5	171,8	168,9	170,65
			an	Curva a due bicchieri 1/12 150	n		229,82	229,8	228,0	225,7	222,0	224,21
			ao	Curva a due bicchieri 1/12 200	n		357,03	357,0	354,2	350,7	344,8	348,31
			ap	Curva a due bicchieri 1/12 250	n		586,03	586,0	581,4	575,6	566,0	571,72
			aq	Curva a due bicchieri 1/12 300	n		712,05	712,1	706,4	699,4	687,7	694,66
			ar	Curva a due bicchieri 1/12 400	n		1.612,26	1.612,3	1.599,5	1.583,6	1.557,2	1.572,89
			as	Curva a due bicchieri 1/12 500	n		1.959,73	1.959,7	1.944,2	1.924,9	1.892,8	1.911,87
			at	Curva a due bicchieri 1/12 600	n		3.979,04	3.979,0	3.947,5	3.908,4	3.843,0	3.881,86
			au	Curva a due bicchieri 1/16 100	n		169,65	169,7	168,3	166,6	163,9	165,51
			av	Curva a due bicchieri 1/16 150	n		222,85	222,9	221,1	218,9	215,2	217,41
			aw	Curva a due bicchieri 1/16 200	n		331,85	331,9	329,2	326,0	320,5	323,75
			ax	Curva a due bicchieri 1/16 250	n		550,74	550,7	546,4	541,0	531,9	537,29
			ay	Curva a due bicchieri 1/16 300	n		691,17	691,2	685,7	678,9	667,6	674,29
			az	Curva a due bicchieri 1/16 400	n		1.525,03	1.525,0	1.512,9	1.498,0	1.472,9	1.487,79
			b	TI a due bicchieri e diramazione a flangia 200x100	n		377,20	377,2	374,2	370,5	364,3	367,99
			ba	Curva a due bicchieri 1/16 500	n		2.289,79	2.289,8	2.271,6	2.249,1	2.211,5	2.233,87
			bb	Curva a due bicchieri 1/16 600	n		3.708,04	3.708,0	3.678,6	3.642,2	3.581,3	3.617,48
			bc	Curva a due bicchieri 1/32 100	n		168,75	168,8	167,4	165,8	163,0	164,63
			bd	Curva a due bicchieri 1/32 150	n		223,06	223,1	221,3	219,1	215,4	217,61
			be	Curva a due bicchieri 1/32 200	n		326,87	326,9	324,3	321,1	315,7	318,89
			bf	Curva a due bicchieri 1/32 250	n		561,48	561,5	557,0	551,5	542,3	547,77
			bg	Curva a due bicchieri 1/32 300	n		681,51	681,5	676,1	669,4	658,2	664,87
			bh	Curva a due bicchieri 1/32 400	n		1.411,18	1.411,2	1.400,0	1.386,1	1.363,0	1.376,72
			bi	Curva a due bicchieri 1/32 500	n		1.693,21	1.693,2	1.679,8	1.663,1	1.635,3	1.651,86
			bj	Curva a due bicchieri 1/32 600	n		3.529,73	3.529,7	3.501,7	3.467,1	3.409,1	3.443,53
			bk	TI a tre bicchieri 100x100	n		340,00	340,0	337,3	334,0	328,4	331,70
			bl	TI a tre bicchieri 150x100	n		347,96	348,0	345,2	341,8	336,1	339,46
			bm	TI a tre bicchieri 150x150	n		440,05	440,1	436,6	432,2	425,0	429,30
			bn	TI a tre bicchieri 200x100	n		568,94	568,9	564,4	558,8	549,5	555,05
			bo	TI a tre bicchieri 200x150	n		563,29	563,3	558,8	553,3	544,0	549,53
			bp	TI a tre bicchieri 200x200	n		786,33	786,3	780,1	772,4	759,5	767,13
			bq	TI a tre bicchieri 250x250	n		973,10	973,1	965,4	955,8	939,8	949,33
			br	TI a tre bicchieri 300x100	n		892,65	892,7	885,6	876,8	862,1	870,85
			bs	TI a tre bicchieri 300x150	n		977,18	977,2	969,4	959,8	943,8	953,32
			bt	TI a tre bicchieri 300x200	n		922,29	922,3	915,0	905,9	890,8	899,77
			bu	TI a tre bicchieri 300x250	n		982,55	982,6	974,8	965,1	949,0	958,55
			bv	TI a tre bicchieri 300x300	n		1.344,44	1.344,4	1.333,8	1.320,6	1.298,5	1.311,61
			c	TI a due bicchieri e diramazione a flangia 200x150	n		385,35	385,4	382,3	378,5	372,2	375,94
			d	TI a due bicchieri e diramazione a flangia 250x100	n		513,24	513,2	509,2	504,1	495,7	500,71
			e	TI a due bicchieri e diramazione a flangia 250x150	n		486,71	486,7	482,8	478,1	470,1	474,82
			f	TI a due bicchieri e diramazione a flangia 250x200	n		530,36	530,4	526,2	520,9	512,2	517,41
			g	TI a due bicchieri e diramazione a flangia 300x150	n		646,90	646,9	641,8	635,4	624,8	631,10
			h	TI a due bicchieri e diramazione a flangia 300x200	n		698,36	698,4	692,8	686,0	674,5	681,30
			i	TI a due bicchieri e diramazione a flangia 300x250	n		747,85	747,9	741,9	734,6	722,3	729,59
			j	TI a due bicchieri e diramazione a flangia 400x200	n		992,80	992,8	984,9	975,2	958,9	968,55
			k	TI a due bicchieri e diramazione a flangia 400x300	n		1.545,52	1.545,5	1.533,3	1.518,1	1.492,7	1.507,78
			l	TI a due bicchieri e diramazione a flangia 500x300	n		1.789,58	1.789,6	1.775,4	1.757,8	1.728,4	1.745,87
			m	TI a due bicchieri e diramazione a flangia 500x400	n		2.345,89	2.345,9	2.327,3	2.304,2	2.265,7	2.288,60
			n	TI a due bicchieri e diramazione a flangia 600x500	n		2.255,29	2.255,3	2.237,4	2.215,2	2.178,2	2.200,21
			o	Tazze Natural flangia-bicchiere 100	n		178,61	178,6	177,2	175,4	172,5	174,25
			p	Tazze Natural flangia-bicchiere 150	n		198,50	198,5	196,9	195,0	191,7	193,65
			q	Tazze Natural flangia-bicchiere 200	n		330,27	330,3	327,6	324,4	319,0	322,20
			r	Tazze Natural flangia-bicchiere 250	n		472,97	473,0	469,2	464,6	456,8	461,42
			s	Tazze Natural flangia-bicchiere 300	n		500,11	500,1	496,1	491,2	483,0	487,90
			t	Tazze Natural flangia-bicchiere 400	n		1.202,35	1.202,4	1.192,8	1.181,0	1.161,3	1.172,99
			u	Tazze Natural flangia-bicchiere 500	n		2.403,27	2.403,3	2.384,2	2.360,6	2.321,1	2.344,58
			v	Tazze Natural flangia-bicchiere 600	n		2.748,57	2.748,6	2.726,8	2.699,8	2.654,6	2.681,44
			w	Curva a due bicchieri 1/4 100	n		209,64	209,6	208,0	205,9	202,5	204,52
			x	Curva a due bicchieri 1/4 150	n		240,95	241,0	239,0	236,7	232,7	235,07
			y	Curva a due bicchieri 1/4 200	n		395,01	395,0	391,9	388,0	381,5	385,36
			z	Curva a due bicchieri 1/4 250	n		586,14	586,1	581,5	575,7	566,1	571,83

		B.13.13		TUBAZIONI IN GHISA SFEROIDALE PER ACQUEDOTTO CON GIUNTO ANTISFILAMENTO PER ALTE PRESSIONI. Fornitura di tubazioni in ghisa sferoidale, prodotte in stabilimento certificato a Norma EN ISO 9001:2000 e conformi alla norma EN 545:2010.La ghisa sferoidale impiegata per la fabbricazione dei tubi dovra' avere le seguenti caratteristiche:carico unitario di rottura a trazione: =420 MPaallungamento minimo a rottura: =10% per DN=1000, 7% per DN>1000durezza Brinell: =230 HBLa lunghezza utile deve essere pari a:DN 60 – 600 6 mDN 700 – 800 6 o 7 m.Le relative tolleranze sono conformi alla norma EN 545:2010.I tubi dovranno avere un'estremita' a bicchiere per giunzione a mezzo di anello di gomma.Il giunto, che dovra' permettere deviazioni angolari del tubo senza compromettere la tenuta, sara' di tipo elastico automatico e antisfilamento con bicchiere a doppia camera: quella interna alloggera' la guarnizione con profilo a coda di rondine secondo UNI 9163 e similari in EPDM, conforme alla norma EN 681 -1, che assicura la tenuta idraulica, quella esterna alloggera' l’anello antisfilamento che assicura la resistenza contro lo sfilamento grazie al cordone di saldatura sull’estremo liscio del tubo.Per la giunzione dovranno essere inoltre esibiti i certificati delle prove di prestazione di cui al punto 7 della norma EN 545:2010 in originale o in copia conforme rilasciati da organismo accreditato secondo le norme EN 45000 ed EN ISO 17020 e che abbia sottoscritto l’accordo “European Cooperation for accreditation (EAC)”I materiali dovranno essere conformi al D.M. 174 Ministero della Salute del 6/4/2004 per le parti applicabili (ex C.M.S. N°102 del 2/12/78).Le tubazioni dovranno inoltre essere rivestite internamente con malta cementizia d'altoforno applicata per centrifugazione secondo quanto previsto nella EN 545:2010 e certificato secondo quanto prescritto al punto 7.1 della suddetta norma in originale o copia conforme rilasciato da organismo accreditato secondo le norme EN 45000 ed EN ISO 17020 e che abbia sottoscritto l’accordo “European Cooperation for accreditation (EAC)”.Le tubazioni saranno rivestite esternamente con:DN100 – 800: con una lega di zinco e alluminio con una massa minima pari a 400 g/m2 e preferibilmente con una composizione pari a 85% zinco-15% alluminio, con successiva vernice epossidica di finitura secondo quanto indicato nella norma EN 545:2010 e per le prestazioni indicate al paragrafo D.2.2 dell’appendice D della suddetta norma, secondo il quale evidenza delle prestazioni a lungo termine per la soluzione suddetta (per esempio prove e referenze) dovra' essere fornita dal fabbricanteDN1200: con uno strato di zinco puro di 200 g/m2 applicato per metallizzazione ricoperto da uno strato di finitura di prodotto bituminoso o di resine sintetiche compatibili con lo zinco, secondo la Norma EN 545:2010.La Classe di Pressione dei tubi dovra' essere pari a:DN Classe100 C100125 C64150 C64200 C64250 C50300 C50350 C40400 C40450 C40500 C40600 C40700 C30800 C30900 C301000 C301200 C25La Pressione di Funzionamento Ammissibile (PFA) del giunto dovra' essere pari a:DN PFA100 64125 64150 60200 52250 46300 41350 38400 35450 32500 30600 30700 27800 25900 251000 251200 20Le deviazioni angolari permesse dal giunto saranno le seguenti:DN 100 – 400 3°DN 500 – 800 2°Il collaudo in fabbrica sara' effettuato mediante prova idraulica secondo quanto prescritto dalla EN 545:2010.
			a	con cordone saldato DN 100 mm	m		41,16	41,2	40,8	40,4	39,8	40,15
			b	con cordone saldato DN 125 mm	m		53,51	53,5	53,1	52,6	51,7	52,20
			c	con cordone saldato DN 150 mm	m		57,81	57,8	57,4	56,8	55,8	56,40
			d	con cordone saldato DN 200 mm	m		73,80	73,8	73,2	72,5	71,3	72,00
			e	con cordone saldato DN 250 mm	m		97,17	97,2	96,4	95,5	93,9	94,80
			f	con cordone saldato DN 300 mm	m		118,39	118,4	117,5	116,3	114,4	115,50
			g	con cordone saldato DN 350 mm	m		177,33	177,3	175,9	174,2	171,3	173,00
			h	con cordone saldato DN 400 mm	m		188,40	188,4	186,9	185,1	182,0	183,80
			i	con cordone saldato DN 450 mm	m		248,26	248,3	246,3	243,9	239,8	242,20
			l	con cordone saldato DN 500 mm	m		258,72	258,7	256,7	254,1	249,9	252,40
			m	con cordone saldato DN 600 mm	m		342,77	342,8	340,1	336,7	331,1	334,40
			n	con cordone saldato DN 700 mm	m		489,25	489,3	485,4	480,6	472,5	477,30
			o	con cordone saldato DN 800 mm	m		609,38	609,4	604,6	598,6	588,6	594,50

		B.13.14		TUBAZIONI IN GHISA SFEROIDALE PER IRRIGAZIONE. Fornitura di condotte in ghisa sferoidale conformi alla norma UNI EN 545-2010. Rivestite internamente in malta cementizia d’altoforno certificato secondo quanto prescritto al punto 7.1 della suddetta norma e certificati secondo le prove di prestazione di cui al punto 7 della UNI EN 545 in originale o copia conforme rilasciato da organismo accreditato secondo la EN 45000 e che abbia sottoscritto l’accordo “European Cooperation for accreditation “ (EAC) ed esternamente in zinco e vernice secondo quanto prescritto al punto 4.4.2 della suddetta norma.Le tubazioni saranno dotate di giunto elastico automatico a bicchiere e anello di tenuta in gomma secondo quanto prescritto dalla UNI 9163 e similari. La PFA massima non dovra' essere inferiore a quanto indicato dal produttore.
			a	DN 150 mm	m		33,50	33,5	33,2	32,9	32,4	32,68
			b	DN 200 mm. DN 200mm	m		45,67	45,7	45,3	44,9	44,1	44,55
			c	DN 250 mm	m		61,72	61,7	61,2	60,6	59,6	60,21
			d	DN 300 mm	m		75,05	75,1	74,5	73,7	72,5	73,22
			e	DN 350 mm	m		102,69	102,7	101,9	100,9	99,2	100,18
			f	DN 400 mm	m		115,05	115,1	114,1	113,0	111,1	112,24
			g	DN 450 mm	m		141,93	141,9	140,8	139,4	137,1	138,46
			h	DN 500 mm	m		157,68	157,7	156,4	154,9	152,3	153,83
			i	DN 600 mm. DN 600mm	m		199,53	199,5	198,0	196,0	192,7	194,66
			l	DN 700 mm	m		284,61	284,6	282,4	279,6	274,9	277,66
			n	DN 800 mm	m		348,34	348,3	345,6	342,2	336,4	339,83

		B.13.15		TUBAZIONI IN GHISA SFEROIDALE PER FOGNATURA A PRESSIONE O A GRAVITA’. Fornitura di tubazioni in ghisa sferoidale, prodotte in stabilimenti operanti in regime di qualita' aziendale secondo la norma UNI EN ISO 9001: 2000 per la progettazione, fabbricazione e commercializzazione certificata da un Organismo Terzo di certificazione che abbia firmato l’accordo di Cooperazione Europea per l’Accreditamento secondo le norme UNI CEI EN 45012 e dovranno altresi' essere provviste di certificazione di conformita' alla norma EN 598 emessa da un Organismo terzo di certificazione che abbia firmato l’accordo di Cooperazione Europea per l’Accreditamento secondo le norme UNI CEI EN 45011 o UNI CEI EN 45000.Le tubazioni dovranno essere contrassegnate con il marchio della ditta produttrice, diametro nominale DN, il simbolo distintivo del materiale “ghisa sferoidale” e comunque secondo le marcature previste nella norma EN 598.La ghisa sferoidale impiegata per la fabbricazione dei tubi dovra' avere le seguenti caratteristiche:- carico unitario di rottura a trazione: =420 MPa- allungamento minimo a rottura: =10% per DN = 1000 mm=7% per DN > 1000 mm- durezza Brinell: <= =230 HBLa lunghezza utile dovra' essere la seguente:- per diametri nominali da 80 a 600 mm incluso: 6 m- per diametri nominali da 700 a 1000 mm incluso: 7 m- per i diametri nominali da 1100 a 2000 inclusi: 8, 15 m- le relative tolleranze sono conformi alla norma EN 598.I tubi dovranno avere un'estremita' a bicchiere per giunzione a mezzo di anello di gomma.Il giunto, che dovra' permettere deviazioni angolari e spostamenti longitudinali del tubo senza compromettere la tenuta, sara' elastico di tipo automatico, con guarnizione in elastomero a profilo divergente conforme alle norma EN 681-1 e UNI 9163 e similari, atta ad assicurare la tenuta attraverso la reazione elastica della gomma e la compressione esercitata dal fluido nel divergente della gomma.Le deviazioni angolari ammissibili permesse dal giunto elastico automatico saranno le seguenti:- DN 80 ÷ 150 5°- DN 200 ÷ 300 4°- DN 350 ÷ 600 3°- DN 700 ÷ 800 2°- DN 900 ÷ 1000 1° 30- DN 1000 ÷ 1200 1° 30- DN 1400 ÷ 2000 1° 30Per la giunzione di tipo elastico automatico dovranno essere inoltre esibiti i certificati delle prove di prestazione di cui al paragrafo 7 della norma EN 598 in originale o in copia conforme rilasciati da organismo accreditato secondo le norme EN 45000 ed EN ISO 17020 e che abbia sottoscritto l’accordo “European Cooperation for accreditation (EAC)”.Le tubazioni dovranno essere rivestite internamente con malta di cemento alluminoso applicata per centrifugazione secondo la norma EN 598 e certificato secondo quanto prescritto al paragrafo 7 sempre della suddetta norma in originale o copia conforme rilasciato da organismo accreditato secondo la EN 45000 e che abbia sottoscritto l’accordo “European Cooperation for accreditation (EAC)”.Lo spessore del cemento alluminoso sara' conforme a quanto indicato nella Norma EN 598.Esternamente le tubazioni dovranno essere rivestite con uno strato di zinco purissimo di 200 g/m2 applicato per metallizzazione conforme alla norma EN 598, e successivamente verniciate con vernice epossidica rossa.L'interno del bicchiere e l'esterno dell'estremita' liscia, ovvero le parti metalliche a contatto con l'effluente, saranno rivestiti con vernice epossidica rossa.Il collaudo in fabbrica delle tubazioni sara' effettuato mediante prova idraulica di tenuta sotto una pressione di 32 bar per tutti i diametri.
			a	DN 80 mm	m		24,40	24,4	24,2	24,0	23,6	23,80
			b	DN 100 mm	m		26,55	26,6	26,3	26,1	25,6	25,90
			c	DN 125 mm	m		35,36	35,4	35,1	34,7	34,2	34,50
			d	DN 150 mm	m		38,23	38,2	37,9	37,6	36,9	37,30
			e	DN 200 mm	m		50,23	50,2	49,8	49,3	48,5	49,00
			f	DN 250 mm	m		68,27	68,3	67,7	67,1	65,9	66,60
			g	DN 300 mm	m		83,85	83,9	83,2	82,4	81,0	81,80
			h	DN 350 mm	m		114,80	114,8	113,9	112,8	110,9	112,00
			i	DN 400 mm	m		125,87	125,9	124,9	123,6	121,6	122,80
			l	DN 450 mm	m		158,57	158,6	157,3	155,8	153,2	154,70
			m	DN 500 mm	m		172,72	172,7	171,4	169,7	166,8	168,50
			n	DN 600 mm	m		220,89	220,9	219,1	217,0	213,4	215,50
			o	DN 700 mm	m		309,05	309,1	306,6	303,6	298,5	301,50
			p	DN 800 mm	m		378,95	379,0	376,0	372,2	366,0	369,70

		B.13.16		TUBAZIONI IN GHISA SFEROIDALE PER FOGNATURA CON GIUNTO ANTISFILAMENTO PER BASSE PRESSIONI. Fornitura di tubazioni in ghisa sferoidale, prodotte in stabilimenti ubicati nell’ambito dei Paesi dell’Unione Europea operanti in regime di qualita' aziendale secondo la norma UNI EN ISO 9001: 2000 per la progettazione e fabbricazione certificata da un Organismo Terzo di certificazione che abbia firmato l’accordo di Cooperazione Europea per l’Accreditamento secondo le norme UNI CEI EN 45012 e dovranno altresi' essere provviste di certificazione di conformita' alla norma EN 598 emessa da un Organismo terzo di certificazione che abbia firmato l’accordo di Cooperazione Europea per l’Accreditamento secondo le norme UNI CEI EN 45011 o UNI CEI EN 45000.Le tubazioni dovranno essere contrassegnate con il marchio della ditta Produttrice, diametro nominale DN, il simbolo distintivo del materiale “ghisa sferoidale” e comunque secondo le marcature previste nella norma EN 598.La ghisa sferoidale impiegata per la fabbricazione dei tubi dovra' avere le seguenti caratteristiche:carico unitario di rottura a trazione: =420 MPaallungamento minimo a rottura: =10% per i DN 80 ÷1000 mm=7% per i DN 1100 ÷ 2000 mmdurezza Brinell: ÷ =230 HB.La lunghezza utile dovra' essere la seguente:DN 80 ÷ 600 6 m;le relative tolleranze sono conformi alla norma EN 598.I tubi dovranno avere un'estremita' a bicchiere per giunzione a mezzo di anello di gomma.Il giunto, che dovra' permettere deviazioni angolari e spostamenti longitudinali del tubo senza compromettere la tenuta, sara' elastico automatico antisfilamento di tipo Standard Vi.La guarnizione (in EPDM) dovra' presentare all'esterno un apposito rilievo per permettere il suo alloggiamento all'interno del bicchiere e una forma conica con profilo divergente a "coda di rondine" all'estremita' opposta. La tenuta sara' assicurata dalla reazione elastica della gomma e dalla compressione esercitata dal fluido nel divergente della gomma.Il trasferimento degli sforzi assiali atti a realizzare il dispositivo antisfilamento dovra' essere ottenuto mediante inserti metallici annegati nella guarnizione, che aderiranno sulla estremita' liscia del tubo e vi si ancoreranno per attrito quando la condotta sara' messa in pressione.Le tubazioni dovranno essere rivestite internamente con malta di cemento alluminoso applicata per centrifugazione secondo le norme UNI ISO 4179/87 ed EN 598. Lo spessore del cemento alluminoso sara' conforme a quanto indicato nella Norma EN 598.Esternamente le tubazioni dovranno essere rivestite con uno strato di zinco puro di 200 g/m2 applicato per metallizzazione conforme alle norme UNI ISO 8179/86 ed EN 598, e successivamente verniciate con vernice epossidica rossa.L'interno del bicchiere e l'esterno dell'estremita' liscia, parti metalliche a contatto con l'effluente, saranno rivestiti con vernice epossidica rossa.
			a	TUBAZIONI IN GHISA SFEROIDALE PER FOGNATURA ANTISFILAMENTO CON INSERTI METALLICI DN 80 mm	m		29,62	29,6	29,4	29,1	28,6	28,90
			b	TUBAZIONI IN GHISA SFEROIDALE PER FOGNATURA ANTISFILAMENTO CON INSERTI METALLICI DN 100 mm	m		31,06	31,1	30,8	30,5	30,0	30,30
			c	TUBAZIONI IN GHISA SFEROIDALE PER FOGNATURA ANTISFILAMENTO CON INSERTI METALLICI DN 125 mm	m		41,41	41,4	41,1	40,7	40,0	40,40
			d	TUBAZIONI IN GHISA SFEROIDALE PER FOGNATURA ANTISFILAMENTO CON INSERTI METALLICI DN 150 mm	m		44,59	44,6	44,2	43,8	43,1	43,50
			e	TUBAZIONI IN GHISA SFEROIDALE PER FOGNATURA ANTISFILAMENTO CON INSERTI METALLICI DN 200 mm	m		57,20	57,2	56,7	56,2	55,2	55,80
			f	TUBAZIONI IN GHISA SFEROIDALE PER FOGNATURA ANTISFILAMENTO CON INSERTI METALLICI DN 250 mm	m		79,75	79,8	79,1	78,3	77,0	77,80
			g	TUBAZIONI IN GHISA SFEROIDALE PER FOGNATURA ANTISFILAMENTO CON INSERTI METALLICI DN 300 mm	m		97,99	98,0	97,2	96,3	94,6	95,60
			h	TUBAZIONI IN GHISA SFEROIDALE PER FOGNATURA ANTISFILAMENTO CON INSERTI METALLICI DN 350 mm	m		136,23	136,2	135,2	133,8	131,6	132,90
			i	TUBAZIONI IN GHISA SFEROIDALE PER FOGNATURA ANTISFILAMENTO CON INSERTI METALLICI DN 400 mm	m		149,35	149,4	148,2	146,7	144,2	145,70
			l	TUBAZIONI IN GHISA SFEROIDALE PER FOGNATURA ANTISFILAMENTO CON INSERTI METALLICI DN 450 mm	m		189,12	189,1	187,6	185,8	182,7	184,50
			m	TUBAZIONI IN GHISA SFEROIDALE PER FOGNATURA ANTISFILAMENTO CON INSERTI METALLICI DN 500 mm	m		213,72	213,7	212,0	209,9	206,4	208,50
			n	TUBAZIONI IN GHISA SFEROIDALE PER FOGNATURA ANTISFILAMENTO CON INSERTI METALLICI DN 600 mm	m		263,43	263,4	261,3	258,8	254,4	257,00

		B.13.17		TUBAZIONI IN GHISA SFEROIDALE PER FOGNATURA CON GIUNTO ANTISFILAMENTO PER MEDIE PRESSIONI. Fornitura di tubazioni in ghisa sferoidale, prodotte in stabilimenti operanti in regime di qualita' aziendale secondo la norma UNI EN ISO 9001: 20008 per la progettazione e fabbricazione certificata da un Organismo Terzo di certificazione che abbia firmato l’accordo di Cooperazione Europea per l’Accreditamento secondo le norme UNI CEI EN 45012 e dovranno altresi' essere provviste di certificazione di conformita' alla norma EN 598 emessa da un Organismo terzo di certificazione che abbia firmato l’accordo di Cooperazione Europea per l’Accreditamento secondo le norme UNI CEI EN 45011 o UNI CEI EN 45000.Le tubazioni dovranno essere contrassegnate con il marchio della ditta Produttrice, diametro nominale DN, il simbolo distintivo del materiale “ghisa sferoidale” e comunque secondo le marcature previste nella norma EN 598.La ghisa sferoidale impiegata per la fabbricazione dei tubi dovra' avere le seguenti caratteristiche:- carico unitario di rottura a trazione: =420 MPa- allungamento minimo a rottura: =10% per i DN 80 ÷1000 mm=7% per i DN 1100 ÷ 2000 mm- durezza Brinell: =230 HB.La lunghezza utile dovra' essere la seguente:- per diametri nominali DN 100-600 mm incluso: 6 mle relative tolleranze sono conformi alla norma EN 598.I tubi dovranno avere un'estremita' a bicchiere per giunzione a mezzo di anello di gomma.Il giunto che dovra' permettere deviazioni angolari senza compromettere la tenuta, sara' elastico automatico e antisfilamento con bicchiere a doppia camera: quella interna alloggera' la guarnizione con profilo a coda di rondine secondo UNI 9163 e similari in NBR, conforme alla norma EN 681-1 che assicura la tenuta idraulica, quella esterna alloggera' l’anello antisfilamento in elastomero con inserti metallici annegati nella guarnizione stessa.DN 100/300 deviaz. angol.3°DN 400/500 deviaz. angol.3°DN 600 deviaz. angol.2°Le tubazioni dovranno essere rivestite internamente con malta di cemento alluminoso applicata per centrifugazione secondo le norme ISO 4179 ed EN 598. Lo spessore del cemento alluminoso sara' conforme a quanto indicato nella Norma EN 598.Esternamente le tubazioni dovranno essere rivestite con uno strato di zinco puro di 200 g/m2 applicato per metallizzazione conforme alla Norma EN 598, e successivamente con uno strato di finitura di vernice epossidica rossa.L'interno del bicchiere e l'esterno dell'estremita' liscia, parti metalliche a contatto con l'effluente, saranno rivestiti con vernice epossidica rossa.Il collaudo in fabbrica sara' effettuato mediante prova idraulica di tenuta sotto una pressione di:per DN minori o uguali a 300 mm 32 barper DN 350-600 mm 25 bar
			a	TUBAZIONI IN GHISA SFEROIDALE PER FOGNATURA ANTISFILAMENTO A DOPPIA CAMERA DN 100 mm	m		38,34	38,3	38,0	37,7	37,0	37,40
			b	TUBAZIONI IN GHISA SFEROIDALE PER FOGNATURA ANTISFILAMENTO A DOPPIA CAMERA DN 125 mm	m		51,25	51,3	50,8	50,3	49,5	50,00
			c	TUBAZIONI IN GHISA SFEROIDALE PER FOGNATURA ANTISFILAMENTO A DOPPIA CAMERA DN 150 mm	m		53,20	53,2	52,8	52,3	51,4	51,90
			d	TUBAZIONI IN GHISA SFEROIDALE PER FOGNATURA ANTISFILAMENTO A DOPPIA CAMERA DN 200 mm	m		67,86	67,9	67,3	66,7	65,5	66,20
			e	TUBAZIONI IN GHISA SFEROIDALE PER FOGNATURA ANTISFILAMENTO A DOPPIA CAMERA DN 250 mm	m		89,38	89,4	88,7	87,8	86,3	87,20
			f	TUBAZIONI IN GHISA SFEROIDALE PER FOGNATURA ANTISFILAMENTO A DOPPIA CAMERA DN 300 mm	m		108,65	108,7	107,8	106,7	104,9	106,00
			g	TUBAZIONI IN GHISA SFEROIDALE PER FOGNATURA ANTISFILAMENTO A DOPPIA CAMERA DN 350 mm	m		144,73	144,7	143,6	142,2	139,8	141,20
			h	TUBAZIONI IN GHISA SFEROIDALE PER FOGNATURA ANTISFILAMENTO A DOPPIA CAMERA DN 400 mm	m		176,41	176,4	175,0	173,3	170,4	172,10
			i	TUBAZIONI IN GHISA SFEROIDALE PER FOGNATURA ANTISFILAMENTO A DOPPIA CAMERA DN 500 mm	m		242,22	242,2	240,3	237,9	233,9	236,30
			l	TUBAZIONI IN GHISA SFEROIDALE PER FOGNATURA ANTISFILAMENTO A DOPPIA CAMERA DN 600 mm	m		321,04	321,0	318,5	315,3	310,1	313,20

		B.13.18		TUBAZIONI IN GHISA SFEROIDALE PER FOGNATURA ANTISFILAMENTO PER ALTE PRESSIONI. Fornitura di tubazioni in ghisa sferoidale, prodotte in stabilimenti operanti in regime di qualita' aziendale secondo la norma UNI EN ISO 9001: 2000 per la progettazione e fabbricazione certificata da un Organismo Terzo di certificazione che abbia firmato l’accordo di Cooperazione Europea per l’Accreditamento secondo le norme UNI CEI EN 45012 e dovranno altresi' essere provviste di certificazione di conformita' alla norma EN 598 emessa da un Organismo terzo di certificazione che abbia firmato l’accordo di Cooperazione Europea per l’Accreditamento secondo le norme UNI CEI EN 45011 o UNI CEI EN 45000.Le tubazioni dovranno essere contrassegnate con il marchio della ditta Produttrice, diametro nominale DN, il simbolo distintivo del materiale “ghisa sferoidale” e comunque secondo le marcature previste nella norma EN 598.La ghisa sferoidale impiegata per la fabbricazione dei tubi dovra' avere le seguenti caratteristiche:- carico unitario di rottura a trazione: =420 MPa- allungamento minimo a rottura: =10% per i DN 80 ÷1000 mm=7% per i DN 1100 ÷ 2000 mm- durezza Brinell: =230 HB.La lunghezza utile dovra' essere la seguente:- per diametri nominali DN 100-700 mm incluso: 6 mle relative tolleranze sono conformi alla norma EN 598.I tubi dovranno avere un'estremita' a bicchiere per giunzione a mezzo di anello di gomma.Il giunto, che dovra' permettere deviazioni angolari del tubo senza compromettere la tenuta, sara' elastico automatico e antisfilamento con bicchiere a doppia camera: quella interna alloggera' la guarnizione in NBR che assicura la tenuta idraulica, quella esterna alloggera' l’anello antisfilamento da applicare tra il bicchiere esterno e l’estremo liscio provvisto di cordone di saldatura.DN 100/300 deviaz. angol.3°DN 400/500 deviaz. angol.3°DN 600-700 deviaz. angol.2°Le tubazioni dovranno essere rivestite internamente con malta di cemento alluminoso applicata per centrifugazione secondo le norme ISO 4179 ed EN 598. Lo spessore del cemento alluminoso sara' conforme a quanto indicato nella Norma EN 598.Esternamente le tubazioni dovranno essere rivestite con uno strato di zinco puro di 200 g/m2 applicato per metallizzazione conforme alla Norma EN 598, e successivamente con uno strato di finitura di vernice epossidica rossa.L'interno del bicchiere e l'esterno dell'estremita' liscia, parti metalliche a contatto con l'effluente, saranno rivestiti con vernice epossidica rossa.Il collaudo in fabbrica sara' effettuato mediante prova idraulica di tenuta sotto una pressione di:per DN minori o uguali a 300 mm 32 barper DN 350-600 mm 25 barper DN uguali a 700 mm 32 bar
			a	TUBI IN GHISA SFEROIDALE PER FOGNATURA ANTISFILAMENTO A DOPPIA CAMERA CON CORDONE SALDATO DN 100 mm. TUBAZIONI IN GHISA SFEROIDALE PER FOGNATURA ANTISFILAMENTO A DOPPIA CAMERA CON CORDONE SALDATO DN 100 mm	m		40,18	40,2	39,9	39,5	38,8	39,20
			b	TUBI IN GHISA SFEROIDALE PER FOGNATURA ANTISFILAMENTO A DOPPIA CAMERA CON CORDONE SALDATO DN 125 mm. TUBAZIONI IN GHISA SFEROIDALE PER FOGNATURA ANTISFILAMENTO A DOPPIA CAMERA CON CORDONE SALDATO DN 125 mm	m		52,89	52,9	52,5	52,0	51,1	51,60
			c	TUBI IN GHISA SFEROIDALE PER FOGNATURA ANTISFILAMENTO A DOPPIA CAMERA CON CORDONE SALDATO DN 150 mm. TUBAZIONI IN GHISA SFEROIDALE PER FOGNATURA ANTISFILAMENTO A DOPPIA CAMERA CON CORDONE SALDATO DN 150 mm	m		59,25	59,3	58,8	58,2	57,2	57,80
			d	TUBI IN GHISA SFEROIDALE PER FOGNATURA ANTISFILAMENTO A DOPPIA CAMERA CON CORDONE SALDATO DN 200 mm. TUBAZIONI IN GHISA SFEROIDALE PER FOGNATURA ANTISFILAMENTO A DOPPIA CAMERA CON CORDONE SALDATO DN 200 mm	m		73,80	73,8	73,2	72,5	71,3	72,00
			e	TUBI IN GHISA SFEROIDALE PER FOGNATURA ANTISFILAMENTO A DOPPIA CAMERA CON CORDONE SALDATO DN 250 mm. TUBAZIONI IN GHISA SFEROIDALE PER FOGNATURA ANTISFILAMENTO A DOPPIA CAMERA CON CORDONE SALDATO DN 250 mm	m		97,38	97,4	96,6	95,7	94,1	95,00
			f	TUBI IN GHISA SFEROIDALE PER FOGNATURA ANTISFILAMENTO A DOPPIA CAMERA CON CORDONE SALDATO DN 300 mm. TUBAZIONI IN GHISA SFEROIDALE PER FOGNATURA ANTISFILAMENTO A DOPPIA CAMERA CON CORDONE SALDATO DN 300 mm	m		123,00	123,0	122,0	120,8	118,8	120,00
			g	TUBI IN GHISA SFEROIDALE PER FOGNATURA ANTISFILAMENTO A DOPPIA CAMERA CON CORDONE SALDATO DN 350 mm. TUBAZIONI IN GHISA SFEROIDALE PER FOGNATURA ANTISFILAMENTO A DOPPIA CAMERA CON CORDONE SALDATO DN 350 mm	m		154,27	154,3	153,0	151,5	149,0	150,50
			h	TUBI IN GHISA SFEROIDALE PER FOGNATURA ANTISFILAMENTO A DOPPIA CAMERA CON CORDONE SALDATO DN 400 mm. TUBAZIONI IN GHISA SFEROIDALE PER FOGNATURA ANTISFILAMENTO A DOPPIA CAMERA CON CORDONE SALDATO DN 400 mm	m		187,99	188,0	186,5	184,7	181,6	183,40
			i	TUBI IN GHISA SFEROIDALE PER FOGNATURA ANTISFILAMENTO A DOPPIA CAMERA CON CORDONE SALDATO DN 500 mm. TUBAZIONI IN GHISA SFEROIDALE PER FOGNATURA ANTISFILAMENTO A DOPPIA CAMERA CON CORDONE SALDATO DN 500 mm	m		263,43	263,4	261,3	258,8	254,4	257,00
			l	TUBI IN GHISA SFEROIDALE PER FOGNATURA ANTISFILAMENTO A DOPPIA CAMERA CON CORDONE SALDATO DN 600 mm. TUBAZIONI IN GHISA SFEROIDALE PER FOGNATURA ANTISFILAMENTO A DOPPIA CAMERA CON CORDONE SALDATO DN 600 mm	m		342,16	342,2	339,4	336,1	330,5	333,80

		B.13.19		TUBAZIONI PER ACQUEDOTTO IN GHISA SFEROIDALE CON RIVESTIMENTO INTERNO IN RESINA TERMOPLASTICA. Fornitura di tubazioni in ghisa sferoidale, prodotte in stabilimento certificato a norma EN ISO 9001:2000. La ghisa sferoidale impiegata per la fabbricazione dei tubi dovra' avere le seguenti caratteristiche:carico unitario di rottura a trazione: =420 MPaallungamento minimo a rottura: =10%durezza Brinell: =230 HB.La lunghezza utile dovra' essere la seguente:DN/OD 75 – 160 6 m.I tubi dovranno avere un'estremita' a bicchiere in ghisa sferoidale conforme alla EN 12842-2000 compatibile con i tubi in PVC conformi alla EN 1452-1999 e compatibile con i tubi in polietilene conformi alla EN 12201-2003. La giunzione dei tubi avverra' a mezzo di anello di gomma.Il giunto, che dovra' permettere deviazioni angolari e spostamenti longitudinali del tubo senza compromettere la tenuta, sara' elastico di tipo automatico, con guarnizione in elastomero in qualita' EPDM, conforme alla norma EN 681-1, e rinforzata da inserti in plastica, atta ad assicurare la tenuta attraverso la reazione elastica della gomma.Per la giunzione dovranno essere esibiti i certificati delle prove di prestazione di tenuta idraulica di cui al punto 7 della norma EN 545 in originale o in copia conforme rilasciati da organismo accreditato secondo le norme EN 45000 ed EN ISO 17020 e che abbia sottoscritto l’accordo “European Cooperation for accreditation (EAC)”Le tubazioni dovranno inoltre essere rivestite internamente con resina termoplastica spessore minimo 300 micron.Le tubazioni saranno rivestite esternamente preferibilmente con una lega di 85% zinco - 15% alluminio di spessore minimo pari a 400 g/m2 con successiva vernice epossidica di finitura spessore minimo 100 micron.I materiali dovranno essere conformi al D.M. 174 Ministero della Salute del 6/4/2004 per le parti applicabili.La Pressione di Funzionamento Ammissibile (PFA) dovra' essere pari a:DN/OD 75 – 160 25 bar.Le deviazioni angolari permesse dal giunto saranno le seguenti:DN/OD 75 – 160 6°.
			a	TUBI IN GHISA SFEROIDALE OD MM 75. TUBI IN GHISA SFEROIDALE per acquedotto, con rivestimento interno speciale, di diametro esterno OD mm 75	m		28,29	28,3	28,1	27,8	27,3	27,60
			b	TUBI IN GHISA SFEROIDALE OD MM 90. TUBI IN GHISA SFEROIDALE per acquedotto, con rivestimento interno speciale, di diametro esterno OD mm 90	m		31,26	31,3	31,0	30,7	30,2	30,50
			c	TUBI IN GHISA SFEROIDALE OD MM 110. TUBI IN GHISA SFEROIDALE per acquedotto, con rivestimento interno speciale, di diametro esterno OD mm 110	m		33,31	33,3	33,1	32,7	32,2	32,50
			d	TUBI IN GHISA SFEROIDALE OD MM 125. TUBI IN GHISA SFEROIDALE per acquedotto, con rivestimento interno speciale, di diametro esterno OD mm 125	m		43,15	43,2	42,8	42,4	41,7	42,10
			e	TUBI IN GHISA SFEROIDALE OD MM 160. TUBI IN GHISA SFEROIDALE per acquedotto, con rivestimento interno speciale, di diametro esterno OD mm 160	m		48,69	48,7	48,3	47,8	47,0	47,50

		B.13.20		TUBAZIONI IN GHISA SFEROIDALE CON GIUNTO ANTISFILAMENTO. TUBAZIONI PER ACQUEDOTTO IN GHISA SFEROIDALE CON RIVESTIMENTO INTERNO IN RESINA TERMOPLASTICA CON GIUNTO ANTISFILAMENTOFornitura di tubazioni in ghisa sferoidale, prodotte in stabilimento certificato a norma EN ISO 9001:2000.La ghisa sferoidale impiegata per la fabbricazione dei tubi dovra' avere le seguenti caratteristiche:carico unitario di rottura a trazione: =420 MPaallungamento minimo a rottura: =10%durezza Brinell: =230 HBLa lunghezza utile dovra' essere la seguente:DN/OD 75 – 160 6 m.I tubi dovranno avere un'estremita' a bicchiere in ghisa sferoidale conforme alla EN 12842-2000 compatibile con i tubi in PVC conformi alla EN 1452-1999 e compatibile con i tubi in polietilene conformi alla EN 12201-2003. La giunzione dei tubi avverra' a mezzo di anello di gomma.Il giunto, che dovra' permettere deviazioni angolari e spostamenti longitudinali del tubo senza compromettere la tenuta, sara' elastico di tipo automatico, con guarnizione in elastomero in qualita' EPDM, conforme alla norma EN 681-1, e rinforzata da inserti in plastica, atta ad assicurare la tenuta attraverso la reazione elastica della gomma.Il trasferimento degli sforzi assiali atti a realizzare il dispositivo antisfilamento dovra' essere ottenuto mediante inserti metallici annegati nella guarnizione, che aderiranno sulla estremita' liscia del tubo e vi si ancoreranno per attrito quando la condotta sara' messa in pressione.Per la giunzione dovranno essere esibiti i certificati delle prove di prestazione di tenuta idraulica di cui al punto 7 della norma EN 545 in originale o in copia conforme rilasciati da organismo accreditato secondo le norme EN 45000 ed EN ISO 17020 e che abbia sottoscritto l’accordo “European Cooperation for accreditation (EAC)”Le tubazioni dovranno inoltre essere rivestite internamente con resina termoplastica spessore minimo 300 micron.Le tubazioni saranno rivestite esternamente preferibilmente con una lega di 85 %zinco - 15 % alluminio di spessore minimo pari a 400 g/m2 con successiva vernice epossidica di finitura spessore minimo 100 micron.I materiali dovranno essere conformi al D.M. 174 Ministero della Salute del 6/4/2004 per le parti applicabili.La Pressione di Funzionamento Ammissibile (PFA) dovra' essere pari a:DN/OD 75 – 160 16 bar.Le deviazioni angolari permesse dal giunto saranno le seguenti:DN/OD 75 – 160 6°.
			a	TUBI IN GHISA SFEROIDALE DI DIAMETRO ESTERNO OD MM 75. TUBI IN GHISA SFEROIDALE per acquedotto, con rivestimento interno speciale, antisfilamento, di diametro esterno OD mm 75	m		31,16	31,2	30,9	30,6	30,1	30,40
			b	TUBI IN GHISA SFEROIDALE DI DIAMETRO ESTERNO OD MM 90. TUBI IN GHISA SFEROIDALE per acquedotto, con rivestimento interno speciale, antisfilamento,di diametro esterno OD mm 90	m		35,06	35,1	34,8	34,4	33,9	34,20
			c	TUBI IN GHISA SFEROIDALE DI DIAMETRO ESTERNO OD MM 110. TUBI IN GHISA SFEROIDALE per acquedotto, con rivestimento interno speciale, antisfilamento,di diametro esterno OD mm 110	m		36,90	36,9	36,6	36,3	35,6	36,00
			d	TUBI IN GHISA SFEROIDALE DI DIAMETRO ESTERNO OD MM 125. TUBI IN GHISA SFEROIDALE per acquedotto, con rivestimento interno speciale, antisfilamento,di diametro esterno OD mm 125	m		47,46	47,5	47,1	46,6	45,8	46,30
			e	TUBI IN GHISA SFEROIDALE DI DIAMETRO ESTERNO OD MM 160. TUBI IN GHISA SFEROIDALE per acquedotto, con rivestimento interno speciale, antisfilamento,di diametro esterno OD mm 160	m		53,51	53,5	53,1	52,6	51,7	52,20

		B.13.21		TUBAZIONI IN GHISA SFEROIDALE CON GIUNTO ANTISFILAMENTO PER MEDIE PRESSIONI. Fornitura di tubazioni in ghisa sferoidale. Le tubazioni dovranno inoltre essere prodotte in stabilimento certificato a norma ISO 9001:2000 e conformi alla norma EN 545:2010.La ghisa sferoidale impiegata per la fabbricazione dei tubi dovra' avere le seguenti caratteristiche:carico unitario di rottura a trazione: =420 MPaallungamento minimo a rottura: =10%durezza Brinell: =230 HB.La lunghezza utile dovra' essere pari a 6 metri.Le relative tolleranze sono conformi alla norma EN 545:2010.I tubi dovranno avere un'estremita' a bicchiere per giunzione a mezzo di anello di gomma.Il giunto che dovra' permettere deviazioni angolari senza compromettere la tenuta, sara' elastico automatico e antisfilamento con bicchiere a doppia camera: quella interna alloggera' la guarnizione con profilo a coda di rondine secondo UNI 9163 in EPDM, conforme alla norma EN 681-1 che assicura la tenuta idraulica, quella esterna alloggera' l’anello antisfilamento in elastomero che assicura la resistenza contro lo sfilamento grazie ad inserti metallici annegati nell’ elastomero stesso.Per la giunzione dovranno essere inoltre esibiti i certificati delle prove di prestazione di cui al punto 7 della norma EN 545:2010 in originale o in copia conforme rilasciati da organismo accreditato secondo le norme EN 45000 ed EN ISO 17020 e che abbia sottoscritto l’accordo “European Cooperation for accreditation (EAC)”.I materiali dovranno essere conformi al D.M. 174 Ministero della Salute del 6/4/2004 per le parti applicabili. internamente con malta cementizia d'altoforno applicata per centrifugazione secondo quanto previsto nella EN 545:2010 e certificato secondo quanto prescritto al punto 7.1 della suddetta norma in originale o copia conforme rilasciato da organismo accreditato secondo le norme EN 45000 ed EN ISO 17020 e che abbia sottoscritto l’accordo “European Cooperation for accreditation (EAC)”.Le tubazioni dovranno essere rivestite esternamente con uno strato di zinco puro di 200 g/m2 applicato per metallizzazione, conforme alla EN598, e ricoperto da uno strato aderente di vernice epossidica di finitura di colore rosso. Sulle estremita' del tubo (estremita' liscia e interno bicchiere) il rivestimento sara' costituito da uno strato di vernice epossidica applicata per proiezione.La Classe di Pressione dei tubi dovra' essere pari a:DN Classe80 C100100 C100125 C64150 C64200 C64250 C50300 C50350 C40400 C40450 C40500 C40600 C40La Pressione di Funzionamento Ammissibile (PFA) del giunto dovra' essere pari a:DN PFA80 60100 56125 52150 48200 43250 39300 34350 25400 20450 16500 16600 16Le deviazioni angolari permesse dal giunto saranno le seguenti:DN 80 – 450 3°DN 500 – 600 2°.Il collaudo in fabbrica sara' effettuato mediante prova idraulica secondo quanto prescritto dalla EN 545:2010, paragrafo 6.5.2, prospetto 14.
			a	DN 80 mm. TUBAZIONI IN GHISA SFEROIDALE PER ACQUA POTABILE GIUNTO ANTISFILAMENTO DOPPIA CAMERA PER MEDIE PRESSIONI DN 80 mm	m		34,34	34,3	34,1	33,7	33,2	33,50
			b	DN 100 mm. TUBAZIONI IN GHISA SFEROIDALE PER ACQUA POTABILE GIUNTO ANTISFILAMENTO DOPPIA CAMERA PER MEDIE PRESSIONI DN 100 mm	m		37,00	37,0	36,7	36,4	35,7	36,10
			c	DN 125 mm. TUBAZIONI IN GHISA SFEROIDALE PER ACQUA POTABILE GIUNTO ANTISFILAMENTO DOPPIA CAMERA PER MEDIE PRESSIONI DN 125 mm	m		47,77	47,8	47,4	46,9	46,1	46,60
			d	DN 150 mm. TUBAZIONI IN GHISA SFEROIDALE PER ACQUA POTABILE GIUNTO ANTISFILAMENTO DOPPIA CAMERA PER MEDIE PRESSIONI DN 150 mm	m		53,61	53,6	53,2	52,7	51,8	52,30
			e	DN 200 mm. TUBAZIONI IN GHISA SFEROIDALE PER ACQUA POTABILE GIUNTO ANTISFILAMENTO DOPPIA CAMERA PER MEDIE PRESSIONI DN 200 mm	m		67,65	67,7	67,1	66,5	65,3	66,00
			f	DN 250 mm. TUBAZIONI IN GHISA SFEROIDALE PER ACQUA POTABILE GIUNTO ANTISFILAMENTO DOPPIA CAMERA PER MEDIE PRESSIONI DN 250 mm	m		90,20	90,2	89,5	88,6	87,1	88,00
			g	DN 300 mm. TUBAZIONI IN GHISA SFEROIDALE PER ACQUA POTABILE GIUNTO ANTISFILAMENTO DOPPIA CAMERA PER MEDIE PRESSIONI DN 300 mm	m		110,29	110,3	109,4	108,3	106,5	107,60
			h	DN 350 mm. TUBAZIONI IN GHISA SFEROIDALE PER ACQUA POTABILE GIUNTO ANTISFILAMENTO DOPPIA CAMERA PER MEDIE PRESSIONI DN 350 mm	m		162,47	162,5	161,2	159,6	156,9	158,50
			i	DN 400 mm. TUBAZIONI IN GHISA SFEROIDALE PER ACQUA POTABILE GIUNTO ANTISFILAMENTO DOPPIA CAMERA PER MEDIE PRESSIONI DN 400 mm	m		172,62	172,6	171,3	169,6	166,7	168,40
			l	DN 450 mm. TUBAZIONI IN GHISA SFEROIDALE PER ACQUA POTABILE GIUNTO ANTISFILAMENTO DOPPIA CAMERA PER MEDIE PRESSIONI DN 450 mm	m		222,23	222,2	220,5	218,3	214,6	216,80
			m	DN 500 mm. TUBAZIONI IN GHISA SFEROIDALE PER ACQUA POTABILE GIUNTO ANTISFILAMENTO DOPPIA CAMERA PER MEDIE PRESSIONI DN 500 mm	m		232,68	232,7	230,8	228,6	224,7	227,00
			n	DN 600 mm. TUBAZIONI IN GHISA SFEROIDALE PER ACQUA POTABILE GIUNTO ANTISFILAMENTO DOPPIA CAMERA PER MEDIE PRESSIONI DN 600 mm	m		311,51	311,5	309,0	306,0	300,9	303,90

		B.13.22		TUBAZIONI IN GHISA SFEROIDALE PER FOGNATURA A GRAVITA’ LUNGHEZZA 6 METRI. Fornitura di tubazioni in ghisa sferoidale atte al trasporto di acque reflue a regime gravitario.Prodotte in stabilimenti operanti in regime di qualita' aziendale secondo la norma UNI EN ISO 9001: 2000 per la progettazione, fabbricazione e commercializzazione certificata da un Organismo Terzo di certificazione che abbia firmato l’accordo di Cooperazione Europea per l’Accreditamento secondo le norme UNI CEI EN 45012 e dovranno altresi' essere provviste di certificazione di conformita' alla norma EN 598 emessa da un Organismo terzo di certificazione che abbia firmato l’accordo di Cooperazione Europea per l’Accreditamento secondo le norme UNI CEI EN 45011 o UNI CEI EN 45000.Le tubazioni dovranno essere contrassegnate con il marchio della ditta Produttrice, diametro nominale DN, il simbolo distintivo del materiale “ghisa sferoidale” e comunque secondo le marcature previste nella norma EN 598.La lunghezza utile dovra' essere la seguente:- per diametri nominali da 150 a 300 mm incluso: 6 mLa ghisa sferoidale impiegata per la fabbricazione dei tubi dovra' avere le seguenti caratteristiche:- carico unitario di rottura a trazione: =420 MPa- allungamento minimo a rottura: =10%- durezza Brinell: =230 HBe comunque tali da assicurare una rigidita' diametrale almeno pari a 32 KN/m2 .I tubi saranno provvisti di un'estremita' a bicchiere per giunzione di tipo elastico automatico realizzata a mezzo di un anello in elastomero atto a permettere deviazioni angolari comprese tra 5° ed almeno 3°30’ e spostamenti longitudinali del tubo senza compromettere la tenuta.La guarnizione, di specifica geometria a forma alveolare atta a ridurre le sollecitazioni di compressione, conformemente alla norma EN 681-1 sara' realizzata in elastomero NBR tipo WG, e sara' alloggiata all'interno del bicchiere al fine di poter assicurare la perfetta tenuta.La giunzione completa delle prove di prestazione previste nella norma EN 598, garantisce pressioni di funzionamento ammissibile pari a 0-0,5 bar fino ad una sovrapressione massima pari a 2 bar (PEA).Le tubazioni saranno rivestite esternamente con uno strato di zinco purissimo di 200 g/m2 applicato per metallizzazione, successivamente completato da uno strato di finitura in vernice epossidica secondo quanto indicato nella norma EN 598.Internamente, secondo quanto indicato nella norma EN 598, le tubazioni saranno rivestite con uno strato di vernice epossidica bicomponente di spessore pari ad almeno 300 micron atto al trasporto di effluenti aventi valori di pH compresi tra 3 e 11.
			a	TUBAZIONI IN GHISA SFEROIDALE PER FOGNATURA A GRAVITA’ DN 150 mm	m		30,75	30,8	30,5	30,2	29,7	30,00
			b	TUBAZIONI IN GHISA SFEROIDALE PER FOGNATURA A GRAVITA’ DN 200 mm	m		39,98	40,0	39,7	39,3	38,6	39,00
			c	TUBAZIONI IN GHISA SFEROIDALE PER FOGNATURA A GRAVITA’ DN 250 mm	m		52,28	52,3	51,9	51,4	50,5	51,00
			d	TUBAZIONI IN GHISA SFEROIDALE PER FOGNATURA A GRAVITA’ DN 300 mm	m		66,63	66,6	66,1	65,4	64,4	65,00

	B_14			TUBAZIONI ACCIAIO

		B.14.01		TUBI DI ACCIAIO CON GIUNTO CILINDRICO O SFERICO. Fornitura di tubazioni in acciaio con giunto cilindrico o sferico, conformi all'indicazione dell'art. 339 comma 4 del D.P.R. n. 207/2010, per condotte acqua/gas, CONFORMI ALLA NORMA UNI EN 10224, o EN 10208 grezzi (esterno e interno)
			a	di diametro mm 40 e spessore mm 2.6	m		4,38	4,4	4,3	4,3	4,2	4,27
			b	di diametro mm 50 e spessore mm 2.9	m		5,74	5,7	5,7	5,6	5,5	5,60
			c	di diametro mm 65 e spessore mm 2.9	m		7,19	7,2	7,1	7,1	6,9	7,01
			d	di diametro mm 80 e spessore mm 2.9	m		8,45	8,5	8,4	8,3	8,2	8,24
			e	di diametro mm 100 e spessore mm 3.2	m		10,89	10,9	10,8	10,7	10,5	10,62
			f	di diametro mm 125 e spessore mm 3.6	m		13,64	13,6	13,5	13,4	13,2	13,31
			g	di diametro mm 150 e spessore mm 4.0	m		17,92	17,9	17,8	17,6	17,3	17,48
			h	di diametro mm 200 e spessore mm 5.0	m		29,05	29,1	28,8	28,5	28,1	28,34
			i	di diametro mm 250 e spessore mm 5.6	m		45,81	45,8	45,5	45,0	44,2	44,69
			l	di diametro mm 300 e spessore mm 5.9	m		59,07	59,1	58,6	58,0	57,1	57,63

		B.14.02		TUBAZIONI IN ACCIAIO ZINCATO. Tubazioni in acciaio zincato per il convogliamento di acque potabili
			a	diametro 1/2 “	m		3,30	3,3	3,3	3,2	3,2	3,22
			b	diametro 3/4 “	m		4,03	4,0	4,0	4,0	3,9	3,93
			c	diametro 1 “	m		5,91	5,9	5,9	5,8	5,7	5,77
			d	diametro 1” 1/4 “	m		7,39	7,4	7,3	7,3	7,1	7,21
			e	diametro 1 “ 1/2	m		8,46	8,5	8,4	8,3	8,2	8,25
			f	diametro 2 “	m		11,62	11,6	11,5	11,4	11,2	11,34

		B.14.03	0	RACCORDI E PEZZI SPECIALI IN ACCIAIO. Fornitura di raccordi e pezzi speciali in acciaio, conformi all'indicazione dell'art. 339 comma 4 del D.P.R. n. 207/2010, per condotte acqua/gas, CONFORMI ALLA NORMA UNI EN 10224, o EN 10208 grezzi (esterno e interno)	kg		6,34	6,3	6,3	6,2	6,1	6,19

		B.14.04		TUBAZIONI IN ACCIAIO ZINCATO CON RIVESTIMENTO ESTERNO RINFORZATO. Fornitura di tubazioni in acciaio zincato conformi all'indicazione dell'art. 339 comma 4 del D.P.R. n. 207/2010,per condotte acqua/gas, CONFORMI ALLA NORMA UNI EN 10224, o EN 10208 grezzi (esterno e interno)
			a	DN 65 mm	m		9,35	9,4	9,3	9,2	9,0	9,12
			b	DN 80 mm	m		10,41	10,4	10,3	10,2	10,1	10,16
			c	DN 100 mm	m		13,21	13,2	13,1	13,0	12,8	12,89
			d	DN 125 mm	m		17,14	17,1	17,0	16,8	16,6	16,72
			e	DN 150 mm	m		24,82	24,8	24,6	24,4	24,0	24,21
			f	DN 200 mm	m		35,38	35,4	35,1	34,8	34,2	34,52
			g	DN 250 mm	m		48,71	48,7	48,3	47,8	47,0	47,52
			h	DN 300 mm	m		59,36	59,4	58,9	58,3	57,3	57,91
			i	DN 350 mm	m		77,04	77,0	76,4	75,7	74,4	75,16
			l	DN 400 mm	m		84,74	84,7	84,1	83,2	81,8	82,67
			m	DN 450 mm	m		99,01	99,0	98,2	97,3	95,6	96,59
			n	DN 500 mm	m		109,76	109,8	108,9	107,8	106,0	107,08

		B.14.05		TUBAZIONI ACCIAIO SALDATO X CONVOGLIAMENTO ACQUA CON RIVEST. ESTERNO IN POLIETILENE TRIPLO STRATO. TUBAZIONI ACCIAIO SALDATO X CONVOGLIAMENTO ACQUA CON RIVEST. ESTERNO IN POLIETILENE TRIPLO STRATO. Tubazioni in acciaio saldato per il convogliamento d'acqua conformi alla norma UNI 6363/84 con rivestimento esterno in polietilene triplo strato secondo norme UNI EN 10224 conformi all'indicazione dell'art. 339 comma 4 del D.P.R. n. 207/2010, grezze interne.
			a	DN 65 mm	m		15,59	15,6	15,5	15,3	15,1	15,21
			b	DN 80 mm	m		17,03	17,0	16,9	16,7	16,4	16,61
			c	DN 100 mm	m		22,58	22,6	22,4	22,2	21,8	22,03
			d	DN 125 mm	m		27,06	27,1	26,9	26,6	26,1	26,40
			e	DN 150 mm	m		33,14	33,1	32,9	32,6	32,0	32,33
			f	DN 200 mm	m		49,17	49,2	48,8	48,3	47,5	47,97
			g	DN 250 mm	m		52,80	52,8	52,4	51,9	51,0	51,51
			h	DN 300 mm	m		62,57	62,6	62,1	61,5	60,4	61,04
			i	DN 350 mm	m		78,96	79,0	78,3	77,6	76,3	77,03
			l	DN 400 mm	m		91,77	91,8	91,0	90,1	88,6	89,53
			m	DN 450 mm	m		108,48	108,5	107,6	106,6	104,8	105,83
			n	DN 500 mm	m		120,46	120,5	119,5	118,3	116,3	117,52

		B.14.06		MANICOTTI TERMORETRABILI. Manicotti termoretrabili per il ripristino delle zone di giunzione per le tubazioni in acciaio saldato.
			a	DN 65 mm	n		6,26	6,3	6,2	6,2	6,1	6,11
			b	DN 80 mm	n		7,53	7,5	7,5	7,4	7,3	7,35
			c	DN 100 mm	n		9,12	9,1	9,1	9,0	8,8	8,90
			d	DN 125 mm	n		10,40	10,4	10,3	10,2	10,1	10,15
			e	DN 150 mm	n		11,62	11,6	11,5	11,4	11,2	11,34
			f	DN 200 mm	n		15,37	15,4	15,2	15,1	14,8	14,99
			g	DN 250 mm	n		16,76	16,8	16,6	16,5	16,2	16,35
			h	DN 300 mm	n		25,33	25,3	25,1	24,9	24,5	24,71
			i	DN 350 mm	n		25,79	25,8	25,6	25,3	24,9	25,16
			l	DN 400 mm	n		28,67	28,7	28,4	28,2	27,7	27,97
			m	DN 450 mm	n		31,04	31,0	30,8	30,5	30,0	30,28
			n	DN 500 mm	n		38,80	38,8	38,5	38,1	37,5	37,85

		B.14.07		TUBAZIONI IN ACCIAIO ZINCATO. Tubazioni in acciaio zincato con rivestimento esterno in polietilene doppio strato estruso a calza conformi alle norme UNI 9099 rinforzato
			a	diametro 1/2 ”	m		4,73	4,7	4,7	4,6	4,6	4,61
			b	diametro 3/4 “	m		5,68	5,7	5,6	5,6	5,5	5,54
			c	diametro 1 “	m		6,19	6,2	6,1	6,1	6,0	6,04
			d	diametro 1” 1/4 “	m		7,83	7,8	7,8	7,7	7,6	7,64
			e	diametro 1 “ 1/2	m		8,49	8,5	8,4	8,3	8,2	8,28
			f	diametro 2 “	m		10,95	11,0	10,9	10,8	10,6	10,68

		B.14.08		TUBAZIONI ACCIAIO SALDATO X CONVOGLIAMENTO ACQUA CON RIVEST. ESTERNO IN POLIETILENE TRIPLO STRATO. Tubazioni in acciaio saldato per il convogliamento d'acqua conformi alle norme UNI EN 10224 con rivestimento esterno in polietilene triplo strato, secondo norme UNI 9099, rivestimento interno con resina epossidica idonea all'uso alimentare.
			a	dn 65	m		17,15	17,2	17,0	16,8	16,6	16,73
			b	dn 80	m		18,73	18,7	18,6	18,4	18,1	18,27
			c	dn 100	m		24,84	24,8	24,6	24,4	24,0	24,23
			d	dn 125	m		29,77	29,8	29,5	29,2	28,8	29,04
			e	dn 150	m		36,45	36,5	36,2	35,8	35,2	35,56
			f	dn 200	m		54,09	54,1	53,7	53,1	52,2	52,77
			g	dn 250	m		58,08	58,1	57,6	57,1	56,1	56,66
			h	dn 300	m		68,84	68,8	68,3	67,6	66,5	67,16
			i	dn 350	m		86,85	86,9	86,2	85,3	83,9	84,73
			l	dn 400	m		100,95	101,0	100,1	99,2	97,5	98,48
			m	dn 450	m		119,32	119,3	118,4	117,2	115,3	116,41
			n	dn 500	m		132,51	132,5	131,5	130,2	128,0	129,27

		B.14.09		TUBAZIONI ACCIAIO SALDATO X CONVOGLIAMENTO ACQUA CON GIUNTO A BICCHIERE E GUARNIZIONE. Tubazioni in acciaio saldato per il convogliamento d'acqua conformi alla norma UNI EN 10224 con rivestimento esterno in polietilene triplo strato, rivestimento interno con malta cementizia idonea all'uso alimentare, con giunto a bicchiere dotato di guarnizione e dispositivo antisfilamento, in barre da 6,00 m o da 12,00 m
			a	di diametro dn 80 PN 16 (barre da 6 m)	m		36,06	36,1	35,8	35,4	34,8	35,18
			b	di diametro dn 80 PN 16 (barre da 12 m)	m		27,30	27,3	27,1	26,8	26,4	26,63
			c	di diametro dn 100 PN 40 (barre da 6 m)	m		48,43	48,4	48,1	47,6	46,8	47,25
			d	di diametro dn 100 PN 40 (barre da 12 m)	m		38,13	38,1	37,8	37,5	36,8	37,20
			e	di diametro dn 125 PN 16 (barre da 6 m)	m		50,05	50,1	49,7	49,2	48,3	48,83
			f	di diametro dn 125 PN 16 (barre da 12 m)	m		38,75	38,8	38,4	38,1	37,4	37,80
			g	di diametro dn 125 PN 40 (barre da 6 m)	m		66,00	66,0	65,5	64,8	63,8	64,39
			h	di diametro dn 125 PN 40 (barre da 12 m)	m		50,17	50,2	49,8	49,3	48,5	48,94
			i	di diametro dn 200 PN 40 (barre da 6 m)	m		90,10	90,1	89,4	88,5	87,0	87,90
			l	di diametro dn 200 PN 40 (barre da 12 m)	m		68,77	68,8	68,2	67,6	66,4	67,09
			m	di diametro dn 250 PN 40 (barre da 6 m)	m		118,24	118,2	117,3	116,1	114,2	115,35
			n	di diametro dn 250 PN 40 (barre da 12 m)	m		88,87	88,9	88,2	87,3	85,8	86,70
			o	di diametro dn 300 PN 40 (barre da 6 m)	m		144,38	144,4	143,2	141,8	139,4	140,85
			p	di diametro dn 300 PN 40 (barre da 12 m)	m		108,40	108,4	107,5	106,5	104,7	105,75

	B_15			TUBAZIONI CLS

		B.15.01		TUBAZIONI IN CALCESTRUZZO TURBOVIBROCOMPRESSO
			a	Canaletta mezzo tubo in calcestruzzo.Del diametro di cm 30	m		4,82	4,8	4,8	4,7	4,7	4,70
			b	Canaletta mezzo tubo in calcestruzzo.Del diametro di cm 40	m		5,84	5,8	5,8	5,7	5,6	5,70
			c	Canaletta mezzo tubo in calcestruzzo.Del diametro di cm 50	m		7,93	7,9	7,9	7,8	7,7	7,74
			d	Canaletta mezzo tubo in calcestruzzo.Del diametro di cm 60	m		10,66	10,7	10,6	10,5	10,3	10,40
			e	Canaletta mezzo tubo in calcestruzzo.Del diametro di cm 80	m		14,84	14,8	14,7	14,6	14,3	14,48
			f	Canaletta mezzo tubo in calcestruzzo.Del diametro di cm 100	m		23,31	23,3	23,1	22,9	22,5	22,74
			g	Canaletta mezzo tubo in calcestruzzo.Del diametro di cm 120	m		43,93	43,9	43,6	43,2	42,4	42,86
			h	Canaletta mezzo tubo in calcestruzzo.Del diametro di cm 150	m		85,08	85,1	84,4	83,6	82,2	83,00
			i	Tubazioni in calcestruzzo turbovibrocompresso di diametro mm 200 e spessore mm 30	m		7,41	7,4	7,4	7,3	7,2	7,23
			l	Tubazioni in calcestruzzo turbovibrocompresso di diametro mm 250 e spessore mm 30	m		8,36	8,4	8,3	8,2	8,1	8,16
			m	di diametro mm 300 e spessore mm 46	m		10,75	10,8	10,7	10,6	10,4	10,49
			n	di diametro mm 400 e spessore mm 52	m		12,06	12,1	12,0	11,9	11,7	11,77
			o	di diametro mm 500 e spessore mm 60	m		15,34	15,3	15,2	15,1	14,8	14,97
			p	di diametro mm 600 e spessore mm 68	m		20,59	20,6	20,4	20,2	19,9	20,09
			q	di diametro mm 800 e spessore mm 84	m		33,17	33,2	32,9	32,6	32,0	32,36
			r	di diametro mm 1000 e spessore mm 116	m		45,22	45,2	44,9	44,4	43,7	44,12
			s	di diametro mm 1200 e spessore mm 125	m		68,68	68,7	68,1	67,5	66,3	67,00
			t	di diametro mm 1400 e spessore mm 155	m		98,56	98,6	97,8	96,8	95,2	96,15

		B.15.02		TUBAZIONI IN CALCESTRUZZO VIBROCOMPRESSO
			a	del diametro interno di cm 30	m		13,23	13,2	13,1	13,0	12,8	12,91
			b	del diametro interno di cm 40	m		15,36	15,4	15,2	15,1	14,8	14,98
			c	del diametro interno di cm 50	m		18,00	18,0	17,9	17,7	17,4	17,56
			d	del diametro interno di cm 60	m		22,76	22,8	22,6	22,4	22,0	22,20
			e	del diametro interno di cm 80	m		37,08	37,1	36,8	36,4	35,8	36,17
			f	del diametro interno di cm 100	m		54,00	54,0	53,6	53,0	52,2	52,68
			g	del diametro interno di cm 120	m		82,93	82,9	82,3	81,5	80,1	80,90

		B.15.03		ANELLO DI TENUTA IN GOMMA. Anello di tenuta in gomma o guarnizione tipo Ring-K per tubazioni
			a	del diam. 30 cm	n		5,64	5,6	5,6	5,5	5,5	5,50
			b	del diam. 40 cm	n		5,95	6,0	5,9	5,8	5,7	5,80
			c	del diam. 50 cm	n		8,61	8,6	8,5	8,5	8,3	8,40
			d	del diam. 60 cm	n		9,84	9,8	9,8	9,7	9,5	9,60
			e	del diam. 80 cm	n		15,38	15,4	15,3	15,1	14,9	15,00
			f	del diam. 100 cm	n		19,22	19,2	19,1	18,9	18,6	18,75
			g	del diam. 120 cm	n		24,91	24,9	24,7	24,5	24,1	24,30

		B.15.04		TUBO CIRCOLARE IN CALCESTRUZZO ARMATO TURBOCENTRIFUGATO CIRCOLARE. Fornitura di tubazioni in cemento armato turbocentrifugato ad alta resistenza, con incastro a bicchiere, a sezione circolare, confezionati con calcestruzzo C40/50, armati con gabbia elettrosaldata, calcolati per carichi stradali di I° cat. secondo D.M. 14.01.08, conformi alle Norme DIN 4035 – UNI EN 1916:04 (CE).
			a	del diametro interno di cm 30	m		22,55	22,6	22,4	22,2	21,8	22,00
			b	del diametro interno di cm 40	m		24,60	24,6	24,4	24,2	23,8	24,00
			c	del diametro interno di cm 50	m		26,65	26,7	26,4	26,2	25,7	26,00
			d	del diametro interno di cm 60	m		30,75	30,8	30,5	30,2	29,7	30,00
			e	del diametro interno di cm 70	m		38,95	39,0	38,6	38,3	37,6	38,00
			f	del diametro interno di cm 80	m		46,13	46,1	45,8	45,3	44,6	45,00
			g	del diametro interno di cm 100	m		71,75	71,8	71,2	70,5	69,3	70,00
			h	del diametro interno di cm 120	m		97,38	97,4	96,6	95,7	94,1	95,00

		B.15.05		TUBO CIRCOLARE IN CALCESTRUZZO ARMATO TURBOCENTRIFUGATO A BASE PIANA. Fornitura di tubazioni in cemento armato turbocentrifugato ad alta resistenza, con incastro a bicchiere, a sezione circolare con base di appoggio piana, confezionati con calcestruzzo C40/50, armati con gabbia elettrosaldata, calcolati per carichi stradali di I° cat. secondo D.M. 14.01.08, conformi alle Norme DIN 4035 – UNI EN 1916:04 (CE
			a	del diametro interno di cm 30	m		25,63	25,6	25,4	25,2	24,8	25,00
			b	del diametro interno di cm 40	m		27,68	27,7	27,5	27,2	26,7	27,00
			c	del diametro interno di cm 50	m		29,73	29,7	29,5	29,2	28,7	29,00
			d	del diametro interno di cm 60	m		35,36	35,4	35,1	34,7	34,2	34,50
			e	del diametro interno di cm 80	m		51,25	51,3	50,8	50,3	49,5	50,00
			f	del diametro interno di cm 100	m		79,95	80,0	79,3	78,5	77,2	78,00
			g	del diametro interno di cm 120	m		116,75	116,8	115,8	114,7	112,8	113,90

	B_16			ORGANI DI MANOVRA

		B.16.01		FORNITURA FRANCO CANTIERE DI SARACINESCA A DUE BICCHIERI CON CUNEO GOMMATO IN GHISA SFEROIALE PFA16. Fornitura di saracinesche a due bicchieri, compatibili con l’imbicchieramento di tubazioni in PVC, in PEAD ed in ghisa sferoidale compatibile con OD dei materiali plastici.Le saracinesche dovranno essere conformi al trasporto di acqua potabile secondo DM174 del 6/4/2004 per le parti applicabili (ex CM102).
			a	SARACINESCA A DUE BICCHIERI CUNEO GOMMATO PFA 16 BAR DN65/OD75	n		220,38	220,4	218,6	216,5	212,9	215,00
			b	SARACINESCA A DUE BICCHIERI CUNEO GOMMATO PFA 16 BAR DN80/OD90	n		250,11	250,1	248,1	245,7	241,6	244,00
			c	SARACINESCA A DUE BICCHIERI CUNEO GOMMATO PFA 16 BAR DN100/OD110	n		289,06	289,1	286,8	283,9	279,2	282,00
			d	SARACINESCA A DUE BICCHIERI CUNEO GOMMATO PFA 16 BAR DN125/OD125	n		386,44	386,4	383,4	379,6	373,2	377,00
			e	SARACINESCA A DUE BICCHIERI CUNEO GOMMATO PFA 16 BAR DN150/OD160	n		512,52	512,5	508,5	503,4	495,0	500,00

		B.16.02		ACCESSORI PER CONDOTTE
			a	di diametro mm 300	n		3,59	3,6	3,6	3,5	3,5	3,50
			b	di diametro mm 400	n		4,28	4,3	4,3	4,2	4,1	4,18
			c	di diametro mm 500	n		5,56	5,6	5,5	5,5	5,4	5,42
			d	di diametro mm 600	n		6,36	6,4	6,3	6,2	6,1	6,20
			e	di diametro mm 800	n		11,91	11,9	11,8	11,7	11,5	11,62
			f	di diametro mm 1000	n		15,07	15,1	15,0	14,8	14,6	14,70
			g	di diametro mm 1200	n		17,43	17,4	17,3	17,1	16,8	17,00
			h	di diametro mm 1400	n		18,96	19,0	18,8	18,6	18,3	18,50

		B.16.03		GUARNIZIONI IN NEOPRENE
			a	di diametro mm 40	n		0,97	1,0	1,0	1,0	0,9	0,95
			b	di diametro mm 50	n		1,07	1,1	1,1	1,1	1,0	1,04
			c	di diametro mm 65	n		1,19	1,2	1,2	1,2	1,2	1,16
			d	di diametro mm 80	n		1,37	1,4	1,4	1,4	1,3	1,34
			e	di diametro mm 100	n		1,95	2,0	1,9	1,9	1,9	1,90
			f	di diametro mm 125	n		2,05	2,1	2,0	2,0	2,0	2,00
			g	di diametro mm 150	n		2,18	2,2	2,2	2,1	2,1	2,13
			h	di diametro mm 200	n		2,81	2,8	2,8	2,8	2,7	2,74
			i	di diametro mm 250	n		3,40	3,4	3,4	3,3	3,3	3,32
			l	di diametro mm 300	n		4,25	4,3	4,2	4,2	4,1	4,15

		B.16.04		BULLONI IN ACCIAIO INOX
			a	16x90	n		1,64	1,6	1,6	1,6	1,6	1,60
			b	16x100	n		1,74	1,7	1,7	1,7	1,7	1,70
			c	24x120	n		9,06	9,1	9,0	8,9	8,8	8,84

		B.16.05	0	FORNITURE DI TELO DI RETE ANTIROCCIA. Fornitura di telo di rete antiroccia per protezione condotte interrate, realizzato con polimeri estrusi. I teli dovranno risultare resistenti agli agenti chimici presenti nel terreno, aver resistenza a trazione longitudinale maggiore od uguale a 620 kg/m ed una riduzione di spessore a compressione (p=10 kg/cm²) minore od uguale a 30%.	m²		5,59	5,6	5,5	5,5	5,4	5,45

		B.16.06		FORNITURA FRANCO CANTIERE DI IDRANTE STRADALE. Fornitura franco cantiere di idrante stradale tipo soprassuolo a scarico automatico costruito secondo la normativa UNI 9485 avente le seguenti caratteristiche tecniche: scatola della valvola, in ghisa meccanica di qualita' (GG 20 minimo), uscita in ottone, anello di tenuta e madrevite in ottone ad alta resistenza, vitone di manovra in ottone trafilato tornito e rettificato, guarnizione in gomma speciale, assenza completa di premistoppa sostituita da anelli "O-ring" ad alta tenuta, bocche d'uscita in ottone filettate UNI 810/75 - completo di curva a 90° in ghisa munita di piedino e flangia per il suo collegamento alla tubazione, con o senza dispositivo di sicurezza in caso di rottura accidentale, con chiusura automatica erogazione dell'acqua, peso non inferiore a Kg 95, verniciato rosso con vernici di tipo epossidico o similari nella parte soprassuolo e catramato nero nella parte sottosuolo. Collaudo di pressione idrostatica ad idrante chiuso 21 Bar, a idrante aperto 24 Bar, in esercizio 16 Bar - H. 850 mm parte soprassuolo H 1000 mm parte sottosuolo.
			a	senza dispositivo rottura acc. DN 80 mm 2 attacchi UNI 70	n		411,04	411,0	407,8	403,7	397,0	401,00
			b	senza dispositivo rottura acc. DN 80 mm 2 attacchi UNI 70e	n		461,75	461,8	458,1	453,6	446,0	450,47
			c	senza dispositivo rottura acc. DN 100mm 2 attacchi UNI 70	n		490,40	490,4	486,5	481,7	473,6	478,42
			d	senza dispositivo rottura acc. DN 100mm 2 attacchi UNI 70e	n		554,72	554,7	550,3	544,9	535,8	541,17
			e	con dispositivo rottura acc. DN 50mm 2 attacchi UNI 45	n		409,61	409,6	406,4	402,3	395,6	399,61
			f	con dispositivo rottura acc. DN 50mm 2 attacchi UNI 45 motopompa UNI 70	n		456,57	456,6	453,0	448,5	441,0	445,42
			g	con dispositivo rottura acc. DN 70mm 2 attacchi UNI 70 o 2 attacchi UNI 45	n		510,55	510,6	506,5	501,5	493,1	498,08
			h	con dispositivo rottura acc. DN 70mm 2 attacchi UNI 70 motopompa UNI 100	n		578,31	578,3	573,7	568,0	558,6	564,19
			i	con dispositivo rottura acc. DN 80mm 2 attacchi UNI 70	n		514,93	514,9	510,8	505,8	497,3	502,35
			l	con dispositivo rottura acc. DN 80mm 2 attacchi UNI 70e	n		553,42	553,4	549,0	543,6	534,5	539,90
			m	con dispositivo rottura acc. DN 100mm 2 attacchi UNI 70	n		594,85	594,9	590,1	584,3	574,5	580,32
			n	con dispositivo rottura acc. DN 100mm 2 attacchi UNI 70e	n		647,21	647,2	642,1	635,7	625,1	631,40

		B.16.07		FORNITURA FRANCO CANTIERE DI IDRANTE SOPRASSUOLO MONOTUBO. Fornitura franco cantiere di idrante soprassuolo monotubo, dispositivo di manovra a pentagono UNI 9845, colonna montante in acciaio zincato a caldo UNI 8863, testata distributrice e scatola con valvola di scarico antigelo in ghisa G20 UNI ISO 185; bocche d’uscita filettate in ottone, flangia di base UNI EN 1092-1, verniciato esternamente colore rosso RAL 3000, collaudo di pressatura idrostatica ad idrante chiusa 21 bar e a idrante aperto 24 bar.
			a	DN 50 2 sbocchi UNI 45	n		252,66	252,7	250,7	248,2	244,0	246,49
			b	DN 50 2 sbocchi UNI 45 attacco motopompa UNI 70	n		291,23	291,2	288,9	286,1	281,3	284,12
			c	DN 65 2 sbocchi UNI 70 o 2 sbocchi UNI 45	n		325,46	325,5	322,9	319,7	314,3	317,51
			d	DN 65 2 sbocchi UNI 70 attacco motopompa UNI 100	n		381,36	381,4	378,3	374,6	368,3	372,05
			e	DN 80 2 sbocchi UNI 70	n		347,51	347,5	344,8	341,3	335,6	339,02
			f	DN 80 2 sbocchi UNI 70 attacco motopompa UNI 100	n		399,37	399,4	396,2	392,3	385,7	389,62
			g	DN 100 2 sbocchi UNI 70	n		404,56	404,6	401,4	397,4	390,7	394,68
			h	DN 100 2 sbocchi UNI 70 attacco motopompa UNI 100	n		460,46	460,5	456,8	452,3	444,7	449,21

		B.16.08		FORNITURA FRANCO CANTIERE DI IDRANTE STRADALE SOTTOSUOLO IN GHISA GG 25. Fornitura franco cantiere di idrante stradale sottosuolo in ghisa GG 25, attacco a baionetta o filettato UNI, pressione di iesercizio 10 bar, scarico automatico di svuotamento antigelo , cappellotto di manovra unificato manovrabile con chiave, anelli di tenuta e perno in ottone, flangia di base UNI EN 1092-1.
			a	DN 50 UNI 45 filettato H=490 mm	n		142,77	142,8	141,6	140,2	137,9	139,28
			b	DN 50 UNI 45 baionetta H=490 mm	n		142,77	142,8	141,6	140,2	137,9	139,28
			c	DN 65 UNI 70 filettato H=490mm	n		188,28	188,3	186,8	184,9	181,8	183,68
			d	DN 65 UNI 70 baionetta H=490mm	n		188,28	188,3	186,8	184,9	181,8	183,68
			e	DN 80 UNI 70 filettato H=490mm	n		195,29	195,3	193,7	191,8	188,6	190,52
			f	DN 80 UNI 70 baionetta H=490mm	n		195,06	195,1	193,5	191,6	188,4	190,30

		B.16.09		FORN. FRANCO CANTIERE SARACINESCA CUNEO GOMMATO IN GHISA SFER. CORPO PIATTO CONNESSIONE AD AUTOCLAVE. Fornitura franco cantiere di saracinesca flangiata a cuneo gommato. PFA 16 bar. Corpo e coperchio in ghisa sferoidale GS400-15 EN1563; rivestimento integrale in polvere epossidica applicata a caldo, di spessore minimo 250 micron. Albero di manovra almeno in acciaio inox al 13% di cromo, realizzato in unico pezzo forgiato e rollato a freddo; boccole di tenuta in materiale non deformabile realizzate in unico pezzo. Tenuta secondaria ottenuta a mezzo di due O-Ring, le cui sedi non devono essere ricavate nell’albero di manovra. Rondelle antifrizione inferiore e superiore per facilitare la rotazione. Madrevite dell’albero in lega di rame, non solidale al cuneo. Connessione tra corpo e coperchio realizzata con sistema ad autoclave senza bulloni, tale da consentire la manutenzione degli o-ring della tenuta secondaria con la rete in esercizio. Cuneo in ghisa sferoidale GS400-15 EN1563 internamente forato e completamente rivestito, compresa la sede della madrevite ed il foro di passaggio, in elastomero EPDM vulcanizzato atossico. Cuneo con singola linea di tenuta e guide di scorrimento laterali rivestite in materiale antifrizione non rimovibile per diametri superiori a 50 mm.Senso di chiusura orario. Otturatore e organo di manovra sostituibili senza smontare la saracinesca dalla condotta. Temperatura di stoccaggio ammissibile –20° /+ 70°C; temperatura ammissibile in esercizio 0° /40°C.Prodotta in stabilimento europeo certificato a norma ISO9001 e conforme alle norme EN1074-1 e 2, e ISO7259. Scartamento standard secondo ISO5752-14 (corpo piatto) o 15 (corpo ovale); flange di collegamento forate secondo EN1092-2 e ISO7005-2.Le saracinesche dovranno essere conformi al trasporto di acqua potabile secondo DM174 del 6/4/2004 per le parti applicabili (ex CM102).Il produttore dovra' fornire certificati attestanti l’avvenuto collaudo idraulico del corpo e della tenuta secondo la norma EN1074 e EN12266 e documentazione relativa al ciclo di verniciatura adottato. Il fornitore dovra' inoltre esibire certificazione in merito alla conformita' alla EN1074 rilasciata da organismo di parte terza accreditato secondo norme UNI CEI 45000.Marcatura conforme a EN19: DN, PN, tipo di ghisa, marchio del produttore; inoltre senso di chiusura, anno e mese di produzione, numero di serie e norma EN1074. Saracinesca fornita ad albero nudo.
			a	DN 40 mm. FORNITURA FRANCO CANTIERE DI SARACINESCA CUNEO GOMMATO IN GHISA SFEROIDALE A CORPO PIATTO CONNESSIONE AD AUTOCLAVE DN 40 mm	n		115,83	115,8	114,9	113,8	111,9	113,00
			b	DN 50 mm. FORNITURA FRANCO CANTIERE DI SARACINESCA CUNEO GOMMATO IN GHISA SFEROIDALE A CORPO PIATTO CONNESSIONE AD AUTOCLAVE DN 50 mm	n		124,54	124,5	123,6	122,3	120,3	121,50
			c	DN 65 mm. FORNITURA FRANCO CANTIERE DI SARACINESCA CUNEO GOMMATO IN GHISA SFEROIDALE A CORPO PIATTO CONNESSIONE AD AUTOCLAVE DN 65 mm	n		132,23	132,2	131,2	129,9	127,7	129,00
			d	DN 80 mm. FORNITURA FRANCO CANTIERE DI SARACINESCA CUNEO GOMMATO IN GHISA SFEROIDALE A CORPO PIATTO CONNESSIONE AD AUTOCLAVE DN 80 mm	n		149,65	149,7	148,5	147,0	144,5	146,00
			e	DN 100 mm. FORNITURA FRANCO CANTIERE DI SARACINESCA CUNEO GOMMATO IN GHISA SFEROIDALE A CORPO PIATTO CONNESSIONE AD AUTOCLAVE DN 100 mm	n		174,26	174,3	172,9	171,2	168,3	170,00
			f	DN 125 mm. FORNITURA FRANCO CANTIERE DI SARACINESCA CUNEO GOMMATO IN GHISA SFEROIDALE A CORPO PIATTO CONNESSIONE AD AUTOCLAVE DN 125 mm	n		234,73	234,7	232,9	230,6	226,7	229,00
			g	DN 150 mm. FORNITURA FRANCO CANTIERE DI SARACINESCA CUNEO GOMMATO IN GHISA SFEROIDALE A CORPO PIATTO CONNESSIONE AD AUTOCLAVE DN 150 mm	n		264,46	264,5	262,4	259,8	255,4	258,00
			h	DN 200 mm. FORNITURA FRANCO CANTIERE DI SARACINESCA CUNEO GOMMATO IN GHISA SFEROIDALE A CORPO PIATTO CONNESSIONE AD AUTOCLAVE DN 200 mm	n		565,82	565,8	561,3	555,8	546,5	552,00
			i	DN 250 mm. FORNITURA FRANCO CANTIERE DI SARACINESCA CUNEO GOMMATO IN GHISA SFEROIDALE A CORPO PIATTO CONNESSIONE AD AUTOCLAVE DN 250 mm	n		811,83	811,8	805,4	797,4	784,1	792,00
			l	DN 300 mm. FORNITURA FRANCO CANTIERE DI SARACINESCA CUNEO GOMMATO IN GHISA SFEROIDALE A CORPO PIATTO CONNESSIONE AD AUTOCLAVE DN 300 mm	n		1.170,59	1.170,6	1.161,3	1.149,8	1.130,6	1.142,00
			m	DN 350 mm. FORNITURA FRANCO CANTIERE DI SARACINESCA CUNEO GOMMATO IN GHISA SFEROIDALE A CORPO PIATTO CONNESSIONE AD AUTOCLAVE DN 350 mm	n		1.949,61	1.949,6	1.934,1	1.915,0	1.883,0	1.902,00
			n	DN 400 mm. FORNITURA FRANCO CANTIERE DI SARACINESCA CUNEO GOMMATO IN GHISA SFEROIDALE A CORPO PIATTO CONNESSIONE AD AUTOCLAVE DN 400 mm	n		3.141,73	3.141,7	3.116,8	3.085,9	3.034,4	3.065,00

		B.16.10		FORN. FRANCO CANTIERE SARACINESCA CUNEO GOMMATO IN GHISA SFER. CORPO OVALE CONNESSIONE AD AUTOCLAVE. Fornitura franco cantiere di saracinesca flangiata a cuneo gommato. PFA 16 bar. Corpo e coperchio in ghisa sferoidale GS400-15 EN1563; rivestimento integrale in polvere epossidica applicata a caldo, di spessore minimo 250 micron. Albero di manovra almeno in acciaio inox al 13% di cromo, realizzato in unico pezzo forgiato e rollato a freddo; boccole di tenuta in materiale non deformabile realizzate in unico pezzo. Tenuta secondaria ottenuta a mezzo di due O-Ring, le cui sedi non devono essere ricavate nell’albero di manovra. Rondelle antifrizione inferiore e superiore per facilitare la rotazione. Madrevite dell’albero in lega di rame, non solidale al cuneo. Connessione tra corpo e coperchio realizzata con sistema ad autoclave senza bulloni, tale da consentire la manutenzione degli o-ring della tenuta secondaria con la rete in esercizio. Cuneo in ghisa sferoidale GS400-15 EN1563 internamente forato e completamente rivestito, compresa la sede della madrevite ed il foro di passaggio, in elastomero EPDM vulcanizzato atossico. Cuneo con singola linea di tenuta e guide di scorrimento laterali rivestite in materiale antifrizione non rimovibile per diametri superiori a 50 mm.Senso di chiusura orario. Otturatore e organo di manovra sostituibili senza smontare la saracinesca dalla condotta. Temperatura di stoccaggio ammissibile –20° /+ 70°C; temperatura ammissibile in esercizio 0° /40°C.Prodotta in stabilimento europeo certificato a norma ISO9001 e conforme alle norme EN1074-1 e 2, e ISO7259. Scartamento standard secondo ISO5752-14 (corpo piatto) o 15 (corpo ovale); flange di collegamento forate secondo EN1092-2 e ISO7005-2.Le saracinesche dovranno essere conformi al trasporto di acqua potabile secondo DM174 del 6/4/2004 per le parti applicabili (ex CM102).Il produttore dovra' fornire certificati attestanti l’avvenuto collaudo idraulico del corpo e della tenuta secondo la norma EN1074 e EN12266 e documentazione relativa al ciclo di verniciatura adottato. Il fornitore dovra' inoltre esibire certificazione in merito alla conformita' alla EN1074 rilasciata da organismo di parte terza accreditato secondo norme UNI CEI 45000.Marcatura conforme a EN19: DN, PN, tipo di ghisa, marchio del produttore; inoltre senso di chiusura, anno e mese di produzione, numero di serie e norma EN1074. Saracinesca fornita ad albero nudo.
			a	DN 40 mm. FORNITURA FRANCO CANTIERE DI SARACINESCA FLANGIATA A CORPO OVALE A CUNEO GOMMATO CONNESSIONE AD AUTOCLAVE DN 40 mm	n		123,00	123,0	122,0	120,8	118,8	120,00
			b	DN 50 mm. FORNITURA FRANCO CANTIERE DI SARACINESCA FLANGIATA A CORPO OVALE A CUNEO GOMMATO CONNESSIONE AD AUTOCLAVE DN 50 mm	n		126,59	126,6	125,6	124,3	122,3	123,50
			c	DN 65 mm. FORNITURA FRANCO CANTIERE DI SARACINESCA FLANGIATA A CORPO OVALE A CUNEO GOMMATO CONNESSIONE AD AUTOCLAVE DN 65 mm	n		137,66	137,7	136,6	135,2	133,0	134,30
			d	DN 80 mm. FORNITURA FRANCO CANTIERE DI SARACINESCA FLANGIATA A CORPO OVALE A CUNEO GOMMATO CONNESSIONE AD AUTOCLAVE DN 80 mm	n		151,70	151,7	150,5	149,0	146,5	148,00
			e	DN 100 mm. FORNITURA FRANCO CANTIERE DI SARACINESCA FLANGIATA A CORPO OVALE A CUNEO GOMMATO CONNESSIONE AD AUTOCLAVE DN 100 mm	n		177,02	177,0	175,6	173,9	171,0	172,70
			f	DN 125 mm. FORNITURA FRANCO CANTIERE DI SARACINESCA FLANGIATA A CORPO OVALE A CUNEO GOMMATO CONNESSIONE AD AUTOCLAVE DN 125 mm	n		238,22	238,2	236,3	234,0	230,1	232,40
			g	DN 150 mm. FORNITURA FRANCO CANTIERE DI SARACINESCA FLANGIATA A CORPO OVALE A CUNEO GOMMATO CONNESSIONE AD AUTOCLAVE DN 150 mm	n		268,76	268,8	266,6	264,0	259,6	262,20
			h	DN 200 mm. FORNITURA FRANCO CANTIERE DI SARACINESCA FLANGIATA A CORPO OVALE A CUNEO GOMMATO CONNESSIONE AD AUTOCLAVE DN 200 mm	n		643,72	643,7	638,6	632,3	621,7	628,00
			i	DN 250 mm. FORNITURA FRANCO CANTIERE DI SARACINESCA FLANGIATA A CORPO OVALE A CUNEO GOMMATO CONNESSIONE AD AUTOCLAVE DN 250 mm	n		881,53	881,5	874,5	865,9	851,4	860,00
			l	DN 300 mm. FORNITURA FRANCO CANTIERE DI SARACINESCA FLANGIATA A CORPO OVALE A CUNEO GOMMATO CONNESSIONE AD AUTOCLAVE DN 300 mm	n		1.231,07	1.231,1	1.221,3	1.209,2	1.189,0	1.201,00

		B.16.11		FORNITURA FRANCO CANTIERE DI SARACINESCA CUNEO GOMMATO IN GHISA SFEROIDALE A CORPO PIATTO. Fornitura franco cantiere di saracinesca flangiata a corpo piatto a cuneo gommato. PFA 16bar. Corpo e coperchio ghisa sferoidale; rivestimento epoxy spessore minimo 250µm. Connessione corpo-coperchio ad autoclave senza bulloni. Albero in acciaio inox in unico pezzo forgiato e rollato a freddo. Cuneo ghisa sferoidale completamente rivestito in EPDM. Prodotta in stabilimento europeo certificato ISO9001. Conforme a EN1074-1e2 (certificato 3a parte). Collaudo EN12266 ed EN1074, scartamento ISO5752-15, flangiatura EN1092-2, materiali conformi al trasporto acqua potabile secondo DM174 per le parti applicabili.
			a	DN 40 mm	n		104,55	104,6	103,7	102,7	101,0	102,00
			b	DN 50 mm	n		112,75	112,8	111,9	110,8	108,9	110,00
			c	DN 65 mm	n		118,90	118,9	118,0	116,8	114,8	116,00
			d	DN 80 mm	n		134,79	134,8	133,7	132,4	130,2	131,50
			e	DN 100 mm	n		156,32	156,3	155,1	153,5	151,0	152,50
			f	DN 125 mm	n		211,16	211,2	209,5	207,4	203,9	206,00
			g	DN 150 mm	n		237,81	237,8	235,9	233,6	229,7	232,00
			h	DN 200 mm	n		509,44	509,4	505,4	500,4	492,0	497,00
			i	DN 250 mm	n		730,85	730,9	725,1	717,9	705,9	713,00
			l	DN 300 mm	n		1.053,22	1.053,2	1.044,9	1.034,5	1.017,2	1.027,50
			m	DN 350 mm	n		1.755,88	1.755,9	1.742,0	1.724,7	1.695,9	1.713,00
			n	DN 400 mm	n		2.829,09	2.829,1	2.806,6	2.778,9	2.732,4	2.760,00

		B.16.12		FORNITURA FRANCO CANTIERE DI SARACINESCA CUNEO GOMMATO IN GHISA SFEROIALE A CORPO OVALE. Fornitura franco cantiere di saracinesca cuneo gommato in ghisa sferoidale a corpo ovale e vite interna, corpo e coperchio in ghisa GGG50 con rivestimento epossidico atossico alimentare, cuneo rivestito in elastomero NBR/EPDM, albero in acciaio inossidabile, madrevite in bronzo; Flangiata e forata a norma UNI EN 1092-1, pressioni nominali di prova e esercizio a norma UNI 1284. Pressione di esercizio PFA 16 (1,6Mpa).Saracinesche conformi al trasporto acqua potabile secondo DM174 per le parti applicabili.
			a	DN 40 mm	n		110,70	110,7	109,8	108,7	106,9	108,00
			b	DN 50 mm	n		114,29	114,3	113,4	112,3	110,4	111,50
			c	DN 65 mm	n		124,03	124,0	123,0	121,8	119,8	121,00
			d	DN 80 mm	n		136,33	136,3	135,3	133,9	131,7	133,00
			e	DN 100 mm	n		159,39	159,4	158,1	156,6	154,0	155,50
			f	DN 125 mm	n		214,23	214,2	212,5	210,4	206,9	209,00
			g	DN 150 mm	n		241,91	241,9	240,0	237,6	233,6	236,00
			h	DN 200 mm	n		579,14	579,1	574,6	568,9	559,4	565,00
			i	DN 250 mm	n		792,35	792,4	786,1	778,3	765,3	773,00
			l	DN 300 mm	n		1.112,16	1.112,2	1.103,3	1.092,4	1.074,2	1.085,00

		B.16.13		FORNITURA FRANCO CANTIERE DI SARACINESCA CUNEO GOMMATO IN GHISA SFEROIALE A CORPO OVALE PFA25. Fornitura franco cantiere di saracinesca cuneo gommato in ghisa sferoidale, corpo e coperchio e cuneo in ghisa GGG50, rivestimento cuneo e guarnizione corpo e coperchio in elastomero NBR/EPDM, albero, coperchio superiore e volantino in acciaio, madrevite in bronzo; Flangiata e forata a norma UNI EN 1092-1, pressioni nominali di prova e esercizio a norma UNI 1284. Pressione di esercizio PFA 25 (2,5Mpa).Saracinesche conformi al trasporto acqua potabile secondo DM174 per le parti applicabili.
			a	DN 40 mm	n		244,43	244,4	242,5	240,1	236,1	238,46
			b	DN 50 mm	n		281,25	281,3	279,0	276,3	271,6	274,38
			c	DN 65 mm	n		355,61	355,6	352,8	349,3	343,5	346,93
			d	DN 80 mm	n		436,72	436,7	433,3	429,0	421,8	426,05
			e	DN 100 mm	n		538,76	538,8	534,5	529,2	520,3	525,60
			f	DN 125 mm	n		726,14	726,1	720,4	713,3	701,3	708,41
			g	DN 150 mm	n		816,64	816,6	810,2	802,1	788,7	796,70
			h	DN 200 mm	n		1.440,86	1.440,9	1.429,4	1.415,3	1.391,6	1.405,67
			i	DN 250 mm	n		1.716,80	1.716,8	1.703,2	1.686,3	1.658,1	1.674,87
			l	DN 300 mm	n		2.675,67	2.675,7	2.654,4	2.628,2	2.584,2	2.610,32

		B.16.14		FORNITURA FRANCO CANTIERE DI SARACINESCA A TENUTA METALLICA IN GHISA GRIGIA. Fornitura franco cantiere di saracinesca a tenuta metallica in ghisa grigia a corpo piatto, vite interna a norma UNI 7125, pressione di esercizio 6 bar, corpo e cuneo in ghisa GG25, albero in acciaio inox, madrevite ed anelli di tenuta in ottone, prmistoppa in acciaio al carbonio con tenuta a baderna teflonata, flangiata e forata a norme UNI 2277 – PFA 10, pressioni nominali e di prova a norme UNI 1284. Pressione di esercizio PFA 6 (0,6 Mpa).
			a	DN 40 mm	n		49,27	49,3	48,9	48,4	47,6	48,07
			b	DN 50 mm	n		56,03	56,0	55,6	55,0	54,1	54,66
			c	DN 65 mm	n		64,99	65,0	64,5	63,8	62,8	63,40
			d	DN 80 mm	n		81,88	81,9	81,2	80,4	79,1	79,88
			e	DN 100 mm	n		102,31	102,3	101,5	100,5	98,8	99,81
			f	DN 125 mm	n		130,02	130,0	129,0	127,7	125,6	126,84
			g	DN 150 mm	n		168,70	168,7	167,4	165,7	162,9	164,58
			h	DN 200 mm	n		269,85	269,9	267,7	265,1	260,6	263,26
			i	DN 250 mm	n		402,11	402,1	398,9	395,0	388,4	392,29
			l	DN 300 mm	n		591,28	591,3	586,6	580,8	571,1	576,84

		B.16.15		FORNITURA FRANCO CANTIERE DI SARACINESCA A TENUTA METALLICA IN GHISA GRIGIA A CORPO OVALE. Fornitura franco cantiere di saracinesca a tenuta metallica in ghisa grigia a corpo ovale, vite interna a norma UNI 7125, pressione di esercizio 6 bar, corpo, cuneo, premistoppa e volantino in ghisa GG25, albero in acciaio inox, madrevite ed anelli di tenuta in ottone, prmistoppa in acciaio al carbonio con tenuta a baderna teflonata, flangiata e forata a norme UNI 2277, pressioni nominali e di prova a norme UNI 1284. Pressione di esercizio PFA 10 (1,0 Mpa).
			a	DN 40 mm	n		53,53	53,5	53,1	52,6	51,7	52,22
			b	DN 50 mm	n		57,51	57,5	57,1	56,5	55,6	56,11
			c	DN 65 mm	n		89,83	89,8	89,1	88,2	86,8	87,64
			d	DN 80 mm	n		103,49	103,5	102,7	101,7	100,0	100,96
			e	DN 100 mm	n		136,48	136,5	135,4	134,1	131,8	133,15
			f	DN 125 mm	n		167,88	167,9	166,6	164,9	162,1	163,78
			g	DN 150 mm	n		246,52	246,5	244,6	242,1	238,1	240,50
			h	DN 200 mm	n		401,52	401,5	398,3	394,4	387,8	391,71
			i	DN 250 mm	n		580,92	580,9	576,3	570,6	561,1	566,73
			l	DN 300 mm	n		790,97	791,0	784,7	776,9	763,9	771,65

		B.16.16		FORNITURA FRANCO CANTIERE DI SARACINESCA A TENUTA METALLICA IN GHISA GRIGIA. Fornitura franco cantiere di saracinesca a tenuta metallica in ghisa grigia a corpo ovale, vite interna a norma UNI 7125, pressione di esercizio 6 bar, corpo, cuneo, premistoppa e volantino in ghisa GG25, albero in acciaio inox, madrevite ed anelli di tenuta in ottone, prmistoppa in acciaio al carbonio con tenuta a baderna teflonata, flangiata e forata a norme UNI 2277, pressioni nominali e di prova a norme UNI 1284. Pressione di esercizio PFA 16 (1,6 Mpa).
			a	DN 40 mm	n		60,22	60,2	59,7	59,2	58,2	58,75
			b	DN 50 mm	n		64,58	64,6	64,1	63,4	62,4	63,00
			c	DN 65 mm	n		99,58	99,6	98,8	97,8	96,2	97,15
			d	DN 80 mm	n		116,68	116,7	115,8	114,6	112,7	113,83
			e	DN 100 mm	n		158,33	158,3	157,1	155,5	152,9	154,46
			f	DN 125 mm	n		202,73	202,7	201,1	199,1	195,8	197,78
			g	DN 150 mm	n		277,49	277,5	275,3	272,6	268,0	270,71
			h	DN 200 mm	n		565,35	565,4	560,9	555,3	546,0	551,54
			i	DN 250 mm	n		793,56	793,6	787,3	779,5	766,4	774,18
			l	DN 300 mm	n		1.207,12	1.207,1	1.197,5	1.185,7	1.165,9	1.177,64

		B.16.17		FORNITURA FRANCO CANTIERE DI VALVOLA DI RITEGNO A CLAPET. Fornitura franco cantiere di valvola di ritegno a Clapet, corpo, cappello e battente in ghisa GG25, albero in acciaio, sede del corpo in ottone, sede del battente in gomma-ottone flangiata e forata a norme UNI EN 1092-1, superfici di tenuta a gradino come da UNI 2229-67.saracinesca a tenuta metallica in ghisa grigia a corpo piatto, vite interna a norma UNI 7125, pressione di esercizio 6 bar, corpo, cuneo, premistoppa e volantino in ghisa GG25, albero in acciaio inox, madrevite ed anelli di tenuta in ottone, prmistoppa in acciaio al carbonio con tenuta a baderna teflonata, flangiata e forata a norme UNI 2277, pressioni nominali e di prova a norme UNI 1284. Pressione di esercizio PFA 10-16 (1,0-1,6 Mpa).
			a	DN 40 mm	n		75,23	75,2	74,6	73,9	72,7	73,39
			b	DN 50 mm	n		90,41	90,4	89,7	88,8	87,3	88,20
			c	DN 65 mm	n		127,90	127,9	126,9	125,6	123,5	124,78
			d	DN 80 mm	n		146,00	146,0	144,8	143,4	141,0	142,43
			e	DN 100 mm	n		188,80	188,8	187,3	185,5	182,4	184,19
			f	DN 125 mm	n		250,31	250,3	248,3	245,9	241,8	244,20
			g	DN 150 mm	n		337,13	337,1	334,5	331,2	325,6	328,90
			h	DN 200 mm	n		551,72	551,7	547,4	541,9	532,9	538,25
			i	DN 250 mm	n		805,23	805,2	798,8	790,9	777,7	785,56
			l	DN 300 mm	n		1.478,34	1.478,3	1.466,6	1.452,1	1.427,8	1.442,24
			m	DN 350 mm	n		2.349,04	2.349,0	2.330,4	2.307,3	2.268,8	2.291,67
			n	DN 400 mm	n		3.086,19	3.086,2	3.061,7	3.031,4	2.980,7	3.010,82

		B.16.18		FORNITURA FRANCO CANTIERE DI VALVOLA A DOPPIA SEDE EQUILIBRATA. Fornitura franco cantiere di valvola a doppia sede equilibrata di regolazione di livello automatica a galleggiante tipo a squadra: corpo, cappello, supporto galleggiante e guida con diaframma in ghisa G20; galleggiante in acciaio inox; dado di bloccaggio, piattelli otturatore, distanziale, giunto, snodo, leve, perni, stelo e sedi di tenuta in acciaio. Pressione di esercizio PFA 16 (1,6 Mpa).
			a	DN 25 mm	n		539,28	539,3	535,0	529,7	520,9	526,11
			b	DN 32 mm	n		574,42	574,4	569,9	564,2	554,8	560,39
			c	DN 40 mm	n		577,79	577,8	573,2	567,5	558,0	563,68
			d	DN 50 mm	n		601,92	601,9	597,1	591,2	581,4	587,22
			e	DN 65 mm	n		862,14	862,1	855,3	846,8	832,7	841,08
			f	DN 80 mm	n		898,59	898,6	891,5	882,6	867,9	876,64
			g	DN 100 mm	n		1.149,99	1.150,0	1.140,9	1.129,6	1.110,7	1.121,90
			h	DN 125 mm	n		1.617,10	1.617,1	1.604,3	1.588,4	1.561,8	1.577,61
			i	DN 150 mm	n		2.157,82	2.157,8	2.140,7	2.119,5	2.084,1	2.105,12
			l	DN 200 mm	n		3.354,88	3.354,9	3.328,3	3.295,3	3.240,2	3.272,95
			m	DN 250 mm	n		4.672,03	4.672,0	4.635,0	4.589,1	4.512,4	4.557,93
			n	DN 300 mm	n		6.702,79	6.702,8	6.649,6	6.583,8	6.473,7	6.539,09

		B.16.19		FORNITURA FRANCO CANTIERE DI VALVOLA COMBINATA DI REGOLAZIONE DI LIVELLO. Fornitura franco cantiere di valvola combinata di regolazione di livello automatica a galleggiante tipo a squadra: corpo, cappello e guida in ghisa GGG450; menbrana in elastomero atossico conforme alla Circolare del Ministero della Sanita' n° 102 del 02/12/78, galleggiante in acciaio inox; stelo otturatore, leve, perni, in acciaio. Pressione di esercizio PFA 10 (1,0 Mpa).
			a	DN 40 mm	n		1.251,28	1.251,3	1.241,4	1.229,1	1.208,5	1.220,72
			b	DN 50 mm	n		1.289,01	1.289,0	1.278,8	1.266,1	1.245,0	1.257,53
			c	DN 65 mm	n		1.518,39	1.518,4	1.506,3	1.491,4	1.466,5	1.481,31
			d	DN 80 mm	n		1.781,62	1.781,6	1.767,5	1.750,0	1.720,7	1.738,11
			e	DN 100 mm	n		2.008,68	2.008,7	1.992,7	1.973,0	1.940,0	1.959,62
			f	DN 125 mm	n		2.997,89	2.997,9	2.974,1	2.944,7	2.895,4	2.924,68
			g	DN 150 mm	n		3.320,76	3.320,8	3.294,4	3.261,8	3.207,3	3.239,66
			h	DN 200 mm	n		5.611,98	5.612,0	5.567,4	5.512,3	5.420,2	5.474,92
			i	DN 250 mm	n		6.313,60	6.313,6	6.263,5	6.201,5	6.097,8	6.159,41

		B.16.20		SFIATO DI DEGASAGGIO. Fornitura di sfiato automatico di degasaggio a singola funzione con galleggiante guidato. Diametri PFA 10-16-25 bar. Flangiatura PN 10-16-25.Corpo e coperchio in ghisa sferoidale GS400-15 EN 1563. Galleggiante, ugello e dado forato in ABS. Guarnizioni in EPDM sostituibili per manutenzione. Viteria in acciaio inox A2. Valvola di sfiato in ottone. Rivestimento interno ed esterno con polveri epossidiche spessore minimo 250 micron.Prodotto in stabilimento europeo certificato a norma ISO 9001 e conforme alle norme EN1074-1 e 4. Flangia di collegamento forata secondo le norme EN1092-2 e ISO7005-2. Gli sfiati dovranno essere conformi al trasporto di acqua potabile secondo DM174 del 6/4/2004 per le parti applicabili (ex CM102).Il produttore dovra' fornire certificati attestanti l’avvenuto collaudo idraulico del corpo secondo EN1074 e della tenuta del galleggiante alla pressione minima di 0,5 bar; oltre che documentazione relativa al ciclo di verniciatura adottato.
			a	¾	n		77,90	77,9	77,3	76,5	75,2	76,00
			b	1”	n		83,03	83,0	82,4	81,6	80,2	81,00
			c	DN 40-50-65 mm	n		108,65	108,7	107,8	106,7	104,9	106,00
			d	DN 80 mm	n		140,43	140,4	139,3	137,9	135,6	137,00
			e	DN 100 mm	n		140,43	140,4	139,3	137,9	135,6	137,00

		B.16.21		SFIATO DI RIEMPIMENTO/SVUOTAMENTO CONDOTTA. Fornitura di sfiato automatico a doppia funzione per lo svuotamento o il riempimento della condotta con galleggiante guidato. PFA 10-16-25 bar. Flangiatura PN 10-16-25. Corpo e flangia superiore in ghisa sferoidale GS400-15 EN1563. Coperchio e griglia di protezione in acciaio inox A2. Galleggiante, guide-galleggiante, anello guide e sede guarnizione in ABS. Viteria di fissaggio in acciaio inox A2. Guarnizione a labbro in EPDM sostituibile per manutenzione. Rivestimento interno ed esterno con polveri epossidiche spessore minimo 250 micron.Il flusso d’aria minimo che lo sfiato deve garantire alla pressione di 0,2bar, non deve essere inferiore a 1000 m3/h per DN fino a 65mm, e 2000 m3/h per DN superiori.Prodotto in stabilimento europeo certificato a norma ISO 9001 e conforme alle norme EN1074-1 e 4. Flangia di collegamento forata secondo le norme EN1092-2 e ISO7005-2. Temperatura di stoccaggio ammissibile –20° / 70°C; temperatura ammissibile in esercizio 0° / 40°C.Gli sfiati dovranno essere conformi al trasporto di acqua potabile secondo DM174 del 6/4/2004 per le parti applicabili (ex CM102).Il produttore dovra' fornire certificati attestanti l’avvenuto collaudo idraulico del corpo secondo EN1074 e della tenuta del galleggiante alla pressione minima di 0,5 bar; oltre che documentazione relativa al ciclo di verniciatura adottato.
			a	DN 40 mm	n		137,35	137,4	136,3	134,9	132,7	134,00
			b	DN 50 mm	n		137,35	137,4	136,3	134,9	132,7	134,00
			c	DN 65 mm	n		137,35	137,4	136,3	134,9	132,7	134,00
			d	DN 80 mm	n		210,13	210,1	208,5	206,4	203,0	205,00
			e	DN 100 mm	h		307,51	307,5	305,1	302,1	297,0	300,00

		B.16.22		SFIATO DI DEGASAGGIO E RIEMPIMENTO/SVUOTAMENTO CONDOTTA. Fornitura di sfiato automatico a tripla funzione per il degasaggio e lo svuotamento o il riempimento della condotta con due galleggianti guidati. PFA 10-16-25 bar. Flangiatura PN 10-16-25. Corpo, coperchio e flangia superiore in ghisa sferoidale GS400-15 ISO1563. Coperchio e griglia di protezione in acciaio inox A2. Galleggianti, guide-galleggianti, anello guide e sede guarnizione in ABS. Guarnizione a labbro in EPDM sostituibile per manutenzione. Valvola di sfiato in ottone e sede di tenuta degasaggio in bronzo. Viteria di fissaggio in acciaio inox A2. Rivestimento interno ed esterno con polveri epossidiche spessore minimo 250 micron.Il flusso d’aria minimo che lo sfiato deve garantire alla pressione di 0,2bar, non deve essere inferiore a 1000 m3/h per DN fino a 65mm, 2000 m3/h per DN fino a 80 e 3500 m3/h per DN superiori.La capacita' di degasaggio deve essere almeno di 30 m3/h ad una pressione di esercizio di 16 bar.Prodotto in stabilimento europeo certificato a norma ISO 9001 e conforme alle norme EN1074-1 e 4. Flangia di collegamento forata secondo le norme EN1092-2 e ISO7005-2. Gli sfiati dovranno essere conformi al trasporto di acqua potabile secondo DM174 del 6/4/2004 per le parti applicabili (ex CM102).Il produttore dovra' fornire certificati attestanti l’avvenuto collaudo idraulico del corpo secondo EN1074 e della tenuta del galleggiante alla pressione minima di 0,5 bar; oltre che documentazione relativa al ciclo di verniciatura adottato.
			a	DN 50 mm	n		222,43	222,4	220,7	218,5	214,8	217,00
			b	DN 65 mm	n		235,76	235,8	233,9	231,6	227,7	230,00
			c	DN 80 mm	n		295,21	295,2	292,9	290,0	285,1	288,00
			d	DN 100 mm	n		420,26	420,3	416,9	412,8	405,9	410,00
			e	DN 150 mm	n		763,65	763,7	757,6	750,1	737,6	745,00
			f	DN 200 mm	n		907,15	907,2	900,0	891,0	876,2	885,00
			g	DN 250 mm	h		1.025,03	1.025,0	1.016,9	1.006,8	990,0	1.000,00
			h	DN 300 mm	h		1.394,05	1.394,1	1.383,0	1.369,3	1.346,4	1.360,00

		B.16.23		SFIATO DI DEGASAGGIO E RIEMPIMENTO/SVUOTAMENTO CONDOTTA PFA 40 bar. Fornitura franco cantiere di sfiato in ghisa a doppio galleggiante, corpo e coperchio in ghisa GG 25, galleggianti in lamiera rivestito in gomma atossica e guarnizione in gomma. Gli sfiati dovranno essere conformi al trasporto di acqua potabile secondo DM174 del 6/4/2004 per le parti applicabili (ex CM102).Il produttore dovra' fornire certificati attestanti l’avvenuto collaudo idraulico del corpo secondo EN1074 e della tenuta del galleggiante alla pressione minima di 0,5 bar; oltre che documentazione relativa al ciclo di verniciatura adottato.Attacco flangiato a norme UNI EN 1092-1. Pressione di esercizio PFA 40 (4,0 Mpa).
			a	DN 50 mm	n		323,91	323,9	321,3	318,2	312,8	316,00
			b	DN 80 mm	n		460,47	460,5	456,8	452,3	444,7	449,22
			c	DN 100 mm	n		536,82	536,8	532,6	527,3	518,5	523,71
			d	DN 150 mm	n		955,36	955,4	947,8	938,4	922,7	932,03
			e	DN 200 mm	n		1.338,02	1.338,0	1.327,4	1.314,3	1.292,3	1.305,34
			f	DN 250 mm	n		2.659,59	2.659,6	2.638,5	2.612,4	2.568,7	2.594,64
			g	DN 300 mm	n		3.243,74	3.243,7	3.218,0	3.186,1	3.132,9	3.164,52

		B.16.24		SFIATO DI DEGASAGGIO E RIEMPIMENTO/SVUOTAMENTO CONDOTTA PFA 64 bar. Fornitura franco cantiere di sfiato in ghisa a doppio galleggiante, corpo e coperchio in ghisa GG 25, galleggianti in lamiera rivestito in gomma atossica e guarnizione in gomma.Gli sfiati dovranno essere conformi al trasporto di acqua potabile secondo DM174 del 6/4/2004 per le parti applicabili (ex CM102).Il produttore dovra' fornire certificati attestanti l’avvenuto collaudo idraulico del corpo secondo EN1074 e della tenuta del galleggiante alla pressione minima di 0,5 bar; oltre che documentazione relativa al ciclo di verniciatura adottato.Attacco flangiato a norme UNI EN 1092-1. Pressione di esercizio PFA 64 (6,4Mpa).
			a	DN 50 mm	n		358,97	359,0	356,1	352,6	346,7	350,20
			b	DN 80 mm	n		569,59	569,6	565,1	559,5	550,1	555,68
			c	DN 100 mm	n		690,35	690,4	684,9	678,1	666,8	673,49

		B.16.25		SFIATO DI DEGASAGGIO E RIEMPIMENTO/SVUOTAMENTO CONDOTTA CON SARACINESCA INCORPORATA, AD ALTA ROBUST. Fornitura di sfiato automatico a tripla funzione tipo Ventex o equivalente con doppio galleggiante per il degasaggio e lo svuotamento/riempimento della condotta e valvola di intercettazione incorporata con otturatore gommato. PFA 10-16-25bar. Flangiatura PN 10-16-25. Corpo e cappello in ghisa sferoidale GS400-15 ISO1563 completamente rivestiti con polvere epossidica spessore minimo 250 micron. Guarnizione corpo/cappello in EPDM, bulloni in acciaio zincato. Griglia di protezione in acciaio inox A2. Galleggianti in acciaio interamente rivestiti con elastomero. Boccaglio valvola di controllo in ottone. Albero di manovra in acciaio inox al 13% di cromo minimo forgiato a freddo. La saracinesca di sezionamento deve essere inserita all’interno del corpo stesso dello sfiato e non tramite soluzioni che prevedano un corpo inferiore per non aumentare la dimensione dello sfiato.Prodotto in stabilimento europeo certificato a norma ISO 9001 e conforme alle norme EN1074-1 e 4. Flangia di collegamento forata secondo le norme EN1092-2 e ISO7005-2.Gli sfiati dovranno essere conformi al trasporto di acqua potabile secondo DM174 del 6/4/2004 per le parti applicabili (ex CM102).Il produttore dovra' fornire certificati attestanti l’avvenuto collaudo idraulico del corpo secondo EN1074 e della tenuta del galleggiante alla pressione minima di 0,5 bar; oltre che documentazione relativa al ciclo di verniciatura adottato.Rivestimento conforme alla norma EN14901.
			a	DN 50 mm. FORNITURA FRANCO CANTIERE DI SFIATO IN GHISA A DOPPIO GALLEGGIANTE TIPO VENTEX DN 50 mm	n		576,07	576,1	571,5	565,8	556,4	562,00
			b	DN 65 mm. FORNITURA FRANCO CANTIERE DI SFIATO IN GHISA A DOPPIO GALLEGGIANTE TIPO VENTEX DN 65 mm	n		576,07	576,1	571,5	565,8	556,4	562,00
			c	DN 80 mm. FORNITURA FRANCO CANTIERE DI SFIATO IN GHISA A DOPPIO GALLEGGIANTE TIPO VENTEX DN 80 mm	n		766,73	766,7	760,6	753,1	740,5	748,00
			d	DN 100 mm. FORNITURA FRANCO CANTIERE DI SFIATO IN GHISA A DOPPIO GALLEGGIANTE TIPO VENTEX DN 100 mm	n		766,73	766,7	760,6	753,1	740,5	748,00
			e	DN 150 mm. FORNITURA FRANCO CANTIERE DI SFIATO IN GHISA A DOPPIO GALLEGGIANTE TIPO VENTEX DN 150 mm	n		1.896,31	1.896,3	1.881,3	1.862,6	1.831,5	1.850,00
			f	DN 200 mm. FORNITURA FRANCO CANTIERE DI SFIATO IN GHISA A DOPPIO GALLEGGIANTE TIPO VENTEX DN 200 mm	n		2.868,04	2.868,0	2.845,3	2.817,1	2.770,0	2.798,00

		B.16.26		VALVOLA A FARFALLA BIFLANGIATA MANUALE PFA 10-16-25 bar. Fornitura di Valvola a farfalla biflangiata manuale per il sezionamento dell'acqua con possibilita' di flusso in entrambe le direzioni. Pressione di funzionamento ammissibile PFA 10-16-25 bar. Diametri da DN da 150 a 2000 mm (PN 10-16); da 150 a 1600 mm (PN 25). Flangiatura PN 10-16-25.Corpo e disco in ghisa sferoidale GS500-7 EN 1563. Sede di tenuta riportata su apposita sede sul corpo in acciaio inox AISI316L fissata per roolatura a freddo senza saldatura sul corpo. Alberi in acciaio inox AISI420B. Boccole in bronzo. Guarnizioni albero di manovra costituite da elemento di tenuta a base di PTFE con O-ring esterno e doppi O-Ring interni oppure da doppi O-ring interni e doppi O-ring esterni. Disco a doppio eccentrico con guarnizione di tenuta idraulica di tipo completamente automatico in EPDM e ghiera premiguarnizione in acciaio al carbonio con protezione epossidica.Rivestimento interno ed esterno con verniciatura a polveri epossidiche, spessore minimo 250 micron realizzato con metodo fusion bond. Viteria interna ed esterna in acciaio inox A2. Riduttore a vite senza fine in ghisa dimensionato per la manovra nelle condizioni di massima coppia (piu' coefficiente di sicurezza). Finecorsa meccanici in apertura/chiusura internamente protetti senza viti di regolazione esterne. Indicatore meccanico di posizione. IP67 minimo. Senso di chiusura orario in versione standard, antiorario su richiesta. Volantino di manovra in acciaio stampato. Piedini di appoggio sia sul lato superiore che inferiore.Temperatura di stoccaggio ammissibile –20° / 70°C; temperatura ammissibile in esercizio 0° / 40°C.Prodotta in stabilimento europeo certificato a norma ISO9001 e conforme alle norme EN1074-1 e 2, EN593 e ISO 10631. Scartamento valvola secondo le norme ISO5752-14 o DIN3202-F4. Flange di collegamento forate secondo EN1092-2 e ISO7005-2.Le farfalle dovranno essere Materiali conformi al trasporto di acqua potabile secondo DM174 per le parti applicabili (ex CM102).Il produttore dovra' fornire certificati attestanti l’avvenuto collaudo idraulico del corpo e della tenuta secondo la norma EN1074 e EN12266 e documentazione relativa al ciclo di verniciatura adottato. Il fornitore dovra' inoltre esibire certificazione in merito alla conformita' alla EN1074 rilasciata da organismo di parte terza accreditato secondo norme UNI CEI 45000.Marcatura conforme a EN19: DN, PN, tipo di ghisa, marchio del produttore; inoltre senso di chiusura, data di fusione,codice prodotto.Disponibile anche nelle versioni da interrare, motorizzata o predisposta per la motorizzazione.
			a	VALVOLA A FARFALLA BIFLANGIATA MANUALE IN GHISA SFEROIDALE DN150 PN10. Valvola a Farfalla Biflangiata Manuale in ghisa sferoidale conforme EN1074-1 e 2, EN593 e ISO10631; verniciatura epossidica min. 250 micron; DN150 PN10	n		1.135,74	1.135,7	1.126,7	1.115,6	1.096,9	1.108,00
			aa	VALVOLA A FARFALLA BIFLANGIATA MANUALE IN GHISA SFEROIDALE DN150 PN16. Valvola a Farfalla Biflangiata Manuale in ghisa sferoidale conforme EN1074-1 e 2, EN593 e ISO10631; verniciatura epossidica min. 250 micron; DN150 PN16	n		1.135,74	1.135,7	1.126,7	1.115,6	1.096,9	1.108,00
			aaa	VALVOLA A FARFALLA BIFLANGIATA MANUALE IN GHISA SFEROIDALE DN150 PN25. Valvola a Farfalla Biflangiata Manuale in ghisa sferoidale conforme EN1074-1 e 2, EN593 e ISO10631; verniciatura epossidica min. 250 micron; DN150 PN25	n		1.189,04	1.189,0	1.179,6	1.167,9	1.148,4	1.160,00
			b	VALVOLA A FARFALLA BIFLANGIATA MANUALE IN GHISA SFEROIDALE DN200 PN10. Valvola a Farfalla Biflangiata Manuale in ghisa sferoidale conforme EN1074-1 e 2, EN593 e ISO10631; verniciatura epossidica min. 250 micron; DN200 PN10	n		1.276,17	1.276,2	1.266,0	1.253,5	1.232,6	1.245,00
			bb	VALVOLA A FARFALLA BIFLANGIATA MANUALE IN GHISA SFEROIDALE DN200 PN16. Valvola a Farfalla Biflangiata Manuale in ghisa sferoidale conforme EN1074-1 e 2, EN593 e ISO10631; verniciatura epossidica min. 250 micron; DN200 PN16	n		1.298,72	1.298,7	1.288,4	1.275,7	1.254,3	1.267,00
			bbb	VALVOLA A FARFALLA BIFLANGIATA MANUALE IN GHISA SFEROIDALE DN200 PN25. Valvola a Farfalla Biflangiata Manuale in ghisa sferoidale conforme EN1074-1 e 2, EN593 e ISO10631; verniciatura epossidica min. 250 micron; DN200 PN25	n		1.373,54	1.373,5	1.362,6	1.349,2	1.326,6	1.340,00
			c	VALVOLA A FARFALLA BIFLANGIATA MANUALE IN GHISA SFEROIDALE DN250 PN10. Valvola a Farfalla Biflangiata Manuale in ghisa sferoidale conforme EN1074-1 e 2, EN593 e ISO10631; verniciatura epossidica min. 250 micron; DN250 PN10	n		1.430,95	1.431,0	1.419,6	1.405,5	1.382,0	1.396,00
			cc	VALVOLA A FARFALLA BIFLANGIATA MANUALE IN GHISA SFEROIDALE DN250 PN16. Valvola a Farfalla Biflangiata Manuale in ghisa sferoidale conforme EN1074-1 e 2, EN593 e ISO10631; verniciatura epossidica min. 250 micron; DN250 PN16	n		1.448,37	1.448,4	1.436,9	1.422,7	1.398,9	1.413,00
			ccc	VALVOLA A FARFALLA BIFLANGIATA MANUALE IN GHISA SFEROIDALE DN250 PN25. Valvola a Farfalla Biflangiata Manuale in ghisa sferoidale conforme EN1074-1 e 2, EN593 e ISO10631; verniciatura epossidica min. 250 micron; DN250 PN25	n		1.639,03	1.639,0	1.626,0	1.609,9	1.583,0	1.599,00
			d	VALVOLA A FARFALLA BIFLANGIATA MANUALE IN GHISA SFEROIDALE DN300 PN10. Valvola a Farfalla Biflangiata Manuale in ghisa sferoidale conforme EN1074-1 e 2, EN593 e ISO10631; verniciatura epossidica min. 250 micron; DN300 PN10	n		1.566,25	1.566,3	1.553,8	1.538,4	1.512,7	1.528,00
			dd	VALVOLA A FARFALLA BIFLANGIATA MANUALE IN GHISA SFEROIDALE DN300 PN16. Valvola a Farfalla Biflangiata Manuale in ghisa sferoidale conforme EN1074-1 e 2, EN593 e ISO10631; verniciatura epossidica min. 250 micron; DN300 PN16	n		1.642,10	1.642,1	1.629,1	1.612,9	1.586,0	1.602,00
			ddd	VALVOLA A FARFALLA BIFLANGIATA MANUALE IN GHISA SFEROIDALE DN300 PN25. Valvola a Farfalla Biflangiata Manuale in ghisa sferoidale conforme EN1074-1 e 2, EN593 e ISO10631; verniciatura epossidica min. 250 micron; DN300 PN25	n		1.953,71	1.953,7	1.938,2	1.919,0	1.886,9	1.906,00
			e	VALVOLA A FARFALLA BIFLANGIATA MANUALE IN GHISA SFEROIDALE DN350 DN10. Valvola a Farfalla Biflangiata Manuale in ghisa sferoidale conforme EN1074-1 e 2, EN593 e ISO10631; verniciatura epossidica min. 250 micron; DN350 DN10	n		1.959,86	1.959,9	1.944,3	1.925,1	1.892,9	1.912,00
			ee	VALVOLA A FARFALLA BIFLANGIATA MANUALE IN GHISA SFEROIDALE DN350 PN16. Valvola a Farfalla Biflangiata Manuale in ghisa sferoidale conforme EN1074-1 e 2, EN593 e ISO10631; verniciatura epossidica min. 250 micron; DN350 PN16	n		2.137,19	2.137,2	2.120,2	2.099,2	2.064,2	2.085,00
			eee	VALVOLA A FARFALLA BIFLANGIATA MANUALE IN GHISA SFEROIDALE DN350 PN25. Valvola a Farfalla Biflangiata Manuale in ghisa sferoidale conforme EN1074-1 e 2, EN593 e ISO10631; verniciatura epossidica min. 250 micron; DN350 PN25	n		2.573,86	2.573,9	2.553,4	2.528,2	2.485,9	2.511,00
			f	VALVOLA A FARFALLA BIFLANGIATA MANUALE IN GHISA SFEROIDALE DN400 PN10. Valvola a Farfalla Biflangiata Manuale in ghisa sferoidale conforme EN1074-1 e 2, EN593 e ISO10631; verniciatura epossidica min. 250 micron; DN400 PN10	n		2.051,09	2.051,1	2.034,8	2.014,7	1.981,0	2.001,00
			ff	VALVOLA A FARFALLA BIFLANGIATA MANUALE IN GHISA SFEROIDALE DN400 PN16. Valvola a Farfalla Biflangiata Manuale in ghisa sferoidale conforme EN1074-1 e 2, EN593 e ISO10631; verniciatura epossidica min. 250 micron; DN400 PN16	n		2.311,45	2.311,5	2.293,1	2.270,4	2.232,5	2.255,00
			fff	VALVOLA A FARFALLA BIFLANGIATA MANUALE IN GHISA SFEROIDALE DN400 PN25. Valvola a Farfalla Biflangiata Manuale in ghisa sferoidale conforme EN1074-1 e 2, EN593 e ISO10631; verniciatura epossidica min. 250 micron; DN400 PN25	n		3.171,45	3.171,5	3.146,3	3.115,1	3.063,1	3.094,00
			g	VALVOLA A FARFALLA BIFLANGIATA MANUALE IN GHISA SFEROIDALE DN450 PN10. Valvola a Farfalla Biflangiata Manuale in ghisa sferoidale conforme EN1074-1 e 2, EN593 e ISO10631; verniciatura epossidica min. 250 micron; DN450 PN10	n		2.841,39	2.841,4	2.818,8	2.790,9	2.744,3	2.772,00
			gg	VALVOLA A FARFALLA BIFLANGIATA MANUALE IN GHISA SFEROIDALE DN450 PN16. Valvola a Farfalla Biflangiata Manuale in ghisa sferoidale conforme EN1074-1 e 2, EN593 e ISO10631; verniciatura epossidica min. 250 micron; DN450 PN16	n		3.087,40	3.087,4	3.062,9	3.032,6	2.981,9	3.012,00
			ggg	VALVOLA A FARFALLA BIFLANGIATA MANUALE IN GHISA SFEROIDALE DN450 PN25. Valvola a Farfalla Biflangiata Manuale in ghisa sferoidale conforme EN1074-1 e 2, EN593 e ISO10631; verniciatura epossidica min. 250 micron; DN450 PN25	n		4.278,49	4.278,5	4.244,5	4.202,5	4.132,3	4.174,00
			h	VALVOLA A FARFALLA BIFLANGIATA MANUALE IN GHISA SFEROIDALE DN500 PN10. Valvola a Farfalla Biflangiata Manuale in ghisa sferoidale conforme EN1074-1 e 2, EN593 e ISO10631; verniciatura epossidica min. 250 micron; DN500 PN10	n		2.880,34	2.880,3	2.857,5	2.829,2	2.781,9	2.810,00
			hh	VALVOLA A FARFALLA BIFLANGIATA MANUALE IN GHISA SFEROIDALE DN500 PN16. Valvola a Farfalla Biflangiata Manuale in ghisa sferoidale conforme EN1074-1 e 2, EN593 e ISO10631; verniciatura epossidica min. 250 micron; DN500 PN16	n		3.128,40	3.128,4	3.103,6	3.072,9	3.021,5	3.052,00
			hhh	VALVOLA A FARFALLA BIFLANGIATA MANUALE IN GHISA SFEROIDALE DN500 PN25. Valvola a Farfalla Biflangiata Manuale in ghisa sferoidale conforme EN1074-1 e 2, EN593 e ISO10631; verniciatura epossidica min. 250 micron; DN500 PN25	n		4.992,94	4.992,9	4.953,3	4.904,3	4.822,3	4.871,00
			i	VALVOLA A FARFALLA BIFLANGIATA MANUALE IN GHISA SFEROIDALE DN600 PN10. Valvola a Farfalla Biflangiata Manuale in ghisa sferoidale conforme EN1074-1 e 2, EN593 e ISO10631; verniciatura epossidica min. 250 micron; DN600 PN10	n		3.575,32	3.575,3	3.546,9	3.511,8	3.453,1	3.488,00
			ii	VALVOLA A FARFALLA BIFLANGIATA MANUALE IN GHISA SFEROIDALE DN600 PN16. Valvola a Farfalla Biflangiata Manuale in ghisa sferoidale conforme EN1074-1 e 2, EN593 e ISO10631; verniciatura epossidica min. 250 micron; DN600 PN16	n		4.753,08	4.753,1	4.715,4	4.668,7	4.590,6	4.637,00
			iii	VALVOLA A FARFALLA BIFLANGIATA MANUALE IN GHISA SFEROIDALE DN600 PN25. Valvola a Farfalla Biflangiata Manuale in ghisa sferoidale conforme EN1074-1 e 2, EN593 e ISO10631; verniciatura epossidica min. 250 micron; DN600 PN25	n		6.573,54	6.573,5	6.521,4	6.456,8	6.348,9	6.413,00
			l	VALVOLA A FARFALLA BIFLANGIATA MANUALE IN GHISA SFEROIDALE DN700 PN10. Valvola a Farfalla Biflangiata Manuale in ghisa sferoidale conforme EN1074-1 e 2, EN593 e ISO10631; verniciatura epossidica min. 250 micron; DN700 PN10	n		5.533,13	5.533,1	5.489,2	5.434,9	5.344,0	5.398,00
			ll	VALVOLA A FARFALLA BIFLANGIATA MANUALE IN GHISA SFEROIDALE DN700 PN16. Valvola a Farfalla Biflangiata Manuale in ghisa sferoidale conforme EN1074-1 e 2, EN593 e ISO10631; verniciatura epossidica min. 250 micron; DN700 PN16	n		6.433,11	6.433,1	6.382,1	6.318,9	6.213,2	6.276,00
			lll	VALVOLA A FARFALLA BIFLANGIATA MANUALE IN GHISA SFEROIDALE DN700 PN25. Valvola a Farfalla Biflangiata Manuale in ghisa sferoidale conforme EN1074-1 e 2, EN593 e ISO10631; verniciatura epossidica min. 250 micron; DN700 PN25	n		11.789,94	11.789,9	11.696,4	11.580,6	11.387,0	11.502,00
			m	VALVOLA A FARFALLA BIFLANGIATA MANUALE IN GHISA SFEROIDALE DN800 PN10. Valvola a Farfalla Biflangiata Manuale in ghisa sferoidale conforme EN1074-1 e 2, EN593 e ISO10631; verniciatura epossidica min. 250 micron; DN800 PN10	n		7.426,37	7.426,4	7.367,4	7.294,5	7.172,6	7.245,00
			mm	VALVOLA A FARFALLA BIFLANGIATA MANUALE IN GHISA SFEROIDALE DN800 PN16. Valvola a Farfalla Biflangiata Manuale in ghisa sferoidale conforme EN1074-1 e 2, EN593 e ISO10631; verniciatura epossidica min. 250 micron; DN800 PN16	n		10.393,84	10.393,8	10.311,4	10.209,3	10.038,6	10.140,00
			mmm	VALVOLA A FARFALLA BIFLANGIATA MANUALE IN GHISA SFEROIDALE DN800 PN25. Valvola a Farfalla Biflangiata Manuale in ghisa sferoidale conforme EN1074-1 e 2, EN593 e ISO10631; verniciatura epossidica min. 250 micron; DN800 PN25	n		15.509,78	15.509,8	15.386,7	15.234,3	14.979,7	15.131,00

		B.16.27		COLLARI DI DERIVAZIONE PER ACQUA POTABILE DA TUBAZIONI IN ACCIAIO, GHISA E CEMENTO AMIANTO. Collare di derivazione per tubazioni in ghisa, acciaio e cemento amianto (solamente per impianti esistenti), utilizzabile su condotte acqua per PFA fino a 16 bar. Diametri principali da DN 30 a DN 900 mm, diametri derivati da ½” a 5” (con garanzia di passaggio totale). Costituito da sella in ghisa sferoidale minimo GS400-15 UNI EN1563 avente filettatura GAS femmina UNI ISO228-1 non passante, una o due staffe in acciaio inox A2 in un unico pezzo saldato (con sede sul perno ricavata per imbutitura e saldatura tipo TIG con gas di protezione). Dadi e rondelle in acciaio inox A2, guarnizione di tenuta in EPDM. Verniciatura in resina epossidica atossica di spessore medio 250 micron. Prodotto e collaudato in stabilimento certificato secondo ISO EN9001. Materiali conformi al trasporto di acqua potabile secondo DM174 per le parti applicabili (ex CM102). Opzionalmente la staffa puo' essere rivestita da profilato in gomma.Dovranno essere inoltre esibiti i certificati di prodotto in conformita' alla norma EN545:2010, comprensivi delle prove di prestazione di cui ai paragrafi 5.1.1 e 7 della norma EN 545:2010, in originale o in copia conforme rilasciati da organismo accreditato secondo le norme EN 45000 ed EN ISO 17020 e che abbia sottoscritto l’accordo “European Cooperation for accreditation (EAC)”.
			a	COLLARE DI DERIVAZIONE DN30 (DE MIN.40-50) DERIVAZIONE ¾”. Collare di derivazione da tubazioni in acciaio, ghisa e cemento amianto (solo per riparazioni su impianti esistenti) ad 1 staffa, DN30 (DE min.40-50) Derivazione ¾”	n		10,05	10,1	10,0	9,9	9,7	9,80
			a1	COLLARE DI DERIVAZIONE DN350 (DE MIN.356-384) DERIVAZIONE 3” (2 STAFFE). Collare di derivazione da tubazioni in acciaio, ghisa e cemento amianto (solo per riparazioni su impianti esistenti) a 2 staffe, DN350 (DE min.356-384) Derivazione 3”	n		63,33	63,3	62,8	62,2	61,2	61,78
			a10	COLLARE DI DERIVAZIONE DN400 (DE MIN.425-458) DERIVAZIONE 5” (2 STAFFE). Collare di derivazione da tubazioni in acciaio, ghisa e cemento amianto (solo per riparazioni su impianti esistenti) a 2 staffe, DN400 (DE min.425-458) Derivazione 5”	n		78,66	78,7	78,0	77,3	76,0	76,74
			a11	COLLARE DI DERIVAZIONE DN450 (DE MIN.475-516) DERIVAZIONE 2” (2 STAFFE). Collare di derivazione da tubazioni in acciaio, ghisa e cemento amianto (solo per riparazioni su impianti esistenti) a 2 staffe, DN450 (DE min.475-516) Derivazione 2”	n		83,86	83,9	83,2	82,4	81,0	81,81
			a12	COLLARE DI DERIVAZIONE DN450 (DE MIN.475-516) DERIVAZIONE 2” ½ (2 STAFFE). Collare di derivazione da tubazioni in acciaio, ghisa e cemento amianto (solo per riparazioni su impianti esistenti) a 2 staffe, DN450 (DE min.475-516) Derivazione 2”1/2	n		83,86	83,9	83,2	82,4	81,0	81,81
			a13	COLLARE DI DERIVAZIONE DN450 (DE MIN.475-516) DERIVAZIONE 3” (2 STAFFE). Collare di derivazione da tubazioni in acciaio, ghisa e cemento amianto (solo per riparazioni su impianti esistenti) a 2 staffe, DN450 (DE min.475-516) Derivazione 3”	n		83,86	83,9	83,2	82,4	81,0	81,81
			a14	COLLARE DI DERIVAZIONE DN450 (DE MIN.475-516) DERIVAZIONE 4” (2 STAFFE). Collare di derivazione da tubazioni in acciaio, ghisa e cemento amianto (solo per riparazioni su impianti esistenti) a 2 staffe, DN450 (DE min.475-516) Derivazione 4”	n		89,33	89,3	88,6	87,8	86,3	87,15
			a15	COLLARE DI DERIVAZIONE DN450 (DE MIN.475-516) DERIVAZIONE 5” (2 STAFFE). Collare di derivazione da tubazioni in acciaio, ghisa e cemento amianto (solo per riparazioni su impianti esistenti) a 2 staffe, DN450 (DE min.475-516) Derivazione 5”	n		89,51	89,5	88,8	87,9	86,5	87,32
			a16	COLLARE DI DERIVAZIONE DN500 (DE MIN.530-570) DERIVAZIONE 2” (2 STAFFE). Collare di derivazione da tubazioni in acciaio, ghisa e cemento amianto (solo per riparazioni su impianti esistenti) a 2 staffe, DN500 (DE min.530-570) Derivazione 2”	n		86,10	86,1	85,4	84,6	83,2	84,00
			a17	COLLARE DI DERIVAZIONE DN500 (DE MIN.530-570) DERIVAZIONE 2” 1/2 (2 STAFFE). Collare di derivazione da tubazioni in acciaio, ghisa e cemento amianto (solo per riparazioni su impianti esistenti) a 2 staffe, DN500 (DE min.530-570) Derivazione 2”1/2	n		86,10	86,1	85,4	84,6	83,2	84,00
			a18	COLLARE DI DERIVAZIONE DN500 (DE MIN.530-570) DERIVAZIONE 3” (2 STAFFE). Collare di derivazione da tubazioni in acciaio, ghisa e cemento amianto (solo per riparazioni su impianti esistenti) a 2 staffe, DN500 (DE min.530-570) Derivazione 3”	n		86,10	86,1	85,4	84,6	83,2	84,00
			a19	COLLARE DI DERIVAZIONE DN500 (DE MIN.530-570) DERIVAZIONE 4” (2 STAFFE). Collare di derivazione da tubazioni in acciaio, ghisa e cemento amianto (solo per riparazioni su impianti esistenti) a 2 staffe, DN500 (DE min.530-570) Derivazione 4”	n		93,64	93,6	92,9	92,0	90,4	91,35
			a2	COLLARE DI DERIVAZIONE DN350 (DE MIN.356-384) DERIVAZIONE 4” (2 STAFFE). Collare di derivazione da tubazioni in acciaio, ghisa e cemento amianto (solo per riparazioni su impianti esistenti) a 2 staffe, DN350 (DE min.356-384) Derivazione 4”	n		71,66	71,7	71,1	70,4	69,2	69,91
			a20	COLLARE DI DERIVAZIONE DN500 (DE MIN.530-570) DERIVAZIONE 5” (2 STAFFE). Collare di derivazione da tubazioni in acciaio, ghisa e cemento amianto (solo per riparazioni su impianti esistenti) a 2 staffe, DN500 (DE min.530-570) Derivazione 5”	n		95,07	95,1	94,3	93,4	91,8	92,75
			a21	COLLARE DI DERIVAZIONE DN600 (DE MIN.530-570) DERIVAZIONE 2” (2 STAFFE). Collare di derivazione da tubazioni in acciaio, ghisa e cemento amianto (solo per riparazioni su impianti esistenti) a 2 staffe, DN600 (DE min.530-570) Derivazione 2”	n		106,29	106,3	105,4	104,4	102,7	103,69
			a22	COLLARE DI DERIVAZIONE DN600 (DE MIN.530-570) DERIVAZIONE 2” 1/2 (2 STAFFE). Collare di derivazione da tubazioni in acciaio, ghisa e cemento amianto (solo per riparazioni su impianti esistenti) a 2 staffe, DN600 (DE min.530-570) Derivazione 2”1/2	n		106,29	106,3	105,4	104,4	102,7	103,69
			a23	COLLARE DI DERIVAZIONE DN600 (DE MIN.530-570) DERIVAZIONE 3” (2 STAFFE). Collare di derivazione da tubazioni in acciaio, ghisa e cemento amianto (solo per riparazioni su impianti esistenti) a 2 staffe, DN600 (DE min.530-570) Derivazione 3”	n		106,29	106,3	105,4	104,4	102,7	103,69
			a24	COLLARE DI DERIVAZIONE DN600 (DE MIN.530-570) DERIVAZIONE 4” (2 STAFFE). Collare di derivazione da tubazioni in acciaio, ghisa e cemento amianto (solo per riparazioni su impianti esistenti) a 2 staffe, DN600 (DE min.530-570) Derivazione 4”	n		231,40	231,4	229,6	227,3	223,5	225,75
			a25	COLLARE DI DERIVAZIONE DN600 (DE MIN.530-570) DERIVAZIONE 5” (2 STAFFE). Collare di derivazione da tubazioni in acciaio, ghisa e cemento amianto (solo per riparazioni su impianti esistenti) a 2 staffe, DN600 (DE min.530-570) Derivazione 5”	n		232,74	232,7	230,9	228,6	224,8	227,06
			a3	COLLARE DI DERIVAZIONE DN350 (DE MIN.356-384) DERIVAZIONE 5” (2 STAFFE). Collare di derivazione da tubazioni in acciaio, ghisa e cemento amianto (solo per riparazioni su impianti esistenti) a 2 staffe, DN350 (DE min.356-384) Derivazione 5”	n		78,66	78,7	78,0	77,3	76,0	76,74
			a4	COLLARE DI DERIVAZIONE DN400 (DE MIN.425-458) DERIVAZIONE 1” ¼ (2 STAFFE). Collare di derivazione da tubazioni in acciaio, ghisa e cemento amianto (solo per riparazioni su impianti esistenti) a 2 staffe, DN400 (DE min.425-458) Derivazione 1”1/4	n		61,35	61,4	60,9	60,3	59,3	59,85
			a5	COLLARE DI DERIVAZIONE DN400 (DE MIN.425-458) DERIVAZIONE 1” 1/2 (2 STAFFE). Collare di derivazione da tubazioni in acciaio, ghisa e cemento amianto (solo per riparazioni su impianti esistenti) a 2 staffe, DN400 (DE min.425-458) Derivazione 1”1/2	n		62,74	62,7	62,2	61,6	60,6	61,21
			a6	COLLARE DI DERIVAZIONE DN400 (DE MIN.425-458) DERIVAZIONE 2” (2 STAFFE). Collare di derivazione da tubazioni in acciaio, ghisa e cemento amianto (solo per riparazioni su impianti esistenti) a 2 staffe, DN400 (DE min.425-458) Derivazione 2”	n		63,14	63,1	62,6	62,0	61,0	61,60
			a7	COLLARE DI DERIVAZIONE DN400 (DE MIN.425-458) DERIVAZIONE 2” 1/2 (2 STAFFE). Collare di derivazione da tubazioni in acciaio, ghisa e cemento amianto (solo per riparazioni su impianti esistenti) a 2 staffe, DN400 (DE min.425-458) Derivazione 2”1/2	n		65,03	65,0	64,5	63,9	62,8	63,44
				COLLARE DI DERIVAZIONE DN400 (DE MIN.425-458) DERIVAZIONE 3” (2 STAFFE). Collare di derivazione da tubazioni in acciaio, ghisa e cemento amianto (solo per riparazioni su impianti esistenti) a 2 staffe, DN400 (DE min.425-458) Derivazione 3”	n							63,44
			a9	COLLARE DI DERIVAZIONE DN400 (DE MIN.425-458) DERIVAZIONE 4” (2 STAFFE). Collare di derivazione da tubazioni in acciaio, ghisa e cemento amianto (solo per riparazioni su impianti esistenti) a 2 staffe, DN400 (DE min.425-458) Derivazione 4”	n		87,18	87,2	86,5	85,6	84,2	85,05
			aa	COLLARE DI DERIVAZIONE DN90 (DE MIN.102-112) DERIVAZIONE 1”. Collare di derivazione da tubazioni in acciaio, ghisa e cemento amianto (solo per riparazioni su impianti esistenti) ad 1 staffa, DN90 (DE min.102-112) Derivazione 1”	n		16,14	16,1	16,0	15,9	15,6	15,75
			aaa	COLLARE DI DERIVAZIONE DN150 (DE MIN.168-184) DERIVAZIONE 1” 1/2 (2 STAFFE). Collare di derivazione da tubazioni in acciaio, ghisa e cemento amianto (solo per riparazioni su impianti esistenti) a 2 staffe, DN150 (DE min.168-184) Derivazione 1”1/2	n		27,35	27,4	27,1	26,9	26,4	26,68
			aaaa	COLLARE DI DERIVAZIONE DN200 (DE MIN.218-234) DERIVAZIONE 1” 1/4 (1 STAFFE). Collare di derivazione da tubazioni in acciaio, ghisa e cemento amianto (solo per riparazioni su impianti esistenti) ad 1 staffa, DN200 (DE min.218-234) Derivazione 1”1/4	n		23,85	23,9	23,7	23,4	23,0	23,27
			aaaaa	COLLARE DI DERIVAZIONE DN250 (DE MIN.272-286) DERIVAZIONE 1” 1/4 (2 STAFFE). Collare di derivazione da tubazioni in acciaio, ghisa e cemento amianto (solo per riparazioni su impianti esistenti) a 2 staffe, DN250 (DE min.272-286) Derivazione 1”1/4	n		35,88	35,9	35,6	35,2	34,7	35,00
			aaaab	COLLARE DI DERIVAZIONE DN250 (DE MIN.272-286) DERIVAZIONE 1” 1/2 (1 STAFFE). Collare di derivazione da tubazioni in acciaio, ghisa e cemento amianto (solo per riparazioni su impianti esistenti) ad 1 staffa, DN250 (DE min.272-286) Derivazione 1”1/2	n		26,01	26,0	25,8	25,5	25,1	25,37
			aaaac	COLLARE DI DERIVAZIONE DN250 (DE MIN.272-286) DERIVAZIONE 1” 1/2 (2 STAFFE). Collare di derivazione da tubazioni in acciaio, ghisa e cemento amianto (solo per riparazioni su impianti esistenti) a 2 staffe, DN250 (DE min.272-286) Derivazione 1”1/2	n		37,28	37,3	37,0	36,6	36,0	36,37
			aaaad	COLLARE DI DERIVAZIONE DN250 (DE MIN.272-286) DERIVAZIONE 2” (1 STAFFE). Collare di derivazione da tubazioni in acciaio, ghisa e cemento amianto (solo per riparazioni su impianti esistenti) ad 1 staffa, DN250 (DE min.272-286) Derivazione 2”	n		27,27	27,3	27,1	26,8	26,3	26,60
			aaaae	COLLARE DI DERIVAZIONE DN250 (DE MIN.272-286) DERIVAZIONE 2” (2 STAFFE). Collare di derivazione da tubazioni in acciaio, ghisa e cemento amianto (solo per riparazioni su impianti esistenti) a 2 staffe, DN250 (DE min.272-286) Derivazione 2”	n		34,97	35,0	34,7	34,4	33,8	34,12
			aaaaf	COLLARE DI DERIVAZIONE DN250 (DE MIN.272-286) DERIVAZIONE 2” 1/2 (2 STAFFE). Collare di derivazione da tubazioni in acciaio, ghisa e cemento amianto (solo per riparazioni su impianti esistenti) a 2 staffe, DN250 (DE min.272-286) Derivazione 2”1/2	n		49,42	49,4	49,0	48,5	47,7	48,21
			aaaag	COLLARE DI DERIVAZIONE DN250 (DE MIN.272-286) DERIVAZIONE 3” (2 STAFFE). Collare di derivazione da tubazioni in acciaio, ghisa e cemento amianto (solo per riparazioni su impianti esistenti) a 2 staffe, DN250 (DE min.272-286) Derivazione 3”	n		49,42	49,4	49,0	48,5	47,7	48,21
			aaaah	COLLARE DI DERIVAZIONE DN250 (DE MIN.272-286) DERIVAZIONE 4” (2 STAFFE). Collare di derivazione da tubazioni in acciaio, ghisa e cemento amianto (solo per riparazioni su impianti esistenti) a 2 staffe, DN250 (DE min.272-286) Derivazione 4”	n		53,99	54,0	53,6	53,0	52,1	52,67
			aaaai	COLLARE DI DERIVAZIONE DN300 (DE MIN.332-344) DERIVAZIONE 1”1/4 (1 STAFFE). Collare di derivazione da tubazioni in acciaio, ghisa e cemento amianto (solo per riparazioni su impianti esistenti) ad 1 staffa, DN300 (DE min.332-344) Derivazione 1”1/4	n		33,18	33,2	32,9	32,6	32,1	32,37
			aaaal	COLLARE DI DERIVAZIONE DN300 (DE MIN.332-344) DERIVAZIONE 1”1/4 (2 STAFFE). Collare di derivazione da tubazioni in acciaio, ghisa e cemento amianto (solo per riparazioni su impianti esistenti) a 2 staffe, DN300 (DE min.332-344) Derivazione 1”1/4	n		44,94	44,9	44,6	44,1	43,4	43,84
			aaaam	COLLARE DI DERIVAZIONE DN300 (DE MIN.332-344) DERIVAZIONE 1” 1/2 (1 STAFFE). Collare di derivazione da tubazioni in acciaio, ghisa e cemento amianto (solo per riparazioni su impianti esistenti) ad 1 staffa, DN300 (DE min.332-344) Derivazione 1”1/2	n		34,53	34,5	34,3	33,9	33,4	33,69
			aaaan	COLLARE DI DERIVAZIONE DN300 (DE MIN.332-344) DERIVAZIONE 1” 1/2 (2 STAFFE). Collare di derivazione da tubazioni in acciaio, ghisa e cemento amianto (solo per riparazioni su impianti esistenti) a 2 staffe, DN300 (DE min.332-344) Derivazione 1”1/2	n		46,73	46,7	46,4	45,9	45,1	45,59
			aaaao	COLLARE DI DERIVAZIONE DN300 (DE MIN.332-344) DERIVAZIONE 2” (1 STAFFE). Collare di derivazione da tubazioni in acciaio, ghisa e cemento amianto (solo per riparazioni su impianti esistenti) ad 1 staffa, DN300 (DE min.332-344) Derivazione 2”	n		33,18	33,2	32,9	32,6	32,1	32,37
			aaaap	COLLARE DI DERIVAZIONE DN300 (DE MIN.332-344) DERIVAZIONE 2” (2 STAFFE). Collare di derivazione da tubazioni in acciaio, ghisa e cemento amianto (solo per riparazioni su impianti esistenti) a 2 staffe, DN300 (DE min.332-344) Derivazione 2”	n		44,94	44,9	44,6	44,1	43,4	43,84
			aaaaq	COLLARE DI DERIVAZIONE DN300 (DE MIN.332-344) DERIVAZIONE 2”1/2 (2 STAFFE). Collare di derivazione da tubazioni in acciaio, ghisa e cemento amianto (solo per riparazioni su impianti esistenti) a 2 staffe, DN300 (DE min.332-344) Derivazione 2”1/2	n		57,93	57,9	57,5	56,9	56,0	56,52
			aaaar	COLLARE DI DERIVAZIONE DN300 (DE MIN.332-344) DERIVAZIONE 3” (2 STAFFE). Collare di derivazione da tubazioni in acciaio, ghisa e cemento amianto (solo per riparazioni su impianti esistenti) a 2 staffe, DN300 (DE min.332-344) Derivazione 3”	n		57,93	57,9	57,5	56,9	56,0	56,52
			aaaas	COLLARE DI DERIVAZIONE DN300 (DE MIN.332-344) DERIVAZIONE 4” (2 STAFFE). Collare di derivazione da tubazioni in acciaio, ghisa e cemento amianto (solo per riparazioni su impianti esistenti) a 2 staffe, DN300 (DE min.332-344) Derivazione 4”	n		64,39	64,4	63,9	63,3	62,2	62,82
			aaaat	COLLARE DI DERIVAZIONE DN350 (DE MIN.356-384) DERIVAZIONE 1”1/4 (2 STAFFE). Collare di derivazione da tubazioni in acciaio, ghisa e cemento amianto (solo per riparazioni su impianti esistenti) a 2 staffe, DN350 (DE min.356-384) Derivazione 1”1/4	n		49,68	49,7	49,3	48,8	48,0	48,47
			aaaau	COLLARE DI DERIVAZIONE DN350 (DE MIN.356-384) DERIVAZIONE 1”1/2 (2 STAFFE). Collare di derivazione da tubazioni in acciaio, ghisa e cemento amianto (solo per riparazioni su impianti esistenti) a 2 staffe, DN350 (DE min.356-384) Derivazione 1”1/2	n		51,66	51,7	51,3	50,7	49,9	50,40
			aaaav	COLLARE DI DERIVAZIONE DN350 (DE MIN.356-384) DERIVAZIONE 2” (2 STAFFE). Collare di derivazione da tubazioni in acciaio, ghisa e cemento amianto (solo per riparazioni su impianti esistenti) a 2 staffe, DN350 (DE min.356-384) Derivazione 2”	n		49,68	49,7	49,3	48,8	48,0	48,47
			aaaaz	COLLARE DI DERIVAZIONE DN350 (DE MIN.356-384) DERIVAZIONE 2” ½ (2 STAFFE). Collare di derivazione da tubazioni in acciaio, ghisa e cemento amianto (solo per riparazioni su impianti esistenti) a 2 staffe, DN350 (DE min.356-384) Derivazione 2”1/2	n		63,32	63,3	62,8	62,2	61,2	61,77
			aaab	COLLARE DI DERIVAZIONE DN200 (DE MIN.218-234) DERIVAZIONE 1” 1/4 (2 STAFFE). Collare di derivazione da tubazioni in acciaio, ghisa e cemento amianto (solo per riparazioni su impianti esistenti) a 2 staffe, DN200 (DE min.218-234) Derivazione 1”1/4	n		31,30	31,3	31,1	30,8	30,2	30,54
			aaac	COLLARE DI DERIVAZIONE DN200 (DE MIN.218-234) DERIVAZIONE 2” (1 STAFFE). Collare di derivazione da tubazioni in acciaio, ghisa e cemento amianto (solo per riparazioni su impianti esistenti) ad 1 staffa, DN200 (DE min.218-234) Derivazione 2”	n		26,28	26,3	26,1	25,8	25,4	25,64
			aaad	COLLARE DI DERIVAZIONE DN200 (DE MIN.218-234) DERIVAZIONE 2” (2 STAFFE). Collare di derivazione da tubazioni in acciaio, ghisa e cemento amianto (solo per riparazioni su impianti esistenti) a 2 staffe, DN200 (DE min.218-234) Derivazione 2”	n		33,18	33,2	32,9	32,6	32,1	32,37
			aaae	COLLARE DI DERIVAZIONE DN200 (DE MIN.218-234) DERIVAZIONE 2” 1/2 (2 STAFFE). Collare di derivazione da tubazioni in acciaio, ghisa e cemento amianto (solo per riparazioni su impianti esistenti) a 2 staffe, DN200 (DE min.218-234) Derivazione 2”1/2	n		46,81	46,8	46,4	46,0	45,2	45,67
			aaaf	COLLARE DI DERIVAZIONE DN200 (DE MIN.218-234) DERIVAZIONE 3” (2 STAFFE). Collare di derivazione da tubazioni in acciaio, ghisa e cemento amianto (solo per riparazioni su impianti esistenti) a 2 staffe, DN200 (DE min.218-234) Derivazione 3”	n		47,89	47,9	47,5	47,0	46,3	46,72
			aaag	COLLARE DI DERIVAZIONE DN200 (DE MIN.218-234) DERIVAZIONE 4” (2 STAFFE). Collare di derivazione da tubazioni in acciaio, ghisa e cemento amianto (solo per riparazioni su impianti esistenti) a 2 staffe, DN200 (DE min.218-234) Derivazione 4”	n		52,11	52,1	51,7	51,2	50,3	50,84
			aaah	COLLARE DI DERIVAZIONE DN225 (DE MIN.245-260) DERIVAZIONE ¾” (1 STAFFE). Collare di derivazione da tubazioni in acciaio, ghisa e cemento amianto (solo per riparazioni su impianti esistenti) ad 1 staffa, DN225 (DE min.245-260) Derivazione ¾”	n		23,23	23,2	23,0	22,8	22,4	22,66
			aaai	COLLARE DI DERIVAZIONE DN225 (DE MIN.245-260) DERIVAZIONE 1” (1 STAFFE). Collare di derivazione da tubazioni in acciaio, ghisa e cemento amianto (solo per riparazioni su impianti esistenti) ad 1 staffa, DN225 (DE min.245-260) Derivazione 1”	n		23,23	23,2	23,0	22,8	22,4	22,66
			aaal	COLLARE DI DERIVAZIONE DN225 (DE MIN.245-260) DERIVAZIONE 1” 1/4 (1 STAFFE). Collare di derivazione da tubazioni in acciaio, ghisa e cemento amianto (solo per riparazioni su impianti esistenti) ad 1 staffa, DN225 (DE min.245-260) Derivazione 1”1/4	n		24,75	24,8	24,6	24,3	23,9	24,15
			aaam	COLLARE DI DERIVAZIONE DN225 (DE MIN.245-260) DERIVAZIONE 1” 1/4 (2 STAFFE). Collare di derivazione da tubazioni in acciaio, ghisa e cemento amianto (solo per riparazioni su impianti esistenti) a 2 staffe, DN225 (DE min.245-260) Derivazione 1”1/4	n		33,18	33,2	32,9	32,6	32,1	32,37
			aaan	COLLARE DI DERIVAZIONE DN225 (DE MIN.245-260) DERIVAZIONE 1” 1/2 (1 STAFFE). Collare di derivazione da tubazioni in acciaio, ghisa e cemento amianto (solo per riparazioni su impianti esistenti) ad 1 staffa, DN225 (DE min.245-260) Derivazione 1”1/2	n		25,64	25,6	25,4	25,2	24,8	25,01
			aaao	COLLARE DI DERIVAZIONE DN225 (DE MIN.245-260) DERIVAZIONE 1” 1/2 (2 STAFFE). Collare di derivazione da tubazioni in acciaio, ghisa e cemento amianto (solo per riparazioni su impianti esistenti) ad 2 staffe, DN225 (DE min.245-260) Derivazione 1”1/2	n		34,53	34,5	34,3	33,9	33,4	33,69
			aaap	COLLARE DI DERIVAZIONE DN225 (DE MIN.245-260) DERIVAZIONE 2” (1 STAFFE). Collare di derivazione da tubazioni in acciaio, ghisa e cemento amianto (solo per riparazioni su impianti esistenti) ad 1 staffa, DN225 (DE min.245-260) Derivazione 2”	n		26,91	26,9	26,7	26,4	26,0	26,25
			aaaq	COLLARE DI DERIVAZIONE DN225 (DE MIN.245-260) DERIVAZIONE 2” (2 STAFFE). Collare di derivazione da tubazioni in acciaio, ghisa e cemento amianto (solo per riparazioni su impianti esistenti) a 2 staffe, DN225 (DE min.245-260) Derivazione 2”	n		33,18	33,2	32,9	32,6	32,1	32,37
			aaar	COLLARE DI DERIVAZIONE DN225 (DE MIN.245-260) DERIVAZIONE 2” 1/2 (2 STAFFE). Collare di derivazione da tubazioni in acciaio, ghisa e cemento amianto (solo per riparazioni su impianti esistenti) ad 2 staffe, DN225 (DE min.245-260) Derivazione 2”1/2	n		48,30	48,3	47,9	47,4	46,7	47,12
			aaas	COLLARE DI DERIVAZIONE DN225 (DE MIN.245-260) DERIVAZIONE 3” (2 STAFFE). Collare di derivazione da tubazioni in acciaio, ghisa e cemento amianto (solo per riparazioni su impianti esistenti) a 2 staffe, DN225 (DE min.245-260) Derivazione 3”	n		49,15	49,2	48,8	48,3	47,5	47,95
			aaat	COLLARE DI DERIVAZIONE DN225 (DE MIN.245-260) DERIVAZIONE 4” (2 STAFFE). Collare di derivazione da tubazioni in acciaio, ghisa e cemento amianto (solo per riparazioni su impianti esistenti) a 2 staffe, DN225 (DE min.245-260) Derivazione 4”	n		52,11	52,1	51,7	51,2	50,3	50,84
			aaau	COLLARE DI DERIVAZIONE DN250 (DE MIN.272-286) DERIVAZIONE ¾” (1 STAFFE). Collare di derivazione da tubazioni in acciaio, ghisa e cemento amianto (solo per riparazioni su impianti esistenti) ad 1 staffa, DN250 (DE min.272-286) Derivazione ¾”	n		23,68	23,7	23,5	23,3	22,9	23,10
			aaav	COLLARE DI DERIVAZIONE DN250 (DE MIN.272-286) DERIVAZIONE 1” (1 STAFFE). Collare di derivazione da tubazioni in acciaio, ghisa e cemento amianto (solo per riparazioni su impianti esistenti) ad 1 staffa, DN250 (DE min.272-286) Derivazione 1”	n		23,68	23,7	23,5	23,3	22,9	23,10
			aaaz	COLLARE DI DERIVAZIONE DN250 (DE MIN.272-286) DERIVAZIONE 1” 1/4 (1 STAFFE). Collare di derivazione da tubazioni in acciaio, ghisa e cemento amianto (solo per riparazioni su impianti esistenti) ad 1 staffa, DN250 (DE min.272-286) Derivazione 1”1/4	n		25,02	25,0	24,8	24,6	24,2	24,41
			aab	COLLARE DI DERIVAZIONE DN150 (DE MIN.168-184) DERIVAZIONE 1” 1/2 (1 STAFFE). Collare di derivazione da tubazioni in acciaio, ghisa e cemento amianto (solo per riparazioni su impianti esistenti) ad 1 staffa, DN150 (DE min.168-184) Derivazione 2”	n		18,66	18,7	18,5	18,3	18,0	18,20
			aac	COLLARE DI DERIVAZIONE DN150 (DE MIN.168-184) DERIVAZIONE 2” (2 STAFFE). Collare di derivazione da tubazioni in acciaio, ghisa e cemento amianto (solo per riparazioni su impianti esistenti) a 2 staffe, DN150 (DE min.168-184) Derivazione 2”	n		19,37	19,4	19,2	19,0	18,7	18,90
			aad	COLLARE DI DERIVAZIONE DN150 (DE MIN.168-184) DERIVAZIONE 2” 1/2 (1 STAFFE). Collare di derivazione da tubazioni in acciaio, ghisa e cemento amianto (solo per riparazioni su impianti esistenti) ad 1 staffa, DN150 (DE min.168-184) Derivazione 2”1/2	n		27,36	27,4	27,1	26,9	26,4	26,69
			aae	COLLARE DI DERIVAZIONE DN150 (DE MIN.168-184) DERIVAZIONE 2” 1/2 (2 STAFFE). Collare di derivazione da tubazioni in acciaio, ghisa e cemento amianto (solo per riparazioni su impianti esistenti) a 2 staffe, DN150 (DE min.168-184) Derivazione 2”1/2	n		38,20	38,2	37,9	37,5	36,9	37,27
			aaf	COLLARE DI DERIVAZIONE DN150 (DE MIN.168-184) DERIVAZIONE 3” (1 STAFFE). Collare di derivazione da tubazioni in acciaio, ghisa e cemento amianto (solo per riparazioni su impianti esistenti) ad 1 staffa, DN150 (DE min.168-184) Derivazione 3”	n		27,08	27,1	26,9	26,6	26,2	26,42
			aag	COLLARE DI DERIVAZIONE DN175 (DE MIN.190-205) DERIVAZIONE ¾” (2 STAFFE). Collare di derivazione da tubazioni in acciaio, ghisa e cemento amianto (solo per riparazioni su impianti esistenti) a 2 staffe, DN150 (DE min.168-184) Derivazione 3”	n		17,67	17,7	17,5	17,4	17,1	17,24
			aah	COLLARE DI DERIVAZIONE DN175 (DE MIN.190-205) DERIVAZIONE ¾” (1 STAFFE). Collare di derivazione da tubazioni in acciaio, ghisa e cemento amianto (solo per riparazioni su impianti esistenti) ad 1 staffa, DN175 (DE min.190-205) Derivazione ¾”	n		19,55	19,6	19,4	19,2	18,9	19,07
			aai	COLLARE DI DERIVAZIONE DN175 (DE MIN.190-205) DERIVAZIONE 1” (1 STAFFE). Collare di derivazione da tubazioni in acciaio, ghisa e cemento amianto (solo per riparazioni su impianti esistenti) ad 1 staffa, DN175 (DE min.190-205) Derivazione 1”	n		17,67	17,7	17,5	17,4	17,1	17,24
			aal	COLLARE DI DERIVAZIONE DN175 (DE MIN.190-205) DERIVAZIONE 1”1/4 (1 STAFFE). Collare di derivazione da tubazioni in acciaio, ghisa e cemento amianto (solo per riparazioni su impianti esistenti) ad 1 staffa, DN175 (DE min.190-205) Derivazione 1”1/4	n		19,55	19,6	19,4	19,2	18,9	19,07
			aam	COLLARE DI DERIVAZIONE DN175 (DE MIN.190-205) DERIVAZIONE 1”1/4 (2 STAFFE). Collare di derivazione da tubazioni in acciaio, ghisa e cemento amianto (solo per riparazioni su impianti esistenti) a 2 staffe, DN175 (DE min.190-205) Derivazione 1”1/4	n		27,89	27,9	27,7	27,4	26,9	27,21
			aan	COLLARE DI DERIVAZIONE DN175 (DE MIN.190-205) DERIVAZIONE 1”1/2 (1 STAFFE). Collare di derivazione da tubazioni in acciaio, ghisa e cemento amianto (solo per riparazioni su impianti esistenti) ad 1 staffa, DN175 (DE min.190-205) Derivazione 1”1/2	n		19,55	19,6	19,4	19,2	18,9	19,07
			aao	COLLARE DI DERIVAZIONE DN175 (DE MIN.190-205) DERIVAZIONE 1”1/2 (2 STAFFE). Collare di derivazione da tubazioni in acciaio, ghisa e cemento amianto (solo per riparazioni su impianti esistenti) a 2 staffe, DN175 (DE min.190-205) Derivazione 1”1/2	n		27,89	27,9	27,7	27,4	26,9	27,21
			aap	COLLARE DI DERIVAZIONE DN175 (DE MIN.190-205) DERIVAZIONE 2” (2 STAFFE). Collare di derivazione da tubazioni in acciaio, ghisa e cemento amianto (solo per riparazioni su impianti esistenti) ad 2 staffa, DN175 (DE min.190-205) Derivazione 2”	n		29,59	29,6	29,4	29,1	28,6	28,87
			aaq	COLLARE DI DERIVAZIONE DN175 (DE MIN.190-205) DERIVAZIONE 2” (1 STAFFE). Collare di derivazione da tubazioni in acciaio, ghisa e cemento amianto (solo per riparazioni su impianti esistenti) ad 1 staffa, DN175 (DE min.190-205) Derivazione 2”	n		27,72	27,7	27,5	27,2	26,8	27,04
			aar	COLLARE DI DERIVAZIONE DN175 (DE MIN.190-205) DERIVAZIONE 2”1/2 (1 STAFFE). Collare di derivazione da tubazioni in acciaio, ghisa e cemento amianto (solo per riparazioni su impianti esistenti) ad 1 staffa, DN175 (DE min.190-205) Derivazione 2”1/2	n		20,36	20,4	20,2	20,0	19,7	19,86
			aas	COLLARE DI DERIVAZIONE DN175 (DE MIN.190-205) DERIVAZIONE 2”1/2 (2 STAFFE). Collare di derivazione da tubazioni in acciaio, ghisa e cemento amianto (solo per riparazioni su impianti esistenti) a 2 staffe, DN175 (DE min.190-205) Derivazione 2”1/2	n		38,83	38,8	38,5	38,1	37,5	37,88
			aat	COLLARE DI DERIVAZIONE DN175 (DE MIN.190-205) DERIVAZIONE 3” (1 STAFFE). Collare di derivazione da tubazioni in acciaio, ghisa e cemento amianto (solo per riparazioni su impianti esistenti) ad 1 staffa, DN175 (DE min.190-205) Derivazione 3”	n		29,33	29,3	29,1	28,8	28,3	28,61
			aau	COLLARE DI DERIVAZIONE DN175 (DE MIN.190-205) DERIVAZIONE 3” (2 STAFFE). Collare di derivazione da tubazioni in acciaio, ghisa e cemento amianto (solo per riparazioni su impianti esistenti) a 2 staffe, DN175 (DE min.190-205) Derivazione 3”	n		29,33	29,3	29,1	28,8	28,3	28,61
			aav	COLLARE DI DERIVAZIONE DN200 (DE MIN.218-234) DERIVAZIONE ¾” (1 STAFFE). Collare di derivazione da tubazioni in acciaio, ghisa e cemento amianto (solo per riparazioni su impianti esistenti) ad 1 staffa, DN200 (DE min.218-234) Derivazione ¾”	n		22,78	22,8	22,6	22,4	22,0	22,22
			aaz	COLLARE DI DERIVAZIONE DN200 (DE MIN.218-234) DERIVAZIONE 1” (1 STAFFE). Collare di derivazione da tubazioni in acciaio, ghisa e cemento amianto (solo per riparazioni su impianti esistenti) ad 1 staffa, DN200 (DE min.218-234) Derivazione 1”	n		22,78	22,8	22,6	22,4	22,0	22,22
			ab	COLLARE DI DERIVAZIONE DN90 (DE MIN.102-112) DERIVAZIONE 1” 1/4. Collare di derivazione da tubazioni in acciaio, ghisa e cemento amianto (solo per riparazioni su impianti esistenti) ad 1 staffa, DN90 (DE min.102-112) Derivazione 1”1/4	n		17,94	17,9	17,8	17,6	17,3	17,50
			ac	COLLARE DI DERIVAZIONE DN90 (DE MIN.102-112) DERIVAZIONE 1” 1/2. Collare di derivazione da tubazioni in acciaio, ghisa e cemento amianto (solo per riparazioni su impianti esistenti) ad 1 staffa, DN90 (DE min.102-112) Derivazione 1”1/2	n		18,66	18,7	18,5	18,3	18,0	18,20
			ad	COLLARE DI DERIVAZIONE DN90 (DE MIN.102-112) DERIVAZIONE 2”. Collare di derivazione da tubazioni in acciaio, ghisa e cemento amianto (solo per riparazioni su impianti esistenti) ad 1 staffa, DN90 (DE min.102-112) Derivazione 2”	n		19,37	19,4	19,2	19,0	18,7	18,90
			ae	COLLARE DI DERIVAZIONE DN100 (DE MIN.112-126) DERIVAZIONE ¾”. Collare di derivazione da tubazioni in acciaio, ghisa e cemento amianto (solo per riparazioni su impianti esistenti) ad 1 staffa, DN100 (DE min.112-126) Derivazione ¾”	n		16,14	16,1	16,0	15,9	15,6	15,75
			af	COLLARE DI DERIVAZIONE DN100 (DE MIN.112-126) DERIVAZIONE 1”. Collare di derivazione da tubazioni in acciaio, ghisa e cemento amianto (solo per riparazioni su impianti esistenti) ad 1 staffa, DN100 (DE min.112-126) Derivazione 1”	n		16,14	16,1	16,0	15,9	15,6	15,75
			ag	COLLARE DI DERIVAZIONE DN100 (DE MIN.112-126) DERIVAZIONE 1” 1/4. Collare di derivazione da tubazioni in acciaio, ghisa e cemento amianto (solo per riparazioni su impianti esistenti) ad 1 staffa, DN100 (DE min.112-126) Derivazione 1”1/4	n		17,94	17,9	17,8	17,6	17,3	17,50
			ah	COLLARE DI DERIVAZIONE DN100 (DE MIN.112-126) DERIVAZIONE 1” 1/2. Collare di derivazione da tubazioni in acciaio, ghisa e cemento amianto (solo per riparazioni su impianti esistenti) ad 1 staffa, DN100 (DE min.112-126) Derivazione 1”1/2	n		18,66	18,7	18,5	18,3	18,0	18,20
			ai	COLLARE DI DERIVAZIONE DN100 (DE MIN.112-126) DERIVAZIONE 2”. Collare di derivazione da tubazioni in acciaio, ghisa e cemento amianto (solo per riparazioni su impianti esistenti) ad 1 staffa, DN100 (DE min.112-126) Derivazione 2”	n		18,93	18,9	18,8	18,6	18,3	18,47
			al	COLLARE DI DERIVAZIONE DN125 (DE MIN.140-154) DERIVAZIONE ¾”. Collare di derivazione da tubazioni in acciaio, ghisa e cemento amianto (solo per riparazioni su impianti esistenti) ad 1 staffa, DN125 (DE min.140-154) Derivazione ¾”	n		16,14	16,1	16,0	15,9	15,6	15,75
			am	COLLARE DI DERIVAZIONE DN125 (DE MIN.140-154) DERIVAZIONE 1”. Collare di derivazione da tubazioni in acciaio, ghisa e cemento amianto (solo per riparazioni su impianti esistenti) ad 1 staffa, DN125 (DE min.140-154) Derivazione 1”	n		16,14	16,1	16,0	15,9	15,6	15,75
			an	COLLARE DI DERIVAZIONE DN125 (DE MIN.140-154) DERIVAZIONE 1” 1/4. Collare di derivazione da tubazioni in acciaio, ghisa e cemento amianto (solo per riparazioni su impianti esistenti) ad 1 staffa, DN125 (DE min.140-154) Derivazione 1”1/4	n		18,47	18,5	18,3	18,1	17,8	18,02
			ao	COLLARE DI DERIVAZIONE DN125 (DE MIN.140-154) DERIVAZIONE 1” 1/2. Collare di derivazione da tubazioni in acciaio, ghisa e cemento amianto (solo per riparazioni su impianti esistenti) ad 1 staffa, DN125 (DE min.140-154) Derivazione 1”1/2	n		19,19	19,2	19,0	18,9	18,5	18,72
			ap	COLLARE DI DERIVAZIONE DN125 (DE MIN.140-154) DERIVAZIONE 2”. Collare di derivazione da tubazioni in acciaio, ghisa e cemento amianto (solo per riparazioni su impianti esistenti) ad 1 staffa, DN125 (DE min.140-154) Derivazione 2”	n		20,45	20,5	20,3	20,1	19,8	19,95
			aq	COLLARE DI DERIVAZIONE DN125 (DE MIN.140-154) DERIVAZIONE 2” 1/2. Collare di derivazione da tubazioni in acciaio, ghisa e cemento amianto (solo per riparazioni su impianti esistenti) ad 1 staffa, DN125 (DE min.140-154) Derivazione 2”1/2	n		26,91	26,9	26,7	26,4	26,0	26,25
			ar	COLLARE DI DERIVAZIONE DN125 (DE MIN.140-154) DERIVAZIONE 3”. Collare di derivazione da tubazioni in acciaio, ghisa e cemento amianto (solo per riparazioni su impianti esistenti) ad 1 staffa, DN125 (DE min.140-154) Derivazione 3”	n		26,46	26,5	26,3	26,0	25,6	25,81
			as	COLLARE DI DERIVAZIONE DN150 (DE MIN.168-184) DERIVAZIONE ¾”. Collare di derivazione da tubazioni in acciaio, ghisa e cemento amianto (solo per riparazioni su impianti esistenti) ad 1 staffa, DN150 (DE min.168-184) Derivazione ¾”	n		16,41	16,4	16,3	16,1	15,9	16,01
			at	COLLARE DI DERIVAZIONE DN150 (DE MIN.168-184) DERIVAZIONE 1”. Collare di derivazione da tubazioni in acciaio, ghisa e cemento amianto (solo per riparazioni su impianti esistenti) ad 1 staffa, DN150 (DE min.168-184) Derivazione 1”	n		16,41	16,4	16,3	16,1	15,9	16,01
			au	COLLARE DI DERIVAZIONE DN150 (DE MIN.168-184) DERIVAZIONE 1” 1/4. Collare di derivazione da tubazioni in acciaio, ghisa e cemento amianto (solo per riparazioni su impianti esistenti) ad 1 staffa, DN150 (DE min.168-184) Derivazione 1”1/4	n		18,75	18,8	18,6	18,4	18,1	18,29
			av	COLLARE DI DERIVAZIONE DN150 (DE MIN.168-184) DERIVAZIONE 1” ¼ (2 STAFFE). Collare di derivazione da tubazioni in acciaio, ghisa e cemento amianto (solo per riparazioni su impianti esistenti) a 2 staffe, DN150 (DE min.168-184) Derivazione 1”1/4	n		26,28	26,3	26,1	25,8	25,4	25,64
			az	COLLARE DI DERIVAZIONE DN150 (DE MIN.168-184) DERIVAZIONE 1” 1/2 (1 STAFFE). Collare di derivazione da tubazioni in acciaio, ghisa e cemento amianto (solo per riparazioni su impianti esistenti) ad 1 staffa, DN150 (DE min.168-184) Derivazione 1”1/2	n		19,47	19,5	19,3	19,1	18,8	18,99
			b	COLLARE DI DERIVAZIONE DN40 (DE min.48-55) DERIVAZIONE ¾”. Collare di derivazione da tubazioni in acciaio, ghisa e cemento amianto (solo per riparazioni su impianti esistenti) ad 1 staffa, DN40 (DE min.48-55) Derivazione ¾”	n		11,07	11,1	11,0	10,9	10,7	10,80
			c	COLLARE DI DERIVAZIONE DN40 (DE MIN.48-55) DERIVAZIONE 1”. Collare di derivazione da tubazioni in acciaio, ghisa e cemento amianto (solo per riparazioni su impianti esistenti) ad 1 staffa, DN40 (DE min.48-55) Derivazione 1”	n		11,07	11,1	11,0	10,9	10,7	10,80
			d	COLLARE DI DERIVAZIONE DN50 (DE MIN.60-68) DERIVAZIONE ¾”. Collare di derivazione da tubazioni in acciaio, ghisa e cemento amianto (solo per riparazioni su impianti esistenti) ad 1 staffa, DN50 (DE min.60-68) Derivazione ¾”	n		11,65	11,7	11,6	11,5	11,3	11,37
			e	COLLARE DI DERIVAZIONE DN50 (DE MIN.60-68) DERIVAZIONE 1”. Collare di derivazione da tubazioni in acciaio, ghisa e cemento amianto (solo per riparazioni su impianti esistenti) ad 1 staffa, DN50 (DE min.60-68) Derivazione 1”	n		11,65	11,7	11,6	11,5	11,3	11,37
			f	COLLARE DI DERIVAZIONE DN50 (DE MIN.60-68) DERIVAZIONE 1”1/4. Collare di derivazione da tubazioni in acciaio, ghisa e cemento amianto (solo per riparazioni su impianti esistenti) ad 1 staffa, DN50 (DE min.60-68) Derivazione 1”1/4	n		15,07	15,1	15,0	14,8	14,6	14,70
			g	COLLARE DI DERIVAZIONE DN50 (DE MIN.60-68) DERIVAZIONE 1” 1/2. Collare di derivazione da tubazioni in acciaio, ghisa e cemento amianto (solo per riparazioni su impianti esistenti) ad 1 staffa, DN50 (DE min.60-68) Derivazione 1”1/2	n		15,69	15,7	15,6	15,4	15,2	15,31
			h	COLLARE DI DERIVAZIONE DN60 (DE MIN.72-80) DERIVAZIONE ¾”. Collare di derivazione da tubazioni in acciaio, ghisa e cemento amianto (solo per riparazioni su impianti esistenti) ad 1 staffa, DN60 (DE min.72-80) Derivazione ¾”	n		16,24	16,2	16,1	16,0	15,7	15,84
			i	COLLARE DI DERIVAZIONE DN60 (DE MIN.72-80) DERIVAZIONE 1”. Collare di derivazione da tubazioni in acciaio, ghisa e cemento amianto (solo per riparazioni su impianti esistenti) ad 1 staffa, DN60 (DE min.72-80) Derivazione 1”	n		16,86	16,9	16,7	16,6	16,3	16,45
			l	COLLARE DI DERIVAZIONE DN60 (DE MIN.72-80) DERIVAZIONE 1”1/4. Collare di derivazione da tubazioni in acciaio, ghisa e cemento amianto (solo per riparazioni su impianti esistenti) ad 1 staffa, DN60 (DE min.72-80) Derivazione 1”1/4	n		16,24	16,2	16,1	16,0	15,7	15,84
			m	COLLARE DI DERIVAZIONE DN60 (DE MIN.72-80) DERIVAZIONE 1”1/2. Collare di derivazione da tubazioni in acciaio, ghisa e cemento amianto (solo per riparazioni su impianti esistenti) ad 1 staffa, DN60 (DE min.72-80) Derivazione 1”1/2	n		16,86	16,9	16,7	16,6	16,3	16,45
			n	COLLARE DI DERIVAZIONE DN70 (DE MIN.76-84) DERIVAZIONE ¾”. Collare di derivazione da tubazioni in acciaio, ghisa e cemento amianto (solo per riparazioni su impianti esistenti) ad 1 staffa, DN70 (DE min.76-84) Derivazione ¾”	n		15,24	15,2	15,1	15,0	14,7	14,87
			o	COLLARE DI DERIVAZIONE DN70 (DE MIN.76-84) DERIVAZIONE 1”. Collare di derivazione da tubazioni in acciaio, ghisa e cemento amianto (solo per riparazioni su impianti esistenti) ad 1 staffa, DN70 (DE min.76-84) Derivazione 1”	n		15,24	15,2	15,1	15,0	14,7	14,87
			p	COLLARE DI DERIVAZIONE DN70 (DE MIN.76-84) DERIVAZIONE 1” 1/4. Collare di derivazione da tubazioni in acciaio, ghisa e cemento amianto (solo per riparazioni su impianti esistenti) ad 1 staffa, DN70 (DE min.76-84) Derivazione 1”1/4	n		16,68	16,7	16,5	16,4	16,1	16,27
			q	COLLARE DI DERIVAZIONE DN70 (DE MIN.76-84) DERIVAZIONE 1” 1/2. Collare di derivazione da tubazioni in acciaio, ghisa e cemento amianto (solo per riparazioni su impianti esistenti) ad 1 staffa, DN70 (DE min.76-84) Derivazione 1”1/2	n		17,31	17,3	17,2	17,0	16,7	16,89
			r	COLLARE DI DERIVAZIONE DN80 (DE MIN.88-104) DERIVAZIONE ¾”. Collare di derivazione da tubazioni in acciaio, ghisa e cemento amianto (solo per riparazioni su impianti esistenti) ad 1 staffa, DN80 (DE min.88-104) Derivazione ¾”	n		15,79	15,8	15,7	15,5	15,3	15,40
			s	COLLARE DI DERIVAZIONE DN80 (DE MIN.88-104) DERIVAZIONE 1”. Collare di derivazione da tubazioni in acciaio, ghisa e cemento amianto (solo per riparazioni su impianti esistenti) ad 1 staffa, DN80 (DE min.88-104) Derivazione 1”	n		15,79	15,8	15,7	15,5	15,3	15,40
			t	COLLARE DI DERIVAZIONE DN80 (DE MIN.88-104) DERIVAZIONE 1” 1/4. Collare di derivazione da tubazioni in acciaio, ghisa e cemento amianto (solo per riparazioni su impianti esistenti) ad 1 staffa, DN80 (DE min.88-104) Derivazione 1”1/4	n		17,13	17,1	17,0	16,8	16,5	16,71
			u	COLLARE DI DERIVAZIONE DN80 (DE MIN.88-104) DERIVAZIONE 1” 1/2. Collare di derivazione da tubazioni in acciaio, ghisa e cemento amianto (solo per riparazioni su impianti esistenti) ad 1 staffa, DN80 (DE min.88-104) Derivazione 1”1/2	n		17,85	17,9	17,7	17,5	17,2	17,41
			v	COLLARE DI DERIVAZIONE DN80 (DE MIN.88-104) DERIVAZIONE 2”. Collare di derivazione da tubazioni in acciaio, ghisa e cemento amianto (solo per riparazioni su impianti esistenti) ad 1 staffa, DN80 (DE min.88-104) Derivazione 2”	n		18,83	18,8	18,7	18,5	18,2	18,37
			z	COLLARE DI DERIVAZIONE DN90 (DE MIN.102-112) DERIVAZIONE ¾”. Collare di derivazione da tubazioni in acciaio, ghisa e cemento amianto (solo per riparazioni su impianti esistenti) ad 1 staffa, DN90 (DE min.102-112) Derivazione ¾”	n		16,14	16,1	16,0	15,9	15,6	15,75

	B_17			PAVIMENTI E RIVESTIMENTI

		B.17.01	0	PIASTRELLE DI CERAMICA MONOCOTURA DI PRIMA SCELTA SMALTATA. Piastrelle ceramiche monocottura di prima scelta, estruse, smaltate, comunemente denominate klinker, conformi alle norme UNI EN e con grado di resistenza all'abrasione secondo il metodo PEI gruppo IV, di forma quadrata o rettangolare, nel colore ed aspetto a scelta della D.L., coefficiente di attrito conforme a quanto previsto dal DPR 24 luglio 1996, n.503 recante norme per l'eliminazione delle barriere architettoniche negli edifici, spazi e servizi pubblici	m²		12,40	12,4	12,3	12,2	12,0	12,10

		B.17.02	0	PIASTRELLE DI CERAMICA DI PRIMA SCELTA NON SMALTATA. Piastrelle ceramiche di prima scelta, estruse, non smaltate, a sezione omogenea a tutto spessore, comunemente denominate klinker, conformi alle norme UNI EN, di forma quadrata o rettangolare, nel colore e finitura superficiale a scelta della D.L., coefficiente di attrito conforme a quanto previsto dal DPR 24 luglio 1996, n.503 recante norme per l'eliminazione delle barriere architettoniche negli edifici, spazi e servizi pubblici.	m²		11,69	11,7	11,6	11,5	11,3	11,40

		B.17.03	0	PIASTRELLE CERAMICHE MONOCOTTURA PRESSATE A SECCO SMALTATE. Piastrelle ceramiche monocottura di prima scelta, pressate a secco, smaltate, comunemente denominate gre's ceramico, conformi alle norme UNI EN e con grado di resistenza all'abrasione metodo PEI gruppo IV, di forma quadrata o rettangolare, nel colore ed aspetto a scelta della D.L., coefficiente di attrito conforme a quanto previsto dal DPR 24 luglio 1996, n.503 recante norme per l'eliminazione delle barriere architettoniche negli edifici, spazi e servizi pubblici.	m²		7,07	7,1	7,0	7,0	6,8	6,90

		B.17.04		PIASTRELLE DI CERAMICA PRESSATE A SECCO NON SMALTATE. Piastrelle ceramiche di prima scelta, pressate a secco, non smaltate, a sezione piena omogenea a tutto spessore, comunemente denominate gre's ceramico, conformi alle norme UNI EN, di forma quadrata o rettangolare, nel colore e finitura superficiale a scelta della D.L., posate a giunto unito mediante spalmatura con spatola dentata di collante a base cementizia additivato con lattice resinoso. Il pavimento inoltre, esclusa la finitura superficiale lucida, dovra' essere in possesso di un coefficiente di attrito conforme a quanto previsto dal DPR 24 luglio 1996, n.503 recante norme per l'eliminazione delle barriere architettoniche negli edifici, spazi e servizi pubblici.
			a	Finitura superficiale grezza	m²		5,99	6,0	5,9	5,9	5,8	5,84
			b	Finitura superficiale levigata	m²		24,75	24,8	24,6	24,3	23,9	24,15
			c	Finitura superficiale strutturata.	m²		7,05	7,1	7,0	6,9	6,8	6,88
			d	Finitura superficiale antiscivolo.	m²		8,30	8,3	8,2	8,2	8,0	8,10

		B.17.05	0	BATTISCOPA IN PIASTRELLE CERAMICHE H 80 MM. Battiscopa costituito da piastrelle ceramiche monocottura di prima scelta di altezza circa 80 mm, estruse, smaltate, comunemente denominate klinker, conformi alle norme UNI EN, di forma rettangolare con bordo superiore a becco di civetta, nel colore ed aspetto a scelta della D.L.	m		8,71	8,7	8,6	8,6	8,4	8,50

		B.17.06	0	BATISCOPA IN PIASTRELLE DI CERAMICA NON SMALTATA. Battiscopa costituito da piastrelle ceramiche di prima scelta, estruse, non smaltate, a sezione piena omogenea a tutto spessore, comunemente denominate klinker, conformi alle norme UNI EN, di forma rettangolare con bordo superiore a becco di civetta, nel colore ed aspetto a scelta della D.L.	m		7,83	7,8	7,8	7,7	7,6	7,64

		B.17.07	0	BATTISCOPA IN PIASTRELLE DI CERAMICA PRESSATE A SECCO SMALTATE. Battiscopa costituito da piastrelle ceramiche monocottura di prima scelta, pressate a secco, smaltate, comunemente denominate gre's ceramico, conformi alle norme UNI EN, di forma rettangolare con bordo superiore a becco di civetta, nel colore ed aspetto a scelta della D.L.	m		5,10	5,1	5,1	5,0	4,9	4,98

		B.17.08		BATTISCOPA IN PIASTRELLE CERAMICHE PRESSATE A SECCO NON SMALTATE. Battiscopa costituito da piastrelle ceramiche di prima scelta, pressate a secco, non smaltate, a sezione piena omogenea a tutto spessore, comunemente denominate gre's ceramico, conformi alle norme UNI EN, di forma rettangolare con bordo superiore a becco di civetta, nel colore ed aspetto a scelta della D.L.
			a	Finitura superficiale grezza.	m		6,17	6,2	6,1	6,1	6,0	6,02
			b	Finitura superficiale grezza e bordo inferiore sguscio.	m		11,16	11,2	11,1	11,0	10,8	10,89
			c	Finitura superficiale levigata.	m		19,52	19,5	19,4	19,2	18,9	19,04

		B.17.09	0	QUADRONI PREFABBRICATI PRESSATI FINITURA A PAVE'. Quadroni prefabbricati pressati in conglomerato cementizio vibrato delle dimensioni 50x50x4 e con finitura superficiale a pave' tipo porfido dritto o circolare.	m²		8,46	8,5	8,4	8,3	8,2	8,25

		B.17.10	0	QUADRONI PREFABBRICATI PRESSATI FINITURA IN GHIANO DI FIUME LAVATO. Quadroni prefabbricati pressati in conglomerato cementizio vibrato delle dimensioni 50x50x4 e con finitura superficiale in ghiaino di fiume lavato	m²		5,70	5,7	5,7	5,6	5,5	5,56

		B.17.11	0	MATTONELLE O MASSELLI AUTOBLOCCANTI. Mattonelle o masselli autobloccanti prefabbricate di conglomerato cementizio vibrato delle dimensioni comunemente in commercio, rispondenti alla norma UNI 9065, grigi o colorati con ossido di ferro a scelta della D.L.	m²		13,16	13,2	13,1	12,9	12,7	12,84

		B.17.12	0	PIASTRE GRIGLIATE. Piastre grigliate autobloccanti prefabbricate di conglomerato cementizio vibrato delle dimensioni 40-50x60-50x9-12.	m²		14,26	14,3	14,2	14,0	13,8	13,91

		B.17.13	0	SUPPORTI A PIANTA CIRCOLARE. Supporti a piantacircolare in materia plastica per supporto quadroni in conglomerato cementizio vibrato.	m²		1,33	1,3	1,3	1,3	1,3	1,30

		B.17.14		PAVIMENTO IN LEGNO VERNICIATO IN OPERA. Pavimento in legno verniciato in opera, costituito da lamelle a mosaico dello spessore di 8 mm e lunghezza 120-160 mm, prodotto in quadrotti delle dimensioni di circa 320x640 mm supportati da carta forata a rete tessile. Coefficiente di attrito conforme a quanto previsto dal DPR 24 luglio 1996 n° 503.
			a	Rovere prima scelta.	m²		27,78	27,8	27,6	27,3	26,8	27,10
			b	Rovere fiammato .	m²		22,39	22,4	22,2	22,0	21,6	21,84

		B.17.15		PAVIMENTO IN LEGNO PREFINITO. Pavimento in legno prefinito comunemente denominato lamparquet, costituito da tavolette senza incastro dello spessore di 10 mm e delle dimensioni di circa 40-60x200x300 mm. Coefficiente di attrito conforme a quanto previsto dal DPR 24 luglio 1996 n° 503
			a	Rovere prima scelta.	m²		38,93	38,9	38,6	38,2	37,6	37,98
			b	Rovere fiammato.	m²		34,38	34,4	34,1	33,8	33,2	33,54
			c	Aformosia prima scelta.	m²		69,55	69,6	69,0	68,3	67,2	67,85
			d	Doussie' prima scelta.	m²		37,63	37,6	37,3	37,0	36,3	36,71
			e	Iroko prima scelta.	m²		34,44	34,4	34,2	33,8	33,3	33,60
			f	Teak prima scelta.	m²		69,55	69,6	69,0	68,3	67,2	67,85

		B.17.16	0	FORNITURA DI PIASTRELLE IN GRES. Fornitura di piastrelle in gres, di dimensioni 12x24x1,3 cm	n		0,54	0,5	0,5	0,5	0,5	0,53

		B.17.17	0	FORNITURA DI PIASTRELLE CERAMICHE IN MONOCOTTURA DI PRIMA SCELTA. Fornitura di piastrelle ceramiche in monocottura di prima scelta , estruse, smaltate, conformi alle norme UNI EN, di forma quadrata o rettangolare, con grado di resistenza all’usura metodo P.E.I, di dimensioni 12x24x1,3 cm	m²		19,90	19,9	19,7	19,5	19,2	19,41

		B.17.18		PIASTRELLE DI GRES FINE PORCELLANATO. Piastrelle di gres fine porcellanato con superficie superiore liscia spessore 8-10 mm di prima scelta , conformi alle norme UNI EN, di forma quadrata o rettangolare, con grado di resistenza all’usura metodo P.E.I, di dimensioni:
			a	10x10 cm. colori chiari	m²		14,35	14,4	14,2	14,1	13,9	14,00
			b	10x10 cm. colori forti	m²		15,38	15,4	15,3	15,1	14,9	15,00
			c	10x20 cm. colori chiari	m²		12,10	12,1	12,0	11,9	11,7	11,80
			d	10x20 cm. colori forti	m²		13,12	13,1	13,0	12,9	12,7	12,80
			e	20x20 cm. colori chiari	m²		12,10	12,1	12,0	11,9	11,7	11,80
			f	20x20 cm. colori forti	m²		13,12	13,1	13,0	12,9	12,7	12,80
			g	30x30 cm. colori chiari	m²		13,99	14,0	13,9	13,7	13,5	13,65
			h	30x30 cm. colori forti	m²		15,07	15,1	15,0	14,8	14,6	14,70
			i	40x40 colori forti	m²		18,02	18,0	17,9	17,7	17,4	17,58
			l	30x60 colori forti	m²		26,96	27,0	26,7	26,5	26,0	26,30
			m	60x60 colori forti	m²		30,75	30,8	30,5	30,2	29,7	30,00

		B.17.19		PIASTRELLE IN MONOCOTTURA CON SUPERFICIE SMALTATA. Piastrelle in monocottura con superficie superiore smaltata spessore 8-10 mm di prima scelta , conformi alle norme UNI EN, di forma quadrata o rettangolare, con grado di resistenza all’usura metodo P.E.I, di dimensioni:
			a	10x20 cm. Tipo ingelivo per esterni	m²		8,10	8,1	8,0	8,0	7,8	7,90
			b	20x20 cm. Tipo fiammato	m²		8,30	8,3	8,2	8,2	8,0	8,10
			c	20x20 cm. bianco	m²		9,74	9,7	9,7	9,6	9,4	9,50
			d	20x20 cm. Tinta unita colorata	m²		13,12	13,1	13,0	12,9	12,7	12,80
			e	30x30 cm. Tipo fiammato e granigliati	m²		12,20	12,2	12,1	12,0	11,8	11,90
			f	30x30 cm. Tipo tinte unite	m²		12,81	12,8	12,7	12,6	12,4	12,50

		B.17.20		PIASTRELLE IN MAIOLICA CON SUPERFICIE SMALTATA PER RIVESTIMENTI. Piastrelle in maiolica con superficie superiore smaltata per rivestimenti spessore 8-10 mm di prima scelta , conformi alle norme UNI EN, di forma quadrata, con grado di resistenza all’usura metodo P.E.I, di dimensioni:
			a	15x15 cm. Colore bianco	m²		8,41	8,4	8,3	8,3	8,1	8,20
			b	15x15 cm. Colore chiaro e decorato	m²		8,71	8,7	8,6	8,6	8,4	8,50
			c	20x20 cm. Tinte unite	m²		9,12	9,1	9,1	9,0	8,8	8,90
			d	20x20 cm. Decorate	m²		10,35	10,4	10,3	10,2	10,0	10,10

		B.17.21		PIASTRELLE IN KLINKER. Piastrelle in clinker, trafilato per estrusione, per esterni, sezione piena ed omogenea con coda di rondine, conformi alle norme UNI EN, di forma quadrata, con grado di resistenza all’usura metodo P.E.I, di dimensioni:
			a	12x24 cm. Serie grezza	m²		14,25	14,3	14,1	14,0	13,8	13,90
			b	12x24 cm. Serie smaltata e vetrinata	m²		15,89	15,9	15,8	15,6	15,4	15,50

		B.17.22		PIASTRELLE IN KLINKER. Piastrelle in clinker, trafilato per estrusione, per esterni, sezione piena ed omogenea con coda di rondine, conformi alle norme UNI EN, di forma quadrata, con grado di resistenza all’usura metodo P.E.I, di dimensioni:
			a	24x24 cm. Serie grezza	m²		18,04	18,0	17,9	17,7	17,4	17,60
			b	24x24 cm. Serie smaltata e vetrinata	m²		22,04	22,0	21,9	21,7	21,3	21,50
			c	12x12 cm. Serie grezza	m²		17,53	17,5	17,4	17,2	16,9	17,10
			d	12x12 cm. Serie smaltata e vetrinata	m²		21,01	21,0	20,9	20,6	20,3	20,50

		B.17.23		LISTELLI IN KLINKER. Listelli in clinker, trafilato per estrusione, per rivestimenti esterni, sezione piena ed omogenea con coda di rondine, conformi alle norme UNI EN, di forma quadrata o rettangolare, con grado di resistenza all’usura metodo P.E.I, nei formati 6x24 cm e 12x24 cm
			a	Colorato in pasta, serie grezza	m²		13,94	13,9	13,8	13,7	13,5	13,60
			b	Serie smaltata e vetrinata	m²		16,91	16,9	16,8	16,6	16,3	16,50

		B.17.24		LISTELLI IN KLINKER. Listelli in clinker, trafilato per estrusione, per rivestimenti esterni, sezione piena ed omogenea con coda di rondine, conformi alle norme UNI EN, di forma quadrata o rettangolare, con grado di resistenza all’usura metodo P.E.I, nei formati:
			a	12x12 cm, quadrotta serie grezza	m²		17,84	17,8	17,7	17,5	17,2	17,40
			b	12x12 cm, serie smaltata e vetrinata	m²		20,71	20,7	20,5	20,3	20,0	20,20

	B_18			MATERIALI PER PITTORE E VERNICIATORE

		B.18.01		DILUENTI
			a	Acqua ragia vegetale	l		3,44	3,4	3,4	3,4	3,3	3,36
			b	Acqua ragia minerale	l		2,16	2,2	2,2	2,1	2,1	2,11
			c	Diluente per sintetici	l		2,88	2,9	2,9	2,8	2,8	2,81
			d	Diluente per epossidici	l		3,77	3,8	3,7	3,7	3,6	3,68
			e	Diluente alla nitro	l		3,01	3,0	3,0	3,0	2,9	2,94

		B.18.02		STUCCHI
			a	Emulsionati in acqua	kg		2,06	2,1	2,0	2,0	2,0	2,01
			b	Sintetici	kg		6,52	6,5	6,5	6,4	6,3	6,36
			c	Epossidici	kg		11,94	11,9	11,9	11,7	11,5	11,65
			d	Stucco in polvere cementizio	kg		2,53	2,5	2,5	2,5	2,5	2,47

		B.18.03	0	SOLUZIONE ANTIMUFFA	l		6,77	6,8	6,7	6,7	6,5	6,60

		B.18.04		CONVERTITORI DI RUGGINE
			a	Fosfatanti	l		6,16	6,2	6,1	6,1	6,0	6,01
			b	Chelatanti	l		10,10	10,1	10,0	9,9	9,8	9,85

		B.18.05	0	SVERNICIATORE	l		5,97	6,0	5,9	5,9	5,8	5,82

		B.18.06	0	TINTA A TEMPERA BIANCA	l		2,00	2,0	2,0	2,0	1,9	1,95

		B.18.07		IDROPITTURE
			a	Bianche per interni	l		4,11	4,1	4,1	4,0	4,0	4,01
			b	Bianche acriliche per esterni	l		6,37	6,4	6,3	6,3	6,2	6,21
			c	Acriliche colori di cartelle	l		6,97	7,0	6,9	6,9	6,7	6,80
			d	Minerale a base di silicato di potassio colori di cartella	l		7,59	7,6	7,5	7,5	7,3	7,40
			e	Silossanica colori di cartella	l		9,65	9,7	9,6	9,5	9,3	9,41

		B.18.08		VERNICI ISOLANTI
			a	Acriliche all’acqua	l		4,04	4,0	4,0	4,0	3,9	3,94
			b	A solvente	l		5,41	5,4	5,4	5,3	5,2	5,28
			c	Fissativo a base di silicati di potassio trasparente	l		5,26	5,3	5,2	5,2	5,1	5,13
			d	Fissativo a base silossanico	l		5,26	5,3	5,2	5,2	5,1	5,13

		B.18.09		RIVESTIMENTO PLASTICO CONTINUO
			a	Bucciato per interni	l		4,74	4,7	4,7	4,7	4,6	4,62
			b	Acrilico per esterni	l		5,73	5,7	5,7	5,6	5,5	5,59

		B.18.10		RIVESTIMENTO PLASTICO CONTINUO. Rivestimento plastico continuo granulato a base di resine sintetiche in emulsione, pigmenti e quarzi, nelle tinte chiare di cartella
			a	Con granulometria 1,2 mm	l		3,02	3,0	3,0	3,0	2,9	2,95
			b	Con granulometria 1,8/2,0 mm	l		3,02	3,0	3,0	3,0	2,9	2,95
			c	Con granulometria 2,8/3,0 mm	l		3,02	3,0	3,0	3,0	2,9	2,95

		B.18.11		RIVESTIMENTO PLASTICO CONTINUO. Rivestimento plastico continuo granulato a base di resine sintetiche in emulsione nelle miscele e granulometria esistenti in cartella
			a	Con graniglia di marmo naturale	l		2,65	2,7	2,6	2,6	2,6	2,59
			b	Con graniglia ceramizzata	l		3,11	3,1	3,1	3,1	3,0	3,03

		B.18.12		PITTURA A SOLVENTE TIPO PLIOLITE
			a	Bianca	l		7,91	7,9	7,9	7,8	7,6	7,72
			b	Colori base correnti	l		10,67	10,7	10,6	10,5	10,3	10,41

		B.18.13	0	PITTURA OPACA BIANCA TIPO CEMENTITE	l		6,26	6,3	6,2	6,2	6,1	6,11

		B.18.14		PITTURA SINTETICA
			a	Bianca smalto	l		7,87	7,9	7,8	7,7	7,6	7,68
			b	Colori di base correnti	l		10,67	10,7	10,6	10,5	10,3	10,41

		B.18.15		PITTURE SINTETICE ALCHIDICHE INTERMEDIE E DI FINITURA
			a	Bianca a smalto lucido	l		11,97	12,0	11,9	11,8	11,6	11,68
			b	Bianca a smalto satinato	l		11,12	11,1	11,0	10,9	10,7	10,85
			c	Colori di base correnti lucidi e satinati	l		13,09	13,1	13,0	12,9	12,6	12,77

		B.18.16		PITTURE POLIURETANICHE A DUE COMPONENTI INTERMEDIE E DI FINITURA
			a	Bianche non ingiallenti	l		13,27	13,3	13,2	13,0	12,8	12,95
			b	Colori correnti non ingiallenti	l		15,26	15,3	15,1	15,0	14,7	14,89

		B.18.17		PITTURE EPOSSIDICHE SENZA SOLVENTI DUE COMPONENTI
			a	Di fondo	l		12,71	12,7	12,6	12,5	12,3	12,40
			b	Di finitura	l		11,12	11,1	11,0	10,9	10,7	10,85

		B.18.18		VERNICI IDROREPELLENTI
			a	Siliconica a solvente	l		6,56	6,6	6,5	6,4	6,3	6,40
			b	Polisilossani a solvente	l		6,86	6,9	6,8	6,7	6,6	6,69
			c	Composti organometallici	l		7,80	7,8	7,7	7,7	7,5	7,61
			d	Acriliche a solvente	l		11,88	11,9	11,8	11,7	11,5	11,59

		B.18.19	0	PITTURA IGNIFUGA INTUMESCENTE	l		9,44	9,4	9,4	9,3	9,1	9,21

		B.18.20	0	PITTURA AL CLOROCAUCCIU’ BIANCHE	l		9,23	9,2	9,2	9,1	8,9	9,00

		B.18.21	0	PITTURA ZINCANTE INORGANICA	l		11,79	11,8	11,7	11,6	11,4	11,50

		B.18.22	0	PITTURA EPOSSICATRAME	l		5,34	5,3	5,3	5,3	5,2	5,21

		B.18.23	0	PITTURA BITUMINOSA A SOLVENTE	l		2,95	3,0	2,9	2,9	2,9	2,88

		B.18.24		IDROPITTURA AI SILICATI DI POTASSIO FOTOCATALITICO. Idropittura ai silicati di potassio fotocatalitica per decorazione e protezione di superfici esterne, ad alta adesione, alta traspirabilita'. Avente finitura finale ed ombreggiante riproducente un effetto anticato
			a	Primer	l		7,48	7,5	7,4	7,4	7,2	7,30
			b	Colore bianco	l		14,15	14,2	14,0	13,9	13,7	13,80

		B.18.25		IDROPITTURA SILOSSANICA FOTOCATALITICA. Idropittura silossanica fotocatalitica per decorazione e protezione di superfici esterne ed interne, ad elevata permeabilita' al vapore, idrorepellente ed ad elevata adesione su tutti i tipi di supporto
			a	Primer	l		9,33	9,3	9,3	9,2	9,0	9,10
			b	Colore bianco	l		16,40	16,4	16,3	16,1	15,8	16,00

		B.18.26		IDROPITTURA VINIL-VERSATICA FOTOCATALITICA PER INTERNI. Idropittura vinil-versatica foto catalitica lavabile adatta per superfici interne per edilizia sia civile che industriale: Particolarmente indicata per intonaci civili, cementi preconfezionati e vecchie pitture sintetiche traspiranti, purche' non sfarinanti.
			a	Primer	l		6,05	6,1	6,0	5,9	5,8	5,90
			b	Colore bianco	l		8,71	8,7	8,6	8,6	8,4	8,50

		B.18.27		SMALTO FOTOCATALITICO SUPERLAVABILE. Smalto foto catalitico superlavabile all’acqua per superfici interne e zoccolature
			a	Primer	l		6,05	6,1	6,0	5,9	5,8	5,90
			b	Colore bianco	l		20,09	20,1	19,9	19,7	19,4	19,60

		B.18.28		IDROPITTURA TRASPIRANTE FOTOCATALITICA PER INTERNI. Idropittura traspirante foto catalitica murale altamente traspirante e coprente per bagni, cucine e locali umidi.
			a	Primer	l		6,05	6,1	6,0	5,9	5,8	5,90
			b	Colore bianco	l		5,43	5,4	5,4	5,3	5,3	5,30

		B.18.29	0	SOLUZIONE TRASPARENTE PER TRATTAMENTO FOTOCATALITICO. Soluzione fotocatalitica a base di biossido di Titanio in formulazione PPS e silice come trattamento di supporti minerali inclusi i trattamenti di restauro	l		12,30	12,3	12,2	12,1	11,9	12,00

		B.18.30	0	SOLUZIONE TRASLUCIDA PER TRATTAMENTO FOTOCATALITICO. Soluzione fotocatalitica a base di biossido di Titanio in formulazione PPS e silice come trattamento di supporti minerali inclusi i trattamenti di restauro	l		12,30	12,3	12,2	12,1	11,9	12,00

		B.18.31	0	SOLUZIONE IGENIZZANTE PER LAVAGGI INDUSTRIALI. Soluzione fotocatalitica a base di biossido di Titanio in formulazione PPS e silice come trattamento di supporti minerali inclusi i trattamenti di restauro.	l		3,08	3,1	3,1	3,0	3,0	3,00

		B.18.32	0	PITTURA CEMENTIZIA FOTOCATALITICA. Premiscelato in polvere utilizzato come rivestimento verticale a spessore (0.5 mm) gia' pigmentato	kg		2,05	2,1	2,0	2,0	2,0	2,00

		B.18.33	0	PITTURA CEMENTIZIA FOTOCATALITICA. Premiscelato in polvere utilizzato come stabilitura o intonachino colorato a spessore (1.2mm-1.5mm).	kg		2,05	2,1	2,0	2,0	2,0	2,00

	B_19			MATERIALI VARI

		B.19.01	0	RETE IN MATERIALE COMPOSITO FIBRORINFORZATO, MAGLIA 33x33 mm. Rete in materiale composito fibrorinforzato F.R.P. (Fiber reinforced Polymer) maglia 33x33 mm, costituita da fibra di vetro AR (Alcalino Resistente) con contenuto di zirconio pari o superiore al 16% e resina termoindurente di tipo vinilestere-epossidico; spessore medio 3 mm e avente n. 30 barre/metro/lato, modulo elastico a trazione medio N/mm2 23000, sezione della singola barra mm2 10, resistenza a trazione della singola barra KN 3,5 e allungamento a rottura 3%.	m²		16,29	16,3	16,2	16,0	15,7	15,89

		B.19.02	0	RETE IN MATERIALE COMPOSITO FIBRORINFORZATO, MAGLIA 66x66 mm. Rete in materiale composito fibrorinforzato F.R.P. (Fiber reinforced Polymer) maglia 66x66 mm, costituita da fibra di vetro AR (Alcalino Resistente) con contenuto di zirconio pari o superiore al 16% e resina termoindurente di tipo vinilestere-epossidico; spessore medio 3 mm e avente n. 15 barre/metro/lato, modulo elastico a trazione medio N/mm2 23000, sezione della singola barra mm2 10, resistenza a trazione della singola barra KN 3,5 e allungamento a rottura 3%.	m²		9,70	9,7	9,6	9,5	9,4	9,46

		B.19.03	0	RETE IN MATERIALE COMPOSITO FIBRORINFORZATO, MAGLIA 99x99 mm. Rete in materiale composito fibrorinforzato F.R.P. (Fiber reinforced Polymer) maglia 99x99 mm, costituita da fibra di vetro AR (Alcalino Resistente) con contenuto di zirconio pari o superiore al 16% e resina termoindurente di tipo vinilestere-epossidico; spessore medio 3 mm e avente n. 10 barre/metro/lato, modulo elastico a trazione medio N/mm2 23000, sezione della singola barra mm2 10, resistenza a trazione della singola barra KN 3,5 e allungamento a rottura 3%.	m²		7,23	7,2	7,2	7,1	7,0	7,05

		B.19.04	0	CONNETTORI IN MATERIALE COMPOSITO FIBRORINFORZATO, PER MURATURE FINO A 30 cm DI SPESSORE. Connettori ad "L" in F.R.P. (Fiber reinforced Polymer) aventi sezioni 10X7 mm e lunghezza opportuna in relazione allo spessore murario, da applicarsi su pareti o volte e solidarizzati tramite ancorante chimico; comprensivi degli elementi d'angolo in F.R.P, escluso solo il perforo e l’ancorante chimico per pareti o volte di spessore fino a 30 cm.	cad		1,08	1,1	1,1	1,1	1,0	1,05

		B.19.05	0	CONNETTORI IN MATERIALE COMPOSITO FIBRORINFORZATO, PER MURATURE FINO A 60 cm DI SPESSORE. Connettori ad "L" in F.R.P. (Fiber reinforced Polymer) aventi sezioni 10X7 mm e lunghezza opportuna in relazione allo spessore murario, da applicarsi su pareti o volte e solidarizzati tramite ancorante chimico; comprensivi degli elementi d'angolo in F.R.P, escluso solo il perforo e l’ancorante chimico per pareti o volte di spessore fino a 60 cm.	cad		1,85	1,9	1,8	1,8	1,8	1,80

		B.19.06	0	ANCORANTE IN RESINA VINILESTERE AD ALTISSIMA RESISTENZA. Ancorante ad adesione ad altissima resistenza a base di resina vinilestere epossiacrilato, senza stirene, in cartuccia bicomponente, specifico per fissaggio di ferri o connettori in F.R.P. (Fiber reinforced Polymer), per ancoraggi anche in ambienti umidi	l		22,43	22,4	22,3	22,0	21,7	21,88

		B.19.07		ISOLATORE SISMICO A PENDOLO SCORREVOLE. Isolatore sismico a pendolo scorrevole rispondente alla norma UNI EN 15129-2009 costituito da due piastre in acciaio S355JR a superficie concava rivestite da una lamina in acciaio inox AISI 316. Elemento intermedio di accoppiamento alle piastre concave provvisto di pattini realizzati con polimero ad alta densita' ad attrito controllato. Dimensionamento dei raggi di curvatura e valori dei coefficienti d’attrito atti a garantire la dissipazione di energia al presentarsi della azione dinamica.
			a	portata verticale massima allo Stato Limite Ultimo fino a 1500 kN e scorrimento fino a +/- 150 mm	cad		1.192,11	1.192,1	1.182,7	1.170,9	1.151,4	1.163,00
			b	portata verticale massima allo Stato Limite Ultimo fino a 2000 kN e scorrimento fino a +/- 150 mm	cad		1.357,14	1.357,1	1.346,4	1.333,0	1.310,8	1.324,00
			c	portata verticale massima allo Stato Limite Ultimo fino a 2500 kN e scorrimento fino a +/- 150 mm	cad		1.562,15	1.562,2	1.549,8	1.534,4	1.508,8	1.524,00
			d	portata verticale massima allo Stato Limite Ultimo fino a 3000 kN e scorrimento fino a +/- 150 mm	cad		1.647,74	1.647,7	1.634,7	1.618,5	1.591,4	1.607,50
			e	portata verticale massima allo Stato Limite Ultimo fino a 4000 kN e scorrimento fino a +/- 150 mm	cad		2.007,02	2.007,0	1.991,1	1.971,4	1.938,4	1.958,00
			f	portata verticale massima allo Stato Limite Ultimo oltre 4000 kN e scorrimento fino a +/- 150 mm	cad		2.511,33	2.511,3	2.491,4	2.466,7	2.425,5	2.450,00

		B.19.08		MALTA CEMENTIZIA MONOCOMPONENTE. Malta cementizia, monocomponente, polimero modificata, tixotropica, resistente agli agenti aggressivi dell'ambiente, da utilizzare per il ripristino di strutture degradate in calcestruzzo:
			a	per interventi con spessore da 5 a 50 mm in strato unico, da applicare a spruzzo o a cazzuola. per interventi con spessore da 5 a 50 mm in stratounico, da applicare a spruzzo o a cazzuola.	kg		1,13	1,1	1,1	1,1	1,1	1,10
			b	per rasature in interventi a spessore da 1 a 3 mm, da applicare a spruzzo o a mano. per rasature in interventi a spessore da 1 a 3mm, da applicare a spruzzo o a mano	kg		1,44	1,4	1,4	1,4	1,4	1,40
			c	per interventi a spessore da 10 a 200 mm in strato unico, da applicare per colaggio. per interventi a spessore da 10 a 200 mm instrato unico, da applicare per colaggio	kg		1,08	1,1	1,1	1,1	1,0	1,05

		B.19.10		MALTA PREMISCELATA A PRESA E INDURIMENTO RAPIDI CON LEGANTE POZZOLANICO. Malta premiscelata a presa ed indurimento rapidi con legante pozzolanico, fibrorinforzata con fibre metalliche rigide, ad elevata duttilita', colabile con spessore da 1 a 5 cm, indicata per il ripristino strutturale di elementi in cemento armato con temperature fino a -5 C°
			a	monocomponente	kg		7,18	7,2	7,1	7,1	6,9	7,00

		B.19.11		MALTA PREMISCELATA A PRESA ED INDURIMENTO RAPIDI CON LEGANTE. Malta premiscelata a presa ed indurimento rapidi con legante Malta cementizia a reattivita' pozzolanica ad elevata duttilita',classe R2 (UNI EN 1504-3), per rinforzo strutturale armato di supportiin muratura e per rasature di superfici in calcestruzzo, pietra, mattoni etufo:
			b	bicomponente	kg		1,13	1,1	1,1	1,1	1,1	1,10

		B.19.16		TESSUTO IN FIBRA DI CARBONIO AD ALTO MODULO (HM) O AD ALTA TENACITA' (HT). Tessuto in fibra di carbonio ad alto modulo (HM) o ad alta tenacita' (HT) per rinforzi strutturali o adeguamento antisismico di strutture in calcestruzzo o in muratura:
			a	tessuto di carbonio unidirezionale ad alta tenacita' (HT) da 300 gr/mq	m²		84,05	84,1	83,4	82,6	81,2	82,00
			b	tessuto di carbonio unidirezionale ad alta tenacita' (HT) da 400 gr/mq	m²		112,75	112,8	111,9	110,8	108,9	110,00
			c	tessuto di carbonio unidirezionale ad alto modulo (HM) da 300 gr/mq	m²		133,25	133,3	132,2	130,9	128,7	130,00
			d	tessuto di carbonio unidirezionale ad alto modulo (HM) da 400 gr/mq	m²		174,26	174,3	172,9	171,2	168,3	170,00
			e	tessuto di carbonio bidirezionale ad alta tenacita' (HT) da 200/250 gr/mq	m²		76,88	76,9	76,3	75,5	74,3	75,00
			f	tessuto di carbonio bidirezionale ad alta tenacita' (HT) da 350/400 gr/mq	m²		143,50	143,5	142,4	141,0	138,6	140,00
			g	tessuto di carbonio quadriassiale ad alta tenacita' (HT) da 380/400 gr/mq	m²		132,23	132,2	131,2	129,9	127,7	129,00
			h	tessuto d carbonio unidirezionale da 160 gr/mq con aggiunta di 60 gr/mq di vetro AR in trama, speci. tessuto d carbonio unidirezionale da 160 gr/mq con aggiunta di 60 gr/mq di vetro AR in trama, specifico per il consolidamento strutturale con matrici a base acqua.	m²		49,20	49,2	48,8	48,3	47,5	48,00
			i	tessuto d carbonio unidirezionale da 300 gr/mq con aggiunta di 60 gr/mq di vetro AR in trama, speci. tessuto d carbonio unidirezionale da 300 gr/mq con aggiunta di 60 gr/mq di vetro AR in trama, specifico per il consolidamento strutturale con matrici a base acqua.	m²		84,05	84,1	83,4	82,6	81,2	82,00

		B.19.17		TESSUTO UNIDIREZIONALE IN FIBRE DI ACCIAIO AD ALTISSIMA RESISTENZA. Tessuto unidirezionale in fibre di acciaio ad altissima resistenza per rinforzi strutturali in abbinamento con calci naturali e/o strutturali e con adesivi epossidici. Rotoli di altezza 30 cm:
			a	peso 670 gr/mq circa	m		16,40	16,4	16,3	16,1	15,8	16,00
			b	peso 2100 gr/mq circa	m		25,32	25,3	25,1	24,9	24,5	24,70
			c	peso 3300 gr/mq circa	m		32,80	32,8	32,5	32,2	31,7	32,00

		B.19.18		BARRE ELICOIDALI IN ACCIAIO INOX AISI 316 AD ELEVATE PRESTAZIONI MECCANICHE. Barre elicoidali in acciaio inox AISI 316 ad elevate prestazioni meccaniche:
			a	diametro 6 mm, per la stilatura armata dei giunti	m		14,35	14,4	14,2	14,1	13,9	14,00
			b	diametro 10 mm, per cuciture a secco di elementi strutturali lunghezza 200 mm	m		5,74	5,7	5,7	5,6	5,5	5,60
			c	diametro 10 mm, per cuciture a secco di elementi strutturali lunghezza 400 mm	m		10,66	10,7	10,6	10,5	10,3	10,40
			d	diametro 10 mm, per cuciture a secco di elementi strutturali lunghezza 600 mm	m		16,40	16,4	16,3	16,1	15,8	16,00
			e	diametro 10 mm, per cuciture a secco di elementi strutturali lunghezza 800 mm	m		21,53	21,5	21,4	21,1	20,8	21,00

		B.19.19		RETE IN FIBRA DI VETRO A.R. ALCALI RESISTENTE. Rete in fibra di vetro A.R. alcali resistente, per il rinforzo strutturale di elementi in calcestruzzo e in muratura
			a	tessuto in fibra di vetro unidirezionale da 250/300 gr/mq	m²		24,60	24,6	24,4	24,2	23,8	24,00
			b	tessuto in fibra di vetro bidirezionale da 220/250 gr/MQ	m²		30,75	30,8	30,5	30,2	29,7	30,00

		B.19.21		CAVO COSTITUITO DA UNA TRECCIA IN FIBRA ARAMIDICA CON ANIMA IN FIBRA DI CARBONIO. Cavo costituito da una treccia in fibra aramidica con anima in fibra di carbonio da impregnare in opera con resina epossidica bicomponente per realizzare ancoraggi nei casi di riparazione, rinforzo e adeguamento statico di strutture in cemento armato, murature e tufo
			a	ø 8 mm	m		20,50	20,5	20,3	20,1	19,8	20,00
			b	ø 10 mm	m		24,60	24,6	24,4	24,2	23,8	24,00
			c	ø 12 mm	m		26,65	26,7	26,4	26,2	25,7	26,00

		B.19.22		CAVO COSTITUITO DA UNA TRECCIA IN FIBRA ARAMIDICA CON ANIMA IN FIBRA DI VETRO. Cavo costituito da una treccia in fibra aramidica con anima in fibra di vetro da impregnare in opera con resina epossidica bicomponente per realizzare ancoraggi nei casi di riparazione, rinforzo e adeguamento statico di strutture in cemento armato, murature e tufo
			a	ø 8 mm	m		10,25	10,3	10,2	10,1	9,9	10,00
			b	ø 10 mm	m		11,28	11,3	11,2	11,1	10,9	11,00
			c	ø 12 mm	m		12,30	12,3	12,2	12,1	11,9	12,00

		B.19.23		CAVO COSTITUITO DA UNA TRECCIA IN FIBRA ARAMIDICA CON ANIMA IN FIBRA ARAMIDICA. Cavo costituito da una treccia in fibra aramidica con anima in fibra aramidica da impregnare in opera con resina epossidica bicomponente per realizzare ancoraggi nei casi di riparazione, rinforzo e adeguamento statico di strutture in cemento armato, murature e tufo
			a	ø 8 mm	m		14,35	14,4	14,2	14,1	13,9	14,00
			b	ø 10 mm	m		16,40	16,4	16,3	16,1	15,8	16,00
			c	ø 12 mm	m		18,45	18,5	18,3	18,1	17,8	18,00

		B.19.24		BARRA PULTRUSA IN FIBRA DI CARBONIO AD ADERENZA MIGLIORATA. Barra pultrusa in fibra di carbonio ad aderenza migliorata per la realizzazione di collegamenti, tiranti, ancoraggi ed iniezioni armate all'interno di strutture in muratura e calcestruzzo armato
			a	ø 8 mm	m		28,70	28,7	28,5	28,2	27,7	28,00
			b	ø 10 mm	m		39,98	40,0	39,7	39,3	38,6	39,00
			c	ø 12 mm	m		44,08	44,1	43,7	43,3	42,6	43,00

		B.19.25		LAMINA PULTROSA IN FIBRA DI CARBONIO PREIMPREGNATA CON RESINA EPOSSIDICA. Lamina pultrusa in fibra di carbonio preimpregnata con resina epossidica per il rinforzo a flessione di strutture in cemento armato e muratura
			a	con modulo elastico di 170 Gpa, spessore 1,4 mm, contenuto di fibre > 65 % larghezza lamina 50 mm	m		46,13	46,1	45,8	45,3	44,6	45,00
			b	con modulo elastico di 170 Gpa, spessore 1,4 mm, contenuto di fibre > 65 % larghezza lamina 100 mm	m		82,00	82,0	81,4	80,6	79,2	80,00
			c	con modulo elastico di 170 Gpa, spessore 1,4 mm, contenuto di fibre > 65 % larghezza lamina 150 mm	m		119,93	119,9	119,0	117,8	115,8	117,00
			d	con modulo elastico di 250 Gpa, spessore 1,4 mm, contenuto di fibre > 65 % larghezza lamina 50 mm	m		84,05	84,1	83,4	82,6	81,2	82,00
			e	con modulo elastico di 250 Gpa, spessore 1,4 mm, contenuto di fibre > 65 % larghezza lamina 100 mm	m		161,96	162,0	160,7	159,1	156,4	158,00
			f	con modulo elastico di 250 Gpa, spessore 1,4 mm, contenuto di fibre > 65 % larghezza lamina 150 mm	m		235,76	235,8	233,9	231,6	227,7	230,00

		B.19.32		ADESIVO IPN (INTERPENETRATED POLYMER NETWORK). Adesivo IPN (Interpenetrated Polymer Network), prodotto bicomponente a struttura reticolata interpenetrata a base di polimeri organici solubili in acqua per rinforzi strutturali con materiale composito
			a	Primer	kg		19,99	20,0	19,8	19,6	19,3	19,50
			b	Impregnante	kg		18,45	18,5	18,3	18,1	17,8	18,00
			c	ADESIVO. adesivo	kg		17,94	17,9	17,8	17,6	17,3	17,50

	B_20			MATERIALI PLASTICI

		B.20.01	0	FORNITURA DI CHIUSINO IN MATERIALE COMPOSITO CLASSE DI RESISTENZA B125, DELLE DIMENSIONI 400x400 mm. Fornitura di chiusino di ispezione classe B125 in materiale composito con superficie antisdrucciolo prodotto in conformita' alla norma UNI EN 124 da azienda certificata ISO 9001/2008 e 14001/2004, avente marcatura riportante classe di resistenza, norma di riferimento, identificazione del produttore e marchio di qualita' rilasciato da un ente di certificazione internazionalmente riconosciuto.Composto da:- telaio di forma quadrata di dimensione esterna 400x400 mm munito di apposite alette per un ottimale ancoraggio in fase di posa in opera, dello spessore di 36 mm;- coperchio di forma quadrata delle dimensioni 305x305 mm, spessore 22 mm;- Nome del committente o del servizio opzionale stampato e peso totale di kg 3.50.	cad		28,49	28,5	28,3	28,0	27,5	27,79

		B.20.02	0	FORNITURA DI CHIUSINO IN MATERIALE COMPOSITO CLASSE DI RESISTENZA B125, DELLE DIMENSIONI 500x500 mm. Fornitura di chiusino di ispezione classe B125 in materiale composito con superficie antisdrucciolo prodotto in conformita' alla norma UNI EN 124 da azienda certificata ISO 9001/2008 e 14001/2004, avente marcatura riportante classe di resistenza, norma di riferimento, identificazione del produttore e marchio di qualita' rilasciato da un ente di certificazione internazionalmente riconosciuto.Composto da:- telaio di forma quadrata di dimensione esterna 500x500 mm munito di apposite alette per un ottimale ancoraggio in fase di posa in opera, dello spessore di 42 mm;- coperchio di forma quadrata delle dimensioni 402x402 mm, spessore 24 mm;- Nome del committente o del servizio opzionale stampato e peso totale di kg 6,80.	cad		54,97	55,0	54,5	54,0	53,1	53,63

		B.20.03	0	FORNITURA DI CHIUSINO IN MATERIALE COMPOSITO CLASSE DI RESISTENZA B125, DELLE DIMENSIONI 600x600 mm. Fornitura di chiusino di ispezione classe B125 in materiale composito con superficie antisdrucciolo prodotto in conformita' alla norma UNI EN 124 da azienda certificata ISO 9001/2008 e 14001/2004, avente marcatura riportante classe di resistenza, norma di riferimento, identificazione del produttore e marchio di qualita' rilasciato da un ente di certificazione internazionalmente riconosciuto.Composto da:- telaio di forma quadrata di dimensione esterna 600x600 mm munito di apposite alette per un ottimale ancoraggio in fase di posa in opera, dello spessore di 44 mm;- coperchio di forma quadrata delle dimensioni 502x502 mm, spessore 26 mm;- Nome del committente o del servizio opzionale stampato e peso totale di kg 10,50.	cad		85,45	85,5	84,8	83,9	82,5	83,36

		B.20.04	0	FORNITURA DI CHIUSINO IN MATERIALE COMPOSITO CLASSE DI RESISTENZA B125, DELLE DIMENSIONI 700x700 mm. Fornitura di chiusino di ispezione classe B125 in materiale composito con superficie antisdrucciolo prodotto in conformita' alla norma UNI EN 124 da azienda certificata ISO 9001/2008 e 14001/2004, avente marcatura riportante classe di resistenza, norma di riferimento, identificazione del produttore e marchio di qualita' rilasciato da un ente di certificazione internazionalmente riconosciuto.Composto da:- telaio di forma quadrata di dimensione esterna 700x700 mm munito di apposite alette per un ottimale ancoraggio in fase di posa in opera, dello spessore di 42 mm;- coperchio di forma quadrata delle dimensioni 602x602 mm, spessore 26 mm;- Nome del committente o del servizio opzionale stampato e peso totale di kg 15,50.	cad		129,09	129,1	128,1	126,8	124,7	125,94

		B.20.05	0	FORNITURA DI CHIUSINO CIRCOLARE IN MATERIALE COMPOSITO CLASSE DI RESISTENZA B125, DIM. DIAM. 800 MM. Fornitura di chiusino di ispezione classe B125 in materiale composito con superficie antisdrucciolo prodotto in conformita' alla norma UNI EN 124 da azienda certificata ISO 9001/2008 e 14001/2004, avente marcatura riportante classe di resistenza, norma di riferimento, identificazione del produttore e marchio di qualita' rilasciato da un ente di certificazione internazionalmente riconosciuto.Composto da:- Telaio di forma rotonda di dimensione esterna Ø 800 mm munito di apposite alette per un ottimale ancoraggio in fase di posa in opera, spessore 101 mm;- Coperchio di forma rotonda diametro 665 mm, spessore 30 mm;- Sistema di bloccaggio opzionale non compreso nel presente prezzo;- Nome del committente o del servizio opzionale stampato e peso di kg. 20,30	cad		146,58	146,6	145,4	144,0	141,6	143,00

		B.20.06		FORNITURA DI CHIUSINO IN MATERIALE COMPOSITO CLASSE DI RESISTENZA C 250, DELLE DIMENSIONI 400x400 mm. Fornitura di ispezione classe C 250 in materiale composito con superficie antisdrucciolo prodotto in conformita' alla norma UNI EN 124 da azienda certificata ISO 9001/2008 e 14001/2004, avente marcatura riportante classe di resistenza, norma di riferimento, identificazione del produttore e marchio di qualita' rilasciato da un ente di certificazione internazionalmente riconosciuto.Composto da:- telaio di forma quadrata di dimensione esterna 400x400 mm munito di apposite alette per un ottimale ancoraggio in fase di posa in opera, dello spessore di 44 mm;- coperchio di forma quadrata delle dimensioni 305x305 mm, spessore 30 mm;- sistema di bloccaggio opzionale non compreso nel presente prezzo;- Nome del committente o del servizio opzionale stampato e peso totale di kg 5,00.
			01	FORNITURA DI CHIUSINO IN MATERIALE COMPOSITO CLASSE DI RESISTENZA C 250, DELLE DIMENSIONI 400x400 mm. Fornitura di ispezione classe C 250 in materiale composito con superficie antisdrucciolo prodotto in conformita' alla norma UNI EN 124 da azienda certificata ISO 9001/2008 e 14001/2004, avente marcatura riportante classe di resistenza, norma di riferimento, identificazione del produttore e marchio di qualita' rilasciato da un ente di certificazione internazionalmente riconosciuto.Composto da:- telaio di forma quadrata di dimensione esterna 400x400 mm munito di apposite alette per un ottimale ancoraggio in fase di posa in opera, dello spessore di 44 mm;- coperchio di forma quadrata delle dimensioni 305x305 mm, spessore 30 mm;- sistema di bloccaggio opzionale non compreso nel presente prezzo;- Nome del committente o del servizio opzionale stampato e peso totale di kg 5,00.	cad		42,81	42,8	42,5	42,1	41,3	41,76

		B.20.07	0	FORNITURA CHIUSINO IN MATERIALE COMPOSITO CLASSE DI RESISTENZA C 250, DELLE DIMENSIONI 500x500 mm. Fornitura di chiusino di ispezione classe C 250 in materiale composito con superficie antisdrucciolo prodotto in conformita' alla norma UNI EN 124 da azienda certificata ISO 9001/2008 e 14001/2004, avente marcatura riportante classe di resistenza, norma di riferimento, identificazione del produttore e marchio di qualita' rilasciato da un ente di certificazione internazionalmente riconosciuto.Composto da:- telaio di forma quadrata di dimensione esterna 500x500 mm munito di apposite alette per un ottimale ancoraggio in fase di posa in opera, dello spessore di 55 mm;- coperchio di forma quadrata delle dimensioni 402x402 mm, spessore 37 mm;- sistema di bloccaggio opzionale non compreso nel presente prezzo;- Nome del committente o del servizio opzionale stampato e peso totale di kg 10,30.	cad		70,30	70,3	69,7	69,1	67,9	68,58

		B.20.08	0	FORNITURA DI CHIUSINO IN MATERIALE COMPOSITO CLASSE DI RESISTENZA C 250, DELLE DIMENSIONI 600x600 mm. Fornitura di chiusino di ispezione classe C 250 in materiale composito con superficie antisdrucciolo prodotto in conformita' alla norma UNI EN 124 da azienda certificata ISO 9001/2008 e 14001/2004, avente marcatura riportante classe di resistenza, norma di riferimento, identificazione del produttore e marchio di qualita' rilasciato da un ente di certificazione internazionalmente riconosciuto.Composto da:- telaio di forma quadrata di dimensione esterna 600x600 mm munito di apposite alette per un ottimale ancoraggio in fase di posa in opera, dello spessore di 56 mm;- coperchio di forma quadrata delle dimensioni 502x502 mm, spessore 38 mm;- sistema di bloccaggio opzionale non compreso nel presente prezzo;- Nome del committente o del servizio opzionale stampato e peso totale di kg 16,20.	cad		107,27	107,3	106,4	105,4	103,6	104,65

		B.20.09	0	FORNITURA DI CHIUSINO IN MATERIALE COMPOSITO CLASSE DI RESISTENZA C 250, DELLE DIMENSIONI 700x700 mm. Fornitura di chiusino di ispezione classe C 250 in materiale composito con superficie antisdrucciolo prodotto in conformita' alla norma UNI EN 124 da azienda certificata ISO 9001/2008 e 14001/2004, avente marcatura riportante classe di resistenza, norma di riferimento, identificazione del produttore e marchio di qualita' rilasciato da un ente di certificazione internazionalmente riconosciuto.Composto da:- telaio di forma quadrata di dimensione esterna 700x700 mm munito di apposite alette per un ottimale ancoraggio in fase di posa in opera, dello spessore di 54 mm;- coperchio di forma quadrata delle dimensioni 602x602 mm, spessore 40 mm;- sistema di bloccaggio opzionale non compreso nel presente prezzo;- Nome del committente o del servizio opzionale stampato e peso totale di kg 22,40.	cad		156,41	156,4	155,2	153,6	151,1	152,59

		B.20.10	0	FORNITURA DI CHIUSINO CIRCOLARE IN MATERIALE COMPOSITO CLASSE DI RESISTENZA C250, DIM. DIAM. 800 MM. Fornitura di chiusino di ispezione classe C250 in materiale composito con superficie antisdrucciolo prodotto in conformita' alla norma UNI EN 124 da azienda certificata ISO 9001/2008 e 14001/2004, avente marcatura riportante classe di resistenza, norma di riferimento, identificazione del produttore e marchio di qualita' rilasciato da un ente di certificazione internazionalmente riconosciuto.Composto da:- Telaio di forma rotonda di dimensione esterna Ø 800 mm munito di apposite alette per un ottimale ancoraggio in fase di posa in opera, spessore 107 mm;- Coperchio di forma rotonda diametro 665 mm, spessore 36 mm;- Sistema di bloccaggio opzionale non compreso nel presente prezzo;- Nome del committente o del servizio opzionale stampato e peso di kg. 24,50.	cad		159,91	159,9	158,6	157,1	154,4	156,00

		B.20.11		FORNITURA DI SISTEMA DI CHIUSURA. Fornitura di sistema di chiusura con vite e linguella sottostante per chiusino di ispezione classe C250 in materiale composito con superficie antisdrucciolo.
			a	per pozzetti 400x400 e 500x500 mm	cad		5,13	5,1	5,1	5,0	5,0	5,00
			b	per pozzetti 600x600 e 700x700 mm	cad		7,69	7,7	7,6	7,6	7,4	7,50
			c	per pozzetti circolari diametro 800 mm	cad		7,69	7,7	7,6	7,6	7,4	7,50

		B.20.12		SOVRAPPREZZO PER LA FORNITURA DI GUARNIZIONE IN GOMMA. Sovrapprezzo per la fornitura di guarnizione di tenuta in gomma per chiusino di ispezione classe C250 in materiale composito con superficie antisdrucciolo
			a	per pozzetti 400x400 e 500x500 mm	cad		7,18	7,2	7,1	7,1	6,9	7,00
			b	per pozzetti 600x600 e 700x700 mm	cad		10,25	10,3	10,2	10,1	9,9	10,00
			c	per pozzetti circolari diametro 800 mm	cad		12,81	12,8	12,7	12,6	12,4	12,50

	B_35			BIOEDILIZIA

		B.35.01		INERTI MINERALI
			a	POZZOLANA GRIGIA. Pozzolana grigia esente da sostanze eterogenee o da parti inerti	q		26,03	26,0	25,7	25,6	25,5	25,58
			b	POZZOLANA ROSSA. Pozzolana rossa esente da sostanze eterogenee o da parti inerti	q		26,03	26,0	25,7	25,6	25,5	25,58
			c	POMICE ESPANSA GRANULOMETRIA DA 0 A 5 MM. Pomice espansa, fono assorbente, bassa permeabilita', incombustibile, di granulometria da 0 a 5 mm	m³		34,61	34,6	34,3	34,0	33,4	33,76
			d	POMICE ESPANSA GRANULOMETRIA DA 0 A 8 MM. Pomice espansa, fono assorbente, bassa permeabilita', incombustibile, di granulometria da 0 a 8 mm	m³		32,76	32,8	32,5	32,2	31,6	31,96
			e	POMICE ESPANSA GRANULOMETRIA DA 5 A 8 MM. Pomice espansa, fono assorbente, bassa permeabilita', incombustibile, di granulometria da 5 a 8 mm	m³		29,13	29,1	28,9	28,6	28,1	28,42
			f	POMICE ESPANSA GRANULOMETRIA DA 8 A 15 MM. Pomice espansa, fono assorbente, bassa permeabilita', incombustibile, di granulometria da 8 a 16 mm	m³		20,04	20,0	19,9	19,7	19,4	19,55

		B.35.02		INERTI DI RECUPERO
			a	RICICLATO MISTO STABILIZZATO VAGLIATO SECONDO UNA GRANULOMETRIA 0/50. Riciclato misto stabilizzato vagliato secondo una granulometria 0/50. Materiale di recupero proveniente dalla frantumazione del calcestruzzo	q		0,51	0,5	0,5	0,5	0,5	0,50
			b	RICICLATO SABBIA VAGLIATA SECONDO UNA GRANULOMETRIA 0/8. Riciclato misto stabilizzato vagliato secondo una granulometria 0/8. Materiale di recupero proveniente dalla frantumazione del calcestruzzo	q		0,66	0,7	0,7	0,7	0,7	0,65
			c	RICICLATO PIETRISCO VAGLIATO SECONDO UNA GRANULOMETRIA 8/50. Riciclato pietrisco vagliato secondo una granulometria 8/50. Materiale di recupero proveniente dalla frantumazione del calcestruzzo	q		0,52	0,5	0,5	0,5	0,5	0,51
			d	RICICLATO SUPERO VAGLIATO SECONDO UNA GRANULOMETRIA <50. Riciclato pietrisco vagliato secondo una granulometria <50. Materiale di recupero proveniente dalla frantumazione del calcestruzzo	q		0,58	0,6	0,6	0,6	0,6	0,57
			e	LIMO VAGLIATO RICICLATO SECONDO UNA GRANULOMETRIA 0/8. Limo vagliato riciclato secondo una granulometria 0/8 per ricopertura servizi stradali	q		0,49	0,5	0,5	0,5	0,5	0,48
			f	TERRA DRENANTE RICICLATA VAGLIATA SECONDO UNA GRANULOMETRIA 0/8. Terra drenante ricilcata vagliata secondo una granulometria 0/8 per uso vivaistico	q		0,55	0,6	0,5	0,5	0,5	0,54

		B.35.03		CALCI AEREE ED IDRATE. Calci aeree ed idrate dovranno provenire da materie prime naturali, senza alcuna additivazione di sintesi, esenti da emissioni radioattive
			a	GRASSELLO DI CALCE SFUSO STAGIONATO. Grassello di calce sfuso stagionata	q		7,23	7,2	7,1	7,1	7,1	7,11
			b	CALCE IDRATA. Calce idrata	q		7,23	7,2	7,1	7,1	7,1	7,11

		B.35.04		GESSO
			a	NATURALE PROVENIENTE DIRETTAMENTE DA CAVA. di recente cottura, perfettamente asciutto, di fine macinazione, scevro da materie eterogenee e privo di additivati di origine chimica, esente da emissioni radioattive	q		13,74	13,7	13,5	13,5	13,5	13,50

		B.35.05		LATERIZI - MATERIALI PER LA REALIZZAZIONE DI MURI PORTANTI E TRAMEZZATURE
			aa	ELEMENTO MONOBLOCCO AD INCASTRO A TAGLIO TERMICO 26X19 (LXH) PER SPESSORE MURO DI CM 32/38. Blocchi in laterizio alveolato con strato intermedio di sughero composto da elemento ad incastro a taglio termico cm 26x19 (lxh) per spessore muro di cm 32/38	n		2,05	2,1	2,0	2,0	2,0	2,00
			ab	ELEMENTO (MEZZO MONOBLOCCO AD INCASTRO) A TAGLIO TERMICO 12X19 (LXH) PER SPESSORE MURO DI CM 32/38. Blocchi in laterizio alveolato con strato intermedio di sughero composto da elemento ad incastro a taglio termico cm 12x19 (lxh) per spessore muro di cm 32/38, ad incastro per l'eliminazione di ponti termici	n		1,73	1,7	1,7	1,7	1,7	1,69
			ac	BLOCCHI CASSERO IN CONGLOMERATO DI LEGNO-CEMENTO PER PARETI PORTANTI ESTERNE. Blocchi cassero i conglomerato di legno-cemento, densita 500 kg/mc, con giunti ad incastro orizzontali e verticali, con un solo incavo di collegamento per il cls e fresature verticali, ad eliminazione completa di ponti termici, isolanti termoacustici e igrotermico, resistenti al fuoco (classe REI 180), esenti da prodotti petrolchimici o di sintesi, non radioattivi. Per pareti portanti esterne. Elemento cm 49,7x24,9 (lxh) per spessore muro di cm 25/30	m²		24,75	24,8	24,6	24,3	23,9	24,15
			ad	BLOCCHI CASSERO IN CONGLOMERATO DI LEGNO-CEMENTO PER PARETI PORTANTI INTERNE. Blocchi cassero i conglomerato di legno-cemento, densita 500 kg/mc, con giunti ad incastro orizzontali e verticali, con un solo incavo di collegamento per il cls e fresature verticali, ad eliminazione completa di ponti termici, isolanti termoacustici e igrotermico, resistenti al fuoco (classe REI 180), esenti da prodotti petrolchimici o di sintesi, non radioattivi. Per pareti portanti interne. Elemento cm 49,7x24,9 (lxh) per spessore muro di cm 15/17,5/20	m²		23,68	23,7	23,5	23,3	22,9	23,10
			ae	PILASTRO PER PARETE DA CM 25. Pilastro per parete da cm 25 dimensioni cm 40x24,9 (lxh) spessore cm 18	n		5,38	5,4	5,3	5,3	5,2	5,25
			af	PILASTRO PER PARETE DA CM 30. Pilastro per parete da cm 30dimensioni cm 40x24,9 (lxh) spessore cm 23	n		6,03	6,0	6,0	5,9	5,8	5,88
			ag	BLOCCHI CASSERO IN CONGLOMERATO DI LEGNO-CEMENTO CON ELEMENTO PER SPESSORE MURO DI CM 25/30. Blocchi cassero in conglomerato di legno-cemento, densita'500 kg/mc, con giunti ad incastro orizzontali e verticali, con un solo incavo di collegamento per il cls e fresature verticali, ad eliminazione completa di ponti termici, isolanti termoacustici e igrotermico, resistenti al fuoco (classe REI 180), esenti da prodotti petrolchimici o di sintesi, non radioattivi. Elemento cm 49,7x24,9 (lxh) per spessore muro di cm 25/30	m²		26,56	26,6	26,4	26,1	25,7	25,91
			ah	BLOCCO CON MAZZETTA PER PARETE DA CM 25. Blocco con mazzetta per parete da cm 25 dimensioni cm 12x24,9 (lxh), spessore cm 15 (pezzo speciale)	n		4,95	5,0	4,9	4,9	4,8	4,83
			ai	BLOCCO CON MAZZETTA PER PARETE DA CM 30. Blocco con mazzetta per parete da cm 25 dimensioni cm 12x24,9 (lxh), spessore cm 15 (pezzo speciale)	n		5,49	5,5	5,5	5,4	5,3	5,36
			al	ELEMENTO X TAMPONAMENTO E X TRAMEZZATURA DA CM 50x22,5 (LXH) PER SPESSORE MURO DI CM 20. Blocchi di argilla naturale porizzati con farina di legno naturale, esenti da prodotti di sintesi, non radioattivi. Elemento cm 50x22,5 (lxh) per spessore muro di cm 20	n		1,51	1,5	1,5	1,5	1,5	1,47
			am	ELEMENTO X TAMPONAMENTO E X TRAMEZZATURA CM 38X25 (LXH) PER SPESSORE DI CM 14. Blocchi di argilla naturale porizzati con farina di legno naturale, esenti da prodotti di sintesi, non radioattivi. Elemento cm 38x25 (lxh) per spessore muro di cm 14	n		1,19	1,2	1,2	1,2	1,2	1,16
			an	ELEMENTO CM 35X25 (LXH) PER SPESSORE MURO CM 17. Blocchi di argilla naturale porizzati con farina di legno naturale, esenti da prodotti di sintesi, non radioattivi. Elemento cm 35x25 (lxh) per spessore muro di cm 17	n		1,29	1,3	1,3	1,3	1,3	1,26
			ao	ELEMENTI X TAMPONAMENTO E X TRAMEZZATURA CM 35X25 (LXH) PER SPESSORE MURO DI CM 12. Blocchi di argilla naturale porizzati con farina di legno naturale, esenti da prodotti di sintesi, non radioattivi. Elemento cm 35x25 (lxh) per spessore muro di cm 12	n		0,86	0,9	0,9	0,9	0,8	0,84
			ap	ELEMENTI X TAMPONAMENTO E X TRAMEZZATURA CM 30X20 (LXH) PER SPESSORE MURO DA CM 20. Blocchi di argilla naturale porizzati con farina di legno naturale, esenti da prodotti di sintesi, non radioattivi. Elemento cm 30x20 (lxh) per spessore muro di cm 20	n		1,03	1,0	1,0	1,0	1,0	1,00
			aq	ELEMENTI X TAMPONAMENTO E X TRAMEZZATURE CM 30X20 (LXH) PER SPESSORE MURO DA CM 12. Blocchi di argilla naturale porizzati con farina di legno naturale, esenti da prodotti di sintesi, non radioattivi. Elemento cm 30x20 (lxh) per spessore muro di cm 12	n		0,65	0,7	0,6	0,6	0,6	0,63
			ar	ELEMENTI X TAMPONAMENTO E X TRAMEZZATURA CM 25X25 (LXH) PER SPESSORE MURO DI CM 12. Blocchi di argilla naturale porizzati con farina di legno naturale, esenti da prodotti di sintesi, non radioattivi. Elemento cm 25x25 (lxh) per spessore muro di cm 12	n		1,29	1,3	1,3	1,3	1,3	1,26
			as	ELEMENTI X TAMPONAMENTO E X TRAMEZZATURA CM 25X19 (LXH) PER SPESSORE MURO DI CM 12. Blocchi di argilla naturale porizzati con farina di legno naturale, esenti da prodotti di sintesi, non radioattivi. Elemento cm 25x19 (lxh) per spessore muro di cm 12	n		1,16	1,2	1,2	1,1	1,1	1,13
			at	ELEMENTO X TAMPONAMENTO E X TRAMEZZATURA CM 25X25 (LXH) PER SPESSORE MURO DI CM 8. Blocchi di argilla naturale porizzati con farina di legno naturale, esenti da prodotti di sintesi, non radioattivi. Elemento cm 25x25(lxh) per spessore muro di cm 8	n		0,48	0,5	0,5	0,5	0,5	0,47
			au	ELEMENTI X TAMPONAMENTO E X TRAMEZZATURA CM 25X20 (LXH) PER SPESSORE MURO DI CM 20. Blocchi di argilla naturale porizzati con farina di legno naturale, esenti da prodotti di sintesi, non radioattivi. Elemento cm 25x20 (lxh) per spessore muro di cm 20	n		0,76	0,8	0,8	0,8	0,7	0,74
			av	ELEMENTI BASE X TAMPONAMENTO E X TRAMEZZATURA CM 24X50 (LXH) PER SPESSORE MURO DI CM 20. Blocchi di argilla naturale porizzati con farina di legno naturale, esenti da prodotti di sintesi, non radioattivi. Elemento base cm 24x50 (lxh) per spessore muro di cm 20	n		2,11	2,1	2,1	2,1	2,0	2,06
			az	ELEMENTI X TAMPONAMENTO E X TRAMEZZATURA PER CANALIZZAZIONI VERTICALI. Blocchi di argilla naturale porizzati ocn farina di legno naturale, esenti da prodotti di sintesi, non radioattivi. Elementi per canalizzazioni verticali cm 24x50 (lxh) spessore cm 20	n		2,84	2,8	2,8	2,8	2,7	2,77
			b	ELEMENTO DA CM 25X22.5 (LXH), PER SPESSORE MURO DI CM 30. Blocchi di argilla naturale di cm 25x22.5 (lxh), porizzati con farina di legno naturale esenti da prodotti di sintesi, non radioattivi, per murature portanti dello spessore di cm 30	n		1,05	1,1	1,0	1,0	1,0	1,02
			ba	ELEMENTI X TAMPONAMENTO E X TRAMEZZATURA PER CANALIZZAZIONI ORIZZONTALI CM 24X50 (LXH) SPESSORE CM 2. Blocchi di argilla naturale porizzati ocn farina di legno naturale, esenti da prodotti di sintesi, non radioattivi. Elementi per canalizzazioni orizzontali cm 24x50 (lxh) spessore cm 20	n		2,84	2,8	2,8	2,8	2,7	2,77
			bb	ELEMENTI X TAMPONAMENTO E X TRAMEZZATURA DA CM 10X15 (LXH) PER SPESSORE MURO DI CM 37,5. Blocchi di argilla naturale porizzati con farina di legno naturale, esenti da prodotti di sintesi, non radioattivi, ad incastro per l'eliminazione di ponti termici. Elementi cm 10x15 (lxh) per spessore muro di cm 37,5	n		0,98	1,0	1,0	1,0	1,0	0,96
			bc	ELEMENTI X TAMPONAMENTO E X TRAMEZZATURA DA CM 10X19 (LXH) PER SPESSORE MURO DI CM 37,5. Blocchi di argilla naturale porizzati con farina di legno naturale, esenti da prodotti di sintesi, non radioattivi, ad incastro per l'eliminazione di ponti termici. Elementi cm 10x19 (lxh) per spessore muro di cm 37,5	n		1,04	1,0	1,0	1,0	1,0	1,01
			bd	ELEMENTI X TAMPONAMENTO E X TRAMEZZATURA DA CM 10X25 (LXH) PER SPESSORE MURO DI CM 37,5. Blocchi di argilla naturale porizzati con farina di legno naturale, esenti da prodotti di sintesi, non radioattivi, ad incastro per l'eliminazione di ponti termici. Elementi cm 10x25 (lxh) per spessore muro di cm 37,5	n		1,20	1,2	1,2	1,2	1,2	1,17
			be	ELEMENTI X TAMPONAMENTO E X TRAMEZZATURA DA CM 50X22,5 (LXH) PER SPESSORE MURO DI CM 17. Blocchi di argilla naturale porizzati con farina di legno naturale, esenti da prodotti di sintesi, non radioattivi, ad incastro per l'eliminazione di ponti termici. Elementi cm 50x22,5 (lxh) per spessore muro di cm 17	n		1,37	1,4	1,4	1,4	1,3	1,34
			bf	ELEMENTI X TAMPONAMENTO E X TRAMEZZATURA DA CM 50X22,5 (LXH) PER SPESSORE MURO DI CM 20. Blocchi di argilla naturale porizzati con farina di legno naturale, esenti da prodotti di sintesi, non radioattivi, ad incastro per l'eliminazione di ponti termici. Elementi cm 50x22,5 (lxh) per spessore muro di cm 20	n		1,42	1,4	1,4	1,4	1,4	1,39
			bg	ELEMENTI X TAMPONAMENTO E X TRAMEZZATURA DA CM 45X24 (LXH) PER SPESSORE MURO DI CM 12. Blocchi di argilla naturale porizzati con farina di legno naturale, esenti da prodotti di sintesi, non radioattivi, ad incastro per l'eliminazione di ponti termici. Elementi cm 45x24 (lxh) per spessore muro di cm 12	n		1,71	1,7	1,7	1,7	1,7	1,67
			bh	ELEMENTI X TAMPONAMENTO E X TRAMEZZATURA DA CM 26X19 (LXH) SPESSORE CM 12. Blocchi in laterizio alveolato con strato di sughero esenti da prodotti di sintesi, non radioattivi, per il rivestimento di cordoli di solaio, pilastri, canne fumarie, scarichi, etc. Elemento cm 26x19 (lxh) spessore cm 12	n		1,68	1,7	1,7	1,7	1,6	1,64
			bi	ELEMENTI X TAMPONAMENTO E X TRAMEZZATURA DA CM 30X19 (LXH) SPESSORE CM 12. Blocchi in laterizio alveolato con strato di sughero esenti da prodotti di sintesi, non radioattivi, per il rivestimento di cordoli di solaio, pilastri, canne fumarie, scarichi, etc. Elemento cm 30x19 (lxh) spessore cm 12	n		2,00	2,0	2,0	2,0	1,9	1,95
			bl	MATTONE LEGGERO 24X16 (LXH) SPESSORE CM 11,5. Mattoni in terra cruda esenti da prodotti di sintesi, non radioattivi, per tramezzature e per tamponamento di strutture portanti in legno. Matton eleggero 24x16 (lxh) spessore cm 11,5	n		0,81	0,8	0,8	0,8	0,8	0,79
			bm	MATTONE DIMEZZATO IN TERRA CRUDA PESANTE. Mattoni in terra cruda esenti da prodotti di sintesi, non radioattivi, per tramezzature e per tamponamento di strutture portanti in legno. Mattone dimezzato in terra cruda pesante 24x16 (lxh) spessore cm 5. 7	n		0,59	0,6	0,6	0,6	0,6	0,58
			bn	PANNELLI IN ARGILLA CON ARMATURA VEGETALE CM 75X250 SPESSORE MM 18. Pannelli per tramezzi leggeri per tamponamento struttura portante in legno esenti da prodotti di sintesi, non radioattivi. Pannello di argilla con armatura vegetale cm 75x250 spessore mm 18	m²		32,83	32,8	32,6	32,3	31,7	32,03
			bo	PANNELLO LEGGERO DI CANNE DIMENSIONI CM 100X200 SPESSORE MM 20. Pannello leggero di canne dimensioni cm 100x200 spessore mm 20	m²		10,76	10,8	10,7	10,6	10,4	10,50
			bp	PANNELLO LEGGERO DI CANNE DIMENSIONI CM 100X200 SPESSORE MM 50. Pannello leggero di canne dimensioni cm 100x200 spessore mm 50	m²		18,30	18,3	18,2	18,0	17,7	17,85
			bq	PANNELLO A BASE DI GESSO E CELLULOSA DIMENSIONI CM 3000X1200 SPESSORE MM 10. Pannello a base di gesso e cellulosa dimensioni cm 3000x1200 spessore mm 10	m²		8,56	8,6	8,5	8,4	8,3	8,35
			br	PANNELLO A BASE DI GESSO E CELLULOSA DIMENSIONI CM 3000X1200 SPESSORE MM 18. Pannello a base di gesso e cellulosa dimensioni cm 3000x1200 spessore mm 18	m²		18,11	18,1	18,0	17,8	17,5	17,67
			bs	PANNELLI IN FIBRE DI GESSO DIMENSIONI CM 120X240X SPESSORE CM 1/1,25/1,50/1,80. Pannelli in fibre di gesso dimensioni cm 120x240x spessore cm 1/1,25/1,50/1,80	m²		16,33	16,3	16,2	16,0	15,8	15,93
			bt	PANNELLI IN FIBRE DI GESSO DIMENSIONI CM 120X240X SPESSORE CM 1/1,25/1,50/1,80. Pannelli in fibre di gesso dimensioni cm 120x300x spessore cm 1/1,25/1,50/1,80	m²		21,53	21,5	21,4	21,1	20,8	21,00
			bu	PANNELLI PER STRUTTURE ORIZZONTALI E INCLINATE PER LUCI FINO A CM 500. Elementi per solai - pannelli per strutture orizzontali e inclinate realizzate con elementi in conglomerato di legno - cemento, densita' 500 kg/mc ad eliminazione completa di ponti termici, isolanti termoacustici e igrotermico, resistenti al fuoco (classe Rei 180). Per luci fino a cm 500 dimensioni elemento cm 50x25x25 spessore pannello cm 25	m²		31,76	31,8	31,5	31,2	30,7	30,98
			bv	PANNELLI PER STRUTTURE ORIZZONTALI E INCLINATE PER LUCI FINO A CM 625. Elementi per solai - pannelli per strutture orizzontali e inclinate realizzate con elementi in conglomerato di legno - cemento, densita' 625 kg/mc ad eliminazione completa di ponti termici, isolanti termoacustici e igrotermico, resistenti al fuoco (classe Rei 180). Per luci fino a cm 625 dimensioni elemento cm 50x25x25 spessore pannello cm 25	m²		33,69	33,7	33,4	33,1	32,5	32,87
			bz	PANNELLI PER STRUTTURE ORIZZONTALI E INCLINATE PER LUCI FINO A CM 625 SPESSORE PANNELLO CM 30. Elementi per solai - pannelli per strutture orizzontali e inclinate realizzate con elementi in conglomerato di legno - cemento, densita' 625 kg/mc ad eliminazione completa di ponti termici, isolanti termoacustici e igrotermico, resistenti al fuoco (classe Rei 180). Per luci fino a cm 625 dimensioni elemento cm 50x25x25 spessore pannello cm 30	m²		38,21	38,2	37,9	37,5	36,9	37,28
			c	ELEMENTO BASE CM 38x25 (LXH), PER SPESSORE MURO DI CM 25. Blocchi di argilla naturale, elemento base cm 38x25 (lxh), per spessore muro di cm 25, porizzati con farina di legno naturale esenti da prodotti di sintesi, non radioattivi	n		2,23	2,2	2,2	2,2	2,2	2,18
			ca	MATTONI IN TERRA CRUDA PER RIEMPIMENTO DI SOLAI DA 23,5X5,5 (LXH) SPESSORE CM 11,5. Mattoni in terra cruda per riempimento solai con struttura portante e tavolato di legno esenti da prodotti di sintesi, non radioattivi, da 23,5x5,5 (lxh) spessore cm 11,5	n		0,26	0,3	0,3	0,3	0,3	0,25
			d	ELEMENTO CM 30x20 (LXH) PER SPESSORE MURO DI CM 25. Blocchi di argilla naturale con elemento cm 30x20 (lxh), per spessore muro di cm 25, porizzati con farina di legno naturale esenti da prodotti di sintesi, non radioattivi	n		1,27	1,3	1,3	1,3	1,2	1,24
			e	ELEMENTO DIVISIBILE CM 25X22,5 (LXH) PER SPESSORE MURO DI CM 35/38. Blocchi di argilla naturale con elemento divisibile cm 25x22,5 (lxh), per spessore muro di cm 35/38, porizzati con farina di legno naturale esenti da prodotti di sintesi, non radioattivi	n		1,27	1,3	1,3	1,3	1,2	1,24
			f	ELEMENTO DIVISIBILE CM 25X22,5 (LXH) PER SPESSORE MURO DI CM 30. Blocchi di argilla naturale con elemento divisibile cm 25x22,5 (lxh), per spessore muro di cm 30, porizzati con farina di legno naturale esenti da prodotti di sintesi, non radioattivi	n		1,05	1,1	1,0	1,0	1,0	1,02
			g	ELEMENTO ANTISISMICO CM 25X19 (LXH) PER SPESSORE MURO DI CM 30. Blocchi di argilla naturale con elemento divisibile cm 25x19 (lxh), per spessore muro di cm 30, porizzati con farina di legno naturale esenti da prodotti di sintesi, non radioattivi	n		1,58	1,6	1,6	1,6	1,5	1,54
			h	ELEMENTO PER SGUNCI FINESTRA CM 25X25 (LXH) PER SPESSORE MURO DI CM 37,5. Blocchi di argilla naturale con elemento per sguinci finestra cm 25x25 (lxh), per spessore muro di cm 37,5, porizzati con farina di legno naturale esenti da prodotti di sintesi, non radioattivi	n		2,67	2,7	2,6	2,6	2,6	2,60
			i	ELEMENTO PER ANGOLI A 135° CM 12,5X25X (LXH) PER SPESSORE MURO DI CM 37,5. Blocchi di argilla naturale con elemento per angoli a 135° cm 12,5x25x (lxh) per spessore muro di cm 37,5, porizzati con farina di legno naturale esenti da prodotti di sintesi, non radioattivi	n		1,45	1,5	1,4	1,4	1,4	1,41
			l	ELEMENTO CAVO PER IMPIANTI CM 25X25 (LXH) PER SPESSORE DI MURO CM 37,5. Blocchi di argilla naturale con elemento cavo per impianti cm 25x25 (lxh) per spessore di muro cm 37,5, porizzati con farina di legno naturale esenti da prodotti di sintesi, non radioattivi	n		1,45	1,5	1,4	1,4	1,4	1,41
			m	ELEMENTO PER PAREGGIARE VERTICALMENTE I MURI CM 37,5X20 (LXH) PER SPESSORE MURO DI CM 25. Blocchi di argilla naturale con elemento per pareggiare verticalmente i muri cm 37,5x20 (lxh) per spessore muro di cm 25, porizzati con farina di legno naturale esenti da prodotti di sintesi, non radioattivi	n		2,67	2,7	2,6	2,6	2,6	2,60
			n	ELEMENTO PER PAREGGIARE VERTICALMENTE I MURI CM 25X12,5 (LXH) PER SPESSORE MURO DI CM 37,5. Blocchi di argilla naturale con elemento per pareggiare verticalmente i muri cm 25x12,5 (lxh) per spessore muro di cm 37,5, porizzati con farina di legno naturale esenti da prodotti di sintesi, non radioattivi	n		1,45	1,5	1,4	1,4	1,4	1,41
			o	ELEMENTO CON FORO PER ARCHITRAVE CM 25X25 (LXH) PER SPESSORE MURO DI CM 37,5. Blocchi di argilla naturale con elemento con foro per architrave cm 25x25 (lxh) per spessore muro di cm 37,5, porizzati con farina di legno naturale esenti da prodotti di sintesi, non radioattivi	n		2,67	2,7	2,6	2,6	2,6	2,60
			p	ELEMENTO CM 10/20X24,5X34 (SXHXL) PER SPESSORE MURO DI CM 30. Blocchi di argilla naturale con elemento cm 10/20X24,5x34 (sxhxl) per spessore muro di cm 30, porizzati con farina di legno naturale esenti da prodotti di sintesi, non radioattivi, ad incastro per l'eliminazione di ponti termici	m²		18,34	18,3	18,2	18,0	17,7	17,89
			q	ELEMENTO CM 13/25X24,5X34 (SXHXL) PER SPESSORE MURO DI CM 38. Blocchi di argilla naturale con elemento cm 13/25x24,5x34 (sxhxl) per spessore muro di cm 38, porizzati con farina di legno naturale esenti da prodotti di sintesi, non radioattivi, ad incastro per l'eliminazione di ponti termici	m²		27,90	27,9	27,7	27,4	27,0	27,22
			r	ELEMENTO CM 11/23x24,5x34 (SXHXL) PER SPESSORE MURO DI CM 34. Blocchi di argilla naturale con elemento cm 11/23x24,5x34 (sxhxl) per spessore muro di cm 34, porizzati con farina di legno naturale esenti da prodotti di sintesi, non radioattivi, ad incastro per l'eliminazione di ponti termici	m²		24,96	25,0	24,8	24,5	24,1	24,35
			s	ELEMENTO CM 14/20X20,5X34 (SXHXL) PER SPESSORE DI MURO CM 34. Blocchi di argilla naturale con elemento cm 14/20x20,5x34 (sxhxl) per spessore muro di cm 34, porizzati con farina di legno naturale esenti da prodotti di sintesi, non radioattivi, ad incastro per l'eliminazione di ponti termici	m²		24,96	25,0	24,8	24,5	24,1	24,35
			t	ELEMENTO AD INCASTRO A T CM 8,5/17X24,5X34 (SXHXL) PER SPESSORE MURO CM 17/25/34/42. Blocchi di argilla naturale con elemento ad incastro a T cm 8,5/17x24,5x34 (sxhxl) per spessore muro di cm 17/25/34/42, porizzati con farina di legno naturale esenti da prodotti di sintesi, non radioattivi, ad incastro per l'eliminazione di ponti termici	m³		73,39	73,4	72,8	72,1	70,9	71,60
			u	ELEMENTO AD INCASTRO A T CM 15/23X24,5X35 (SXHXL) PER SPESSORE DI MURO CM 38. Blocchi di argilla naturale con elemento ad incastro a T cm 15/23x24,5x35 (sxhxl) per spessore muro di cm 38, porizzati con farina di legno naturale esenti da prodotti di sintesi, non radioattivi, ad incastro per l'eliminazione di ponti termici	m³		73,39	73,4	72,8	72,1	70,9	71,60
			v	ELEMENTO AD INCASTRO A T CM 10/20X24.5X34 (SXHXL) PER SPESSORE DI MURO CM 20/30. Blocchi di argilla naturale con elemento ad incstro a T cm 10/20x24,5x34 (sxhxl) per spessore muro di cm 20/30, porizzati con farina di legno naturale esenti da prodotti di sintesi, non radioattivi, ad incastro per l'eliminazione di ponti termici	m³		73,39	73,4	72,8	72,1	70,9	71,60
			z	ELEMENTO CM 25X19 (LXH) PER SPESSORE MURO CM 30. Blocchi di argilla naturale con elemento cm 25x19 (lxh) per spessore muro di cm 30, porizzati con farina di legno naturale esenti da prodotti di sintesi, non radioattivi, ad incastro per l'eliminazione di ponti termici	n		1,42	1,4	1,4	1,4	1,4	1,39

		B.35.06		MALTE - INTONACI, RIEMPIMENTI, SOTTOFONDI E ALLETTAMENTO MURARIO
			a	MALTA GREZZA DI CALCE AEREA. Malta grezza per rinzaffo a presa aerea per intonaco interno o esterno, a base di grassello stagionato e sabbia grossa (0/4 mm), confezionata con legante naturale non additivato con sostanze di sintesi, sabbia scevra da materie terrose, argillose, limacciose e polverulente	q		7,37	7,4	7,3	7,3	7,2	7,24
			aa	MALTA D'ARGILLA PREMISCELATA FINE CON FIBRA DI LINO (PER RASATURA). Malta d'argilla premiscelata fine con fibra di lino (per rasatura)	q		96,65	96,7	95,2	95,0	94,9	95,04
			ab	MALTA D'ARGILLA PREMISCELATA PER LA POSA DI PIASTRELLE. Malta d'argilla premiscelata per la posa di piastrelle	q		35,18	35,2	34,7	34,6	34,5	34,56
			ac	AGGRAPPANTE DI ARGILLA. Aggrappante di argilla	q		49,58	49,6	48,9	48,8	48,6	48,71
			ad	MATERIALI PER SOTTOFONDI E PAVIMENTI PREMISCELATI A BASE DI CALCE IDRAULICA X MASSETTI E SOTTOFONDI. Materiali per sottofondi e pavimenti premiscelati a base di calce idraulica, botticino, aggregati silicei, fibre di vetro	q		94,54	94,5	93,2	93,0	92,7	92,88
			ae	MATERIALI AD ASCIUGATURA RAPIDA PER SOTTOFONDI E PAVIMENTI PREMISCELATI A BASE DI CALCE IDRAULICA. Materiali per sottofondi e pavimenti a rapida asciugatura, a base di calce idraulica, botticino, aggregati silicei, fibre di vetro, acceleranti minerali, idratanti minerali	q		74,75	74,8	73,7	73,5	73,3	73,44
			af	MATERIALI PER LA PREPARAZIONE DI MASSETTI DI LIVELLAMENTO. Materiali per sottofondi e pavimenti premiscelati a base di calce idraulica, per la preparazione di massetti di livellamento, per la posa di piastrelle, parquet, a base di sali di magnesio, botticino, aggregati sillicei, fibre vegetali.	q		111,04	111,0	109,4	109,2	108,9	109,08
			ag	MATERIALI PER LA COSTRUZIONE DI MASSETTI LEGGERI. Materiali per sottofondi e pavimentazioni premiscelati a abse di calce idraulica per la costruzione di massetti leggeri, ad alte prestazioni di isolamento, a base di calce idraulica, farine di botticino, farine di caolino, minerali espansi	q		74,75	74,8	73,7	73,5	73,3	73,44
			ah	PREMISCELATI A BASE DI ARGILLA E FIBRE DI LEGNO PER RIEMPIMENTO SOLAI. Premiscelati a base di argilla e fibre di legno per riempimento solai	m³		199,82	199,8	198,2	196,3	193,0	194,94
			ai	PREMISCELATI PESANTI A BASE DI ARGILLA. Premiscelati pesanti a base di argilla per il riempimento di soali e per la preparazione del pise, isolante termoacustico, a base di argilla e sabbia	m³		187,53	187,5	186,0	184,2	181,1	182,95
			al	PREMISCELATI LEGGERI A BASE DI ARGILLA. Premiscelati leggeri a base di argilla per il riempimento di soali e per la preparazione del pise, isolante termoacustico, a base di argilla e trucioli di legno	m³		187,53	187,5	186,0	184,2	181,1	182,95
			am	PREMISCELATO A BASE DI ARGILLA ULTRA - LEGGERO (550 KG/MC). Premiscelato ultra-leggero (550 kg/mc) per il riempimento di solai di legno o di mattoni, isolante termoacustico, a base di argilla e trucioli di legno	m³		111,81	111,8	110,9	109,8	108,0	109,08
			b	MALTA FINE DI CALCE AEREA PER ARRICCIO. Malta fine per arriccio a base di grassello di calce forte (debolmente idraulico), stagionato e micronizzato, miscelato con sabbie calcaree-silicee (0/1 mm)	q		24,19	24,2	23,8	23,8	23,7	23,76
			c	MALTA DI CALCE AEREA PER RASATURA. Malta per rasatura a base di grassello di calce stagionato e sabbie fini	q		258,37	258,4	254,6	254,1	253,3	253,80
			d	MALTA DI CALCE AEREA DA RESTAURO. Malta da restauro per intonaco interno o esterno, a base di grassello di calce forte (debolmente idraulico), stagionato per almeno sei mesi e micronizzato, miscelato con sabbie calcaree - silicee (0/2,5 mm)	q		40,68	40,7	40,1	40,0	39,9	39,96
			e	MALTA DI CALCE AEREA PER RASATURA. Malta per rasatura, semilucido, per effetti marmorizzati, a base di grassello di calce filtrato e macinato, albume, tuorlo, carbonati di calcio, mica, olio di lino, cera d'api, glicerina, metilcellulosa, borace, oli essenziali	m²		5,84	5,8	5,8	5,7	5,6	5,70
			f	LATTE DI CALCE AEREA. Latte di calce per il consolidamento di vecchi intonaci e strato di aggancio per le iniezioni	q		517,85	517,9	510,2	509,2	507,7	508,68
			g	MALTA DI CALCE IDRAULICA. Malta di allettamento murario a base di calce idraulica naturale ed inerti dolomitici selezionati, a basso contenuto di sali idrosolubili, specifico per il montaggio e la fugatura di elementi da muratura a facciavista	q		24,18	24,2	23,8	23,8	23,7	23,76
			h	MALTA DI CALCE IDRAULICA PER INTONACI DI SOTTOFONDO TRASPIRANTE. Malta per intonaco di sottofondo traspirante, antimuffa, a base di calce idraulica, farine di calcare, caolino calcico	q		44,54	44,5	43,9	43,8	43,7	43,76
			i	MALTA DI CALCE IDRAULICA PER INTONACO TERMOISOLANTE. Malta per intonaco termoisolante per il risanamento, deumidificazione, isolamento degli edifici	q		94,65	94,7	93,3	93,1	92,8	92,99
			l	MALTA TRASPIRANTE DI CALCE IDRAULICA PER RASATURE. Malta traspirante per rasature di superfici lisce, rappezzi di intonaco, a base di calce idraulica	q		69,23	69,2	68,2	68,1	67,9	68,04
			m	MALTA DI CALCE IDRAULICA PER INTONACO MINERALE. Malta di calce idraulica per intonaco minerale per isolamento termico interno o esterno, a base di calce idraulica e silice espansa	q		129,17	129,2	127,3	127,0	126,7	126,90
			n	STUCCO ADESIVO. Stucco adesivo, per la ricostruzione di manufatti degradati e per la colmatura di fughe, a base di calce idraulica, caseina calcica, fibre vegetali	q		90,14	90,1	88,8	88,6	88,4	88,56
			o	MALTA PREMISCELATA A BASE DI CALCE IDRAULICA. Malta, premiscelata confezionata con legante naturale non additivato con sostanze di sintesi, sabbia scevra da materie terrose, argillose, limacciose e polverulente, a base di calce idraulica, botticino, caolino, caseina calcica, per rinzaffi aperti traspiranti	q		74,74	74,7	73,6	73,5	73,3	73,44
			p	MALTA PREMISCELATA PER INTONACO STRUTTURALE. Malta per intonaco strutturale, vibrorinforzato, ad alta traspirabilita', per esterni, a base di calce idraulica, botticino, caolino, caseina calcica, acido tartarico, sale di Vichy e fibre vegetali	q		93,99	94,0	92,6	92,4	92,2	92,34
			q	MALTA PREMISCELATA PER INTONACO STRUTTURALE. Malta per intonaco strutturale, vibrorinforzato, ad alta traspirabilita', per interni, a base di calce idraulica, botticino, caolino, caseina calcica, acido tartarico, sale di Vichy e fibre vegetali	q		62,77	62,8	61,9	61,7	61,6	61,67
			r	MALTA PREMISCELATA PER INTONACO ADESIVO MACROPOROSO. Malta premiscelata per intonaco adesivo macroporoso, deumidifcatne e risanante, a base di calce idraulica, botticino, caseina calcica, sali di Vichy, acido tartarico, fibre vegetali	q		83,00	83,0	81,8	81,6	81,4	81,54
			s	MALTA D'ARGILLA PREMISCELATA. Malta d'argilla premiscelata per rinzaffo a base di argilla, sabbia e paglia	q		30,89	30,9	30,4	30,4	30,3	30,35
			t	MALTA D'ARGILLA PREMISCELATA PER ARRICCIO. Malta d'argilla premiscelata per arriccio a base di argilla, sabbia e paglia	q		36,82	36,8	36,3	36,2	36,1	36,18
			u	MALTA D'ARGILLA PREMISCELATA PER RASATURA A. Malta d'argilla premiscelata per rasatura a base di argilla colorata	q		104,44	104,4	102,9	102,7	102,4	102,60
			v	MALTA D'ARGILLA PREMISCELATA PER ALLETTAMETNO DI MATTONI IN ARGILLA CRUDA. Malta d'argilla premiscelata per allettametno di mattoni in argilla cruda	q		28,58	28,6	28,2	28,1	28,0	28,08
			z	MALTA D'ARGILLA PREMISCELATA SENZA FIBRA DI LEGNO. Malta d'argilla premiscelata senza fibra di legno	q		47,28	47,3	46,6	46,5	46,4	46,44

		B.35.07		RIVESTIMENTI A BASE DI FIBRE VEGETALI
			a	ROTOLI DI LINOLEUM LUNGHEZZA CM 200 SPESSORE MM 2. Linoleum, rotoli lungehzza cm 200 spessore mm 2, mescolanza omogenea di materie prime naturali, olio di lino, farine di sughero, legno, pietra calcarea e pigmenti colorati. Supporto in juta priva di minio.	m²		24,06	24,1	23,9	23,6	23,2	23,47
			b	ROTOLI DI LINOLEUM LUNGHEZZA CM 200 SPESSORE MM 2,5. Linoleum, rotoli lunghezza cm 200 spessore mm 2,5, mescolanza omogenea di materie prime naturali, olio di lino, farine di sughero, legno, pietra calcarea e pigmenti colorati. Supporto in juta priva di minio.	m²		29,46	29,5	29,2	28,9	28,5	28,74
			c	ROTOLI DI LINOLEUM LUNGHEZZA CM 200 SPESSORE MM 3,2. Linoleum, rotoli lunghezza cm 200 spessore mm 3,2, mescolanza omogenea di materie prime naturali, olio di lino, farine di sughero, legno, pietra calcarea e pigmenti colorati. Supporto in juta priva di minio.	m²		30,87	30,9	30,6	30,3	29,8	30,12
			d	ROTOLI DI LINOLEUM LUNGHEZZA CM 200 SPESSORE MM 4. Linoleum, rotoli lunghezza cm 200 spessore mm 4, mescolanza omogenea di materie prime naturali, olio di lino, farine di sughero, legno, pietra calcarea e pigmenti colorati. Supporto in juta priva di minio.	m²		40,77	40,8	40,4	40,0	39,4	39,77
			e	ROTOLI DI LINOLEUM LUNGHEZZA CM 200 SPESSORE MM 6. Linoleum, rotoli lunghezza cm 200 spessore mm 6, mescolanza omogenea di materie prime naturali, olio di lino, farine di sughero, legno, pietra calcarea e pigmenti colorati. Supporto in juta priva di minio.	m²		52,89	52,9	52,5	52,0	51,1	51,60
			f	QUADRELLA DI LINOLEUM DA CM 50X50 SPESSORE MM 2,5. Linoleum, quadrella 50x50 cm spessore mm 2,5, mescolanza omogenea di materie prime naturali, olio di lino, farine di sughero, legno, pietra calcarea e pigmenti colorati. Supporto in juta priva di minio.	m²		37,22	37,2	36,9	36,6	36,0	36,31
			g	PANAMA NATURALE CON SUPPORTO IN LATTICE H 400 CM. Moquettes in cocco e sisal tessute. Antistatiche e resistenti al fuoco. Panama naturale con supporto in lattiche h/400 cm	m²		17,82	17,8	17,7	17,5	17,2	17,38
			h	PANAMA NATURALE CON SUPPORTO IN LANA H 200-400 CM. Moquettes in cocco e sisal tessute. Antistatiche e resistenti al fuoco. Panama naturale con supporto in lana h/200-400 cm	m²		36,41	36,4	36,1	35,8	35,2	35,52
			i	PANAMA NATURALE CON SUPPORTO IN JUTA H 200-400 CM. Moquettes in cocco e sisal tessute. Antistatiche e resistenti al fuoco. Panama naturale con supporto in juta h/200-400 cm	m²		26,96	27,0	26,7	26,5	26,0	26,30
			l	LISCA DI PESCE NATURALE. Moquettes in cocco e sisal tessute. Antistatiche e resistenti al fuoco. Lisca di pesce naturale con supporto in lattice h/400 cm	m²		16,55	16,6	16,4	16,3	16,0	16,15
			m	LISCA DI PESCE NATURALE CON SUPPORTO IN LANA H/200-400 CM. Moquettes in cocco e sisal tessute. Antistatiche e resistenti al fuoco. Lisca di pesce naturale con supporto in lana h/200-400 cm	m²		29,13	29,1	28,9	28,6	28,1	28,42
			n	LISCA DI PESCE NATURALE CON SUPPORTO IN JUTA H 200-400 CM. Moquettes in cocco e sisal tessute. Antistatiche e resistenti al fuoco. Lisca di pesce naturale con supporto in juta h/200-400 cm	m²		29,13	29,1	28,9	28,6	28,1	28,42
			o	DIAGONALE NATURALE CON SUPPORTO IN LATTICE H 400 CM. Moquettes in cocco e sisal tessute. Antistatiche e resistenti al fuoco. Diagonale naturale con supporto in lattice h/400 cm	m²		16,55	16,6	16,4	16,3	16,0	16,15
			p	DIAGONALE NATURALE CON SUPPORTO IN LANA H 200 - 400 CM. Moquettes in cocco e sisal tessute. Antistatiche e resistenti al fuoco. Diagonale naturale con supporto in lana H/200 - 400 cm	m²		36,41	36,4	36,1	35,8	35,2	35,52
			q	DIAGONALE NATURALE CON SUPPORTO IN JUTA H/200-400 CM. Moquettes in cocco e sisal tessute. Antistatiche e resistenti al fuoco. Diagonale naturale con supporto in juta H/200 - 400 cm	m²		26,96	27,0	26,7	26,5	26,0	26,30
			r	BOUCLE' NATURALE CON SUPPORTO IN LANA H/200-400 CM. Moquettes in cocco e sisal tessute. Antistatiche e resistenti al fuoco. Boucle' naturale con supporto in lana h/200-400 cm	m²		41,93	41,9	41,6	41,2	40,5	40,91
			s	BOUCLE' NATURALE CON SUPPORTO IN JUTA H 200-400 CM. Moquettes in cocco e sisal tessute. Antistatiche e resistenti al fuoco. Boucle' naturale con supporto in juta H/200 - 400 cm	m²		29,13	29,1	28,9	28,6	28,1	28,42
			t	SISAL CON SUPPORTO IN LATTICE H 400 CM. Moquettes in cocco e sisal tessute. Antistatiche e resistenti al fuoco. Sisal con supporto in lattice h/400 cm	m²		36,01	36,0	35,7	35,4	34,8	35,13
			u	BOUCLE' + SISAL NATURALE CON SUPPORTO IN LATTICE H 400 CM. Moquettes in cocco e sisal tessute. Antistatiche e resistenti al fuoco. Boucle' + sisal naturale con supporto in lattice h/400 cm	m²		35,41	35,4	35,1	34,8	34,2	34,55
			v	PANAMA + SISAL NATURALE CON SUPPORTO IN LATTICE H 400 CM. Moquettes in cocco e sisal tessute. Antistatiche e resistenti al fuoco. Panama + sisal naturale con supporto in lattice h/400 cm	m²		34,37	34,4	34,1	33,8	33,2	33,53

		B.35.08		RIVESTIMENTI IN LEGNO
			a	TAVOLE IN LEGNO DI ABETE NATURALE MASCHIATE E LEVIGATE - POSA FLOTTANTE. Tavole in legno di abete naturale maschiate e levigate con bordi smussati e finitura a cera od ad olio per pavimenti; proveniente da piante a coltivazione controllata. Dimensioni: mm 100x400 - 1500 (larg. x lung.), spessore mm 20. Con umidita' caratteristica non superiore al 10-20%; di prima qualita' con esclusione di nodi cadenti, fenditure marciumi, grandi tasche di resine, tarlature o gallerie di insetti, rispondenti alle norme UNI vigenti anche per quanto riguarda le prove di durezza e di impronta al punzone.	m²		54,37	54,4	53,9	53,4	52,5	53,04
			aa	LISTONI DI LEGNO DI FRASSINO NATURALE DI PRIMA SCELTA MASCHIATO-PIALLATO – POSA INCHIODATA. Listoni di legno di frassino naturale di prima scelta maschiato–piallato per pavimenti, proveniente da piante a coltivazione controllata. Dimensioni: mm 70x250 - 1000 (larg. x lung.) spessore mm 22. Con umidita' caratteristica non superiore al 10-20%; di prima qualita' con esclusione di nodi cadenti, fenditure marciumi, grandi tasche di resine, tarlature o gallerie di insetti, rispondenti alle norme UNI vigenti anche per quanto riguarda le prove di durezza e di impronta al punzone.	m²		85,28	85,3	84,6	83,8	82,4	83,20
			ab	LISTONI DI LEGNO DI FRASSINO NATURALE DI SECONDA SCELTA MASCHIATO-PIALLATO – POSA INCHIODATA. Listoni di legno di frassino naturale di seconda scelta maschiato–piallato per pavimenti, proveniente da piante a coltivazione controllata. Dimensioni: mm 70x250 - 1000 (larg. x lung.) spessore mm 22. Con umidita' caratteristica non superiore al 10-20%; di prima qualita' con esclusione di nodi cadenti, fenditure marciumi, grandi tasche di resine, tarlature o gallerie di insetti, rispondenti alle norme UNI vigenti anche per quanto riguarda le prove di durezza e di impronta al punzone.	m²		63,96	64,0	63,5	62,8	61,8	62,40
			ac	LISTONI DI LEGNO DI FAGGIO NATURALE DI PRIMA SCELTA MASCHIATO-PIALLATO – POSA INCHIODATA. Listoni di legno di faggio naturale di prima scelta maschiato–piallato per pavimenti, proveniente da piante a coltivazione controllata. Dimensioni: mm 70x250 - 1000 (larg. x lung.) spessore mm 22. Con umidita' caratteristica non superiore al 10-20%; di prima qualita' con esclusione di nodi cadenti, fenditure marciumi, grandi tasche di resine, tarlature o gallerie di insetti, rispondenti alle norme UNI vigenti anche per quanto riguarda le prove di durezza e di impronta al punzone.	m²		79,95	80,0	79,3	78,5	77,2	78,00
			ad	LISTONI DI LEGNO DI FAGGIO NATURALE DI SECONDA SCELTA MASCHIATO-PIALLATO – POSA INCHIODATA. Listoni di legno di faggio naturale di seconda scelta maschiato–piallato per pavimenti, proveniente da piante a coltivazione controllata. Dimensioni: mm 70x250 - 1000 (larg. x lung.) spessore mm 22. Con umidita' caratteristica non superiore al 10-20%; di prima qualita' con esclusione di nodi cadenti, fenditure marciumi, grandi tasche di resine, tarlature o gallerie di insetti, rispondenti alle norme UNI vigenti anche per quanto riguarda le prove di durezza e di impronta al punzone.	m²		61,83	61,8	61,3	60,7	59,7	60,32
			ae	LISTONI DI LEGNO DI FAGGIO ROSSO NATURALE DI PRIMA SCELTA MASCHIATO-PIALLATO – POSA INCHIODATA. Listoni di legno di faggio rosso naturale di prima scelta maschiato–piallato per pavimenti, proveniente da piante a coltivazione controllata. Dimensioni: mm 70x250 - 1000 (larg. x lung.) spessore mm 22. Con umidita' caratteristica non superiore al 10-20%; di prima qualita' con esclusione di nodi cadenti, fenditure marciumi, grandi tasche di resine, tarlature o gallerie di insetti, rispondenti alle norme UNI vigenti anche per quanto riguarda le prove di durezza e di impronta al punzone.	m²		84,22	84,2	83,6	82,7	81,3	82,16
			af	LISTONI DI LEGNO DI CASTAGNO NATURALE DI PRIMA SCELTA MASCHIATO-PIALLATO – POSA INCHIODATA. Listoni di legno di castagno naturale di prima scelta maschiato–piallato per pavimenti, proveniente da piante a coltivazione controllata. Dimensioni: mm 70x250 - 1000 (larg. x lung.) spessore mm 22. Con umidita' caratteristica non superiore al 10-20%; di prima qualita' con esclusione di nodi cadenti, fenditure marciumi, grandi tasche di resine, tarlature o gallerie di insetti, rispondenti alle norme UNI vigenti anche per quanto riguarda le prove di durezza e di impronta al punzone.	m²		59,70	59,7	59,2	58,6	57,7	58,24
			ag	LISTONI DI LEGNO DI CASTAGNO NATURALE DI SECONDA SCELTA MASCHIATO-PIALLATO – POSA INCHIODATA. Listoni di legno di castagno naturale di seconda scelta maschiato–piallato per pavimenti, proveniente da piante a coltivazione controllata. Dimensioni: mm 70x250 - 1000 (larg. x lung.) spessore mm 22. Con umidita' caratteristica non superiore al 10-20%; di prima qualita' con esclusione di nodi cadenti, fenditure marciumi, grandi tasche di resine, tarlature o gallerie di insetti, rispondenti alle norme UNI vigenti anche per quanto riguarda le prove di durezza e di impronta al punzone	m²		36,25	36,3	36,0	35,6	35,0	35,36
			ah	LISTONI DI LEGNO DI CILIEGIO NATURALE DI PRIMA SCELTA MASCHIATO-PIALLATO – POSA INCHIODATA. Listoni di legno di ciliegio naturale di prima scelta maschiato–piallato per pavimenti, proveniente da piante a coltivazione controllata. Dimensioni: mm 70x250 - 1000 (larg. x lung.) spessore mm 22. Con umidita' caratteristica non superiore al 10-20%; di prima qualita' con esclusione di nodi cadenti, fenditure marciumi, grandi tasche di resine, tarlature o gallerie di insetti, rispondenti alle norme UNI vigenti anche per quanto riguarda le prove di durezza e di impronta al punzone	m²		119,40	119,4	118,5	117,3	115,3	116,48
			ai	LISTONI DI LEGNO DI PINO NATURALE DI PRIMA SCELTA MASCHIATO-PIALLATO – POSA INCHIODATA. Listoni di legno di pino naturale di prima scelta maschiato–piallato per pavimenti, proveniente da piante a coltivazione controllata. Dimensioni: mm 70x250 - 1000 (larg. x lung.) spessore mm 22. Con umidita' caratteristica non superiore al 10-20%; di prima qualita' con esclusione di nodi cadenti, fenditure marciumi, grandi tasche di resine, tarlature o gallerie di insetti, rispondenti alle norme UNI vigenti anche per quanto riguarda le prove di durezza e di impronta al punzone.	m²		42,64	42,6	42,3	41,9	41,2	41,60
			al	LISTONI DI LEGNO DI PINO NATURALE DI SECONDA SCELTA MASCHIATO-PIALLATO – POSA INCHIODATA. Listoni di legno di pino naturale di seconda scelta maschiato–piallato per pavimenti, proveniente da piante a coltivazione controllata. Dimensioni: mm 70x250 - 1000 (larg. x lung.) spessore mm 22. Con umidita' caratteristica non superiore al 10-20%; di prima qualita' con esclusione di nodi cadenti, fenditure marciumi, grandi tasche di resine, tarlature o gallerie di insetti, rispondenti alle norme UNI vigenti anche per quanto riguarda le prove di durezza e di impronta al punzone.	m²		37,27	37,3	37,0	36,6	36,0	36,36
			am	TAVOLE DI LEGNO DI ACERO NATURALE DI PRIMA SCELTA MASCHIATO-PIALLATO – POSA INCHIODATA. Tavole di legno di acero naturale di prima scelta maschiato–piallato per pavimenti, proveniente da piante a coltivazione controllata. Dimensioni: mm 100x130 x 400/2700x22 (larg. x lung. X s). Con umidita' caratteristica non superiore al 10-20%; di prima qualita' con esclusione di nodi cadenti, fenditure marciumi, grandi tasche di resine, tarlature o gallerie di insetti, rispondenti alle norme UNI vigenti anche per quanto riguarda le prove di durezza e di impronta al punzone.	m²		113,00	113,0	112,1	111,0	109,1	110,24
			an	TAVOLE DI LEGNO DI ACERO DI SECONDA SCELTA MASCHIATO-PIALLATO – POSA INCHIODATA. Tavole di legno di acero seconda scelta maschiato–piallato per pavimenti, proveniente da piante a coltivazione controllata. Dimensioni: mm 100x130 x 400/2700x22 (larg. x lung. X s). Con umidita' caratteristica non superiore al 10-20%; di prima qualita' con esclusione di nodi cadenti, fenditure marciumi, grandi tasche di resine, tarlature o gallerie di insetti, rispondenti alle norme UNI vigenti anche per quanto riguarda le prove di durezza e di impronta al punzone.	m²		86,35	86,4	85,7	84,8	83,4	84,24
			ao	TAVOLE DI LEGNO DI ROVERE DI PRIMA SCELTA MASCHIATO-PIALLATO – POSA INCHIODATA. Tavole di legno di rovere di prima scelta maschiato–piallato per pavimenti, proveniente da piante a coltivazione controllata. Dimensioni: mm 100x130 x 400/2700x22 (larg. x lung. X s). Con umidita' caratteristica non superiore al 10-20%; di prima qualita' con esclusione di nodi cadenti, fenditure marciumi, grandi tasche di resine, tarlature o gallerie di insetti, rispondenti alle norme UNI vigenti anche per quanto riguarda le prove di durezza e di impronta al punzone	m²		90,61	90,6	89,9	89,0	87,5	88,40
			ap	TAVOLE DI LEGNO DI ROVERE DI SECONDA SCELTA MASCHIATO-PIALLATO – POSA INCHIODATA. Tavole di legno di rovere di seconda scelta maschiato–piallato per pavimenti, proveniente da piante a coltivazione controllata. Dimensioni: mm 100x130 x 400/2700x22 (larg. x lung. X s). Con umidita' caratteristica non superiore al 10-20%; di prima qualita' con esclusione di nodi cadenti, fenditure marciumi, grandi tasche di resine, tarlature o gallerie di insetti, rispondenti alle norme UNI vigenti anche per quanto riguarda le prove di durezza e di impronta al punzone	m²		47,97	48,0	47,6	47,1	46,3	46,80
			aq	TAVOLE DI LEGNO DI FRASSINO DI PRIMA SCELTA MASCHIATO-PIALLATO – POSA INCHIODATA. Tavole di legno di frassino di prima scelta maschiato–piallato per pavimenti, proveniente da piante a coltivazione controllata. Dimensioni: mm 100x130 x 400/2700x22 (larg. x lung. X s). Con umidita' caratteristica non superiore al 10-20%; di prima qualita' con esclusione di nodi cadenti, fenditure marciumi, grandi tasche di resine, tarlature o gallerie di insetti, rispondenti alle norme UNI vigenti anche per quanto riguarda le prove di durezza e di impronta al punzone.	m²		101,27	101,3	100,5	99,5	97,8	98,80
			ar	TAVOLE DI LEGNO DI DI FRASSINO DI SECONDA SCELTA MASCHIATO-PIALLATO – POSA INCHIODATA. Tavole di legno di frassino di seconda scelta maschiato–piallato per pavimenti, proveniente da piante a coltivazione controllata. Dimensioni: mm 100x130 x 400/2700x22 (larg. x lung. X s). Con umidita' caratteristica non superiore al 10-20%; di prima qualita' con esclusione di nodi cadenti, fenditure marciumi, grandi tasche di resine, tarlature o gallerie di insetti, rispondenti alle norme UNI vigenti anche per quanto riguarda le prove di durezza e di impronta al punzone.	m²		75,69	75,7	75,1	74,3	73,1	73,84
			as	TAVOLE DI LEGNO DI ABETE DI PRIMA SCELTA MASCHIATO-PIALLATO – POSA INCHIODATA. Tavole di legno di abete di prima scelta maschiato–piallato per pavimenti, proveniente da piante a coltivazione controllata. Dimensioni: mm 100x130 x 400/2700x22 (larg. x lung. X s). Con umidita' caratteristica non superiore al 10-20%; di prima qualita' con esclusione di nodi cadenti, fenditure marciumi, grandi tasche di resine, tarlature o gallerie di insetti, rispondenti alle norme UNI vigenti anche per quanto riguarda le prove di durezza e di impronta al punzone.	m²		30,92	30,9	30,7	30,4	29,9	30,16
			at	TAVOLE DI LEGNO DI DI FAGGIO DI PRIMA SCELTA MASCHIATO-PIALLATO – POSA INCHIODATA. Tavole di legno di faggio di prima scelta maschiato–piallato per pavimenti, proveniente da piante a coltivazione controllata. Dimensioni: mm 100x130 x 400/2700x22 (larg. x lung. X s). Con umidita' caratteristica non superiore al 10-20%; di prima qualita' con esclusione di nodi cadenti, fenditure marciumi, grandi tasche di resine, tarlature o gallerie di insetti, rispondenti alle norme UNI vigenti anche per quanto riguarda le prove di durezza e di impronta al punzone.	m²		89,55	89,6	88,8	88,0	86,5	87,36
			au	TAVOLE DI LEGNO DI FAGGIO DI SECONDA SCELTA MASCHIATO-PIALLATO – POSA INCHIODATA. Tavole di legno di faggio di seconda scelta maschiato–piallato per pavimenti, proveniente da piante a coltivazione controllata. Dimensioni: mm 100x130 x 400/2700x22 (larg. x lung. X s). Con umidita' caratteristica non superiore al 10-20%; di prima qualita' con esclusione di nodi cadenti, fenditure marciumi, grandi tasche di resine, tarlature o gallerie di insetti, rispondenti alle norme UNI vigenti anche per quanto riguarda le prove di durezza e di impronta al punzone	m²		71,42	71,4	70,9	70,2	69,0	69,68
			av	TAVOLE DI LEGNO DI FAGGIO ROSSO DI PRIMA SCELTA MASCHIATO-PIALLATO – POSA INCHIODATA. Tavole di legno di faggio rosso di prima scelta maschiato–piallato per pavimenti, proveniente da piante a coltivazione controllata. Dimensioni: mm 100x130 x 400/2700x22 (larg. x lung. X s). Con umidita' caratteristica non superiore al 10-20%; di prima qualita' con esclusione di nodi cadenti, fenditure marciumi, grandi tasche di resine, tarlature o gallerie di insetti, rispondenti alle norme UNI vigenti anche per quanto riguarda le prove di durezza e di impronta al punzone.	m²		107,67	107,7	106,8	105,8	104,0	105,04
			az	TAVOLE DI LEGNO DI FAGGIO ROSSO DI SECONDA SCELTA MASCHIATO-PIALLATO – POSA INCHIODATA. Tavole di legno di faggi rosso di seconda scelta maschiato–piallato per pavimenti, proveniente da piante a coltivazione controllata. Dimensioni: mm 100x130 x 400/2700x22 (larg. x lung. X s). Con umidita' caratteristica non superiore al 10-20%; di prima qualita' con esclusione di nodi cadenti, fenditure marciumi, grandi tasche di resine, tarlature o gallerie di insetti, rispondenti alle norme UNI vigenti anche per quanto riguarda le prove di durezza e di impronta al punzone.	m²		75,69	75,7	75,1	74,3	73,1	73,84
			b	TAVOLE IN FAGGIO NATURALE MASCHIATE E LEVIGATE - POSA FLOTTANTE. Tavole in faggio naturale maschiate e levigate con bordi smussati e finitura a cera od ad olio per pavimenti; proveniente da piante a coltivazione controllata. Dimensioni: mm 100x400 - 1500 (larg. x lung.), spessore mm 20. Con umidita' caratteristica non superiore al 10-20%; di prima qualita' con esclusione di nodi cadenti, fenditure marciumi, grandi tasche di resine, tarlature o gallerie di insetti, rispondenti alle norme UNI vigenti anche per quanto riguarda le prove di durezza e di impronta al punzone.	m²		90,61	90,6	89,9	89,0	87,5	88,40
			ba	TAVOLE DI LEGNO DI CASTAGNO NATURALE DI PRIMA SCELTA MASCHIATO-PIALLATO – POSA INCHIODATA. Tavole di legno di castagno di prima scelta maschiato–piallato per pavimenti, proveniente da piante a coltivazione controllata. Dimensioni: mm 100x130 x 400/2700x22 (larg. x lung. X s). Con umidita' caratteristica non superiore al 10-20%; di prima qualita' con esclusione di nodi cadenti, fenditure marciumi, grandi tasche di resine, tarlature o gallerie di insetti, rispondenti alle norme UNI vigenti anche per quanto riguarda le prove di durezza e di impronta al punzone.	m²		77,82	77,8	77,2	76,4	75,2	75,92
			bb	TAVOLE DI LEGNO DI CASTAGNO DI SECONDA SCELTA MASCHIATO-PIALLATO – POSA INCHIODATA. Tavole di legno di castagno di seconda scelta maschiato–piallato per pavimenti, proveniente da piante a coltivazione controllata. Dimensioni: mm 100x130 x 400/2700x22 (larg. x lung. X s). Con umidita' caratteristica non superiore al 10-20%; di prima qualita' con esclusione di nodi cadenti, fenditure marciumi, grandi tasche di resine, tarlature o gallerie di insetti, rispondenti alle norme UNI vigenti anche per quanto riguarda le prove di durezza e di impronta al punzone.	m²		65,03	65,0	64,5	63,9	62,8	63,44
			bc	TAVOLE DI LEGNO DI CASTAGNO DI TERZA SCELTA MASCHIATO-PIALLATO – POSA INCHIODATA. Tavole di legno di castagno di terza scelta maschiato–piallato per pavimenti, proveniente da piante a coltivazione controllata. Dimensioni: mm 100x130 x 400/2700x22 (larg. x lung. X s). Con umidita' caratteristica non superiore al 10-20%; di prima qualita' con esclusione di nodi cadenti, fenditure marciumi, grandi tasche di resine, tarlature o gallerie di insetti, rispondenti alle norme UNI vigenti anche per quanto riguarda le prove di durezza e di impronta al punzone.	m²		53,30	53,3	52,9	52,4	51,5	52,00
			bd	TAVOLE DI LEGNO DI CILIEGIO DI PRIMA SCELTA MASCHIATO-PIALLATO – POSA INCHIODATA. Tavole di legno di ciliegio di prima scelta maschiato–piallato per pavimenti, proveniente da piante a coltivazione controllata. Dimensioni: mm 100x130 x 400/2700x22 (larg. x lung. X s). Con umidita' caratteristica non superiore al 10-20%; di prima qualita' con esclusione di nodi cadenti, fenditure marciumi, grandi tasche di resine, tarlature o gallerie di insetti, rispondenti alle norme UNI vigenti anche per quanto riguarda le prove di durezza e di impronta al punzone.	m²		157,77	157,8	156,5	155,0	152,4	153,92
			be	TAVOLE DI LEGNO DI LARICE DI PRIMA SCELTA MASCHIATO-PIALLATO – POSA INCHIODATA. Tavole di legno di larice di prima scelta maschiato–piallato per pavimenti, proveniente da piante a coltivazione controllata. Dimensioni: mm 100x130 x 400/2700x22 (larg. x lung. X s). Con umidita' caratteristica non superiore al 10-20%; di prima qualita' con esclusione di nodi cadenti, fenditure marciumi, grandi tasche di resine, tarlature o gallerie di insetti, rispondenti alle norme UNI vigenti anche per quanto riguarda le prove di durezza e di impronta al punzone.	m²		58,63	58,6	58,2	57,6	56,6	57,20
			bf	TAVOLE DI LEGNO DI ROBINIE DI PRIMA SCELTA MASCHIATO-PIALLATO – POSA INCHIODATA. Tavole di legno di robinie di prima scelta maschiato–piallato per pavimenti, proveniente da piante a coltivazione controllata. Dimensioni: mm 100x130 x 400/2700x22 (larg. x lung. X s). Con umidita' caratteristica non superiore al 10-20%; di prima qualita' con esclusione di nodi cadenti, fenditure marciumi, grandi tasche di resine, tarlature o gallerie di insetti, rispondenti alle norme UNI vigenti anche per quanto riguarda le prove di durezza e di impronta al punzone.	m²		98,08	98,1	97,3	96,3	94,7	95,68
			bg	TAVOLE DI LEGNO DI PINO DI PRIMA SCELTA MASCHIATO-PIALLATO – POSA INCHIODATA. Tavole di legno di pino di prima scelta maschiato–piallato per pavimenti, proveniente da piante a coltivazione controllata. Dimensioni: mm 100x130 x 400/2700x22 (larg. x lung. X s). Con umidita' caratteristica non superiore al 10-20%; di prima qualita' con esclusione di nodi cadenti, fenditure marciumi, grandi tasche di resine, tarlature o gallerie di insetti, rispondenti alle norme UNI vigenti anche per quanto riguarda le prove di durezza e di impronta al punzone.	m²		53,30	53,3	52,9	52,4	51,5	52,00
			bh	TAVOLE DI LEGNO DI PINO DI SECONDA SCELTA MASCHIATO-PIALLATO – POSA INCHIODATA. Tavole di legno di pino di seconda scelta maschiato–piallato per pavimenti, proveniente da piante a coltivazione controllata. Dimensioni: mm 100x130 x 400/2700x22 (larg. x lung. x s). Con umidita' caratteristica non superiore al 10-20%; di prima qualita' con esclusione di nodi cadenti, fenditure marciumi, grandi tasche di resine, tarlature o gallerie di insetti, rispondenti alle norme UNI vigenti anche per quanto riguarda le prove di durezza e di impronta al punzone.	m²		40,51	40,5	40,2	39,8	39,1	39,52
			bi	TAVOLE DI LEGNO DI PINO DI TERZA SCELTA MASCHIATO-PIALLATO – POSA INCHIODATA. Tavole di legno di pino di terza scelta maschiato–piallato per pavimenti, proveniente da piante a coltivazione controllata. Dimensioni: mm 100x130 x 400/2700x22 (larg. x lung. X s). Con umidita' caratteristica non superiore al 10-20%; di prima qualita' con esclusione di nodi cadenti, fenditure marciumi, grandi tasche di resine, tarlature o gallerie di insetti, rispondenti alle norme UNI vigenti anche per quanto riguarda le prove di durezza e di impronta al punzone.	m²		40,51	40,5	40,2	39,8	39,1	39,52
			bl	TAVOLE DI LEGNO DI FAGGIO NATURALE DI PRIMA SCELTA LEVIGATO - POSA INCHIODATA. Tavole di legno di faggio naturale di prima scelta maschiate - levigate per pavimenti; proveniente da piante a coltivazione controllata. Dimensioni mm 132x1000/2400 (largh. x lungh.) spessore mm 21. Con umidita' caratteristica non superiore al 10-20%; di prima qualita' con esclusione di nodi cadenti, fenditure marciumi, grandi tasche di resine, tarlature o gallerie di insetti, rispondenti alle norme UNI vigenti anche per quanto riguarda le prove di durezza e di impronta al punzone.	m²		106,60	106,6	105,8	104,7	103,0	104,00
			bm	TAVOLE DI LEGNO DI FAGGIO NATURALE DI PRIMA SCELTA OLIATO O CERATO - POSA INCHIODATA. Tavole di legno di faggio naturale di prima scelta, oliato o cerato, per pavimenti; proveniente da piante a coltivazione controllata. Dimensioni mm 132x1000/2400 (largh. x lungh.) spessore mm 21. Con umidita' caratteristica non superiore al 10-20%; di prima qualita' con esclusione di nodi cadenti, fenditure marciumi, grandi tasche di resine, tarlature o gallerie di insetti, rispondenti alle norme UNI vigenti anche per quanto riguarda le prove di durezza e di impronta al punzone.	m²		122,59	122,6	121,6	120,4	118,4	119,60
			bn	TAVOLE DI LEGNO DI FAGGIO NATURALE DI SECONDA SCELTA LEVIGATO - POSA INCHIODATA. Tavole di legno di faggio naturale di seconda scelta maschiate - levigate per pavimenti; proveniente da piante a coltivazione controllata. Dimensioni mm 132x1000/2400 (largh. x lungh.) spessore mm 21. Con umidita' caratteristica non superiore al 10-20%; di prima qualita' con esclusione di nodi cadenti, fenditure marciumi, grandi tasche di resine, tarlature o gallerie di insetti, rispondenti alle norme UNI vigenti anche per quanto riguarda le prove di durezza e di impronta al punzone.	m²		82,08	82,1	81,4	80,6	79,3	80,08
			bo	TAVOLE DI LEGNO DI FAGGIO NATURALE DI SECONDA SCELTA OLIATO O CERATO - POSA INCHIODATA. Tavole di legno di faggio naturale di seconda scelta, oliato o cerato, per pavimenti; proveniente da piante a coltivazione controllata. Dimensioni mm 132x1000/2400 (largh. x lungh.) spessore mm 21. Con umidita' caratteristica non superiore al 10-20%; di prima qualita' con esclusione di nodi cadenti, fenditure marciumi, grandi tasche di resine, tarlature o gallerie di insetti, rispondenti alle norme UNI vigenti anche per quanto riguarda le prove di durezza e di impronta al punzone.	m²		99,14	99,1	98,4	97,4	95,8	96,72
			bp	TAVOLE DI LEGNO DI FAGGIO NATURALE DI TERZA SCELTA LEVIGATO - POSA INCHIODATA. Tavole di legno di faggio naturale di terza scelta maschiate - levigate per pavimenti; proveniente da piante a coltivazione controllata. Dimensioni mm 132x1000/2400 (largh. x lungh.) spessore mm 21. Con umidita' caratteristica non superiore al 10-20%; di prima qualita' con esclusione di nodi cadenti, fenditure marciumi, grandi tasche di resine, tarlature o gallerie di insetti, rispondenti alle norme UNI vigenti anche per quanto riguarda le prove di durezza e di impronta al punzone.	m²		72,49	72,5	71,9	71,2	70,0	70,72
			bq	TAVOLE DI LEGNO DI FAGGIO NATURALE DI TERZA SCELTA OLIATO O CERATO - POSA INCHIODATA. Tavole di legno di faggio naturale di terza scelta oliato o cerato per pavimenti; proveniente da piante a coltivazione controllata. Dimensioni mm 132x1000/2400 (largh. x lungh.) spessore mm 21. Con umidita' caratteristica non superiore al 10-20%; di prima qualita' con esclusione di nodi cadenti, fenditure marciumi, grandi tasche di resine, tarlature o gallerie di insetti, rispondenti alle norme UNI vigenti anche per quanto riguarda le prove di durezza e di impronta al punzone.	m²		89,55	89,6	88,8	88,0	86,5	87,36
			br	TAVOLE DI LEGNO DI ROVERE NATURALE DI PRIMA SCELTA LEVIGATO - POSA INCHIODATA. Tavole di legno di rovere naturale di prima scelta maschiate - levigate per pavimenti; proveniente da piante a coltivazione controllata. Dimensioni mm 132x1000/2400 (largh. x lungh.) spessore mm 21. Con umidita' caratteristica non superiore al 10-20%; di prima qualita' con esclusione di nodi cadenti, fenditure marciumi, grandi tasche di resine, tarlature o gallerie di insetti, rispondenti alle norme UNI vigenti anche per quanto riguarda le prove di durezza e di impronta al punzone	m²		110,87	110,9	110,0	108,9	107,1	108,16
			bs	TAVOLE DI LEGNO DI ROVERE NATURALE DI PRIMA SCELTA OLIATO O CERATO - POSA INCHIODATA. Tavole di legno di rovere naturale di prima scelta, oliato o cerato per pavimenti; proveniente da piante a coltivazione controllata. Dimensioni mm 132x1000/2400 (largh. x lungh.) spessore mm 21. Con umidita' caratteristica non superiore al 10-20%; di prima qualita' con esclusione di nodi cadenti, fenditure marciumi, grandi tasche di resine, tarlature o gallerie di insetti, rispondenti alle norme UNI vigenti anche per quanto riguarda le prove di durezza e di impronta al punzone	m²		127,92	127,9	126,9	125,7	123,6	124,80
			bt	TAVOLE DI LEGNO DI ROVERE NATURALE DI SECONDA SCELTA LEVIGATO - POSA INCHIODATA. Tavole di legno di rovere naturale di seconda scelta maschiate - levigate per pavimenti; proveniente da piante a coltivazione controllata. Dimensioni mm 132x1000/2400 (largh. x lungh.) spessore mm 21. Con umidita' caratteristica non superiore al 10-20%; di prima qualita' con esclusione di nodi cadenti, fenditure marciumi, grandi tasche di resine, tarlature o gallerie di insetti, rispondenti alle norme UNI vigenti anche per quanto riguarda le prove di durezza e di impronta al punzone.	m²		101,27	101,3	100,5	99,5	97,8	98,80
			bu	TAVOLE DI LEGNO DI ROVERE NATURALE DI SECONDA SCELTA OLIATO O CERATO - POSA INCHIODATA. Tavole di legno di rovere naturale di seconda scelta, oliato o cerato per pavimenti; proveniente da piante a coltivazione controllata. Dimensioni mm 132x1000/2400 (largh. x lungh.) spessore mm 21. Con umidita' caratteristica non superiore al 10-20%; di prima qualita' con esclusione di nodi cadenti, fenditure marciumi, grandi tasche di resine, tarlature o gallerie di insetti, rispondenti alle norme UNI vigenti anche per quanto riguarda le prove di durezza e di impronta al punzone.	m²		118,33	118,3	117,4	116,2	114,3	115,44
			bv	TAVOLE DI LEGNO DI ROVERE NATURALE DI TERZA SCELTA LEVIGATO - POSA INCHIODATA. Tavole di legno di rovere naturale di terza scelta maschiate - levigate per pavimenti; proveniente da piante a coltivazione controllata. Dimensioni mm 132x1000/2400 (largh. x lungh.) spessore mm 21. Con umidita' caratteristica non superiore al 10-20%; di prima qualita' con esclusione di nodi cadenti, fenditure marciumi, grandi tasche di resine, tarlature o gallerie di insetti, rispondenti alle norme UNI vigenti anche per quanto riguarda le prove di durezza e di impronta al punzone.	m²		87,41	87,4	86,7	85,9	84,4	85,28
			bz	TAVOLE DI LEGNO DI ROVERE NATURALE DI TERZA SCELTA OLIATO O CERATO - POSA INCHIODATA. Tavole di legno di rovere naturale di terza scelta oliato o cerato per pavimenti; proveniente da piante a coltivazione controllata. Dimensioni mm 132x1000/2400 (largh. x lungh.) spessore mm 21. Con umidita' caratteristica non superiore al 10-20%; di prima qualita' con esclusione di nodi cadenti, fenditure marciumi, grandi tasche di resine, tarlature o gallerie di insetti, rispondenti alle norme UNI vigenti anche per quanto riguarda le prove di durezza e di impronta al punzone.	m²		103,41	103,4	102,6	101,6	99,9	100,88
			c	TAVOLE IN LEGNO DI CASTAGNO NATURALE MASCHIATE E LEVIGATE - POSA FLOTTANTE. Tavole in legno di castagno naturale maschiate e levigate con bordi smussati e finitura a cera od ad olio per pavimenti; proveniente da piante a coltivazione controllata. Dimensioni: mm 100x400 - 1500 (larg. x lung.), spessore mm 20. Con umidita' caratteristica non superiore al 10-20%; di prima qualita' con esclusione di nodi cadenti, fenditure marciumi, grandi tasche di resine, tarlature o gallerie di insetti, rispondenti alle norme UNI vigenti anche per quanto riguarda le prove di durezza e di impronta al punzone	m²		69,29	69,3	68,7	68,1	66,9	67,60
			ca	TAVOLE DI LEGNO DI ONTANO NATURALE DI PRIMA SCELTA LEVIGATO - POSA INCHIODATA. Tavole di legno di ontano naturale di prima scelta maschiate - levigate per pavimenti; proveniente da piante a coltivazione controllata. Dimensioni mm 132x1000/2400 (largh. x lungh.) spessore mm 21. Con umidita' caratteristica non superiore al 10-20%; di prima qualita' con esclusione di nodi cadenti, fenditure marciumi, grandi tasche di resine, tarlature o gallerie di insetti, rispondenti alle norme UNI vigenti anche per quanto riguarda le prove di durezza e di impronta al punzone	m²		120,46	120,5	119,5	118,3	116,3	117,52
			cb	TAVOLE DI LEGNO DI ONTANO NATURALE DI PRIMA SCELTA OLIATO O CERATO - POSA INCHIODATA. Tavole di legno di ontano naturale di prima scelta oliato o cerato per pavimenti; proveniente da piante a coltivazione controllata. Dimensioni mm 132x1000/2400 (largh. x lungh.) spessore mm 21. Con umidita' caratteristica non superiore al 10-20%; di prima qualita' con esclusione di nodi cadenti, fenditure marciumi, grandi tasche di resine, tarlature o gallerie di insetti, rispondenti alle norme UNI vigenti anche per quanto riguarda le prove di durezza e di impronta al punzone	m²		137,52	137,5	136,4	135,1	132,8	134,16
			cc	TAVOLE DI LEGNO DI FRASSINO NATURALE DI PRIMA SCELTA LEVIGATO - POSA INCHIODATA. Tavole di legno di frassino naturale di prima scelta maschiate - levigate per pavimenti; proveniente da piante a coltivazione controllata. Dimensioni mm 132x1000/2400 (largh. x lungh.) spessore mm 21. Con umidita' caratteristica non superiore al 10-20%; di prima qualita' con esclusione di nodi cadenti, fenditure marciumi, grandi tasche di resine, tarlature o gallerie di insetti, rispondenti alle norme UNI vigenti anche per quanto riguarda le prove di durezza e di impronta al punzone.	m²		110,87	110,9	110,0	108,9	107,1	108,16
			cd	TAVOLE DI LEGNO DI FRASSINO NATURALE DI PRIMA SCELTA OLIATO O CERATO - POSA INCHIODATA. Tavole di legno di frassino naturale di prima scelta oliato o cerato per pavimenti; proveniente da piante a coltivazione controllata. Dimensioni mm 132x1000/2400 (largh. x lungh.) spessore mm 21. Con umidita' caratteristica non superiore al 10-20%; di prima qualita' con esclusione di nodi cadenti, fenditure marciumi, grandi tasche di resine, tarlature o gallerie di insetti, rispondenti alle norme UNI vigenti anche per quanto riguarda le prove di durezza e di impronta al punzone.	m²		127,92	127,9	126,9	125,7	123,6	124,80
			ce	TAVOLE DI LEGNO DI FRASSINO NATURALE DI SECONDA SCELTA LEVIGATO - POSA INCHIODATA. Tavole di legno di frassino naturale di seconda scelta maschiate - levigate per pavimenti; proveniente da piante a coltivazione controllata. Dimensioni mm 132x1000/2400 (largh. x lungh.) spessore mm 21. Con umidita' caratteristica non superiore al 10-20%; di prima qualita' con esclusione di nodi cadenti, fenditure marciumi, grandi tasche di resine, tarlature o gallerie di insetti, rispondenti alle norme UNI vigenti anche per quanto riguarda le prove di durezza e di impronta al punzone.	m²		101,27	101,3	100,5	99,5	97,8	98,80
			cf	TAVOLE DI LEGNO DI FRASSINO NATURALE DI SECONDA SCELTA OLIATO O CERATO - POSA INCHIODATA. Tavole di legno di frassino naturale di seconda scelta oliato o cerato per pavimenti; proveniente da piante a coltivazione controllata. Dimensioni mm 132x1000/2400 (largh. x lungh.) spessore mm 21. Con umidita' caratteristica non superiore al 10-20%; di prima qualita' con esclusione di nodi cadenti, fenditure marciumi, grandi tasche di resine, tarlature o gallerie di insetti, rispondenti alle norme UNI vigenti anche per quanto riguarda le prove di durezza e di impronta al punzone.	m²		118,33	118,3	117,4	116,2	114,3	115,44
			cg	TAVOLE DI LEGNO DI PINO NATURALE DI PRIMA SCELTA LEVIGATO - POSA INCHIODATA. Tavole di legno di pino naturale di prima scelta maschiate - levigate per pavimenti; proveniente da piante a coltivazione controllata. Dimensioni mm 132x1000/2400 (largh. x lungh.) spessore mm 21. Con umidita' caratteristica non superiore al 10-20%; di prima qualita' con esclusione di nodi cadenti, fenditure marciumi, grandi tasche di resine, tarlature o gallerie di insetti, rispondenti alle norme UNI vigenti anche per quanto riguarda le prove di durezza e di impronta al punzone	m²		71,42	71,4	70,9	70,2	69,0	69,68
			ch	TAVOLE DI LEGNO DI PINO NATURALE DI PRIMA SCELTA OLIATO O CERATO - POSA INCHIODATA. Tavole di legno di pino naturale di prima scelta oliato o cerato per pavimenti; proveniente da piante a coltivazione controllata. Dimensioni mm 132x1000/2400 (largh. x lungh.) spessore mm 21. Con umidita' caratteristica non superiore al 10-20%; di prima qualita' con esclusione di nodi cadenti, fenditure marciumi, grandi tasche di resine, tarlature o gallerie di insetti, rispondenti alle norme UNI vigenti anche per quanto riguarda le prove di durezza e di impronta al punzone	m²		88,48	88,5	87,8	86,9	85,5	86,32
			ci	TAVOLE DI LEGNO DI CILIEGIO NATURALE DI PRIMA SCELTA LEVIGATO - POSA INCHIODATA. Tavole di legno di ciliegio naturale di prima scelta maschiate - levigate per pavimenti; proveniente da piante a coltivazione controllata. Dimensioni mm 132x1000/2400 (largh. x lungh.) spessore mm 21. Con umidita' caratteristica non superiore al 10-20%; di prima qualita' con esclusione di nodi cadenti, fenditure marciumi, grandi tasche di resine, tarlature o gallerie di insetti, rispondenti alle norme UNI vigenti anche per quanto riguarda le prove di durezza e di impronta al punzone.	m²		170,57	170,6	169,2	167,5	164,7	166,40
			cl	TAVOLE DI LEGNO DI CILIEGIO NATURALE DI PRIMA SCELTA LEVIGATO - POSA INCHIODATA. Tavole di legno di ciliegio naturale di prima scelta maschiate - levigate per pavimenti; proveniente da piante a coltivazione controllata. Dimensioni mm 132x1000/2400 (largh. x lungh.) spessore mm 21. Con umidita' caratteristica non superiore al 10-20%; di prima qualita' con esclusione di nodi cadenti, fenditure marciumi, grandi tasche di resine, tarlature o gallerie di insetti, rispondenti alle norme UNI vigenti anche per quanto riguarda le prove di durezza e di impronta al punzone.	m²		187,62	187,6	186,1	184,3	181,2	183,04
			cm	TAVOLE DI LEGNO DI LARICE NATURALE DI PRIMA SCELTA LEVIGATO - POSA INCHIODATA. Tavole di legno di larice naturale di prima scelta maschiate - levigate per pavimenti; proveniente da piante a coltivazione controllata. Dimensioni mm 132x1000/2400 (largh. x lungh.) spessore mm 21. Con umidita' caratteristica non superiore al 10-20%; di prima qualita' con esclusione di nodi cadenti, fenditure marciumi, grandi tasche di resine, tarlature o gallerie di insetti, rispondenti alle norme UNI vigenti anche per quanto riguarda le prove di durezza e di impronta al punzone.	m²		92,75	92,8	92,0	91,1	89,6	90,48
			cn	TAVOLE DI LEGNO DI LARICE NATURALE DI PRIMA SCELTA OLIATO O CERATO - POSA INCHIODATA. Tavole di legno di larice naturale di prima scelta oliato o cerato per pavimenti; proveniente da piante a coltivazione controllata. Dimensioni mm 132x1000/2400 (largh. x lungh.) spessore mm 21. Con umidita' caratteristica non superiore al 10-20%; di prima qualita' con esclusione di nodi cadenti, fenditure marciumi, grandi tasche di resine, tarlature o gallerie di insetti, rispondenti alle norme UNI vigenti anche per quanto riguarda le prove di durezza e di impronta al punzone.	m²		184,42	184,4	183,0	181,2	178,1	179,92
			co	TAVOLE DI LEGNO DI NOCE NATURALE DI PRIMA SCELTA LEVIGATO - POSA INCHIODATA. Tavole di legno di noce naturale di prima scelta maschiate - levigate per pavimenti; proveniente da piante a coltivazione controllata. Dimensioni mm 132x1000/2400 (largh. x lungh.) spessore mm 21. Con umidita' caratteristica non superiore al 10-20%; di prima qualita' con esclusione di nodi cadenti, fenditure marciumi, grandi tasche di resine, tarlature o gallerie di insetti, rispondenti alle norme UNI vigenti anche per quanto riguarda le prove di durezza e di impronta al punzone.	m²		184,42	184,4	183,0	181,2	178,1	179,92
			cp	TAVOLE DI LEGNO DI NOCE NATURALE DI PRIMA SCELTA OLIATO O CERATO - POSA INCHIODATA. Tavole di legno di noce naturale di prima scelta oliato o cerato per pavimenti; proveniente da piante a coltivazione controllata. Dimensioni mm 132x1000/2400 (largh. x lungh.) spessore mm 21. Con umidita' caratteristica non superiore al 10-20%; di prima qualita' con esclusione di nodi cadenti, fenditure marciumi, grandi tasche di resine, tarlature o gallerie di insetti, rispondenti alle norme UNI vigenti anche per quanto riguarda le prove di durezza e di impronta al punzone.	m²		200,46	200,5	198,9	196,9	193,6	195,56
			cq	LISTONI DI LEGNO DI ACERO NATURALE DI PRIMA SCELTA LEVIGATI – POSA INCHIODATA. Listoni di legno di acero naturale di prima scelta maschiati – levigati con bordi smussati per pavimenti; proveniente da piante a coltivazione controllata. Dimensioni mm 70x490 (largh. x lungh.) spessore mm 21. Con umidita' caratteristica non superiore al 10-20%; di prima qualita' con esclusione di nodi cadenti, fenditure marciumi, grandi tasche di resine, tarlature o gallerie di insetti, rispondenti alle norme UNI vigenti anche per quanto riguarda le prove di durezza e di impronta al punzone.	m²		85,28	85,3	84,6	83,8	82,4	83,20
			cr	LISTONI DI LEGNO DI ACERO NATURALE DI SECONDA SCELTA OLIATO O CERATO – POSA INCHIODATA. Listoni di legno di acero naturale di seconda scelta oliato o cerato con bordi smussati per pavimenti; proveniente da piante a coltivazione controllata. Dimensioni mm 70x490 (largh. x lungh.) spessore mm 21. Con umidita' caratteristica non superiore al 10-20%; di prima qualita' con esclusione di nodi cadenti, fenditure marciumi, grandi tasche di resine, tarlature o gallerie di insetti, rispondenti alle norme UNI vigenti anche per quanto riguarda le prove di durezza e di impronta al punzone.	m²		102,34	102,3	101,5	100,5	98,8	99,84
			cs	LISTONI DI LEGNO DI FAGGIO NATURALE DI PRIMA SCELTA LEVIGATI – POSA INCHIODATA. Listoni di legno di faggio naturale di prima scelta maschiati – levigati con bordi smussati per pavimenti; proveniente da piante a coltivazione controllata. Dimensioni mm 70x490 (largh. x lungh.) spessore mm 21. Con umidita' caratteristica non superiore al 10-20%; di prima qualita' con esclusione di nodi cadenti, fenditure marciumi, grandi tasche di resine, tarlature o gallerie di insetti, rispondenti alle norme UNI vigenti anche per quanto riguarda le prove di durezza e di impronta al punzone.	m²		68,23	68,2	67,7	67,0	65,9	66,56
			ct	LISTONI DI LEGNO DI FAGGIO NATURALE DI PRIMA SCELTA LEVIGATI – POSA INCHIODATA. Listoni di legno di faggio naturale di prima scelta maschiati – levigati con bordi smussati per pavimenti; proveniente da piante a coltivazione controllata. Dimensioni mm 70x490 (largh. x lungh.) spessore mm 21. Con umidita' caratteristica non superiore al 10-20%; di prima qualita' con esclusione di nodi cadenti, fenditure marciumi, grandi tasche di resine, tarlature o gallerie di insetti, rispondenti alle norme UNI vigenti anche per quanto riguarda le prove di durezza e di impronta al punzone.	m²		69,29	69,3	68,7	68,1	66,9	67,60
			cu	LISTONI DI LEGNO DI FAGGIO NATURALE DI SECONDA SCELTA LEVIGATI – POSA INCHIODATA. Listoni di legno di faggio naturale di seconda scelta maschiati – levigati con bordi smussati per pavimenti; proveniente da piante a coltivazione controllata. Dimensioni mm 70x490 (largh. x lungh.) spessore mm 21. Con umidita' caratteristica non superiore al 10-20%; di prima qualita' con esclusione di nodi cadenti, fenditure marciumi, grandi tasche di resine, tarlature o gallerie di insetti, rispondenti alle norme UNI vigenti anche per quanto riguarda le prove di durezza e di impronta al punzone.	m²		59,70	59,7	59,2	58,6	57,7	58,24
			cv	LISTONI DI LEGNO DI FAGGIO NATURALE DI SECONDA SCELTA OLIATO O CERATO – POSA INCHIODATA. Listoni di legno di faggio naturale di seconda scelta oliato o cerato con bordi smussati per pavimenti; proveniente da piante a coltivazione controllata. Dimensioni mm 70x490 (largh. x lungh.) spessore mm 21. Con umidita' caratteristica non superiore al 10-20%; di prima qualita' con esclusione di nodi cadenti, fenditure marciumi, grandi tasche di resine, tarlature o gallerie di insetti, rispondenti alle norme UNI vigenti anche per quanto riguarda le prove di durezza e di impronta al punzone.	m²		85,28	85,3	84,6	83,8	82,4	83,20
			cz	LISTONI DI LEGNO DI ROVERE NATURALE DI PRIMA SCELTA LEVIGATI – POSA INCHIODATA. Listoni di legno di rovere naturale di prima scelta maschiati – levigati con bordi smussati per pavimenti; proveniente da piante a coltivazione controllata. Dimensioni mm 70x490 (largh. x lungh.) spessore mm 21. Con umidita' caratteristica non superiore al 10-20%; di prima qualita' con esclusione di nodi cadenti, fenditure marciumi, grandi tasche di resine, tarlature o gallerie di insetti, rispondenti alle norme UNI vigenti anche per quanto riguarda le prove di durezza e di impronta al punzone.	m²		70,36	70,4	69,8	69,1	68,0	68,64
			d	TAVOLE IN LEGNO DI LARICE NATURALE MASCHIATE E LEVIGATE - POSA FLOTTANTE. Tavole in legno di larice naturale maschiate e levigate con bordi smussati e finitura a cera od ad olio per pavimenti; proveniente da piante a coltivazione controllata. Dimensioni: mm 100x400 - 1500 (larg. x lung.), spessore mm 20. Con umidita' caratteristica non superiore al 10-20%; di prima qualita' con esclusione di nodi cadenti, fenditure marciumi, grandi tasche di resine, tarlature o gallerie di insetti, rispondenti alle norme UNI vigenti anche per quanto riguarda le prove di durezza e di impronta al punzone.	m²		75,69	75,7	75,1	74,3	73,1	73,84
			da	LISTONI DI LEGNO DI ROVERE NATURALE DI PRIMA SCELTA OLIATO O CERATO – POSA INCHIODATA. Listoni di legno di rovere naturale di prima scelta oliato o cerato con bordi smussati per pavimenti; proveniente da piante a coltivazione controllata. Dimensioni mm 70x490 (largh. x lungh.) spessore mm 21. Con umidita' caratteristica non superiore al 10-20%; di prima qualita' con esclusione di nodi cadenti, fenditure marciumi, grandi tasche di resine, tarlature o gallerie di insetti, rispondenti alle norme UNI vigenti anche per quanto riguarda le prove di durezza e di impronta al punzone.	m²		87,41	87,4	86,7	85,9	84,4	85,28
			db	LISTONI DI LEGNO DI ROVERE NATURALE DI SECONDA SCELTA LEVIGATI – POSA INCHIODATA. Listoni di legno di rovere naturale di seconda scelta maschiati – levigati con bordi smussati per pavimenti; proveniente da piante a coltivazione controllata. Dimensioni mm 70x490 (largh. x lungh.) spessore mm 21. Con umidita' caratteristica non superiore al 10-20%; di prima qualita' con esclusione di nodi cadenti, fenditure marciumi, grandi tasche di resine, tarlature o gallerie di insetti, rispondenti alle norme UNI vigenti anche per quanto riguarda le prove di durezza e di impronta al punzone.	m²		58,63	58,6	58,2	57,6	56,6	57,20
			dc	LISTONI DI LEGNO DI ROVERE NATURALE DI SECONDA SCELTA OLIATO O CERATO – POSA INCHIODATA. Listoni di legno di rovere naturale di seconda scelta oliato o cerato con bordi smussati per pavimenti; proveniente da piante a coltivazione controllata. Dimensioni mm 70x490 (largh. x lungh.) spessore mm 21. Con umidita' caratteristica non superiore al 10-20%; di prima qualita' con esclusione di nodi cadenti, fenditure marciumi, grandi tasche di resine, tarlature o gallerie di insetti, rispondenti alle norme UNI vigenti anche per quanto riguarda le prove di durezza e di impronta al punzone.	m²		75,69	75,7	75,1	74,3	73,1	73,84
			dd	LISTONI DI LEGNO DI ROVERE NATURALE DI TERZA SCELTA LEVIGATI – POSA INCHIODATA. Listoni di legno di rovere naturale di terza scelta maschiati – levigati con bordi smussati per pavimenti; proveniente da piante a coltivazione controllata. Dimensioni mm 70x490 (largh. x lungh.) spessore mm 21. Con umidita' caratteristica non superiore al 10-20%; di prima qualita' con esclusione di nodi cadenti, fenditure marciumi, grandi tasche di resine, tarlature o gallerie di insetti, rispondenti alle norme UNI vigenti anche per quanto riguarda le prove di durezza e di impronta al punzone.	m²		54,37	54,4	53,9	53,4	52,5	53,04
			de	LISTONI DI LEGNO DI ROVERE NATURALE DI TERZA SCELTA OLIATO O CERATO – POSA INCHIODATA. Listoni di legno di rovere naturale di terza scelta oliato o cerato con bordi smussati per pavimenti; proveniente da piante a coltivazione controllata. Dimensioni mm 70x490 (largh. x lungh.) spessore mm 21. Con umidita' caratteristica non superiore al 10-20%; di prima qualita' con esclusione di nodi cadenti, fenditure marciumi, grandi tasche di resine, tarlature o gallerie di insetti, rispondenti alle norme UNI vigenti anche per quanto riguarda le prove di durezza e di impronta al punzone.	m²		70,36	70,4	69,8	69,1	68,0	68,64
			df	LISTONI DI LEGNO DI FRASSINO NATURALE DI PRIMA SCELTA LEVIGATI – POSA INCHIODATA. Listoni di legno di frassino naturale di prima scelta maschiati – levigati con bordi smussati per pavimenti; proveniente da piante a coltivazione controllata. Dimensioni mm 70x490 (largh. x lungh.) spessore mm 21. Con umidita' caratteristica non superiore al 10-20%; di prima qualita' con esclusione di nodi cadenti, fenditure marciumi, grandi tasche di resine, tarlature o gallerie di insetti, rispondenti alle norme UNI vigenti anche per quanto riguarda le prove di durezza e di impronta al punzone.	m²		87,41	87,4	86,7	85,9	84,4	85,28
			dg	LISTONI DI LEGNO DI FRASSINO NATURALE DI PRIMA SCELTA OLIATO O CERATO – POSA INCHIODATA. Listoni di legno di frassino naturale di prima scelta oliato o cerato con bordi smussati per pavimenti; proveniente da piante a coltivazione controllata. Dimensioni mm 70x490 (largh. x lungh.) spessore mm 21. Con umidita' caratteristica non superiore al 10-20%; di prima qualita' con esclusione di nodi cadenti, fenditure marciumi, grandi tasche di resine, tarlature o gallerie di insetti, rispondenti alle norme UNI vigenti anche per quanto riguarda le prove di durezza e di impronta al punzone.	m²		104,47	104,5	103,6	102,6	100,9	101,92
			dh	LISTONI DI LEGNO DI FRASSINO NATURALE DI SECONDA SCELTA LEVIGATI – POSA INCHIODATA. Listoni di legno di frassino naturale di seconda scelta maschiati – levigati con bordi smussati per pavimenti; proveniente da piante a coltivazione controllata. Dimensioni mm 70x490 (largh. x lungh.) spessore mm 21. Con umidita' caratteristica non superiore al 10-20%; di prima qualita' con esclusione di nodi cadenti, fenditure marciumi, grandi tasche di resine, tarlature o gallerie di insetti, rispondenti alle norme UNI vigenti anche per quanto riguarda le prove di durezza e di impronta al punzone.	m²		76,75	76,8	76,2	75,4	74,1	74,88
			di	LISTONI DI LEGNO DI FRASSINO NATURALE DI SECONDA SCELTA OLIATO O CERATO – POSA INCHIODATA. Listoni di legno di frassino naturale di seconda scelta oliato o cerato con bordi smussati per pavimenti; proveniente da piante a coltivazione controllata. Dimensioni mm 70x490 (largh. x lungh.) spessore mm 21. Con umidita' caratteristica non superiore al 10-20%; di prima qualita' con esclusione di nodi cadenti, fenditure marciumi, grandi tasche di resine, tarlature o gallerie di insetti, rispondenti alle norme UNI vigenti anche per quanto riguarda le prove di durezza e di impronta al punzone.	m²		92,75	92,8	92,0	91,1	89,6	90,48
			dl	LISTONI DI LEGNO DI CILIEGIO NATURALE DI PRIMA SCELTA LEVIGATI – POSA INCHIODATA. Listoni di legno di ciliegio naturale di prima scelta maschiati – levigati con bordi smussati per pavimenti; proveniente da piante a coltivazione controllata. Dimensioni mm 70x490 (largh. x lungh.) spessore mm 21. Con umidita' caratteristica non superiore al 10-20%; di prima qualita' con esclusione di nodi cadenti, fenditure marciumi, grandi tasche di resine, tarlature o gallerie di insetti, rispondenti alle norme UNI vigenti anche per quanto riguarda le prove di durezza e di impronta al punzone.	m²		126,86	126,9	125,9	124,6	122,5	123,76
			dm	LISTONI DI LEGNO DI CILIEGIO NATURALE DI PRIMA SCELTA OLIATO O CERATO – POSA INCHIODATA. Listoni di legno di ciliegio naturale di prima scelta oliato o cerato con bordi smussati per pavimenti; proveniente da piante a coltivazione controllata. Dimensioni mm 70x490 (largh. x lungh.) spessore mm 21. Con umidita' caratteristica non superiore al 10-20%; di prima qualita' con esclusione di nodi cadenti, fenditure marciumi, grandi tasche di resine, tarlature o gallerie di insetti, rispondenti alle norme UNI vigenti anche per quanto riguarda le prove di durezza e di impronta al punzone.	m²		143,91	143,9	142,8	141,4	139,0	140,40
			dn	LISTONI DI LEGNO DI NOCE NATURALE DI PRIMA SCELTA LEVIGATI – POSA INCHIODATA. Listoni di legno di noce naturale di prima scelta maschiati – levigati con bordi smussati per pavimenti; proveniente da piante a coltivazione controllata. Dimensioni mm 70x490 (largh. x lungh.) spessore mm 21. Con umidita' caratteristica non superiore al 10-20%; di prima qualita' con esclusione di nodi cadenti, fenditure marciumi, grandi tasche di resine, tarlature o gallerie di insetti, rispondenti alle norme UNI vigenti anche per quanto riguarda le prove di durezza e di impronta al punzone.	m²		148,18	148,2	147,0	145,6	143,1	144,56
			do	LISTONI DI LEGNO DI NOCE NATURALE DI PRIMA SCELTA OLIATO O CERATO – POSA INCHIODATA. Listoni di legno di noce naturale di prima scelta oliato o cerato con bordi smussati per pavimenti; proveniente da piante a coltivazione controllata. Dimensioni mm 70x490 (largh. x lungh.) spessore mm 21. Con umidita' caratteristica non superiore al 10-20%; di prima qualita' con esclusione di nodi cadenti, fenditure marciumi, grandi tasche di resine, tarlature o gallerie di insetti, rispondenti alle norme UNI vigenti anche per quanto riguarda le prove di durezza e di impronta al punzone.	m²		86,35	86,4	85,7	84,8	83,4	84,24
			dp	LISTONI DI LEGNO DI FAGGIO NATURALE DI PRIMA SCELTA LEVIGATI DIM. MM 15x85x400-1500 – POSA INCHIODAT. Listoni di legno di faggio naturale di prima scelta maschiati – levigati per pavimenti; proveniente da piante a coltivazione controllata. Dimensioni mm 15x85x400-1500. Con umidita' caratteristica non superiore al 10-20%; di prima qualita' con esclusione di nodi cadenti, fenditure marciumi, grandi tasche di resine, tarlature o gallerie di insetti, rispondenti alle norme UNI vigenti anche per quanto riguarda le prove di durezza e di impronta al punzone.	m²		86,35	86,4	85,7	84,8	83,4	84,24
			dq	LISTONI DI LEGNO DI FAGGIO NATURALE PRIMA SCELTA OLIATO O CERATO MM 15x85x400-1500 – POSA INCHIODAT. Listoni di legno di faggio naturale di prima scelta oliato o cerato per pavimenti; proveniente da piante a coltivazione controllata. Dimensioni mm 15x85x400-1500. Con umidita' caratteristica non superiore al 10-20%; di prima qualita' con esclusione di nodi cadenti, fenditure marciumi, grandi tasche di resine, tarlature o gallerie di insetti, rispondenti alle norme UNI vigenti anche per quanto riguarda le prove di durezza e di impronta al punzone.	m²		102,34	102,3	101,5	100,5	98,8	99,84
			dr	LISTONI DI LEGNO DI FAGGIO NATURALE SECONDA SCELTA LEVIGATI DIM. MM 15x85x400-1500 – POSA INCHIODAT. Listoni di legno di faggio naturale di seconda scelta maschiati – levigati per pavimenti; proveniente da piante a coltivazione controllata. Dimensioni mm 15x85x400-1500. Con umidita' caratteristica non superiore al 10-20%; di prima qualita' con esclusione di nodi cadenti, fenditure marciumi, grandi tasche di resine, tarlature o gallerie di insetti, rispondenti alle norme UNI vigenti anche per quanto riguarda le prove di durezza e di impronta al punzone.	m²		65,03	65,0	64,5	63,9	62,8	63,44
			ds	LISTONI DI LEGNO DI FAGGIO NATURALE 2^ SCELTA OLIATO O CERATO MM 15x85x400-1500 – POSA INCHIODAT. Listoni di legno di faggio naturale di seconda scelta oliato o cerato per pavimenti; proveniente da piante a coltivazione controllata. Dimensioni mm 15x85x400-1500. Con umidita' caratteristica non superiore al 10-20%; di prima qualita' con esclusione di nodi cadenti, fenditure marciumi, grandi tasche di resine, tarlature o gallerie di insetti, rispondenti alle norme UNI vigenti anche per quanto riguarda le prove di durezza e di impronta al punzone.	m²		81,02	81,0	80,4	79,6	78,3	79,04
			dt	LISTONI DI LEGNO DI ROVERE NATURALE DI PRIMA SCELTA LEVIGATI DIM. MM 15x85x400-1500 – POSA INCHIODAT. Listoni di legno di rovere naturale di prima scelta maschiati – levigati per pavimenti; proveniente da piante a coltivazione controllata. Dimensioni mm 15x85x400-1500. Con umidita' caratteristica non superiore al 10-20%; di prima qualita' con esclusione di nodi cadenti, fenditure marciumi, grandi tasche di resine, tarlature o gallerie di insetti, rispondenti alle norme UNI vigenti anche per quanto riguarda le prove di durezza e di impronta al punzone.	m²		89,55	89,6	88,8	88,0	86,5	87,36
			du	LISTONI DI LEGNO DI ROVERE NATURALE PRIMA SCELTA OLIATO O CERATO MM 15x85x400-1500 – POSA INCHIODAT. Listoni di legno di rovere naturale di prima scelta oliato o cerato per pavimenti; proveniente da piante a coltivazione controllata. Dimensioni mm 15x85x400-1500. Con umidita' caratteristica non superiore al 10-20%; di prima qualita' con esclusione di nodi cadenti, fenditure marciumi, grandi tasche di resine, tarlature o gallerie di insetti, rispondenti alle norme UNI vigenti anche per quanto riguarda le prove di durezza e di impronta al punzone.	m²		106,60	106,6	105,8	104,7	103,0	104,00
			dv	LISTONI DI LEGNO DI ROVERE NATURALE SECONDA SCELTA LEVIGATI DIM. MM 15x85x400-1500 – POSA INCHIODAT. Listoni di legno di rovere naturale di seconda scelta maschiati – levigati per pavimenti; proveniente da piante a coltivazione controllata. Dimensioni mm 15x85x400-1500. Con umidita' caratteristica non superiore al 10-20%; di prima qualita' con esclusione di nodi cadenti, fenditure marciumi, grandi tasche di resine, tarlature o gallerie di insetti, rispondenti alle norme UNI vigenti anche per quanto riguarda le prove di durezza e di impronta al punzone.	m²		82,08	82,1	81,4	80,6	79,3	80,08
			dz	LISTONI DI LEGNO DI ROVERE NATURALE 2^ SCELTA OLIATO O CERATO MM 15x85x400-1500 – POSA INCHIODAT. Listoni di legno di rovere naturale di seconda scelta oliato o cerato per pavimenti; proveniente da piante a coltivazione controllata. Dimensioni mm 15x85x400-1500. Con umidita' caratteristica non superiore al 10-20%; di prima qualita' con esclusione di nodi cadenti, fenditure marciumi, grandi tasche di resine, tarlature o gallerie di insetti, rispondenti alle norme UNI vigenti anche per quanto riguarda le prove di durezza e di impronta al punzone.	m²		99,14	99,1	98,4	97,4	95,8	96,72
			e	TAVOLE IN LEGNO DI FAGGIO ROSSO NATURALE MASCHIATE E LEVIGATE - POSA FLOTTANTE - POSA FLOTTANTE. Tavole in legno di faggio rosso naturale maschiate e levigate con bordi smussati e finitura a cera od ad olio per pavimenti; proveniente da piante a coltivazione controllata. Dimensioni: mm 100x400 - 1500 (larg. x lung.), spessore mm 20. Con umidita' caratteristica non superiore al 10-20%; di prima qualita' con esclusione di nodi cadenti, fenditure marciumi, grandi tasche di resine, tarlature o gallerie di insetti, rispondenti alle norme UNI vigenti anche per quanto riguarda le prove di durezza e di impronta al punzone	m²		90,61	90,6	89,9	89,0	87,5	88,40
			ea	LISTONI DI LEGNO DI ROVERE NATURALE DI TERZA SCELTA LEVIGATI DIM. MM 15x85x400-1500 – POSA INCHIODAT. Listoni di legno di rovere naturale di terza scelta maschiati – levigati per pavimenti; proveniente da piante a coltivazione controllata. Dimensioni mm 15x85x400-1500. Con umidita' caratteristica non superiore al 10-20%; di prima qualita' con esclusione di nodi cadenti, fenditure marciumi, grandi tasche di resine, tarlature o gallerie di insetti, rispondenti alle norme UNI vigenti anche per quanto riguarda le prove di durezza e di impronta al punzone.	m²		74,62	74,6	74,0	73,3	72,1	72,80
			eb	LISTONI DI LEGNO DI ROVERE NATURALE TERZA SCELTA OLIATO O CERATO MM 15x85x400-1500 – POSA INCHIODAT. Listoni di legno di rovere naturale di terza scelta oliato o cerato per pavimenti; proveniente da piante a coltivazione controllata. Dimensioni mm 15x85x400-1500. Con umidita' caratteristica non superiore al 10-20%; di prima qualita' con esclusione di nodi cadenti, fenditure marciumi, grandi tasche di resine, tarlature o gallerie di insetti, rispondenti alle norme UNI vigenti anche per quanto riguarda le prove di durezza e di impronta al punzone.	m²		90,61	90,6	89,9	89,0	87,5	88,40
			ec	LISTONI DI LEGNO FRASSINO NATURALE DI PRIMA SCELTA LEVIGATI DIM. MM 15x85x400-1500 – POSA INCHIODAT. Listoni di legno di frassino naturale di prima scelta maschiati – levigati per pavimenti; proveniente da piante a coltivazione controllata. Dimensioni mm 15x85x400-1500. Con umidita' caratteristica non superiore al 10-20%; di prima qualita' con esclusione di nodi cadenti, fenditure marciumi, grandi tasche di resine, tarlature o gallerie di insetti, rispondenti alle norme UNI vigenti anche per quanto riguarda le prove di durezza e di impronta al punzone.	m²		104,47	104,5	103,6	102,6	100,9	101,92
			ed	LISTONI DI LEGNO FRASSINO NATURALE PRIMA SCELTA OLIATO O CERATO MM 15x85x400-1500 – POSA INCHIODAT. Listoni di legno di frassino naturale di prima scelta oliato o cerato per pavimenti; proveniente da piante a coltivazione controllata. Dimensioni mm 15x85x400-1500. Con umidita' caratteristica non superiore al 10-20%; di prima qualita' con esclusione di nodi cadenti, fenditure marciumi, grandi tasche di resine, tarlature o gallerie di insetti, rispondenti alle norme UNI vigenti anche per quanto riguarda le prove di durezza e di impronta al punzone.	m²		120,46	120,5	119,5	118,3	116,3	117,52
			ef	LISTONI DI LEGNO FRASSINO NATURALE PRIMA SCELTA OLIATO O CERATO MM 15x85x400-1500 – POSA INCHIODAT. Listoni di legno di frassino naturale di prima scelta oliato o cerato per pavimenti; proveniente da piante a coltivazione controllata. Dimensioni mm 15x85x400-1500. Con umidita' caratteristica non superiore al 10-20%; di prima qualita' con esclusione di nodi cadenti, fenditure marciumi, grandi tasche di resine, tarlature o gallerie di insetti, rispondenti alle norme UNI vigenti anche per quanto riguarda le prove di durezza e di impronta al punzone.	m²		109,80	109,8	108,9	107,9	106,1	107,12
			eg	LISTONI DI LEGNO DI PINO NATURALE DI PRIMA SCELTA LEVIGATI DIM. MM 15x85x400-1500 – POSA INCHIODAT. Listoni di legno di pino naturale di prima scelta maschiati – levigati per pavimenti; proveniente da piante a coltivazione controllata. Dimensioni mm 15x85x400-1500. Con umidita' caratteristica non superiore al 10-20%; di prima qualita' con esclusione di nodi cadenti, fenditure marciumi, grandi tasche di resine, tarlature o gallerie di insetti, rispondenti alle norme UNI vigenti anche per quanto riguarda le prove di durezza e di impronta al punzone.	m²		61,83	61,8	61,3	60,7	59,7	60,32
			eh	LISTONI DI LEGNO DI PINO NATURALE DI PRIMA SCELTA OLIATO O CERATO MM 15x85x400-1500 – POSA INCHIODAT. Listoni di legno di pino naturale di prima scelta oliato o cerato per pavimenti; proveniente da piante a coltivazione controllata. Dimensioni mm 15x85x400-1500. Con umidita' caratteristica non superiore al 10-20%; di prima qualita' con esclusione di nodi cadenti, fenditure marciumi, grandi tasche di resine, tarlature o gallerie di insetti, rispondenti alle norme UNI vigenti anche per quanto riguarda le prove di durezza e di impronta al punzone.	m²		77,82	77,8	77,2	76,4	75,2	75,92
			ei	LISTONI DI LEGNO DI CILIEG NATURALE DI PRIMA SCELTA LEVIGATI DIM. MM 15x85x400-1500 – POSA INCHIODAT. Listoni di legno di ciliegio naturale di prima scelta maschiati – levigati per pavimenti; proveniente da piante a coltivazione controllata. Dimensioni mm 15x85x400-1500. Con umidita' caratteristica non superiore al 10-20%; di prima qualita' con esclusione di nodi cadenti, fenditure marciumi, grandi tasche di resine, tarlature o gallerie di insetti, rispondenti alle norme UNI vigenti anche per quanto riguarda le prove di durezza e di impronta al punzone.	m²		158,84	158,8	157,6	156,0	153,4	154,96
			el	LISTONI DI LEGNO CILIEGIO NATURALE PRIMA SCELTA OLIATO O CERATO MM 15x85x400-1500 – POSA INCHIODAT. Listoni di legno di ciliegio naturale di prima scelta oliato o cerato per pavimenti; proveniente da piante a coltivazione controllata. Dimensioni mm 15x85x400-1500. Con umidita' caratteristica non superiore al 10-20%; di prima qualita' con esclusione di nodi cadenti, fenditure marciumi, grandi tasche di resine, tarlature o gallerie di insetti, rispondenti alle norme UNI vigenti anche per quanto riguarda le prove di durezza e di impronta al punzone.	m²		174,83	174,8	173,4	171,7	168,9	170,56
			em	LISTONI DI LEGNO DI NOCE NATURALE DI PRIMA SCELTA LEVIGATI DIM. MM 15x85x400-1500 – POSA INCHIODAT. Listoni di legno di noce naturale di prima scelta maschiati – levigati per pavimenti; proveniente da piante a coltivazione controllata. Dimensioni mm 15x85x400-1500. Con umidita' caratteristica non superiore al 10-20%; di prima qualita' con esclusione di nodi cadenti, fenditure marciumi, grandi tasche di resine, tarlature o gallerie di insetti, rispondenti alle norme UNI vigenti anche per quanto riguarda le prove di durezza e di impronta al punzone.	m²		173,76	173,8	172,4	170,7	167,8	169,52
			en	LISTONI DI LEGNO DI NOCE NATURALE DI PRIMA SCELTA OLIATO O CERATO MM 15x85x400-1500 – POSA INCHIODAT. Listoni di legno di noce naturale di prima scelta oliato o cerato per pavimenti; proveniente da piante a coltivazione controllata. Dimensioni mm 15x85x400-1500. Con umidita' caratteristica non superiore al 10-20%; di prima qualita' con esclusione di nodi cadenti, fenditure marciumi, grandi tasche di resine, tarlature o gallerie di insetti, rispondenti alle norme UNI vigenti anche per quanto riguarda le prove di durezza e di impronta al punzone.	m²		189,75	189,8	188,3	186,4	183,3	185,12
			eo	PAVIMENTAZIONE ESTERNA IN CUBETTI DI FIBRA DI LEGNO STABILIZZATO CON CEMENTO 8X8X8 CM. Pavimentazione esterna (terrazze, marciapiedi, cortili)in cubetti di fibra di legno stabilizzato con cemento 8x8x8 cm	m²		29,85	29,9	29,6	29,3	28,8	29,12
			ep	PAVIMENTAZIONE ESTERNA IN CUBETTI DI LARICE 10X10X10 CM. Pavimentazione esterna (terrazze, marciapiedi, cortili) in cubetti di larice 10x10x10 cm	m²		78,89	78,9	78,3	77,5	76,2	76,96
			eq	PAVIMENTAZIONE ESTERNA IN CUBETTI IN ROVERE 10X10X10 CM. Pavimentazione esterna (terrazze, marciapiedi, cortili) in cubetti in rovere 10x10x10 cm	m²		78,89	78,9	78,3	77,5	76,2	76,96
			er	RIVESTIMENTO MURALE A BASE DI CARTA GRANA FINE DIMENSIONI 35 M X 0,50 M. Rivestimento murale a base di carta a grana fine, dimensioni 35 m x 0,50 m, traspirante e lavabile, applicato con appositi collanti eco-compatibili	n		21,52	21,5	21,3	21,1	20,8	20,99
			es	RIVESTIMENTO MURALE A BASE DI CARTA, GRANA MEDIO-FINE DIMENSIONI 35 M X 0,50 M. Rivestimento murale a base di carta, grana medio-fine, dimensioni 35 m x 0,50 m, traspirante e lavabile, applicato con appositi collanti eco-compatibili	n		24,52	24,5	24,3	24,1	23,7	23,92
			et	RIVESTIMENTO MURALE A BASE DI CARTA DI GRANA MEDIO-GROSSA DI DIMENSIONI 35 M X 0,50 M. Rivestimento murale a base di carta, grana medio-grossa, dimensioni 35 m x 0,50 m, traspirante e lavabile, applicato con appositi collanti eco-compatibili	n		25,05	25,1	24,9	24,6	24,2	24,44
			eu	RIVESTIMENTO MURALE A BASE DI CARTA DI GRANA GROSSA DI DIMENSIONI 35 M X 0,50 M. Rivestimento murale a base di carta, grana grossa, dimensioni 35 m x 0,50 m, traspirante e lavabile, applicato con appositi collanti eco-compatibili	n		24,95	25,0	24,8	24,5	24,1	24,34
			f	TAVOLE IN LEGNO DI PINO NATURALE MASCHIATE E LEVIGATE - POSA FLOTTANTE. Tavole in legno di pino naturale maschiate e levigate con bordi smussati e finitura a cera od ad olio per pavimenti; proveniente da piante a coltivazione controllata. Dimensioni: mm 100x400 - 1500 (larg. x lung.), spessore mm 20. Con umidita' caratteristica non superiore al 10-20%; di prima qualita' con esclusione di nodi cadenti, fenditure marciumi, grandi tasche di resine, tarlature o gallerie di insetti, rispondenti alle norme UNI vigenti anche per quanto riguarda le prove di durezza e di impronta al punzone	m²		55,43	55,4	55,0	54,5	53,5	54,08
			g	TAVOLE IN LEGNO DI FAGGIO MASCHIATE E PREFINITE A 3 STRATI - POSA FLOTTANTE. Tavole in legno di faggio maschiate e prefinite - stratificate (3 strati) con finitura ad olio per pavimenti; proveniente da piante a coltivazione controllata. Dimensioni: mm 2390x195 (larg. x lung.) spessore mm 14. Con umidita' caratteristica non superiore al 10-20%; di prima qualita' con esclusione di nodi cadenti, fenditure marciumi, grandi tasche di resine, tarlature o gallerie di insetti, rispondenti alle norme UNI vigenti anche per quanto riguarda le prove di durezza e di impronta al punzone.	m²		50,10	50,1	49,7	49,2	48,4	48,88
			h	TAVOLE IN LEGNO DI FAGGIO MASCHIATE E PREFINITE A 2 STRATI - POSA FLOTTANTE. Tavole in legno di faggio maschiate e prefinite - stratificate (2 strati) con finitura ad olio per pavimenti; proveniente da piante a coltivazione controllata. Dimensioni: mm 2390x195 (larg. x lung.) spessore mm 14. Con umidita' caratteristica non superiore al 10-20%; di prima qualita' con esclusione di nodi cadenti, fenditure marciumi, grandi tasche di resine, tarlature o gallerie di insetti, rispondenti alle norme UNI vigenti anche per quanto riguarda le prove di durezza e di impronta al punzone	m²		73,56	73,6	73,0	72,3	71,0	71,76
			i	TAVOLE IN LEGNO DI ROVERE MASCHIATE E PREFINITE A 3 STRATI - POSA FLOTTANTE. Tavole in legno di rovere maschiate e prefinite - stratificate (3 strati) con finitura ad olio per pavimenti; proveniente da piante a coltivazione controllata. Dimensioni: mm 2390x195 (larg. x lung.) spessore mm 14. Con umidita' caratteristica non superiore al 10-20%; di prima qualita' con esclusione di nodi cadenti, fenditure marciumi, grandi tasche di resine, tarlature o gallerie di insetti, rispondenti alle norme UNI vigenti anche per quanto riguarda le prove di durezza e di impronta al punzone	m²		50,10	50,1	49,7	49,2	48,4	48,88
			l	TAVOLE IN LEGNO DI ROVERE MASCHIATE E PREFINITE A 2 STRATI - POSA FLOTTANTE. Tavole in legno di rovere maschiate e prefinite - stratificate (2 strati) con finitura ad olio per pavimenti; proveniente da piante a coltivazione controllata. Dimensioni: mm 2390x195 (larg. x lung.) spessore mm 14. Con umidita' caratteristica non superiore al 10-20%; di prima qualita' con esclusione di nodi cadenti, fenditure marciumi, grandi tasche di resine, tarlature o gallerie di insetti, rispondenti alle norme UNI vigenti anche per quanto riguarda le prove di durezza e di impronta al punzone.	m²		73,56	73,6	73,0	72,3	71,0	71,76
			m	TAVOLE IN LEGNO DI ACERO DI MONTE MASCHIATE E PREFINITE A 3 STRATI - POSA FLOTTANTE. Tavole in legno di acero di monte maschiate e prefinite - stratificate (3 strati) con finitura ad olio per pavimenti; proveniente da piante a coltivazione controllata. Dimensioni: mm 2390x195 (larg. x lung.) spessore mm 14. Con umidita' caratteristica non superiore al 10-20%; di prima qualita' con esclusione di nodi cadenti, fenditure marciumi, grandi tasche di resine, tarlature o gallerie di insetti, rispondenti alle norme UNI vigenti anche per quanto riguarda le prove di durezza e di impronta al punzone.	m²		54,37	54,4	53,9	53,4	52,5	53,04
			n	TAVOLE IN LEGNO DI ACERO DI MONTE MASCHIATE E PREFINITE A 2 STRATI - POSA FLOTTANTE. Tavole in legno di acero di monte maschiate e prefinite - stratificate (2 strati) con finitura ad olio per pavimenti; proveniente da piante a coltivazione controllata. Dimensioni: mm 2390x195 (larg. x lung.) spessore mm 14. Con umidita' caratteristica non superiore al 10-20%; di prima qualita' con esclusione di nodi cadenti, fenditure marciumi, grandi tasche di resine, tarlature o gallerie di insetti, rispondenti alle norme UNI vigenti anche per quanto riguarda le prove di durezza e di impronta al punzone.	m²		76,75	76,8	76,2	75,4	74,1	74,88
			o	TAVOLE IN LEGNO DI FRASSINO MASCHIATE E PREFINITE A 3 STRATI - POSA FLOTTANTE. Tavole in legno di frassino maschiate e prefinite - stratificate (3 strati) con finitura ad olio per pavimenti; proveniente da piante a coltivazione controllata. Dimensioni: mm 2390x195 (larg. x lung.) spessore mm 14. Con umidita' caratteristica non superiore al 10-20%; di prima qualita' con esclusione di nodi cadenti, fenditure marciumi, grandi tasche di resine, tarlature o gallerie di insetti, rispondenti alle norme UNI vigenti anche per quanto riguarda le prove di durezza e di impronta al punzone.	m²		50,10	50,1	49,7	49,2	48,4	48,88
			p	TAVOLE IN LEGNO DI FRASSINO MASCHIATE E PREFINITE A 2 STRATI - POSA FLOTTANTE. Tavole in legno di frassino maschiate e prefinite - stratificate (2 strati) con finitura ad olio per pavimenti; proveniente da piante a coltivazione controllata. Dimensioni: mm 2390x195 (larg. x lung.) spessore mm 14. Con umidita' caratteristica non superiore al 10-20%; di prima qualita' con esclusione di nodi cadenti, fenditure marciumi, grandi tasche di resine, tarlature o gallerie di insetti, rispondenti alle norme UNI vigenti anche per quanto riguarda le prove di durezza e di impronta al punzone	m²		73,56	73,6	73,0	72,3	71,0	71,76
			q	TAVOLE IN LEGNO DI CILIEGIO MASCHIATE E PREFINITE A 3 STRATI - POSA FLOTTANTE. Tavole in legno di ciliegio maschiate e prefinite - stratificate (3 strati) con finitura ad olio per pavimenti; proveniente da piante a coltivazione controllata. Dimensioni: mm 2390x195 (larg. x lung.) spessore mm 14. Con umidita' caratteristica non superiore al 10-20%; di prima qualita' con esclusione di nodi cadenti, fenditure marciumi, grandi tasche di resine, tarlature o gallerie di insetti, rispondenti alle norme UNI vigenti anche per quanto riguarda le prove di durezza e di impronta al punzone	m²		63,96	64,0	63,5	62,8	61,8	62,40
			r	LISTONI DI LEGNO DI ACERO NATURALE DI PRIMA SCELTA MASCHIATO-PIALLATO – POSA INCHIODATA. Listoni di legno di acero naturale di prima scelta maschiato–piallato per pavimenti, proveniente da piante a coltivazione controllata. Dimensioni: mm 70x250 - 1000 (larg. x lung.) spessore mm 22. Con umidita' caratteristica non superiore al 10-20%; di prima qualita' con esclusione di nodi cadenti, fenditure marciumi, grandi tasche di resine, tarlature o gallerie di insetti, rispondenti alle norme UNI vigenti anche per quanto riguarda le prove di durezza e di impronta al punzone.	m²		92,75	92,8	92,0	91,1	89,6	90,48
			s	LISTONI DI LEGNO DI ACERO NATURALE DI SECONDA SCELTA MASCHIATO-PIALLATO – POSA INCHIODATA. Listoni di legno di acero naturale di seconda scelta maschiato–piallato per pavimenti, proveniente da piante a coltivazione controllata. Dimensioni: mm 70x250 - 1000 (larg. x lung.) spessore mm 22. Con umidita' caratteristica non superiore al 10-20%; di prima qualita' con esclusione di nodi cadenti, fenditure marciumi, grandi tasche di resine, tarlature o gallerie di insetti, rispondenti alle norme UNI vigenti anche per quanto riguarda le prove di durezza e di impronta al punzone.	m²		71,42	71,4	70,9	70,2	69,0	69,68
			t	LISTONI DI LEGNO DI ROVERE NATURALE DI PRIMA SCELTA MASCHIATO-PIALLATO – POSA INCHIODATA. Listoni di legno di rovere naturale di prima scelta maschiato–piallato per pavimenti, proveniente da piante a coltivazione controllata. Dimensioni: mm 70x250 - 1000 (larg. x lung.) spessore mm 22. Con umidita' caratteristica non superiore al 10-20%; di prima qualita' con esclusione di nodi cadenti, fenditure marciumi, grandi tasche di resine, tarlature o gallerie di insetti, rispondenti alle norme UNI vigenti anche per quanto riguarda le prove di durezza e di impronta al punzone.	m²		84,22	84,2	83,6	82,7	81,3	82,16
			u	LISTONI DI LEGNO DI ROVERE NATURALE DI SECONDA SCELTA MASCHIATO-PIALLATO – POSA INCHIODATA. Listoni di legno di rovere naturale di seconda scelta maschiato–piallato per pavimenti, proveniente da piante a coltivazione controllata. Dimensioni: mm 70x250 - 1000 (larg. x lung.) spessore mm 22. Con umidita' caratteristica non superiore al 10-20%; di prima qualita' con esclusione di nodi cadenti, fenditure marciumi, grandi tasche di resine, tarlature o gallerie di insetti, rispondenti alle norme UNI vigenti anche per quanto riguarda le prove di durezza e di impronta al punzone.	m²		47,97	48,0	47,6	47,1	46,3	46,80
			v	LISTONI DI LEGNO DI ONTANO NATURALE DI PRIMA SCELTA MASCHIATO-PIALLATO – POSA INCHIODATA. Listoni di legno di ontano naturale di prima scelta maschiato–piallato per pavimenti, proveniente da piante a coltivazione controllata. Dimensioni: mm 70x250 - 1000 (larg. x lung.) spessore mm 22. Con umidita' caratteristica non superiore al 10-20%; di prima qualita' con esclusione di nodi cadenti, fenditure marciumi, grandi tasche di resine, tarlature o gallerie di insetti, rispondenti alle norme UNI vigenti anche per quanto riguarda le prove di durezza e di impronta al punzone.	m²		86,35	86,4	85,7	84,8	83,4	84,24
			z	LISTONI DI LEGNO DI ONTANO NATURALE DI SECONDA SCELTA MASCHIATO-PIALLATO – POSA INCHIODATA. Listoni di legno di ontano naturale di seconda scelta maschiato–piallato per pavimenti, proveniente da piante a coltivazione controllata. Dimensioni: mm 70x250 - 1000 (larg. x lung.) spessore mm 22. Con umidita' caratteristica non superiore al 10-20%; di prima qualita' con esclusione di nodi cadenti, fenditure marciumi, grandi tasche di resine, tarlature o gallerie di insetti, rispondenti alle norme UNI vigenti anche per quanto riguarda le prove di durezza e di impronta al punzone.	m²		86,35	86,4	85,7	84,8	83,4	84,24

		B.35.09		ISOLANTI
			a	TRECCIA ISOLANTE IN LANA DI PECORA CORDATA. Treccia isolante in lana di pecora cordata, per il riempimento di intercapedini nelle intelaiature di finestre e porte; trattata con idroborato di sodio (borace), come anti-parassitario e trattamento ignifugo	kg		13,41	13,4	13,3	13,2	13,0	13,08
			aa	PANNELLI DI CANAPA DIM. CM 60X120 SPESSORE CM 14. Pannelli di canapa esente da sostanze nocive di dimensioni cm 60x120 spessore cm 14	m²		21,17	21,2	21,0	20,8	20,4	20,65
			ab	PANNELLI DI CANAPA DIM. CM 60X120 SPESSORE CM 16. Pannelli di canapa esente da sostanze nocive di dimensioni cm 60x120 spessore cm 16	m²		24,20	24,2	24,0	23,8	23,4	23,61
			ac	JUTA IN FIOCCO. Juta in fiocco per il riempimento delle intercapedini e del talaio di finestre e porte, esente da sostanze nocive.	kg		3,64	3,6	3,6	3,6	3,5	3,55
			ad	ROTOLO IN FIBRE DI JUTA ANTICALPESTIO DI DIMENSIONI CM 100X5000 SPESSORE MM 3. Rotolo in fibre di juta anticalpestio di dimensioni cm 100x5000 spessore mm 3	m²		2,11	2,1	2,1	2,1	2,0	2,06
			ae	ROTOLO IN FIBRE DI JUTA ANTICALPESTIO DI DIMENSIONI CM 100X3000 SPESSORE MM 5. Rotolo in fibre di juta anticalpestio di dimensioni cm 100x3000 spessore mm 5	m²		3,25	3,3	3,2	3,2	3,1	3,17
			af	ROTOLO IN FIBRE DI JUTA ANTICALPESTIO DI DIMENSIONI CM 100X2000 SPESSORE MM 10. Rotolo in fibre di juta anticalpestio di dimensioni cm 100x2000 spessore mm 10	m²		4,94	4,9	4,9	4,9	4,8	4,82
			ag	FIBRA DI CELLULOSA PRODOTTA DA PURA CARTA DI GIORNALE. Fibra di cellulosa prodotta da pura carta di giornale, con procedimento asciutto, sciolta per iniezione, resistente al fuoco (classe 1), esente da sostanze nocive.	kg		0,92	0,9	0,9	0,9	0,9	0,90
			ah	FIBRA DI CELLULOSA PER SOFFITTI DENSITA' KG/MC 38. Fibra di cellulosa per soffitti densita' kg/mc 38	m³		32,85	32,9	32,6	32,3	31,7	32,05
			ai	FIBRA DI CELLULOSA PER PARETI DENSITA' KG/MC 55. Fibra di cellulosa per pareti densita' kg/mc 55	m³		47,55	47,6	47,2	46,7	45,9	46,39
			al	FIBRA DI CELLULOSA PER TETTI DENSITA' KG/MC 48. Fibra di cellulosa per tetti densita' kg/mc 48	m³		38,03	38,0	37,7	37,4	36,7	37,10
			am	APPLICAZIONE APERTA NELL'ULTIMO SOFFITTO DI FIBRA CELLULOSA DENSITA' KG/MC 35. Applicazione aperta nell'ultimo soffitto di fibra cellulosa densita' kg/mc 35	m³		30,27	30,3	30,0	29,7	29,2	29,53
			an	PANNELLI DI FIBRE CELLULOSICHE DIMENSIONI CM 100X60 E CM 125X60 SPESSORE CM 3. Pannelli di fibre cellulosiche prodotte da pura carta di giornale, con procedimento asciutto, resistente al fuoco (classe 1), esente da sostanze nocive.DIMENSIONI CM 100X60 E CM 125X60 SPESSORE CM 3	m²		7,04	7,0	7,0	6,9	6,8	6,87
			ao	PANNELLI DI FIBRE CELLULOSICHE DIMENSIONI CM 100X60 E CM 125X60 SPESSORE CM 4. Pannelli di fibre cellulosiche prodotte da pura carta di giornale, con procedimento asciutto, resistente al fuoco (classe 1), esente da sostanze nocive.DIMENSIONI CM 100X60 E CM 125X60 SPESSORE CM 4	m²		9,24	9,2	9,2	9,1	8,9	9,01
			ap	PANNELLI DI FIBRE CELLULOSICHE DIMENSIONI CM 100X60 E CM 125X60 SPESSORE CM 5. Pannelli di fibre cellulosiche prodotte da pura carta di giornale, con procedimento asciutto, resistente al fuoco (classe 1), esente da sostanze nocive.DIMENSIONI CM 100X60 E CM 125X60 SPESSORE CM 5	m²		9,99	10,0	9,9	9,8	9,7	9,75
			aq	PANNELLI DI FIBRE CELLULOSICHE DIMENSIONI CM 100X60 E CM 125X60 SPESSORE CM 6. Pannelli di fibre cellulosiche prodotte da pura carta di giornale, con procedimento asciutto, resistente al fuoco (classe 1), esente da sostanze nocive. DIMENSIONI CM 100X60 E CM 125X60 SPESSORE CM 6	m²		10,65	10,7	10,6	10,5	10,3	10,39
			ar	PANNELLI DI FIBRE CELLULOSICHE DIMENSIONI CM 100X60 E CM 125X60 SPESSORE CM 7. Pannelli di fibre cellulosiche prodotte da pura carta di giornale, con procedimento asciutto, resistente al fuoco (classe 1), esente da sostanze nocive.DIMENSIONI CM 100X60 E CM 125X60 SPESSORE CM 7	m²		13,04	13,0	12,9	12,8	12,6	12,72
			as	PANNELLI DI FIBRE CELLULOSICHE DIMENSIONI CM 100X60 E CM 125X60 SPESSORE CM 8. Pannelli di fibre cellulosiche prodotte da pura carta di giornale, con procedimento asciutto, resistente al fuoco (classe 1), esente da sostanze nocive.DIMENSIONI CM 100X60 E CM 125X60 SPESSORE CM 8	m²		13,68	13,7	13,6	13,4	13,2	13,35
			at	PANNELLI DI FIBRE CELLULOSICHE DIMENSIONI CM 100X60 E CM 125X60 SPESSORE CM 10. Pannelli di fibre cellulosiche prodotte da pura carta di giornale, con procedimento asciutto, resistente al fuoco (classe 1), esente da sostanze nocive.DIMENSIONI CM 100X60 E CM 125X60 SPESSORE CM 10	m²		16,07	16,1	15,9	15,8	15,5	15,68
			au	PANNELLI DI FIBRE CELLULOSICHE DIMENSIONI CM 100X60 E CM 125X60 SPESSORE CM 12. Pannelli di fibre cellulosiche prodotte da pura carta di giornale, con procedimento asciutto, resistente al fuoco (classe 1), esente da sostanze nocive.DIMENSIONI CM 100X60 E CM 125X60 SPESSORE CM 12	m²		18,74	18,7	18,6	18,4	18,1	18,28
			az	PANNELLI DI FIBRE CELLULOSICHE DIMENSIONI CM 100X60 E CM 125X60 SPESSORE CM 16. Pannelli di fibre cellulosiche prodotte da pura carta di giornale, con procedimento asciutto, resistente al fuoco (classe 1), esente da sostanze nocive.DIMENSIONI CM 100X60 E CM 125X60 SPESSORE CM 16	m²		21,73	21,7	21,6	21,3	21,0	21,20
			b	LANA DI PECORA SCIOLTA. Lana di pecora sciolta per applicazioni in intercapedini di piccole dimensioni in pavimenti, pareti e soffitti; trattata con idroborato di sodio (borace), come anti-parassitario e trattamento ignifugo	kg		10,32	10,3	10,2	10,1	10,0	10,07
			ba	SUGHERO ESPANSO BIONDO NATURALE IN GRANULI. Sughero espanso biondo naturale in granuli. Inattaccabile da parassiti e muffe, resistente al fuoco (classe 1), igroscopico, impermeabile all'acqua, imputrescibile, leggero, elastico, esente da sostanze nocive. Per intercapedini, sottofondi, sottotetti, intonaci isolanti.	m³		164,18	164,2	162,9	161,3	158,6	160,17
			bb	PANNELLI DI SUGHERO NERO AUTOESPANSO DIMENSIONI CM 100X50 SPESSORE CM 2. Pannelli di sughero nero autoespanso, autocollato, puro, privi di collanti chimici. Densita' 110/500 kg/mc; inattaccabili da parassiti e muffe, resistenti al fuoco (classe 1), igroscopici, impermeabili all'acqua, imputrescibili, leggeti, esenti da sostanze nocive.DIMENSIONI CM 100X50 SPESSORE CM 2	m²		8,48	8,5	8,4	8,3	8,2	8,27
			bc	PANNELLI DI SUGHERO NERO AUTOESPANSO DIMENSIONI CM 100X50 SPESSORE CM 3. Pannelli di sughero nero autoespanso, autocollato, puro, privi di collanti chimici. Densita' 110/500 kg/mc; inattaccabili da parassiti e muffe, resistenti al fuoco (classe 1), igroscopici, impermeabili all'acqua, imputrescibili, leggeti, esenti da sostanze nocive.DIMENSIONI CM 100X50 SPESSORE CM 3	m²		11,41	11,4	11,3	11,2	11,0	11,13
			bd	PANNELLI DI SUGHERO NERO AUTOESPANSO DIMENSIONI CM 100X50 SPESSORE CM 4. Pannelli di sughero nero autoespanso, autocollato, puro, privi di collanti chimici. Densita' 110/500 kg/mc; inattaccabili da parassiti e muffe, resistenti al fuoco (classe 1), igroscopici, impermeabili all'acqua, imputrescibili, leggeti, esenti da sostanze nocive.DIMENSIONI CM 100X50 SPESSORE CM 4	m²		16,07	16,1	15,9	15,8	15,5	15,68
			be	PANNELLI DI SUGHERO NERO AUTOESPANSO DIMENSIONI CM 100X50 SPESSORE CM 5. Pannelli di sughero nero autoespanso, autocollato, puro, privi di collanti chimici. Densita' 110/500 kg/mc; inattaccabili da parassiti e muffe, resistenti al fuoco (classe 1), igroscopici, impermeabili all'acqua, imputrescibili, leggeti, esenti da sostanze nocive.DIMENSIONI CM 100X50 SPESSORE CM 5	m²		17,93	17,9	17,8	17,6	17,3	17,49
			bf	PANNELLI DI SUGHERO NERO AUTOESPANSO DIMENSIONI CM 100X50 SPESSORE CM 6. Pannelli di sughero nero autoespanso, autocollato, puro, privi di collanti chimici. Densita' 110/500 kg/mc; inattaccabili da parassiti e muffe, resistenti al fuoco (classe 1), igroscopici, impermeabili all'acqua, imputrescibili, leggeti, esenti da sostanze nocive.DIMENSIONI CM 100X50 SPESSORE CM 6	m²		22,70	22,7	22,5	22,3	21,9	22,15
			bg	PANNELLI DI SUGHERO NERO AUTOESPANSO DIMENSIONI CM 100X50 SPESSORE CM 7. Pannelli di sughero nero autoespanso, autocollato, puro, privi di collanti chimici. Densita' 110/500 kg/mc; inattaccabili da parassiti e muffe, resistenti al fuoco (classe 1), igroscopici, impermeabili all'acqua, imputrescibili, leggeti, esenti da sostanze nocive.DIMENSIONI CM 100X50 SPESSORE CM 7	m²		27,71	27,7	27,5	27,2	26,8	27,03
			bh	PANNELLI DI SUGHERO NERO AUTOESPANSO DIMENSIONI CM 100X50 SPESSORE CM 8. Pannelli di sughero nero autoespanso, autocollato, puro, privi di collanti chimici. Densita' 110/500 kg/mc; inattaccabili da parassiti e muffe, resistenti al fuoco (classe 1), igroscopici, impermeabili all'acqua, imputrescibili, leggeti, esenti da sostanze nocive.DIMENSIONI CM 100X50 SPESSORE CM 8	m²		28,79	28,8	28,6	28,3	27,8	28,09
			bi	PANNELLI IN FIBRE DI LEGNO INFELTRITE E STABILIZZATE DIMENSIONI CM 100X120 SPESSORE MM 10. Pannelli in fibre di legno infeltrite e stabilizzate, assemblate senza collanti chimici, resistenti al fuoco, traspirabili, resistenti alla compressione, traspiranti, esente da sostanze nocive. Per l'isolamento termoacustico. DIMENSIONI CM 100X120 SPESSORE MM 10	m²		2,90	2,9	2,9	2,9	2,8	2,83
			bl	PANNELLI IN FIBRE DI LEGNO INFELTRITE E STABILIZZATE DIMENSIONI CM 120X250 SPESSORE MM 20. Pannelli in fibre di legno infeltrite e stabilizzate, assemblate senza collanti chimici, resistenti al fuoco, traspirabili, resistenti alla compressione, traspiranti, esente da sostanze nocive. Per l'isolamento termoacustico. DIMENSIONI CM 120X250 SPESSORE MM 20	m²		4,94	4,9	4,9	4,9	4,8	4,82
			bm	PANNELLI IN FIBRE DI LEGNO INFELTRITE E STABILIZZATE DIMENSIONI CM 80X120 SPESSORE MM 30. Pannelli in fibre di legno infeltrite e stabilizzate, assemblate senza collanti chimici, resistenti al fuoco, traspirabili, resistenti alla compressione, traspiranti, esente da sostanze nocive. Per l'isolamento termoacustico. DIMENSIONI CM 80X120 SPESSORE MM 30	m²		7,78	7,8	7,7	7,6	7,5	7,59
			bn	PANNELLI IN FIBRE DI LEGNO INFELTRITE E STABILIZZATE DIMENSIONI CM 80X120 SPESSORE MM 40. Pannelli in fibre di legno infeltrite e stabilizzate, assemblate senza collanti chimici, resistenti al fuoco, traspirabili, resistenti alla compressione, traspiranti, esente da sostanze nocive. Per l'isolamento termoacustico. DIMENSIONI CM 80X120 SPESSORE MM 40	m²		10,61	10,6	10,5	10,4	10,3	10,35
			bo	PANNELLI IN FIBRE DI LEGNO INFELTRITE E STABILIZZATE DIMENSIONI CM 100X120 SPESSORE MM 60. Pannelli in fibre di legno infeltrite e stabilizzate, assemblate senza collanti chimici, resistenti al fuoco, traspirabili, resistenti alla compressione, traspiranti, esente da sostanze nocive. Per l'isolamento termoacustico. DIMENSIONI CM 100X120 SPESSORE MM 60	m²		15,68	15,7	15,6	15,4	15,2	15,30
			bp	PANNELLI IN FIBRE DI LEGNO INFELTRITE E STABILIZZATE DIMENSIONI CM 80X120 SPESSORE MM 80. Pannelli in fibre di legno infeltrite e stabilizzate, assemblate senza collanti chimici, resistenti al fuoco, traspirabili, resistenti alla compressione, traspiranti, esente da sostanze nocive. Per l'isolamento termoacustico. DIMENSIONI CM 80X120 SPESSORE MM 80	m²		20,94	20,9	20,8	20,6	20,2	20,43
			bq	PANNELLI IN FIBRE DI LEGNO INFELTRITE E STABILIZZATE DIMENSIONI CM 80x120 SPESSORE MM 100. Pannelli in fibre di legno infeltrite e stabilizzate, assemblate senza collanti chimici, resistenti al fuoco, traspirabili, resistenti alla compressione, traspiranti, esente da sostanze nocive. Per l'isolamento termoacustico. DIMENSIONI CM 80x120 SPESSORE MM 100	m²		26,17	26,2	26,0	25,7	25,3	25,53
			br	PANNELLI IN FIBRE DI LEGNO INFELTRITE E STABILIZZATE DIMENSIONI CM 50X170 SPESSORE MM 10. Pannelli in fibre di legno infeltrite e stabilizzate, assemblate senza collanti chimici, resistenza al fuoco, traspirabili, resistenti alla compressione, traspiranti, esente da sostanze nocive. Per l'isolamento termoacustico, per sottopavimento. DIMENSIONI CM 50X170 SPESSORE MM 10	m²		13,10	13,1	13,0	12,9	12,7	12,78
			bs	PANNELLI IN FIBRE DI LEGNO INFELTRITE E STABILIZZATE DIMENSIONI CM 50X170 SPESSORE MM 15. Pannelli in fibre di legno infeltrite e stabilizzate, assemblate senza collanti chimici, resistenza al fuoco, traspirabili, resistenti alla compressione, traspiranti, esente da sostanze nocive. Per l'isolamento termoacustico, per sottopavimento. DIMENSIONI CM 50X170 SPESSORE MM 15	m²		22,04	22,0	21,9	21,7	21,3	21,50
			bt	PANNELLI IN FIBRE DI LEGNO INFELTRITE E STABILIZZATE DIMENSIONI CM 50X170 SPESSORE MM 20. Pannelli in fibre di legno infeltrite e stabilizzate, assemblate senza collanti chimici, resistenza al fuoco, traspirabili, resistenti alla compressione, traspiranti, esente da sostanze nocive. Per l'isolamento termoacustico, per sottopavimento. DIMENSIONI CM 50X170 SPESSORE MM 20	m²		25,67	25,7	25,5	25,2	24,8	25,04
			bu	PANNELLI IN FIBRE DI LEGNO INFELTRITE E STABILIZZATE DIMENSIONI CM 60X120 SPESSORE MM 20. Pannelli in fibre di legno infeltrite e stabilizzate, assemblate senza collanti chimici, resistenza al fuoco, traspirabili, resistenti alla compressione, traspiranti, esente da sostanze nocive. Per l'isolamento termoacustico, per sottopavimento. DIMENSIONI CM 60X120 SPESSORE MM 20	m²		7,41	7,4	7,4	7,3	7,2	7,23
			bv	FIBRE DI LEGNO INFELTRITE E STABILIZZATE DIMENSIONI CM 60X120 SPESSORE MM 30. Pannelli in fibre di legno infeltrite e stabilizzate, assemblate senza collanti chimici, resistenza al fuoco, traspirabili, resistenti alla compressione, traspiranti, esente da sostanze nocive. Per l'isolamento termoacustico, per sottopavimento. DIMENSIONI CM 60X120 SPESSORE MM 30	m²		10,67	10,7	10,6	10,5	10,3	10,41
			bz	FIBRE DI LEGNO INFELTRITE E STABILIZZATE DIMENSIONI CM 60X120 SPESSORE MM 40. Pannelli in fibre di legno infeltrite e stabilizzate, assemblate senza collanti chimici, resistenza al fuoco, traspirabili, resistenti alla compressione, traspiranti, esente da sostanze nocive. Per l'isolamento termoacustico, per sottopavimento. DIMENSIONI CM 60X120 SPESSORE MM 40	m²		11,18	11,2	11,1	11,0	10,8	10,91
			c	FELTRO ISOLANTE IN LANA DI PECORA ANTICALPESTIO DIM. CM 100x300 SPESSORE MM 3. Feltro isolante in lana di pecora anticalpestio; trattata con idroborato di sodio (borace), come anti-parassitario e trattamento ignifugo. Dimensioni cm 100x300 spessore mm 3	m²		4,69	4,7	4,7	4,6	4,5	4,58
			ca	PANNELLI IN FIBRE DI LEGNO INFELTRITE E STABILIZZATE DIMENSIONI CM 75X250 SPESSORE MM 20. Pannelli in fibre di legno infeltrite e stabilizzate, assemblate senza collanti chimici, resistenza al fuoco, traspirabili, resistenti alla compressione, traspiranti, esente da sostanze nocive. Per l'isolamento termoacustico, per sottotetto. DIMENSIONI CM 75X250 SPESSORE MM 20	m²		16,48	16,5	16,4	16,2	15,9	16,08
			cc	PANNELLI IN FIBRA DI LEGNO MINERALIZZATA CON CEMENTO PORTLAND DIM. CM 200X60 SPESSORE CM 1. Pannelli in fibra di legno mineralizzato con cemento Portland, termoisolanti, fonoisolanti, fonoassorbenti, traspirabili, resistenti all'attacco fungino, resistenti al fuoco (fino a REI 180), reazione al fuoco (classe 1). DIM. CM 200X60 SPESSORE CM 1	m²		5,38	5,4	5,3	5,3	5,2	5,25
			cd	PANNELLI IN FIBRA DI LEGNO MINERALIZZATA CON CEMENTO PORTLAND DIM. CM 200X60 SPESSORE CM 2. Pannelli in fibra di legno mineralizzato con cemento Portland, termoisolanti, fonoisolanti, fonoassorbenti, traspirabili, resistenti all'attacco fungino, resistenti al fuoco (fino a REI 180), reazione al fuoco (classe 1). DIM. CM 200X60 SPESSORE CM 2	m²		8,01	8,0	7,9	7,9	7,7	7,81
			ce	PANNELLI IN FIBRA DI LEGNO MINERALIZZATA CON CEMENTO PORTLAND DIM. CM 200X60 SPESSORE CM 3. Pannelli in fibra di legno mineralizzato con cemento Portland, termoisolanti, fonoisolanti, fonoassorbenti, traspirabili, resistenti all'attacco fungino, resistenti al fuoco (fino a REI 180), reazione al fuoco (classe 1). DIM. CM 200X60 SPESSORE CM 3	m²		9,76	9,8	9,7	9,6	9,4	9,52
			cf	PANNELLI IN FIBRA DI LEGNO MINERALIZZATA CON CEMENTO PORTLAND DIM. CM 200X60 SPESSORE CM 4. Pannelli in fibra di legno mineralizzato con cemento Portland, termoisolanti, fonoisolanti, fonoassorbenti, traspirabili, resistenti all'attacco fungino, resistenti al fuoco (fino a REI 180), reazione al fuoco (classe 1). DIM. CM 200X60 SPESSORE CM 4	m²		11,23	11,2	11,2	11,0	10,9	10,96
			cg	PANNELLI IN FIBRA DI LEGNO MINERALIZZATA CON CEMENTO PORTLAND DIM. CM 200X60 SPESSORE CM 5. Pannelli in fibra di legno mineralizzato con cemento Portland, termoisolanti, fonoisolanti, fonoassorbenti, traspirabili, resistenti all'attacco fungino, resistenti al fuoco (fino a REI 180), reazione al fuoco (classe 1). DIM. CM 200X60 SPESSORE CM 5	m²		12,72	12,7	12,6	12,5	12,3	12,41
			ch	PANNELLI IN FIBRA DI LEGNO MINERALIZZATA CON CEMENTO PORTLAND DIM. CM 200X60 SPESSORE CM 8. Pannelli in fibra di legno mineralizzato con cemento Portland, termoisolanti, fonoisolanti, fonoassorbenti, traspirabili, resistenti all'attacco fungino, resistenti al fuoco (fino a REI 180), reazione al fuoco (classe 1). DIM. CM 200X60 SPESSORE CM 8	m²		18,28	18,3	18,1	18,0	17,7	17,83
			ci	PANNELLI IN FIBRA DI LEGNO MINERALIZZATA CON CEMENTO PORTLAND DIM. CM 200X60 SPESSORE CM 5. Pannelli in fibra di legno mineralizzato con cemento Portland, RINFORZATO CON TRE LISTELLI IN LEGNO RESINOSO, termoisolanti, fonoisolanti, fonoassorbenti, traspirabili, resistenti all'attacco fungino, resistenti al fuoco (fino a REI 180), reazione al fuoco (classe 1). DIM. CM 200X60 SPESSORE CM 5	m²		22,23	22,2	22,1	21,8	21,5	21,69
			cl	PANNELLI IN FIBRA DI LEGNO MINERALIZZATA CON CEMENTO PORTLAND DIM. CM 200X60 SPESSORE CM 8. Pannelli in fibra di legno mineralizzato con cemento Portland, RINFORZATO CON TRE LISTELLI IN LEGNO RESINOSO, termoisolanti, fonoisolanti, fonoassorbenti, traspirabili, resistenti all'attacco fungino, resistenti al fuoco (fino a REI 180), reazione al fuoco (classe 1). DIM. CM 200X60 SPESSORE CM 8	m²		29,62	29,6	29,4	29,1	28,6	28,90
			cm	PANNELLI A VISTA IN FIBRE DI LEGNO MINERALIZZATE DIM. CM 200X60 120X60 SPESSORE CM 2. Pannelli a vista, in fibre di legno mineralizzate con cemento Portland, colorato, per controsoffittature e rivestimenti; termoisolanti, fonoisolanti, fonoassorbenti, traspirabili, resistenti all'attacco fungino, resistenti al fuoco (fino a REI 180), reazione al fuoco (classe 1). DIM. CM 200X60 120X60 SPESSORE CM 2	m²		9,12	9,1	9,1	9,0	8,8	8,90
			cn	PANNELLI A VISTA IN FIBRE DI LEGNO MINERALIZZATE DIM. CM 200X60 120X60 SPESSORE CM 3. Pannelli a vista, in fibre di legno mineralizzate con cemento Portland, colorato, per controsoffittature e rivestimenti; termoisolanti, fonoisolanti, fonoassorbenti, traspirabili, resistenti all'attacco fungino, resistenti al fuoco (fino a REI 180), reazione al fuoco (classe 1). DIM. CM 200X60 120X60 SPESSORE CM 3	m²		10,51	10,5	10,4	10,3	10,2	10,25
			co	PANNELLI A VISTA IN FIBRE DI LEGNO MINERALIZZATE DIM. CM 200X60 120X60 SPESSORE CM 4. Pannelli a vista, in fibre di legno mineralizzate con cemento Portland, colorato, per controsoffittature e rivestimenti; termoisolanti, fonoisolanti, fonoassorbenti, traspirabili, resistenti all'attacco fungino, resistenti al fuoco (fino a REI 180), reazione al fuoco (classe 1). DIM. CM 200X60 120X60 SPESSORE CM 4	m²		12,84	12,8	12,7	12,6	12,4	12,53
			cp	PANNELLI A VISTA IN FIBRE DI LEGNO MINERALIZZATE DIM. CM 200X60 120X60 SPESSORE CM 5. Pannelli a vista, in fibre di legno mineralizzate con cemento Portland, colorato, per controsoffittature e rivestimenti; termoisolanti, fonoisolanti, fonoassorbenti, traspirabili, resistenti all'attacco fungino, resistenti al fuoco (fino a REI 180), reazione al fuoco (classe 1). DIM. CM 200X60 120X60 SPESSORE CM 5	m²		15,38	15,4	15,3	15,1	14,9	15,00
			ct	PANNELLI IN FIBRE DI LEGNO MINERALIZZATE CON MAGNESITE DIM. CM 200X50 SPESSORE CM 2. Pannelli in fibre di legno mineralizzate con magnesite ad alta temperatura, termoisolanti, fonoisolanti, fonoassorbenti, traspirabili, resistenti all'attacco fungino, resistenti al fuoco (fino a REI 180), reazione al fuoco (classe 1). DIM. CM 200X50 SPESSORE CM 2	m²		12,16	12,2	12,1	11,9	11,7	11,86
			cu	PANNELLI IN FIBRE DI LEGNO MINERALIZZATE CON MAGNESITE DIM. CM 200X50 SPESSORE CM 3. Pannelli in fibre di legno mineralizzate con magnesite ad alta temperatura, termoisolanti, fonoisolanti, fonoassorbenti, traspirabili, resistenti all'attacco fungino, resistenti al fuoco (fino a REI 180), reazione al fuoco (classe 1). DIM. CM 200X50 SPESSORE CM 3	m²		15,00	15,0	14,9	14,7	14,5	14,63
			cv	PANNELLI IN FIBRE DI LEGNO MINERALIZZATE CON MAGNESITE DIM. CM 200X50 SPESSORE CM 4. Pannelli in fibre di legno mineralizzate con magnesite ad alta temperatura, termoisolanti, fonoisolanti, fonoassorbenti, traspirabili, resistenti all'attacco fungino, resistenti al fuoco (fino a REI 180), reazione al fuoco (classe 1). DIM. CM 200X50 SPESSORE CM 4	m²		18,51	18,5	18,4	18,2	17,9	18,06
			cz	PANNELLI IN FIBRE DI LEGNO MINERALIZZATE CON MAGNESITE DIM. CM 200X50 SPESSORE CM 5. Pannelli in fibre di legno mineralizzate con magnesite ad alta temperatura, termoisolanti, fonoisolanti, fonoassorbenti, traspirabili, resistenti all'attacco fungino, resistenti al fuoco (fino a REI 180), reazione al fuoco (classe 1). DIM. CM 200X50 SPESSORE CM 5	m²		23,72	23,7	23,5	23,3	22,9	23,14
			d	FELTRO ISOLANTE IN LANA DI PECORA ANTICALPESTIO DIM. CM 200X2000 SPESSORE MM 10. Feltro isolante in lana di pecora anticalpestio; trattata con idroborato di sodio (borace), come anti-parassitario e trattamento ignifugo. Dimensioni cm 200x2000 spessore mm 10	m²		20,99	21,0	20,8	20,6	20,3	20,48
			da	PANNELLI IN FIBRE DI LEGNO MINERALIZZATE CON MAGNESITE DIM. CM 200X50 SPESSORE CM 8. Pannelli in fibre di legno mineralizzate con magnesite ad alta temperatura, termoisolanti, fonoisolanti, fonoassorbenti, traspirabili, resistenti all'attacco fungino, resistenti al fuoco (fino a REI 180), reazione al fuoco (classe 1). DIM. CM 200X50 SPESSORE CM 8	m²		32,56	32,6	32,3	32,0	31,4	31,76
			db	PANNELLI IN FIBRE DI LEGNO MINERALIZZATE CON MAGNESITE DIM. CM 200X50 SPESSORE CM 8. Pannelli in fibre di legno mineralizzate con magnesite ad alta temperatura, termoisolanti, fonoisolanti, fonoassorbenti, traspirabili, resistenti all'attacco fungino, resistenti al fuoco (fino a REI 180), reazione al fuoco (classe 1). DIM. CM 200X50 SPESSORE CM 8	m²		20,32	20,3	20,2	20,0	19,6	19,82
			dc	PANNELLI IN FIBRE DI LEGNO MINERALIZ. CON MAGNESITE DIM. CM 200X50 SPESSORE CM 3 SUPERFICIE A VISTA. Pannelli in fibre di legno mineralizzate con magnesite ad alta temperatura, termoisolanti, fonoisolanti, fonoassorbenti, traspirabili, resistenti all'attacco fungino, resistenti al fuoco (fino a REI 180), reazione al fuoco (classe 1). DIM. CM 200X50 SPESSORE CM 3 SUPERFICIE A VISTA	m²		17,48	17,5	17,3	17,2	16,9	17,05
			dd	PANNELLI IN FIBRE DI LEGNO MINERALIZ. CON MAGNESITE DIM. CM 200X50 SPESSORE CM 4 SUPERFICIE A VISTA. Pannelli in fibre di legno mineralizzate con magnesite ad alta temperatura, termoisolanti, fonoisolanti, fonoassorbenti, traspirabili, resistenti all'attacco fungino, resistenti al fuoco (fino a REI 180), reazione al fuoco (classe 1). DIM. CM 200X50 SPESSORE CM 4 SUPERFICIE A VISTA	m²		21,37	21,4	21,2	21,0	20,6	20,85
			de	PANNELLI IN FIBRE DI LEGNO MINERALIZ. CON MAGNESITE DIM. CM 200X50 SPESSORE CM 5 SUPERFICIE A VISTA. Pannelli in fibre di legno mineralizzate con magnesite ad alta temperatura, termoisolanti, fonoisolanti, fonoassorbenti, traspirabili, resistenti all'attacco fungino, resistenti al fuoco (fino a REI 180), reazione al fuoco (classe 1). DIM. CM 200X50 SPESSORE CM 5 SUPERFICIE A VISTA	m²		27,24	27,2	27,0	26,8	26,3	26,57
			df	PANNELLI IN FIBRE DI LEGNO MINERALIZ. CON MAGNESITE DIM. CM 200X50 SPESSORE CM 8 SUPERFICIE A VISTA. Pannelli in fibre di legno mineralizzate con magnesite ad alta temperatura, termoisolanti, fonoisolanti, fonoassorbenti, traspirabili, resistenti all'attacco fungino, resistenti al fuoco (fino a REI 180), reazione al fuoco (classe 1). DIM. CM 200X50 SPESSORE CM 8 SUPERFICIE A VISTA	m²		39,50	39,5	39,2	38,8	38,2	38,54
			dg	PANNELLI DI SILICATO DI CALCIO DIMENSIONI CM 50X50 SPESSORE 3. Pannelli di silicato di calcio, per l'isolamento termoacustico a cappotto di facciate e soffitti, permeabili al vapore, antincenido, traspirabili, incombustibili (classe D). DIMENSIONI CM 50X50 SPESSORE 3	m²		24,33	24,3	24,1	23,9	23,5	23,74
			dh	POMICE NATURALE ESPANSA A GRANULOMETRIA DA 0 A 5 MM. Pomice naturale espansa in granuli, incombustibile (classe 0) per intercapedini e sottofondi alleggeriti	m³		36,68	36,7	36,4	36,0	35,4	35,78
			di	POMICE NATURALE ESPANSA GRANULOMETRIA DA 0 A 8 MM. Pomice naturale espansa in granuli, incombustibile (classe 0) per intercapedini e sottofondi alleggeriti. GRANULOMETRIA DA 0 A 8 MM	m³		34,73	34,7	34,5	34,1	33,5	33,88
			dl	POMICE ESPANSA GRANULOMETRIA DA 5 A 8 MM. Pomice naturale espansa in granuli, incombustibile (classe 0) per intercapedini e sottofondi alleggeriti. GRANULOMETRIA DA 5 A 8 MM	m³		30,87	30,9	30,6	30,3	29,8	30,12
			dm	POMICE ESPANSA GRANULOMETRIA DA 8 A 16 MM. Pomice naturale espansa in granuli, incombustibile (classe 0) per intercapedini e sottofondi alleggeriti. GRANULOMETRIA DA 8 A 16 MM	m³		21,24	21,2	21,1	20,9	20,5	20,72
			e	ROTOLO DI LANA DI PECORA NON AUTOPORTANTE DIM. CM 80X1000 SPESSORE CM 4. Rotolo di lana di pecora non autoportante, per isolamento termoacustico di pareti, contropareti, tetti, controsoffitti; trattata con idroborato di sodio (borace), come anti-parassitario e trattamento ignifugo. Dimensioni cm 80x1000 spessore cm 4	m²		8,64	8,6	8,6	8,5	8,4	8,43
			f	ROTOLO DI LANA DI PECORA NON AUTOPORTANTE DIM. CM 80X1000 SPESSORE CM 6. Rotolo di lana di pecora non autoportante, per isolamento termoacustico di pareti, contropareti, tetti, controsoffitti; trattata con idroborato di sodio (borace), come anti-parassitario e trattamento ignifugo. Dimensioni cm 80x1000 spessore cm 6	m²		11,12	11,1	11,0	10,9	10,7	10,85
			g	ROTOLO DI LANA DI PECORA NON AUTOPORTANTE DIM. CM 80X1000 SPESSORE CM 8. Rotolo di lana di pecora non autoportante, per isolamento termoacustico di pareti, contropareti, tetti, controsoffitti; trattata con idroborato di sodio (borace), come anti-parassitario e trattamento ignifugo. Dimensioni cm 80x1000 spessore cm 8	m²		14,81	14,8	14,7	14,6	14,3	14,45
			h	PANNELLO IN COCCO DIM. CM 60X120 SPESSORE CM 1. Pannello in cocco per parete e per pavimento, dimensioni cm 60x120 spessore cm 1	m²		10,80	10,8	10,7	10,6	10,4	10,54
			i	PANNELLO IN COCCO DIM. CM 60X120 SPESSORE CM 2. Pannello di cocco per parete e per pavimento di dimensioni cm 60x120 spessore cm 2	m²		13,89	13,9	13,8	13,6	13,4	13,55
			l	PANNELLO IN COCCO DIM. CM 60X120 SPESSORE CM 3. Pannello di cocco per parete e per pavimento di dimensioni cm 60x120 spessore cm 3	m²		15,44	15,4	15,3	15,2	14,9	15,06
			m	ROTOLI PER TETTO DIMENSIONI CM 100X1000 SPESSORE CM 2. Rotoli per tetto dimensioni cm 100x1000 spessore cm 2	m²		9,20	9,2	9,1	9,0	8,9	8,98
			n	ROTOLI PER TETTO DIMENSIONI CM 100X1000 SPESSORE CM 3. Rotoli per tetto dimensioni cm 100x1000 spessore cm 3	m²		12,97	13,0	12,9	12,7	12,5	12,65
			o	ROTOLI PER TETTO DIMENSIONI CM 100X500 SPESSORE CM 5. Rotoli per tetto dimensioni cm 100x500 spessore cm 5	m²		5,57	5,6	5,5	5,5	5,4	5,43
			p	PANNELLI DI CANNA PALUSTRE DIM. CM 150X200 SPESSORE CM 2. Pannelli di canna palustre per parete, pavimento e tetto. Dimensioni: cm 150x200 spessore cm 2	m²		8,16	8,2	8,1	8,0	7,9	7,96
			q	PANNELLI DI CANNA PALUSTRE DIM. CM 150X200 SPESSORE CM 5. Pannelli di canna palustre per parete, pavimento e tetto. Dimensioni: cm 150x200 spessore cm 5	m²		14,81	14,8	14,7	14,6	14,3	14,45
			r	MATERASSINI IN FIBRA DI CANAPA. Materassini in fibra di canapa per il riempimento delle intercapedini e del telaio di finestre e porte, esente da sostanze nocive	m²		7,41	7,4	7,4	7,3	7,2	7,23
			s	PANNELLI DI CANAPA DIM. CM 60X120 SPESSORE CM 4. Pannelli di canapa esente da sostanze nocive di dimensioni cm 60x120 spessore cm 4	m²		6,54	6,5	6,5	6,4	6,3	6,38
			t	PANNELLI DI CANAPA DIM. CM 60X120 SPESSORE CM 6. Pannelli di canapa esente da sostanze nocive di dimensioni cm 60x120 spessore cm 6	m²		9,81	9,8	9,7	9,6	9,5	9,57
			u	PANNELLI DI CANAPA DIM. CM 60X120 SPESSORE CM 8. Pannelli di canapa esente da sostanze nocive di dimensioni cm 60x120 spessore cm 8	m²		13,10	13,1	13,0	12,9	12,7	12,78
			v	PANNELLI DI CANAPA DIM. CM 60X120 SPESSORE CM 10. Pannelli di canapa esente da sostanze nocive di dimensioni cm 60x120 spessore cm 10	m²		15,12	15,1	15,0	14,9	14,6	14,75
			z	PANNELLI DI CANAPA DIM. CM 60X120 SPESSORE CM 12. Pannelli di canapa esente da sostanze nocive di dimensioni cm 60x120 spessore cm 12	m²		18,15	18,2	18,0	17,8	17,5	17,71

		B.35.10		IMPERMEABILIZZAZIONI E GUAINE
			a	CARTA KRAFT IN PURA CELLULOSA IMPREGNATA DI VASELINA IN ROTOLI DA CM 100X10000. Carta Kraft in pura cellulosa impregnata di caselina, idrorepellente, barriera al vapore, esente da insetticidi, funghicidi tossici, sostanze petrolchimiche	m²		0,82	0,8	0,8	0,8	0,8	0,80
			b	CARTA KRAFT IN PURA CELLULOSA COME GUAINA ANTIVENTO E ANTIPOLVERE IN ROTOLI DA CM 100X10000. Carta Kraft in pura cellulosa come guaina antivento e antipolvere, esente da insetticidi, funghicidi tossici, sostanze petrolchimiche	m²		0,67	0,7	0,7	0,7	0,6	0,65
			c	CARTONFELTRO IN ROTOLI CM 100X3000 175 G/MQ. Cartonfeltro, ottenuto da riciclo di fibre tessili e carta da macero, come guaina antivento e antipolvere, come strato di isolamento acustico. Esente da insetticidi, funghicidi tossici, sostanze petrolchimiche	m²		0,31	0,3	0,3	0,3	0,3	0,30
			d	CARTONFELTRO IN ROTOLI CM 100X3000 500 G/MQ. Cartonfeltro, ottenuto da riciclo di fibre tessili e carta da macero, come guaina antivento e antipolvere, come strato di isolamento acustico. Esente da insetticidi, funghicidi tossici, sostanze petrolchimiche	m²		0,51	0,5	0,5	0,5	0,5	0,50
			e	CARTONFELTRO IN ROTOLI CM 100X3000 940 G/MQ. Cartonfeltro, ottenuto da riciclo di fibre tessili e carta da macero, come guaina antivento e antipolvere, come strato di isolamento acustico. Esente da insetticidi, funghicidi tossici, sostanze petrolchimiche	m²		1,13	1,1	1,1	1,1	1,1	1,10
			f	CARTONFELTRO DIMENSIONI CM 100X10000 325 G/MQ. Cartonfeltro, ottenuto da riciclo di fibre tessili e carta da macero, paraffinato, idrorepellente, leggero freno al vapore, utilizzabile come guaina sottotegola	m²		1,28	1,3	1,3	1,3	1,2	1,25
			g	GUAINA IN FIBRE DI POLIETILENE. Guaina in fibre di polietilene, barriera al vento e all'acqua, traspirante, esente da esalazioni di sostanze tossiche	m²		2,64	2,6	2,6	2,6	2,6	2,58
			h	MEMBRANA BENTONITICA. Membrana bentonitica impermeabile (contenente 8 kg/mq di bentonite di sodio preidratata ad alta densita'), laminata sotto vuoto in adesione a due geotessili sintetici. Dimensioni cm 100x500 cm 200x3000 cm 200x5000 spessore 6 mm	m²		17,43	17,4	17,3	17,1	16,8	17,00

		B.35.11		MATERIALI STRUTTURALI. Materiali strutturali - Acciaio da costruzione, reti in polipropilene per armature, rete portaintonaco
			a	RETE IN POLIPROPILENE DIMENSIONI CM 100X50 ROTOLI DA 50 MQ. Rete in polipropilene bidirezionale antifessurazioneper il rinforzo del sottofondo	m²		2,48	2,5	2,5	2,4	2,4	2,42
			b	RETE IN FIBRA DI VETRO PER CAPPOTTI. Rete in fibra di vetro per cappotti	m²		2,61	2,6	2,6	2,6	2,5	2,55
			c	RETE PORTAINTONACO IN CANNA PALUSTRE DIMENSIONI CM 180X550. Rete portaintonaco in canniccio di palude (canna palustre) dimensioni cm 180x550	m²		1,93	1,9	1,9	1,9	1,9	1,88
			d	RETE PORTAINTONACO IN CANNA PALUSTRE DIMENSIONI CM 200X500. Rete portaintonaco in canniccio di palude (canna palustre) dimensioni cm 200x500	m²		1,93	1,9	1,9	1,9	1,9	1,88

		B.35.12		COLORI, VERNICI, IMPREGNANTI, SOLVENTI, COLLANTI
			a	SOLVENTE A BASE DI OLIO E RESINE VEGETALI. Solvente a base di olio e resine vegetali, per diluizione oli e vernici e per pulizia attrezzi, privo di prodotti sintetici, aromatici e clorurati, completamente biodegradabile	l		8,74	8,7	8,7	8,6	8,4	8,53
			aa	PITTURA MURALE COPRENTE PER ESTERNI. Pittura murale coprente per esterni, resistente agli agenti atmosferici a base di olio di resine naturali e caseina, non derivante da sintesi chimica, composta da leganti e solventi di pura origine vegetale, generati fitochimicamente, senza esalazioni tossiche, priva di idrocarburi clorurati o altre sostanze inquinanti persistenti, priva di emissioni di gas tossici ed innocua, prodotta con tecniche a basso impatto ambientale, perfettamente reintegrabile negli ecosistemi vegetali	l		8,45	8,5	8,4	8,3	8,2	8,24
			ab	PITTURA MURALE COPRENTE PER INTERNI. Pittura murale coprente per interni, resistente alle abrasioni, a base di olio di resine naturalli, non derivante da sintesi chimica, composta da leganti e solventi di pura origine vegetale, generati fitochimicamente, senza esalazioni tossiche, privo di idrocarburi clorurati o altre sostanze inquinanti persistenti, priva di emissioni di gas tossici ed innocua; prodotta con tecniche a basso impatto ambientale, perfettamente reintegrabile negli ecosistemi vegetali	l		6,06	6,1	6,0	6,0	5,9	5,91
			ac	COLORI VEGETALI CON PIGMENTI PER VELATURE INTERNE SU MURI E SOFFITTI. Colori vegetali con pigmenti per velature interne su muri e soffitti, a base di colori vegetali e argilla, balsamo di resina di larice, privo di sostanze chimiche e derivati dal petrolio	l		44,87	44,9	44,5	44,1	43,3	43,77
			ad	LEGANTE AD EMULSIONE. Legante ad emulsione, per velature murali, a base di cera d'api e olio di noce, non derivante da sintesi chimica, composta da leganti e solventi di pura origine vegetale, generati fitochimicamente, senza esalazioni tossiche, privo di idrocarburi clorurati o altre sostanze inquinanti persistenti, priva di emissioni di gas tossici, prodotta con tecniche a basso impatto ambientale, perfettamente reintegrabile negli ecosistemi vegetali	l		20,40	20,4	20,2	20,0	19,7	19,90
			ae	LEGANTE CONCENTRATO AD EMULSIONE PER PITTURE MURALI A BASE DI RESINE VEGETALI. Legante concentrato ad emulsione, per pitture murali, a base di resine vegetali, non derivante da sintesi chimica, composta da leganti e solventi di pura origine vegetale, generati fitochimicamente, senza esalazioni tossiche, privo di idrocarburi clorurati o altre sostanze inquinanti persistenti, priva di emissioni di gas tossici ed innocua, prodotta con tecniche a basso impatto ambientale, perfettamente reintegrabile negli ecosistemi vegetali.	l		8,86	8,9	8,8	8,7	8,6	8,64
			af	TERRE NATURALI IN POLVERE BLU OLTREMARE, NERO OX, ROSSO OX. Terre naturali in polvere Blu Oltremare, Nero OX, Rosso OX	kg		23,31	23,3	23,1	22,9	22,5	22,74
			ag	TERRE NATURALI IN POLVERE VIOLA, LILLA, VERDE OX, VERDE SMERALDO. Terre naturali in polvere viola, lilla, verde OX, verse smeraldo	kg		29,13	29,1	28,9	28,6	28,1	28,42
			ah	TINTA BASE PER PITTURE MURALI A BASE DI RESINE NATURALI. Tinta base per pitture murali a base di resine naturali, con coloranti minerali e terrosi finemente macinati. Non derivante da sintesi chimica, composta da leganti e solventi di pura origine vegetale, generati fitochimicamente senza esalazioni tossiche privo di idrocarburi, clorurati o altre sostanze inquinanti persistenti, priva di emissioni di gas tossici ed innocua, prodotta con tecniche a basso impatto ambientale, perfettamente reintegrabile negli ecosistemi vegetali.	l		18,06	18,1	17,9	17,7	17,4	17,62
			ai	PASTE PIGMENTATE PER LA COLORAZIONE DI PRODOTTI A BASE DI ACQUA. Paste pigmentate per la colorazione di prodotti a base di acqua, quali idropitture, fissativi e impregnanti	l		13,97	14,0	13,9	13,7	13,5	13,63
			al	CONCENTRATO DI FIORI TINTORI PER COLORARE STUCCO BIANCO. CONFEZIONE DA 50 MQ. Concentrato di fiori tintori per colorare stucco bianco, confezione da 50 mq	n		8,15	8,2	8,1	8,0	7,9	7,95
			am	INTONACHINO NATURALE PIGMENTATO A BASE DI GRASSELLO DI CALCE STAGIONATO. Intonachino naturale pigmentato, per interni ed esterni, a base di grassello di calce stagionato, farine di botticino e pigmenti naturali, ad azione antimuffa e antibatterico, privo di solventi ed esalazioni nocive	l		2,41	2,4	2,4	2,4	2,3	2,35
			an	INTONACHINO NATURALE PIGMENTATO A BASE DI SILICATO DI POTASSIO. Intonachino naturale pigmentato, per interni ed esterni, a base di silicato di potassio, privo di diluenti e solventi, esente da emissioni tossiche nocive	l		3,37	3,4	3,4	3,3	3,3	3,29
			ao	SALE DI BORO AD ALTA SOLUBILITA' SENZA SOLVENTI. Sale di boro ad alta solubilita' senza solventi, per la protezione preventiva del legno, non derivante da sintesi chimiche, senza esalazioni tossiche, privo di idrocarburi clorurati o altre sostanze inquinanti persistenti	l		8,74	8,7	8,7	8,6	8,4	8,53
			ap	FONDO IMPREGNANTE E INDURENTE. Fondo impregnante e indurente per superfici assorbenti ed asciutte per interni ed esterni, incolore (turapori); trattamento del lengo poco soggetto all'usura, a base di olio di lino. Non derivante da sintesi chimiche, senza esalazioni tossiche, privo di idrocarburi clorurati o altre sostanze inquinanti persistenti, perfettamente reintegrabile negli ecosistemi vegetali.	l		11,65	11,7	11,6	11,5	11,3	11,37
			aq	IMPEGNANTE OLEOSO ALLE ERBE. Impregnante oleoso alle erbe come pretrattamento di tutti i legni esterni non trattati. Non derivante da sintesi chimiche, senza esalazioni tossiche, privo di idrocarburi cloruri o altre sostanze inquinanti persistenti, perfettamente reintegrabile negli ecosistemi vegetali	l		12,81	12,8	12,7	12,6	12,4	12,50
			ar	OLIO DI LINO COTTO O CRUDO. Olio di lino cotto o crudo, puro, senza solventi, esente da siccativi al piombo, per il trattamento protettivo del legno	l		4,66	4,7	4,6	4,6	4,5	4,55
			as	CONCENTRATO PRONTO ALL'USO DI ASFALTO NATURALE CON RESINE NATURALI E OLI VEGETALI. Concentrato, pronto all'uso, di asfalto naturale con resine naturali e oli vegetali, per la protezione del legno all'acqua e all'umidita'	l		19,80	19,8	19,7	19,5	19,1	19,32
			at	IMPREGNANTE TRASPARENTE OLIO-CERA PER INTERNI. Impregnante trasparente olio-cera epr interni, per la nobilitazione e la protezione di superfici in legno (pavimenti e rivestimenti), a base di resine e olii vegetali	l		17,47	17,5	17,3	17,2	16,9	17,04
			au	ACIDO PIROLEGNOSO NATURALE ALLE ERBE. Acido pirolegnoso naturale alle erbe, per la protezione attiva del legno, contro i piccoli parassiti, a base di aceto di legno, estratti del legno ed erbe	l		7,86	7,9	7,8	7,7	7,6	7,67
			av	VERNICE TRASPARENTE O COLORATA. Vernice trasparente o colorata, per velature a base di olio di resine vegetali, per interni ed esterni, per l'impermeabilizzazione e la protezione di tutti i tipi di legno, senza sostanze tossiche, privo di idrocarburi clorurati o altre sostanze inquinanti persistenti, perfettamente reintegrabile negli ecosistemi vegetali	l		14,57	14,6	14,5	14,3	14,1	14,21
			az	LACCA OPACA BIANCA E COLORATA COPRENTE. Lacca opaca bianca e colorata coprente, a base di creta, resine naturali e oli vegetali, per la finitura delle superfici in legno. Priva di emissioni di gas tossici ed innocua a diretto contatto con organismi viventi; priva di tendenza all'accumulo di cariche elettrostatiche, con materie prime ottenute da un ciclo ecologico chiuso, prodotto con tecniche a basso impatto ambientale, perfettamente reintegrabile negli ecosistemi vegetali	l		32,62	32,6	32,4	32,0	31,5	31,82
			b	SVERNICIATORE ALCALINO PER VERNICI A BASE DI RESINE NATURALI. Sverniciatore alcalino per vernici a base di resine naturali, privo di esalazioni tossiche, privo di idrocarburi clorurati.	l		12,23	12,2	12,1	12,0	11,8	11,93
			ba	GOMMA LACCA. Gomma lacca per la verniciatura trasparente lucida o opaca di tutti i tipi di legno, a base di etanolo, gomma lacca, resina vegetale. Priva di emissioni di gas tossici ed innocua a diretto contatto con organismi viventi, priva di tendenza all'accumulo di cariche elettrostatiche, con materie prime ottenute da u nciclo ecologico chiuso, prodotto con tecniche a basso impatto ambientale, perfettamente reintegrabile negli ecosistemi vegetali	l		24,47	24,5	24,3	24,0	23,6	23,87
			bb	VERNICE PELLICOLANTE. Vernice pellicolante non sfogliante ed impermeabilizzante, per la finitura incolore di tutti i tipi di legno, per esterno ed interno, a base di oli vegetali, cera d'api. Priva di emissioni di gas tossici ed innocua a diretto contatto con organismi viventi, priva di tendenza all'accumulo di cariche elettrostatiche, con materie prime ottenute da un ciclo ecologico chiuso, prodotto con tecniche a basso impatto ambientale, perfettamente reintegrabile negli ecosistemi vegetali	l		11,94	11,9	11,9	11,7	11,5	11,65
			bc	BALSAMO DI CERA D'API E CERA VEGETALE. Balsamo di cera d'api e cera vegetale trasparente con olii vegetali, per la nobilitazione delle superfici in legno, sughero e piastrelle non smaltate, per uso intero. Senza solventi, privo di emissioni di gas tossici ed innocuo, privo di tendenza all'accumulo di cariche elettrostatiache, con materie prime ottenute da u nciclo ecologico chiuso, prodotto con tecniche a basso impatto ambientale, perfettamente reintegrabile negli ecosistemi vegetali	l		21,85	21,9	21,7	21,5	21,1	21,32
			bd	FONDO ANTIRUGGINE COPRENTE. Fondo antiruggine coprente, a base di resine naturali e minerali di ferro, per trattamenti anticorrosivi di spuerfici in acciaio non trattate, per esterni ed interni, senza solventi, privo di emissioni di gas tossici ed innocuo, privo di tendenza all'accumulo di cariche elettrostatiche, con materie prime ottenute da un ciclo ecologico chiuso, prodotto con tecniche a basso impatto ambientale, perfettamente reintegrabile negli ecosistemi vegetali	l		20,97	21,0	20,8	20,6	20,3	20,46
			be	LACCA OPACA O LUCIDA BIANCA COPRENTE. Lacca opaca o lucida bianca coprente, a base di resine naturali e oli vegetali. Privo di emisisoni di gas tossici ed innocuo, privo di tendenza all'accumulo di cariche elettrostatiche, con materie prime ottenute da un ciclo ecologico chiuso, prodotto con tecniche a basso impatto ambientale, perfettamente reintegrabile negli ecosistemi vegetali	l		22,43	22,4	22,3	22,0	21,7	21,88
			bf	SMALTO BIANCO SATINATO PER RADIATORI. Smalto bianco satinato per radiatori, a base di resine naturali e oli vegetali, priva di emissioni di gas tossici ed innocua, priva di tendenza all'accumulo di cariche elettrostatiche, con materie prime ottenute da un ciclo ecologico chiuso, prodotto con tecniche a basso impatto ambientale, perfettamente reintegrabile negli ecosistemi vegetali	l		33,50	33,5	33,2	32,9	32,4	32,68
			bg	GOMMA LACCA. Gomma lacca per la verniciatura trasparente lucida o opaca di superfici in ferro, a base di etanolo, gomma lacca, resina vegetale, priva di emissioni di gas tossici ed innocua, priva di tendenza all'accumulo di cariche elettrostatiche, con materie prime ottenute da un ciclo ecologico chiuso, prodotto con tecniche a basso impatto ambientale, perfettamente reintegrabile negli ecosistemi vegetali	l		25,05	25,1	24,9	24,6	24,2	24,44
			bh	FONDO IMPREGNANTE E INDURENTE. Fondo impregnante e indurente per superfici assorbenti ed asciutte per interni ed esterni, incolore (turapori), a base di olio di lino, privo di esalazioni tossiche, privo di idrocarburi clorurati o altre sostanze inquinanti persistenti, perfettametne reintegrabile negli ecosistemi vegetali	l		11,65	11,7	11,6	11,5	11,3	11,37
			bi	IMPREGNANTE. Impregnante trasparente olio-cera per interni, per la nobilitazione e la protezione di superfici in marmo, a base di resine e olii vegetali, privo di esalazioni tossiche, privo di idrocarburi clorurati o altre sostanze inquinanti persistenti, perfettamente reintegrabile negli ecosistemi vegetali	l		17,47	17,5	17,3	17,2	16,9	17,04
			bl	BALSAMO DI CERA D'API E CERA VEGETALE. Balsamo di cera d'api e cera vegetale trasparente con olii vegetali, per la nobilitazione delle superfici in legno, sughero e piastrelle non smaltate, per uso interno. Senza solventi, privo di emissioni di gas tossici ed innocuo, privo di tendenza all'accumulo di cariche elettrostatiche, con materie prime ottenute da un ciclo ecologico chiuso, prodotto con tecniche a basso impatto ambientale, perfettamente reintegrabile negli ecosistemi vegetali	l		21,85	21,9	21,7	21,5	21,1	21,32
			bm	COLLA PER TAPPEZZERIA A BASE DI AMIDO DI PATATE E ACIDO SILICEO. Colla per tappezzeria a base di amido di patate e acido siliceo, senza solventi, privo di emissioni di gs tossici ed innocuo a diretto contatto con organismi viventi, privo di tendenza all'accumulo di cariche elettrostatiche, materie prime ottenute da un ciclo ecologico chiuso, prodotto con tecniche a basso impatto ambientale, perfettamente reintegrabile negli ecosistemi vegetali	kg		41,93	41,9	41,6	41,2	40,5	40,91
			bn	COLLA UNIVERSALE A DISPERSIONE PER INTERNI. Colla universale a dispersione per interni, pronta all'uso senza solventi composta da un'emulsione di lattice di gomma naturale e resine naturali, senza solventi, privo di emissioni di gas tossici ed innocuo a diretto contatto con organismi viventi, privo di tendenza all'accumulo di cariche elettrostatiche, materie prime ottenute da un ciclo ecologico chiuso, prodotto con tecniche a basso impatto ambientale, perfettamente reintegrabile negli ecosistemi vegetali	kg		15,73	15,7	15,6	15,5	15,2	15,35
			bo	COLLA IN POLVERE. Colla in polvere, senza cemento e solventi, per piastrelle, a base di sabbia di quarzo, con legante di caseina e calce, diluibile in acqua. Senza solventi, privo di emissioni di gas tossici ed innocuo, privo di tendenza all'accumulo di cariche elettrostatiche, materie prime ottenute da un ciclo ecologico chiuso, prodotto con tecniche a basso impatto ambientale, perfettamente reintegrabile negli ecosistemi vegetali	kg		5,59	5,6	5,5	5,5	5,4	5,45
			bp	ADESIVO E RASANTE IN POLVERE A BASE DI CEMENTO. Adesivo e rasante in polvere a base di cemento per la messa in opera dei pannelli in sughero per cappotti esterni, interni, a soffitto. Senza solventi, privo di emissioni di gas tossici ed innocuo, privo di tendenza all'accumulo di cariche elettrostatiche, materie prime ottenute da un ciclo ecologico chiuso, prodotto con tecniche a basso impatto ambientale, perfettamente reintegrabile negli ecosistemi vegetali	kg		1,21	1,2	1,2	1,2	1,2	1,18
			bq	COLLA PER PAVIMENTI A BASE DI LATTICE NATURALE E OLI VEGETALI. Colla per pavimenti a base di lattice naturale e oli vegetali, per incollare rivestimenti tessili e moquettes in fibre naturali, senza solventi, privo di emissioni di gas tossici ed innocuo, privo di tendenza all'accumulo di cariche elettrostatiche, con materie prime ottenute da un ciclo ecologico chiuso, prodotto con tecniche a basso impatto ambientale, perfettamente reintegrabile negli ecosistemi vegetali	kg		11,18	11,2	11,1	11,0	10,8	10,91
			br	COLLA A FREDDO PER FALEGNAME. Colla a freddo per falegname, in polvere, diluibile in acqua, a base di caseina e calce, per elementi in legno massiccio e materiali in legno (mobili, porte, finestre, scale)	l		15,37	15,4	15,2	15,1	14,8	14,99
			bs	COLLE SCHERMANTI. Colle schermanti	kg		4,80	4,8	4,8	4,7	4,6	4,68
			c	FONDO IMPREGNANTE A BASE DI OLIO DI LINO. Fondo impregnante a base di olio di lino per la protezion edi legno, sughero e pavimenti in cotto, pietra, piastrelle non smaltate	l		10,50	10,5	10,4	10,3	10,1	10,24
			d	FONDO ISOLANTE NATURALE A BASE D'ACQUA. Fondo isolante naturale a base d'acqua per stabilizzare gli intonaci di gessi e i fondi motlo assorbenti e sabbiosi, cemento, calcestruzzo, per isolare macchie; a base di olio di ricino, caseina, sale borico, oppure a base di lattice di gomma naturale	l		9,91	9,9	9,8	9,7	9,6	9,67
			e	FONDO ISOLANTE A SOLVENTE NATURALE. Fondo isolante a solvente naturale per pareti per isolare macchie ostinate, a base di olio di ricino, estere di resine colofonia, olio di scorza di agrumi, idrocarburi di alifatici	l		21,55	21,6	21,4	21,2	20,8	21,02
			f	PITTURA DI FONDO AI SILICATI PER ESTERNI. Pittura di fondo ai silicati per esterni, a base di silicato di potassio, gesso, sabbia di quarzo e cellulosa per migliorare i sottofondi prima dell'applicazione di pittura ai silicati	l		7,55	7,6	7,5	7,4	7,3	7,37
			g	FONDO AI SALI DI BORO. Fondo ai sali di boro per l'eliminazione e la prevenzione di muffe e batteri presenti sui muri	l		6,70	6,7	6,7	6,6	6,5	6,54
			h	FONDO A BASE DI CASEINA PER SUPERFICI MOLTO ASSORBENTI. Fondo a base di caseina per superfici molto assorbenti, seguito da trattamenti a base di legnati alcalini a base di caseina (es. pitture murali e colle). Confezione da 1 kg.	kg		33,79	33,8	33,5	33,2	32,6	32,96
			i	STUCCO NATURALE A BASE DI GESSO PER PARETI INTERNE E FUGHE. Stucco naturale a base di gesso per pareti interne e fughe, privo di esalazioni tossiche, privo di idrocarburi cloruri o altre sostanze inquinanti persistenti (non decomponibili), privo di cariche elettrostatiche.	kg		4,66	4,7	4,6	4,6	4,5	4,55
			l	MASTICE A BASE DI LATTICE DI GOMMA NATURALE PER FUGHE INTERNE A PARETE. Mastice a base di lattice di gomma naturale per fughe interne a parete. Privo di esalazioni tossiche, privo di idrocarburi clorurati o altre sostanze inquinanti persistenti (non decomponibili), privo di cariche elettrostatiche.	kg		32,62	32,6	32,4	32,0	31,5	31,82
			m	STUCCO LACCA A BASE DI OLIO DI RESINE NATURALI. Stucco lacca a base di olio di resine naturali adatto per intonaco e legno interno ed esterno, privo di esalazioni tossiche, privo di idrocarburi clorurati o altre sostanze inquinanti persistenti (non decomponibili), privo di cariche elettrostatiche	l		27,95	28,0	27,7	27,5	27,0	27,27
			n	CONCENTRATO PER COLORARE CON FIORI TINTORI LO STUCCO BIANCO. Concentrato per colorare con fuori tintori lo stucco bianco. Confezione da mg 50	n		8,04	8,0	8,0	7,9	7,8	7,84
			o	PITTURA MURALE DILUIBILE CON ACQUA. Pittura murale diluibile con acqua senza solventi, opaca, satinata altamente coprente, traspirante, lavabile, a base di olio di lino e gesso	l		7,86	7,9	7,8	7,7	7,6	7,67
			p	PITTURA MURALE BIANCA PRONTA ALL'USO. Pittura murale bianca pronta all'uso, a base di caseina, senza solventi, coprente, per interni su fondo organico o minerale (fibre grezze, legno, carta da parati tessuto), adatta come fondo da velatura. Priva di sostanze di sintesi chimica e derivanti dal petrolio.	l		7,55	7,6	7,5	7,4	7,3	7,37
			q	TEMPERA ALL'UOVO. Tempera all'uovo. Idropittura per interni liscia e coprente, totalmente traspirante e biodegradabile priva di sostanze di sintesi chimica e derivanti dal petrolio.	l		4,37	4,4	4,3	4,3	4,2	4,26
			r	TEMPERA AL LATTE. Tempera al latte, idropittura semicoprente, per muri interni e cartongesso, traspirante priva di sostanze di sintesi chimica e derivanti dal petrolio.	l		4,66	4,7	4,6	4,6	4,5	4,55
			s	VELATURA. Velatura: pittura semitrasparente all'uovo, neutra o colorata per effetti decorativi particolari, lavabile, traspirante e biodegradabile priva di sostanze di sintesi chimica e derivanti dal petrolio	l		2,90	2,9	2,9	2,9	2,8	2,83
			t	PITTURA MURALE OPACA PER INTERNI ED ESTERNI. Pittura murale opaca per interni ed esterni, a base di grassello di calce naturale perfettamente bianca, spenta per immersione, priva di sostanze di sintesi chimica e derivanti dal petrolio.	l		2,90	2,9	2,9	2,9	2,8	2,83
			u	PITTURA MURALE ANTIMUFFA E ANTICONDENSA. Pittura murale antimuffa e anticondensa pronta all'uso da silicato di potassio, per interni priva di sostanze di sintesi chimica e derivanti dal petrolio	l		5,82	5,8	5,8	5,7	5,6	5,68
			v	PITTURA MURALE ANTIMUFFA E ANTICONDENSA PRONTA ALL'USO DA SILICATO DI POTASSIO. Pittura murale antimuffa e anticondensa pronta all'uso da silicato di potassio, per esterni priva di sostanze di sintesi chimica e derivanti dal petrolio	l		9,60	9,6	9,5	9,4	9,3	9,37
			z	TEMPERA A BASE DI GESSO E COLLE NATURALI. Tempera a base di gesso e colle naturali, adatta per intonaci, fibre grezze, cartongesso, priva di sostanze di sintesi chimica e derivanti dal petrolio.	l		5,82	5,8	5,8	5,7	5,6	5,68

		B.35.13		IMPIANTI DI CLIMATIZZAZIONE - RISCALDAMENTO E RAFFRESCAMENTO PARETE
			a	MODULO A PARETE PER RISCALDAMENTO E RAFFRESCAMENTO DIM. CM 25X200 (LXH). Modulo a parete per riscaldamento e raffrescamento, costituita da tubi flessibili in polibutilene PB diam. 6+1 mm, con barriera d'ossigeno, premontati con collettori su morsettiera. Dimensioni cm 25x200 (lxh) superficie scaldante mq 0,5	m²		67,11	67,1	66,6	65,9	64,8	65,47
			aa	COPRIFILO. Coprifilo	m		12,81	12,8	12,7	12,6	12,4	12,50
			ab	GIUNTO 360 MM. Giunto 360 mm	n		37,27	37,3	37,0	36,6	36,0	36,36
			ac	DISPOSITIVO DI SOSPENSIONE. Dispositivo di sospensione	n		12,81	12,8	12,7	12,6	12,4	12,50
			ad	SUPPORTI 12 PEZZI. Supporti 12 pezzi	n		12,81	12,8	12,7	12,6	12,4	12,50
			ae	COLLETTORE (TETTI INCLINATI) PER 20 TUBI ACCIAIO - SCAMBIO A SECCO. Sistema di riscaldamento di acqua sanitaria a livello individuale, costituito da sistemi solari attivi con uno o due collettori che funzionano per circolazione naturale (effetto termosifone) e non necessitano di organi meccanici e di regolazioni elettriche. I collettori possono essere collegati ad un serbatoio di accumulo d'acqua, posto sopra di essi.Collettore (tetti inclinati) per 20 tubi acciaio inox coibentato + accessori e raccordi (scambio a secco)	n		498,07	498,1	494,1	489,2	481,1	485,91
			af	COLLETTORE (TETTI INCLINATI) PER 30 TUBI - SCAMBIO A SECCO. Sistema di riscaldamento di acqua sanitaria a livello individuale, costituito da sistemi solari attivi con uno o due collettori che funzionano per circolazione naturale (effetto termosifone) e non necessitano di organi meccanici e di regolazioni elettriche. I collettori possono essere collegati ad un serbatoio di accumulo d'acqua, posto sopra di essi.Collettore (tetti inclinati) per 30 tubi acciaio inox coibentato + accessori e raccordi (scambio a secco)	n		701,96	702,0	696,4	689,5	678,0	684,82
			ag	STAFFE ACCIAIO INOX - SCAMBIO A SECCO. Staffe acciaio inox presagomate per tetto inclinato (scambio a secco)	n		87,38	87,4	86,7	85,8	84,4	85,25
			ah	SUPPORTO INOX PER INSTALLAZIONE SU SUPERFICI PIANE - SCAMBIO A SECCO. Supporto inox per installazione su superfici piane (scambio a secco)	n		183,50	183,5	182,1	180,2	177,2	179,02
			ai	COLLETTORE (TETTI INCLINATI) PER 20 TUBI - SCAMBIO AD IMMERSIONE. Collettore (tetti inclinati) per 20 tubi acciaio inox coibentato + accessori e raccordi (scambio a immersione)	n		498,07	498,1	494,1	489,2	481,1	485,91
			al	COLLETTORE (TETTI INCLINATI) PER 30 TUBI - SCAMBIO A IMMERSIONE. Collettore (tetti inclinati) per 30 tubi acciaio inox coibentato + accessori e raccordi (scambio a immersione)	n		701,96	702,0	696,4	689,5	678,0	684,82
			am	STAFFE IN ACCIAIO INOX - SCAMBIO A IMMERSIONE. Staffe acciaio inox presagomate per tetto inclinato (scambio a immersione)	n		87,38	87,4	86,7	85,8	84,4	85,25
			an	SUPPORTO INOX - SCAMBIO A IMMERSIONE. Supporto inox per installazioni su superfici piane (scambio a immersione)	n		183,50	183,5	182,1	180,2	177,2	179,02
			ao	COLLETTORE (TETTI INCLINATI) PER 20 TUBI - SCAMBIO DIRETTO. Collettore (tetti inclinati) per 20 tubi acciaio inox coibentato + accessori e raccordi (scambio diretto)	n		565,07	565,1	560,6	555,0	545,8	551,27
			ap	COLLETTORE (TETTI INCLINATI) PER 30 TUBI - SCAMBIO DIRETTO. Collettore (tetti inclinati) per 30 tubi acciaio inox coibentato + accessori e raccordi (scambio diretto)	n		760,23	760,2	754,2	746,7	734,2	741,66
			aq	STAFFE ACCIAIO INOX PRESAGOMATE PER TETTO INCLINATO (SCAMBIO DIRETTO). Staffe acciaio inox presagomate per tetto inclinato (scambio diretto)	n		87,38	87,4	86,7	85,8	84,4	85,25
			ar	SUPPORTO INOX PER INSTALLAZIONE SU SUPERFICI PIANE (SCAMBIO DIRETTO). Supporto inox per installazione su superfici piane (scambio diretto)	n		183,50	183,5	182,1	180,2	177,2	179,02
			as	KIT POMPA 2.5 BAR 20/60 TUBI E CENTRALINE DI CONTROLLO. Kit pompe e centraline di controllo: sistema di controllo elettronico differenziale e controllo resa circolare + vaso di esposizione/supp./connessione flex + limitatore di portata + sonde, cavo sonda e porta sonda per collettore, serbatoio circolare (gia' inserita) + due flesisbili inox mt 1 + valvola di carico e scarico + valvola non ritorno + valvola di sicurezza 2,5 b + manometro + tutta la raccorderia idraulica (pompa 2.5 bar 20/60 tubi).	n		932,07	932,1	924,7	915,5	900,2	909,31
			at	KIT POMPA 3.5 BAR 20/60 TUBI E CENTRALINE DI CONTROLLO. Kit pompe e centraline di controllo: sistema di controllo elettronico differenziale e controllo resa circolare + vaso di esposizione/supp./connessione flex + limitatore di portata + sonde, cavo sonda e porta sonda per collettore, serbatoio circolare (gia' inserita) + due flesisbili inox mt 1 + valvola di carico e scarico + valvola non ritorno + valvola di sicurezza 3,5 b + manometro + tutta la raccorderia idraulica (pompa 2.5 bar 20/60 tubi).	n		1.456,35	1.456,4	1.444,8	1.430,5	1.406,6	1.420,78
			au	CONTROLLO ELETTRONICO GRAFICO SU DISPLAY - POMPA 3.5 BAR 20/60 TUBI. Controllo elettronico grafico su display - pompa 3.5 bar 20/60 tubi	n		1.115,55	1.115,6	1.106,7	1.095,7	1.077,4	1.088,31
			av	CONTROLLO ELETTRONICO GRAFICO SU DISPLAY - POMPA 3.5 BAR 90/240 TUBI. Controllo elettronico grafico su display - pompa 3.5 bar 90/240 tubi	n		1.660,25	1.660,3	1.647,1	1.630,8	1.603,5	1.619,70
			az	CONTROLLO SEMPLICE - 20/60 TUBI. Controllo semplice - 20/60 tubi	n		669,93	669,9	664,6	658,0	647,0	653,57
			b	MODULO A PARETE PER RISCALDAMENTO E RAFFRESCAMENTO DIM. CM 50X200 (LXH). Modulo a parete per riscaldamento e raffrescamento, costituita da tubi flessibili in polibutilene PB diam. 6+1 mm, con barriera d'ossigeno, premontati con collettori su morsettiera. Dimensioni cm 50x200 (lxh) superficie scaldante mq 0,5	m²		67,11	67,1	66,6	65,9	64,8	65,47
			ba	CONTROLLO RESA SEMPLICE. Sistema integrato di controllo elettronico differenziale e controllo resa semplice + sonda collettore, sonda serbatoio, sonda circolare, porta sonde e cavo per ciascuna sonda	n		393,21	393,2	390,1	386,2	379,8	383,61
			bb	CONTROLLO RESA CON DISPLAY GRAFICO A CRISTALLI LIQUIDI. Sistema integrato di controllo elettronico differenziale e controllo resa + sonda collettore, sonda serbatoio, sonda circolare, porta sonde e cavo per ciascuna sonda	n		573,80	573,8	569,3	563,6	554,2	559,79
			bc	KIT POMPA PER SECONDO CIRCUITO (20/60 TUBI). Kit pompa per secondo circuito (20/60 tubi)	n		460,21	460,2	456,6	452,0	444,5	448,97
			bd	KIT POMPA PER SECONDO CIRCUITO (90/2400 TUBI). Kit pompa per secondo circuito (90/2400 tubi)	n		795,19	795,2	788,9	781,1	768,0	775,77
			be	SISTEMA SOLARE MONOBLOCCO PER LA PRODUZIONE DI ACQUA SOLARE SANITARIA - 100 L MQ 2. Sistema solare monoblocco per la produzione di acqua calda sanitaria, con collettore in vetro, assorbitore rame selettivo, serbatoio in rame 316 L, resistenza integrazione elettrica standard 1 kWe, protezione antigelo -60°C. 100 l mq 2	n		1.456,35	1.456,4	1.444,8	1.430,5	1.406,6	1.420,78
			bf	SISTEMA SOLARE MONOBLOCCO PER LA PRODUZIONE DI ACQUA SOLARE SANITARIA - 150 L MQ 2.4. Sistema solare monoblocco per la produzione di acqua calda sanitaria, con collettore in vetro, assorbitore rame selettivo, serbatoio in rame 316 L, resistenza integrazione elettrica standard 1 kWe, protezione antigelo -60°C. 150 l mq 2.4	n		1.922,38	1.922,4	1.907,1	1.888,2	1.856,7	1.875,43
			bg	SISTEMA SOLARE MONOBLOCCO PER LA PRODUZIONE DI ACQUA CALDA PER PISCINE E DOCCE. Sistema solare monoblocco per la produzione di acqua calda per piscine e docce, con collettore in materiale plastico, composto da tubicini indipendenti diam. 5+2 mm. Dimensioni cm 330x120x0.7 mq 4.	n		203,88	203,9	202,3	200,3	196,9	198,90
			bh	SERBATOIO DI ACCUMULO DA 650 L. Serbatoio di accumulo da 650 litri, comprensivo di due scambiatori per la produzione istantanea di acqua calda sanitaria	n		5.184,62	5.184,6	5.143,5	5.092,6	5.007,4	5.058,00
			bi	SERBATOIO DI ACCUMILO DA 960 LITRI. Serbatoio di accumulo da 960 litri, comprensivo di due scambiatori per la produzione istantanea di acqua calda sanitaria.	n		5.883,67	5.883,7	5.837,0	5.779,2	5.682,6	5.739,98
			bl	SISTEMA SOLARE DI RISCALDAMENTO DI ACQUA SANITARIA - SCAMBIO A SECCO. Sistema solare di riscaldamento di acqua sanitaria a livello individuale, costituito da tubin sottovuoto. Scatola (10 tubi per scatola) solare sottovuoto (scambio a secco)	n		844,68	844,7	838,0	829,7	815,8	824,05
			bm	SISTEMA SOLARE DI RISCALDAMENTO DI ACQUA SANITARIA - SCAMBIO AD IMMERSIONE. Sistema solare di riscaldamento di acqua sanitaria a livello individuale, costituito da tubin sottovuoto. Scatola (10 tubi per scatola) solare sottovuoto (scambio ad immersione)	n		844,68	844,7	838,0	829,7	815,8	824,05
			bn	SISTEMA SOLARE DI RISCALDAMENTO DI ACQUA SANITARIA - SCAMBIO DIRETTO. Sistema solare di riscaldamento di acqua sanitaria a livello individuale, costituito da tubin sottovuoto. Scatola (10 tubi per scatola) solare sottovuoto (scambio diretto)	n		547,58	547,6	543,2	537,9	528,9	534,21
			bo	STAFFE ACCIAIO INOX PRESAGOMATE PER TETTO INCLINATO (SCAMBIO A SECCO). Staffe accciaio inox presagomate per tetto inclinato (scambio a secco)	n		87,38	87,4	86,7	85,8	84,4	85,25
			bp	SUPPORTO INOX PER INSTALLAZIONE SU SUPERFICI PIANE (SCAMBIO A SECCO). Supporto inox pedr installazione su superfici piane (scambio a secco)	n		183,50	183,5	182,1	180,2	177,2	179,02
			bq	COLLETTORE SOLARE SOTTO VUOTO. Collettore solare sotto vuoto. Modulo a 6 tubi, dimensioni 220x75x12, superficie captante 1.05	n		2.184,53	2.184,5	2.167,2	2.145,7	2.109,9	2.131,18
			br	STUFE IN PIETRA OLLARE. Sistema di riscaldamento per irraggiamento, costituito da stufe in steatite o pietra ollare 8in magnesite e calcio), surriscaldate da fuoco a legna	n		5.825,41	5.825,4	5.779,2	5.722,0	5.626,3	5.683,14
			bs	RADIATORE ELETTRICO IN CERAMICA, SASSO, GHISA DIM. CM 72 - 80X31X35 (HXL). Radiatore elettrico in ceramica, sasso, ghisa. Sistema di riscaldamento elettrico per irraggiamento, costituito da un pannello in materiale naturale a vista e una fusione di ghisa posteriore che contiene la fonte di calore: resistenze elettriche ed accumulo. Dimensione cm 72 - 80x31x35 (hxl) spessore cm 12. Potenza 400 - 600 watt	n		396,13	396,1	393,0	389,1	382,6	386,46
			bt	RADIATORE ELETTRICO IN CERAMICA, SASSO, GHISA DIM. CM 60x80 (HXL). Radiatore elettrico in ceramica, sasso, ghisa. Sistema di riscaldamento elettrico per irraggiamento, costituito da un pannello in materiale naturale a vista e una fusione di ghisa posteriore che contiene la fonte di calore: resistenze elettriche ed accumulo. Dimensione cm 60x80 (hxl) spessore cm 12. Potenza 800 - 1600 watt	n		815,55	815,6	809,1	801,1	787,7	795,63
			bu	STUFE RADIANTI A GAS DIMENSIONI 83X70. Sistema di riscaldamento da parete per irraggiamento, costituito da una superficie radiante in materiale naturale (pietra naturale o maiolica), un corpo scambiatore in alluminio, combustibile gas metano o GPL con combustione in camera stagna a flusso bilanciato naturale, accensione piezoelettrica con controllo fiamma a termocoppia su pilota permanente, bruciatore in acciaio inox, potenza 4,4 kW, completo di condotti coassiali aria/fumi verso l'esterno. Dimensioni 83x70.	n		1.660,25	1.660,3	1.647,1	1.630,8	1.603,5	1.619,70
			c	PANNELLO IN FIBRA DI GESSO. Pannello in fibra di gesso con moduli a parete gia' integrati per riscaldamento e raffrescamento, costituita da tubi flessibili in polibutilene PB diam. 6+1 mm, con barriera d'ossigeno, spessore pannello 12,5 mm. Dimensioni cm 31x200 (lxh) superficie scaldante mq 0,62	m²		110,66	110,7	109,8	108,7	106,9	107,96
			d	PANNELLO IN FIBRA DI GESSO DIM. CM 62X200. Pannello in fibra di gesso con moduli a parete gia' integrati per riscaldamento e raffrescamento, costituita da tubi flessibili in polibutilene PB diam. 6+1 mm, con barriera d'ossigeno, spessore pannello 12,5 mm. Dimensioni cm 62x200 (lxh) superficie scaldante mq 1,24	m²		115,43	115,4	114,5	113,4	111,5	112,61
			e	MODULO A PARETE PER RISCALDAMENTO E RAFFRESCAMENTO CON PANNELLO SPESS. 6 MM. Modulo a parete per riscaldamento e raffrescamento, costituito da tubi flessibili in polibutilene PB diam. 6+1 mm, con barriera d'ossigeno, premontati su pannello isolante in polistirene sagomato. Dimensioni cm 30x200 (lxh), sup. scald. mq 0,6. Dimensioni cm 60x200 (lxh) sup. scald. mq 1,20	m²		82,11	82,1	81,5	80,7	79,3	80,10
			f	MODULI A PARETE PER RISCALDAMENTO E RAFFRESCAMENTO CON PANNELLO SPESS. 14 MM. Modulo a parete per riscaldamento e raffrescamento, costituito da tubi flessibili in polibutilene PB diam. 6+1 mm, con barriera d'ossigeno, premontati su pannello isolante in polistirene sagomato. Dimensioni cm 30x200 (lxh), sup. scald. mq 0,6. Dimensioni cm 60x200 (lxh) sup. scald. mq 1,20	m²		84,63	84,6	84,0	83,1	81,7	82,56
			g	MODULO A PARETE PER RISCALDAMENTO E RAFFRESCAMENTO DIM. CM 50X100X1 (LXHXS). Modulo a parete per riscaldamento e raffrescamento, costituito da tubi flessibili in rame diam. 16+2 mm, con barriera d'ossigeno e al vapore acqueo, montati mediante morsetti su pannello isolante in legno mineralizzato preintonacato, con rete portaintonaco in fibra di vetro	m²		69,90	69,9	69,3	68,7	67,5	68,19
			h	SISTEMA DI RISCALDAMENTO E RAFFRESCAMENTO A PAVIMENTO MONTATI SU PANNELLI ISOLANTI IN SUGHERO. Sistema di riscaldamento e raffrescamento a pavimento, costituito da tubi flessibili in polibutilene PB diam. 17+2 mm con barriera d'ossigenno, montati su pannelli isolanti in sughero, completo di centraline idrauliche, collettori, valvole, rubinetti, termometri, graffette di fissaggio, additivo termofluidificante, rete elettrosaldata antiritiro	m²		46,60	46,6	46,2	45,8	45,0	45,46
			i	SISTEMA DI RISCALDAMENTO E RAFFRESCAMENTO A PAVIMENTO MONTATI SU PANNELLI ISOLANTI IN POLISTIRENE. Sistema di riscaldamento e raffrescamento a pavimento, costituito da tubi flessibili in polibutilene PB diam. 17+2 mm con barriera d'ossigeno, montati su pannelli isolanti in polistirene, con superficie sagomata per l'alloggiamento dei tubi, completo di collettori, graffette di fissaggio, additivo termofluidificante, rete elettrosaldata antiritiro	m²		37,86	37,9	37,6	37,2	36,6	36,94
			l	SISTEMA DI RISCALDAMENTO PER IRRAGGIAMENTO A BATTISCOPA. Sistema di riscaldamento per irraggiamento a battiscopa, completo di nucleo riscaldante con alette in alluminio e tubo in rame, di andata e di ritorno: resa di 1 ml con Dt=60°C pari a W 517 o kcal/h 602	m		88,53	88,5	87,8	87,0	85,5	86,37
			m	SUPPORTI IN LEGNO. Supporti in legno	n		5,46	5,5	5,4	5,4	5,3	5,33
			n	SUPPORTO FINALE IN LEGNO. Supporto finale in legno	n		4,55	4,6	4,5	4,5	4,4	4,44
			o	COPERTURA SUPERIORE IN LEGNO DI ABETE. Copertura superiore in legno di abete	m²		9,49	9,5	9,4	9,3	9,2	9,26
			p	COPERTURA ANTERIORE IN LEGNO DI ABETE. Copertura anteriore in legno di abete	m²		20,09	20,1	19,9	19,7	19,4	19,60
			q	ALETTE IN ALLUMINIO E TUBI IN RAME CON BATTISCOPA IN ALLUMINIO RESA A W 500 O KCAL/H 425. Alette in alluminio e tubi in rame con battiscopa in alluminio, sistema di riscaldamento per irraggiamento a battiscopa, completo di nucleo riscaldante con alette in alluminio e tubo in rame, di andata e di ritorno, con elemento di arredamento a battiscopa in alluminio anodizzato. Resa di 1 ml con Dt=50°C pari a W 500 o kcal/h 425	m		119,42	119,4	118,5	117,3	115,3	116,50
			r	ALETTE IN ALLUMINIO E TUBI IN RAME CON BATTISCOPA IN ALLUMINIO RESA A W 190 O KCAL/H 163. Alette in alluminio e tubi in rame con battiscopa in alluminio, sistema di riscaldamento per irraggiamento a battiscopa, completo di nucleo riscaldante con alette in alluminio e tubo in rame, di andata e di ritorno, con elemento di arredamento a battiscopa in alluminio anodizzato. Resa di 1 ml con Dt=50°C pari a W 190 o kcal/h 163	m		46,60	46,6	46,2	45,8	45,0	45,46
			s	ALETTE IN ALLUMINIO E TUBI IN RAME CON BATTISCOPA IN ALLUMINIO RESA A W 124 O KCAL/H 106. Alette in alluminio e tubi in rame con battiscopa in alluminio, sistema di riscaldamento per irraggiamento a battiscopa, completo di nucleo riscaldante con alette in alluminio e tubo in rame, di andata e di ritorno, con elemento di arredamento a battiscopa in alluminio anodizzato. Resa di 1 ml con Dt=50°C pari a W 124 o kcal/h 106	m		46,60	46,6	46,2	45,8	45,0	45,46
			t	TERMINALE A DESTRA 178 MM. Terminale a destra 178 mm	n		36,11	36,1	35,8	35,5	34,9	35,23
			u	TERMINALE A SINISTRA 178 MM. Terminale a sinistra 178 mm	n		36,11	36,1	35,8	35,5	34,9	35,23
			v	ANGOLO INTERNO 90°. Angolo interno 90°	n		33,79	33,8	33,5	33,2	32,6	32,96
			z	ANGOLO ESTERNO 90°. Angolo esterno 90°	n		36,11	36,1	35,8	35,5	34,9	35,23

		B.35.14		IMPIANTO ELETTRICO
			a	MODULI FOTOVOLTAICI RIGIDI IN SILICIO CRISTALLINO 45 WP. Moduli fotovoltaici realizzati con celle di silicio mono e poli cristallino, mediante laminazione a caldo sottovuoto spinto. Moduli fotovoltaici rigidi in silicio cristallino 45 wp	n		377,48	377,5	374,5	370,8	364,6	368,26
			aa	SISTEMA DI POMPAGGIO COMPLETO 3240 WP. Sistemi fotovoltaici di pompaggio dell'acqua per l'irrigazione diretta o per l'accumulo in serbatoi, senza batterie. 3240 WP	n		29.863,42	29.863,4	29.626,4	29.333,1	28.842,8	29.134,09
			ab	SISTEMA DI POMPAGGIO COMPLETO 4320 WP. Sistemi fotovoltaici di pompaggio dell'acqua per l'irrigazione diretta o per l'accumulo in serbatoi, senza batterie. 4320 WP	n		42.855,24	42.855,2	42.515,1	42.094,2	41.390,5	41.808,62
			ac	POTABILIZZATORE 12V. Potabilizzatore 12V	n		550,49	550,5	546,1	540,7	531,7	537,05
			ad	POTABILIZZATORE 12V/220V. Potabilizzatore 12V/220V	n		1.389,37	1.389,4	1.378,3	1.364,7	1.341,9	1.355,44
			ae	GENERATORI FOTOVOLTAICI TRASPORTABILI SU RIMORCHIO 480 WP 12/24V. Generatori fotovoltaici trasportabili su rimorchio 480 wp 12/24V	n		182.300,64	182.300,6	180.853,8	179.063,2	176.070,0	177.848,47
			af	TURBINA / GENERATORE DA 150W 12/24V. Impianto idroelettrico compatto di piccole dimensioni, generatore di potenza da 50 W a 5 kW per la ricarica di batterie (12V 24V) o per la fornitura di energia al consumo (120V 224 V 380V), integrabili con i normali circuiti esistenti. TURBINA / GENERATORE DA 150W 12/24V	n		1.617,72	1.617,7	1.604,9	1.589,0	1.562,4	1.578,21
			ag	TURBINA / GENERATORE DA 300W 12/24V. Impianto idroelettrico compatto di piccole dimensioni, generatore di potenza da 50 W a 5 kW per la ricarica di batterie (12V 24V) o per la fornitura di energia al consumo (120V 224 V 380V), integrabili con i normali circuiti esistenti. TURBINA / GENERATORE DA 300W 12/24V	n		1.744,71	1.744,7	1.730,9	1.713,7	1.685,1	1.702,10
			ah	TURBINA / GENERATORE DA 600W 12/24V. Impianto idroelettrico compatto di piccole dimensioni, generatore di potenza da 50 W a 5 kW per la ricarica di batterie (12V 24V) o per la fornitura di energia al consumo (120V 224 V 380V), integrabili con i normali circuiti esistenti. TURBINA / GENERATORE DA 600W 12/24V	n		1.903,16	1.903,2	1.888,1	1.869,4	1.838,1	1.856,68
			ai	TURBINA / GENERATORE DA 1kW 230V fase singola. Impianto idroelettrico compatto di piccole dimensioni, generatore di potenza da 50 W a 5 kW per la ricarica di batterie (12V 24V) o per la fornitura di energia al consumo (120V 224 V 380V), integrabili con i normali circuiti esistenti. TURBINA / GENERATORE DA 1kW 230V fase singola.	n		1.903,16	1.903,2	1.888,1	1.869,4	1.838,1	1.856,68
			al	TURBINA / GENERATORE DA 3kW 230V FASE SINGOLA. Impianto idroelettrico compatto di piccole dimensioni, generatore di potenza da 50 W a 5 kW per la ricarica di batterie (12V 24V) o per la fornitura di energia al consumo (120V 224 V 380V), integrabili con i normali circuiti esistenti. TURBINA / GENERATORE DA 3kW 230V FASE SINGOLA	n		2.315,61	2.315,6	2.297,2	2.274,5	2.236,5	2.259,06
			am	TURBINA / GENERATORE DA 5kW 230V FASE SINGOLA. Impianto idroelettrico compatto di piccole dimensioni, generatore di potenza da 50 W a 5 kW per la ricarica di batterie (12V 24V) o per la fornitura di energia al consumo (120V 224 V 380V), integrabili con i normali circuiti esistenti. TURBINA / GENERATORE DA 5kW 230V FASE SINGOLA	n		2.569,58	2.569,6	2.549,2	2.524,0	2.481,8	2.506,83
			an	TURBINA / GENERATORE DA 3kW 230/400V 3 FASI. Impianto idroelettrico compatto di piccole dimensioni, generatore di potenza da 50 W a 5 kW per la ricarica di batterie (12V 24V) o per la fornitura di energia al consumo (120V 224 V 380V), integrabili con i normali circuiti esistenti. TURBINA / GENERATORE DA 3kW 230/400V 3 FASI	n		2.918,54	2.918,5	2.895,4	2.866,7	2.818,8	2.847,26
			ao	TURBINA / GENERATORE DA 5 kW 230V FASE SINGOLA. Impianto idroelettrico compatto di piccole dimensioni, generatore di potenza da 50 W a 5 kW per la ricarica di batterie (12V 24V) o per la fornitura di energia al consumo (120V 224 V 380V), integrabili con i normali circuiti esistenti. TURBINA / GENERATORE DA 5 kW 230V FASE SINGOLA	n		3.298,95	3.299,0	3.272,8	3.240,4	3.186,2	3.218,38
			ap	TURBINA / GENERATORE DA 8 kW 230V FASE SINGOLA. Impianto idroelettrico compatto di piccole dimensioni, generatore di potenza da 50 W a 5 kW per la ricarica di batterie (12V 24V) o per la fornitura di energia al consumo (120V 224 V 380V), integrabili con i normali circuiti esistenti. TURBINA / GENERATORE DA 8 kW 230V FASE SINGOLA	n		3.901,87	3.901,9	3.870,9	3.832,6	3.768,5	3.806,58
			aq	GRUPPO DI COGENERAZIONE COMPATTO POTENZA FINO A 5 kW. Gruppo di cogenerazione compatto potenza fino a 5 kW, pronto per la connessione, produce contemporaneamente calore ed elettricita', con efficienza totale che arriva al 90%, contribuendo alla riduzione delle emissioni di CO2, con motori diesel, metano, biogas e gpl, monocilindrico testato per 80.000 ore di funzionamento, comando e controllo eseguito tramite microprocessore, che permette il collegamento fino a 6 moduli	n		11.068,29	11.068,3	10.980,5	10.871,7	10.690,0	10.797,98
			ar	GENERATORI EOLICI O AEROGENERATORI BI - PALE DIAM. 2 M 200W. Generatori eolici o aerogeneratori per il convertimento dell'energia cinetica del vento in energia meccanica, per la produzione di energia elettrica e per il pompaggio ad uso industriale, ad asse orizzontale - Bi - pale diam. 2 m 200W	n		3.582,64	3.582,6	3.554,2	3.519,0	3.460,2	3.495,14
			as	GENERATORI EOLICI O AEROGENERATORI BI - PALE DIAM. 2,5 M 300W. Generatori eolici o aerogeneratori per il convertimento dell'energia cinetica del vento in energia meccanica, per la produzione di energia elettrica e per il pompaggio ad uso industriale, ad asse orizzontale - Bi - pale diam. 2,5 m 300W	n		3.984,58	3.984,6	3.953,0	3.913,8	3.848,4	3.887,27
			at	GENERATORI EOLICI O AEROGENERATORI BI - PALE DIAM. 3 M 500W. Generatori eolici o aerogeneratori per il convertimento dell'energia cinetica del vento in energia meccanica, per la produzione di energia elettrica e per il pompaggio ad uso industriale, ad asse orizzontale - Bi - pale diam. 3 m 500W	n		4.613,75	4.613,8	4.577,1	4.531,8	4.456,1	4.501,07
			au	GENERATORI EOLICI O AEROGENERATORI BI - PALE DIAM. 3,3 M 750W. Generatori eolici o aerogeneratori per il convertimento dell'energia cinetica del vento in energia meccanica, per la produzione di energia elettrica e per il pompaggio ad uso industriale, ad asse orizzontale - Bi - pale diam. 3,3 m 750W	n		6.029,30	6.029,3	5.981,5	5.922,2	5.823,2	5.882,05
			av	GENERATORI EOLICI O AEROGENERATORI BI - PALE DIAM. 4 M 1200W. Generatori eolici o aerogeneratori per il convertimento dell'energia cinetica del vento in energia meccanica, per la produzione di energia elettrica e per il pompaggio ad uso industriale, ad asse orizzontale - Bi - pale diam. 4 m 1200W	n		7.025,44	7.025,4	6.969,7	6.900,7	6.785,3	6.853,86
			az	GENERATORI EOLICI O AEROGENERATORI BI - PALE DIAM. 5 M 2000W. Generatori eolici o aerogeneratori per il convertimento dell'energia cinetica del vento in energia meccanica, per la produzione di energia elettrica e per il pompaggio ad uso industriale, ad asse orizzontale - Bi - pale diam. 5 m 2000W	n		9.594,46	9.594,5	9.518,3	9.424,1	9.266,5	9.360,14
			b	MODULI FOTOVOLTAICI RIGIDI IN SILICIO CRISTALLINO 50 WP. Moduli fotovoltaici realizzati con celle di silicio mono e poli cristallino, mediante laminazione a caldo sottovuoto spinto. Moduli fotovoltaici rigidi in silicio cristallino 50 wp	n		419,43	419,4	416,1	412,0	405,1	409,19
			ba	GENERATORI EOLICI O AEROGENERATORI BI - PALE DIAM. 6 M 4500W. Generatori eolici o aerogeneratori per il convertimento dell'energia cinetica del vento in energia meccanica, per la produzione di energia elettrica e per il pompaggio ad uso industriale, ad asse orizzontale - Bi - pale diam. 6 m 4500W	n		10.975,08	10.975,1	10.888,0	10.780,2	10.600,0	10.707,05
			bb	SISTEMA OTTICO DI CAPTAZIONE DELLA LUCE - DIM. Ø MM 25 LUNGHEZZA CM 50 - PER USO CIVILE. Sistema ottico di captazione della luce, proveniente dall'esterno, attraverso una cupola trasparente in policarbonato da posizionare sul tetto, e di successiva riflessione sulla struttura tubolare che convoglia la luce solare verso l'interno, corredato di cupola trasparente, riflettore sferico, scossalina metallica, guarnizioni, tubo sagomabile, anello per soffitto, diffusore in metacrilato, ancoraggi, viti. Dimensioni Ø cm 25 lunghezza cm 50 - PER USO CIVILE	n		495,16	495,2	491,2	486,4	478,2	483,07
			bc	SISTEMA OTTICO DI CAPTAZIONE DELLA LUCE - DIM. Ø MM 25 LUNGHEZZA CM 105 - PER USO CIVILE. Sistema ottico di captazione della luce, proveniente dall'esterno, attraverso una cupola trasparente in policarbonato da posizionare sul tetto, e di successiva riflessione sulla struttura tubolare che convoglia la luce solare verso l'interno, corredato di cupola trasparente, riflettore sferico, scossalina metallica, guarnizioni, tubo sagomabile, anello per soffitto, diffusore in metacrilato, ancoraggi, viti. Dimensioni Ø cm 25 lunghezza cm 105 - PER USO CIVILE	n		579,63	579,6	575,0	569,3	559,8	565,47
			bd	SISTEMA OTTICO DI CAPTAZIONE DELLA LUCE - DIM. Ø MM 25 LUNGHEZZA CM 160 - PER USO CIVILE. Sistema ottico di captazione della luce, proveniente dall'esterno, attraverso una cupola trasparente in policarbonato da posizionare sul tetto, e di successiva riflessione sulla struttura tubolare che convoglia la luce solare verso l'interno, corredato di cupola trasparente, riflettore sferico, scossalina metallica, guarnizioni, tubo sagomabile, anello per soffitto, diffusore in metacrilato, ancoraggi, viti. Dimensioni Ø cm 25 lunghezza cm 160 - PER USO CIVILE	n		655,37	655,4	650,2	643,7	633,0	639,36
			be	SISTEMA OTTICO DI CAPTAZIONE DELLA LUCE - DIM. Ø MM 25 LUNGHEZZA CM 215 - PER USO CIVILE. Sistema ottico di captazione della luce, proveniente dall'esterno, attraverso una cupola trasparente in policarbonato da posizionare sul tetto, e di successiva riflessione sulla struttura tubolare che convoglia la luce solare verso l'interno, corredato di cupola trasparente, riflettore sferico, scossalina metallica, guarnizioni, tubo sagomabile, anello per soffitto, diffusore in metacrilato, ancoraggi, viti. Dimensioni Ø cm 25 lunghezza cm 215 - PER USO CIVILE	n		728,17	728,2	722,4	715,2	703,3	710,39
			bf	SISTEMA OTTICO DI CAPTAZIONE DELLA LUCE - DIM. Ø MM 25 LUNGHEZZA CM 270 - PER USO CIVILE. Sistema ottico di captazione della luce, proveniente dall'esterno, attraverso una cupola trasparente in policarbonato da posizionare sul tetto, e di successiva riflessione sulla struttura tubolare che convoglia la luce solare verso l'interno, corredato di cupola trasparente, riflettore sferico, scossalina metallica, guarnizioni, tubo sagomabile, anello per soffitto, diffusore in metacrilato, ancoraggi, viti. Dimensioni Ø cm 25 lunghezza cm 270 - PER USO CIVILE	n		803,91	803,9	797,5	789,6	776,4	784,28
			bg	SISTEMA OTTICO DI CAPTAZIONE DELLA LUCE - DIM. Ø MM 25 LUNGHEZZA CM 325 - PER USO CIVILE. Sistema ottico di captazione della luce, proveniente dall'esterno, attraverso una cupola trasparente in policarbonato da posizionare sul tetto, e di successiva riflessione sulla struttura tubolare che convoglia la luce solare verso l'interno, corredato di cupola trasparente, riflettore sferico, scossalina metallica, guarnizioni, tubo sagomabile, anello per soffitto, diffusore in metacrilato, ancoraggi, viti. Dimensioni Ø cm 25 lunghezza cm 325 - PER USO CIVILE	n		873,82	873,8	866,9	858,3	844,0	852,48
			bh	SISTEMA OTTICO DI CAPTAZIONE DELLA LUCE - DIM. Ø MM 25 LUNGHEZZA CM 380 - PER USO CIVILE. Sistema ottico di captazione della luce, proveniente dall'esterno, attraverso una cupola trasparente in policarbonato da posizionare sul tetto, e di successiva riflessione sulla struttura tubolare che convoglia la luce solare verso l'interno, corredato di cupola trasparente, riflettore sferico, scossalina metallica, guarnizioni, tubo sagomabile, anello per soffitto, diffusore in metacrilato, ancoraggi, viti. Dimensioni Ø cm 25 lunghezza cm 380 - PER USO CIVILE	n		961,20	961,2	953,6	944,1	928,4	937,73
			bi	SISTEMA OTTICO DI CAPTAZIONE DELLA LUCE - DIM. Ø MM 35 LUNGHEZZA CM 50 - PER USO CIVILE. Sistema ottico di captazione della luce, proveniente dall'esterno, attraverso una cupola trasparente in policarbonato da posizionare sul tetto, e di successiva riflessione sulla struttura tubolare che convoglia la luce solare verso l'interno, corredato di cupola trasparente, riflettore sferico, scossalina metallica, guarnizioni, tubo sagomabile, anello per soffitto, diffusore in metacrilato, ancoraggi, viti. Dimensioni Ø cm 35 lunghezza cm 50 - PER USO CIVILE	n		736,93	736,9	731,1	723,8	711,7	718,93
			bl	SISTEMA OTTICO DI CAPTAZIONE DELLA LUCE - DIM. Ø MM 35 LUNGHEZZA CM 105 - PER USO CIVILE. Sistema ottico di captazione della luce, proveniente dall'esterno, attraverso una cupola trasparente in policarbonato da posizionare sul tetto, e di successiva riflessione sulla struttura tubolare che convoglia la luce solare verso l'interno, corredato di cupola trasparente, riflettore sferico, scossalina metallica, guarnizioni, tubo sagomabile, anello per soffitto, diffusore in metacrilato, ancoraggi, viti. Dimensioni Ø cm 35 lunghezza cm 105 - PER USO CIVILE	n		824,30	824,3	817,8	809,7	796,1	804,17
			bm	SISTEMA OTTICO DI CAPTAZIONE DELLA LUCE - DIM. Ø MM 35 LUNGHEZZA CM 160 - PER USO CIVILE. Sistema ottico di captazione della luce, proveniente dall'esterno, attraverso una cupola trasparente in policarbonato da posizionare sul tetto, e di successiva riflessione sulla struttura tubolare che convoglia la luce solare verso l'interno, corredato di cupola trasparente, riflettore sferico, scossalina metallica, guarnizioni, tubo sagomabile, anello per soffitto, diffusore in metacrilato, ancoraggi, viti. Dimensioni Ø cm 35 lunghezza cm 160 - PER USO CIVILE	n		908,75	908,8	901,5	892,6	877,7	886,56
			bn	SISTEMA OTTICO DI CAPTAZIONE DELLA LUCE - DIM. Ø MM 35 LUNGHEZZA CM 215 - PER USO CIVILE. Sistema ottico di captazione della luce, proveniente dall'esterno, attraverso una cupola trasparente in policarbonato da posizionare sul tetto, e di successiva riflessione sulla struttura tubolare che convoglia la luce solare verso l'interno, corredato di cupola trasparente, riflettore sferico, scossalina metallica, guarnizioni, tubo sagomabile, anello per soffitto, diffusore in metacrilato, ancoraggi, viti. Dimensioni Ø cm 35 lunghezza cm 215 - PER USO CIVILE	n		990,33	990,3	982,5	972,7	956,5	966,14
			bo	SISTEMA OTTICO DI CAPTAZIONE DELLA LUCE - DIM. Ø MM 35 LUNGHEZZA CM 270 - PER USO CIVILE. Sistema ottico di captazione della luce, proveniente dall'esterno, attraverso una cupola trasparente in policarbonato da posizionare sul tetto, e di successiva riflessione sulla struttura tubolare che convoglia la luce solare verso l'interno, corredato di cupola trasparente, riflettore sferico, scossalina metallica, guarnizioni, tubo sagomabile, anello per soffitto, diffusore in metacrilato, ancoraggi, viti. Dimensioni Ø cm 35 lunghezza cm 270 - PER USO CIVILE	n		1.077,71	1.077,7	1.069,2	1.058,6	1.040,9	1.051,39
			bp	SISTEMA OTTICO DI CAPTAZIONE DELLA LUCE - DIM. Ø MM 35 LUNGHEZZA CM 325 - PER USO CIVILE. Sistema ottico di captazione della luce, proveniente dall'esterno, attraverso una cupola trasparente in policarbonato da posizionare sul tetto, e di successiva riflessione sulla struttura tubolare che convoglia la luce solare verso l'interno, corredato di cupola trasparente, riflettore sferico, scossalina metallica, guarnizioni, tubo sagomabile, anello per soffitto, diffusore in metacrilato, ancoraggi, viti. Dimensioni Ø cm 35 lunghezza cm 325 - PER USO CIVILE	n		1.162,17	1.162,2	1.153,0	1.141,5	1.122,5	1.133,79
			bq	SISTEMA OTTICO DI CAPTAZIONE DELLA LUCE - DIM. Ø MM 35 LUNGHEZZA CM 380 - PER USO CIVILE. Sistema ottico di captazione della luce, proveniente dall'esterno, attraverso una cupola trasparente in policarbonato da posizionare sul tetto, e di successiva riflessione sulla struttura tubolare che convoglia la luce solare verso l'interno, corredato di cupola trasparente, riflettore sferico, scossalina metallica, guarnizioni, tubo sagomabile, anello per soffitto, diffusore in metacrilato, ancoraggi, viti. Dimensioni Ø cm 35 lunghezza cm 380 - PER USO CIVILE	n		1.252,47	1.252,5	1.242,5	1.230,2	1.209,7	1.221,88
			br	SISTEMA OTTICO DI CAPTAZIONE DELLA LUCE - DIM. Ø MM 40 LUNGHEZZA CM 50 - PER USO CIVILE. Sistema ottico di captazione della luce, proveniente dall'esterno, attraverso una cupola trasparente in policarbonato da posizionare sul tetto, e di successiva riflessione sulla struttura tubolare che convoglia la luce solare verso l'interno, corredato di cupola trasparente, riflettore sferico, scossalina metallica, guarnizioni, tubo sagomabile, anello per soffitto, diffusore in metacrilato, ancoraggi, viti. Dimensioni Ø cm 40 lunghezza cm 50 - PER USO CIVILE	n		990,33	990,3	982,5	972,7	956,5	966,14
			bs	SISTEMA OTTICO DI CAPTAZIONE DELLA LUCE - DIM. Ø MM 40 LUNGHEZZA CM 105 - PER USO CIVILE. Sistema ottico di captazione della luce, proveniente dall'esterno, attraverso una cupola trasparente in policarbonato da posizionare sul tetto, e di successiva riflessione sulla struttura tubolare che convoglia la luce solare verso l'interno, corredato di cupola trasparente, riflettore sferico, scossalina metallica, guarnizioni, tubo sagomabile, anello per soffitto, diffusore in metacrilato, ancoraggi, viti. Dimensioni Ø cm 40 lunghezza cm 105 - PER USO CIVILE	n		1.095,19	1.095,2	1.086,5	1.075,7	1.057,8	1.068,44
			bt	SISTEMA OTTICO DI CAPTAZIONE DELLA LUCE - DIM. Ø MM 40 LUNGHEZZA CM 160 - PER USO CIVILE. Sistema ottico di captazione della luce, proveniente dall'esterno, attraverso una cupola trasparente in policarbonato da posizionare sul tetto, e di successiva riflessione sulla struttura tubolare che convoglia la luce solare verso l'interno, corredato di cupola trasparente, riflettore sferico, scossalina metallica, guarnizioni, tubo sagomabile, anello per soffitto, diffusore in metacrilato, ancoraggi, viti. Dimensioni Ø cm 40 lunghezza cm 160 - PER USO CIVILE	n		1.200,05	1.200,1	1.190,5	1.178,7	1.159,0	1.170,74
			bu	SISTEMA OTTICO DI CAPTAZIONE DELLA LUCE - DIM. Ø MM 40 LUNGHEZZA CM 215 - PER USO CIVILE. Sistema ottico di captazione della luce, proveniente dall'esterno, attraverso una cupola trasparente in policarbonato da posizionare sul tetto, e di successiva riflessione sulla struttura tubolare che convoglia la luce solare verso l'interno, corredato di cupola trasparente, riflettore sferico, scossalina metallica, guarnizioni, tubo sagomabile, anello per soffitto, diffusore in metacrilato, ancoraggi, viti. Dimensioni Ø cm 40 lunghezza cm 215 - PER USO CIVILE	n		1.304,89	1.304,9	1.294,5	1.281,7	1.260,3	1.273,02
			bv	SISTEMA OTTICO DI CAPTAZIONE DELLA LUCE - DIM. Ø MM 40 LUNGHEZZA CM 270 - PER USO CIVILE. Sistema ottico di captazione della luce, proveniente dall'esterno, attraverso una cupola trasparente in policarbonato da posizionare sul tetto, e di successiva riflessione sulla struttura tubolare che convoglia la luce solare verso l'interno, corredato di cupola trasparente, riflettore sferico, scossalina metallica, guarnizioni, tubo sagomabile, anello per soffitto, diffusore in metacrilato, ancoraggi, viti. Dimensioni Ø cm 40 lunghezza cm 270 - PER USO CIVILE	n		1.406,83	1.406,8	1.395,7	1.381,8	1.358,8	1.372,47
			bz	SISTEMA OTTICO DI CAPTAZIONE DELLA LUCE - DIM. Ø MM 40 LUNGHEZZA CM 325 - PER USO CIVILE. Sistema ottico di captazione della luce, proveniente dall'esterno, attraverso una cupola trasparente in policarbonato da posizionare sul tetto, e di successiva riflessione sulla struttura tubolare che convoglia la luce solare verso l'interno, corredato di cupola trasparente, riflettore sferico, scossalina metallica, guarnizioni, tubo sagomabile, anello per soffitto, diffusore in metacrilato, ancoraggi, viti. Dimensioni Ø cm 40 lunghezza cm 325 - PER USO CIVILE	n		1.511,70	1.511,7	1.499,7	1.484,9	1.460,0	1.474,78
			c	MODULI FOTOVOLTAICI RIGIDI IN SILICIO CRISTALLINO 70 WP. Moduli fotovoltaici realizzati con celle di silicio mono e poli cristallino, mediante laminazione a caldo sottovuoto spinto. Moduli fotovoltaici rigidi in silicio cristallino 70 wp	n		513,80	513,8	509,7	504,7	496,2	501,25
			ca	SISTEMA OTTICO DI CAPTAZIONE DELLA LUCE - DIM. Ø MM 40 LUNGHEZZA CM 380 - PER USO CIVILE. Sistema ottico di captazione della luce, proveniente dall'esterno, attraverso una cupola trasparente in policarbonato da posizionare sul tetto, e di successiva riflessione sulla struttura tubolare che convoglia la luce solare verso l'interno, corredato di cupola trasparente, riflettore sferico, scossalina metallica, guarnizioni, tubo sagomabile, anello per soffitto, diffusore in metacrilato, ancoraggi, viti. Dimensioni Ø cm 40 lunghezza cm 380 - PER USO CIVILE	n		1.616,55	1.616,6	1.603,7	1.587,8	1.561,3	1.577,07
			cb	SISTEMA OTTICO DI CAPTAZIONE DELLA LUCE - DIM. Ø MM 25 LUNGHEZZA CM 115 - PER OFFICINE, ECC. Sistema ottico di captazione della luce, proveniente dall'esterno, attraverso una cupola trasparente in policarbonato da posizionare sul tetto, e di successiva riflessione sulla struttura tubolare che convoglia la luce solare verso l'interno, corredato di cupola trasparente, riflettore sferico, scossalina metallica, guarnizioni, tubo sagomabile, anello per soffitto, diffusore in metacrilato, ancoraggi, viti. Dimensioni Ø cm 25 lunghezza cm 115 - PER OFFICINE, CAPANNONI INDUSTRIALI, LUOGHI DI RIUNIONE, CENTRI COMMERCIALI, IMPIANTI SPORTIVI COPERTI	n		774,78	774,8	768,6	761,0	748,3	755,86
			cc	SISTEMA OTTICO DI CAPTAZIONE DELLA LUCE - DIM. Ø MM 35 LUNGHEZZA CM 115 - PER OFFICINE, ECC. Sistema ottico di captazione della luce, proveniente dall'esterno, attraverso una cupola trasparente in policarbonato da posizionare sul tetto, e di successiva riflessione sulla struttura tubolare che convoglia la luce solare verso l'interno, corredato di cupola trasparente, riflettore sferico, scossalina metallica, guarnizioni, tubo sagomabile, anello per soffitto, diffusore in metacrilato, ancoraggi, viti. Dimensioni Ø cm 35 lunghezza cm 115 - PER OFFICINE, CAPANNONI INDUSTRIALI, LUOGHI DI RIUNIONE, CENTRI COMMERCIALI, IMPIANTI SPORTIVI COPERTI	n		798,09	798,1	791,8	783,9	770,8	778,60
			cd	SISTEMA OTTICO DI CAPTAZIONE DELLA LUCE - DIM. Ø MM 40 LUNGHEZZA CM 115 - PER OFFICINE, ECC. Sistema ottico di captazione della luce, proveniente dall'esterno, attraverso una cupola trasparente in policarbonato da posizionare sul tetto, e di successiva riflessione sulla struttura tubolare che convoglia la luce solare verso l'interno, corredato di cupola trasparente, riflettore sferico, scossalina metallica, guarnizioni, tubo sagomabile, anello per soffitto, diffusore in metacrilato, ancoraggi, viti. Dimensioni Ø cm 40 lunghezza cm 115 - PER OFFICINE, CAPANNONI INDUSTRIALI, LUOGHI DI RIUNIONE, CENTRI COMMERCIALI, IMPIANTI SPORTIVI COPERTI	n		844,68	844,7	838,0	829,7	815,8	824,05
			ce	SISTEMA OTTICO DI CAPTAZIONE DELLA LUCE X ESPOSIZIONI SOLO RIVOLTE A SUD DIM. Ø MM 25. Sistema ottico di captazione della luce, proveniente dall'esterno, attraverso una cupola trasparente in policarbonato da posizionare sul tetto, e di successiva riflessione sulla struttura tubolare che convoglia la luce solare verso l'interno, corredato di cupola trasparente, riflettore sferico, scossalina metallica, guarnizioni, tubo sagomabile, anello per soffitto, diffusore in metacrilato, ancoraggi, viti. Dimensioni Ø cm 40 Lunghezza cm 115 - PER OFFICINE, CAPANNONI INDUSTRIALI, LUOGHI DI RIUNIONE, CENTRI COMMERCIALI, IMPIANTI SPORTIVI COPERTI. SISTEMA OTTICO DI CAPTAZIONE DELLA LUCE X ESPOSIZIONI SOLO RIVOLTE A SUD DIM. Ø MM 25	n		792,26	792,3	786,0	778,2	765,2	772,91
			cf	SISTEMA OTTICO DI CAPTAZIONE DELLA LUCE DIM. Ø CM 35 LUNGHEZZA CM 105 - PER OFFICINE ECC. Sistema ottico di captazione della luce, proveniente dall'esterno, attraverso una cupola trasparente in policarbonato da posizionare sul tetto, e di successiva riflessione sulla struttura tubolare che convoglia la luce solare verso l'interno; correato di cupola trasparente, riflettore sferico, scossalina metallica, guarnizioni, tubo sagomabile, anello per soffitto, diffusore in metacrilato, ancoraggi, viti. Dimensioni Ø cm 35 lunghezza cm 105- PER OFFICINE, CAPANNONI INDUSTRIALI, LUOGHI DI RIUNIONE, CENTRI COMMERCIALI, IMPIANTI SPORTIVI COPERTI.	n		1.066,06	1.066,1	1.057,6	1.047,1	1.029,6	1.040,02
			cg	PEZZI SPECIALI: CURVA 30° DIMENSIONI Ø CM 25. Pezzi speciali : curva 30° dimensioni Ø cm 25	n		200,98	201,0	199,4	197,4	194,1	196,07
			ch	PEZZI SPECIALI: CURVA 30° DIMENSIONI Ø CM 35. Pezzi speciali: curva 30° dimensioni Ø cm 35	n		244,67	244,7	242,7	240,3	236,3	238,69
			ci	PEZZI SPECIALI: CURVA 30° DIMENSIONI Ø CM 40. Pezzi speciali: curva 30° dimensioni Ø cm 40	n		512,64	512,6	508,6	503,5	495,1	500,12
			cl	PEZZI SPECIALI: TUBI IN PVC LUNGH. CM 30 DIMENSIONI Ø CM 35. Pezzi speciali: tubi in pvc lungh.cm 30 dimensioni Ø cm 35	n		58,25	58,3	57,8	57,2	56,3	56,83
			cm	PEZZI SPECIALI: TUBI IN PVC LUNGH. CM 40 DIMENSIONI Ø CM 25. Pezzi speciali: tubi in pvc lungh. cm 40 dimensioni Ø cm 25	n		47,77	47,8	47,4	46,9	46,1	46,60
			cn	PEZZI SPECIALI: TUBI IN PVC LUNGH. CM 40 DIMENSIONI Ø CM 35. Pezzi speciali: tubi in pvc lungh. cm 40 dimensioni Ø cm 35	n		67,00	67,0	66,5	65,8	64,7	65,36
			co	PEZZI SPECIALI: TUBI IN PVC LUNGH. CM 40 DIMENSIONI Ø CM 40. Pezzi speciali: tubi in pvc lungh. cm 40 dimensioni Ø cm 40	n		67,00	67,0	66,5	65,8	64,7	65,36
			cp	PEZZI SPECIALI: TUBI IN PVC LUNGH. CM 60 DIMENSIONI Ø CM 25. Pezzi speciali: tubi in pvc lungh. cm 60 dimensioni Ø cm 25	n		75,73	75,7	75,1	74,4	73,1	73,88
			cq	PEZZI SPECIALI: TUBI IN PVC LUNGH. CM 60 DIMENSIONI Ø CM 35. Pezzi speciali: tubi in pvc lungh. cm 60 dimensioni Ø cm 35	n		87,38	87,4	86,7	85,8	84,4	85,25
			cr	PEZZI SPECIALI: TUBI IN PVC LUNGH. CM 60 DIMENSIONI Ø CM 40. Pezzi speciali: tubi in pvc lungh. cm 60 dimensioni Ø cm 40	n		104,86	104,9	104,0	103,0	101,3	102,30
			d	MODULI FOTOVOLTAICI RIGIDI IN SILICIO CRISTALLINO 75 WP. Moduli fotovoltaici realizzati con celle di silicio mono e poli cristallino, mediante laminazione a caldo sottovuoto spinto. Moduli fotovoltaici rigidi in silicio cristallino 75 wp	n		550,49	550,5	546,1	540,7	531,7	537,05
			e	MODULI FOTOVOLTAICI RIGIDI IN SILICIO CRISTALLINO 95 WP. Moduli fotovoltaici realizzati con celle di silicio mono e poli cristallino, mediante laminazione a caldo sottovuoto spinto. Moduli fotovoltaici rigidi in silicio cristallino 95 wp	n		697,31	697,3	691,8	684,9	673,5	680,28
			f	MODULI FOTOVOLTAICI RIGIDI IN SILICIO CRISTALLINO 100 WP. Moduli fotovoltaici realizzati con celle di silicio mono e poli cristallino, mediante laminazione a caldo sottovuoto spinto. Moduli fotovoltaici rigidi in silicio cristallino 100 wp	n		734,01	734,0	728,2	721,0	708,9	716,08
			g	MODULI FOTOVOLTAICI RIGIDI IN SILICIO CRISTALLINO 110 WP. Moduli fotovoltaici realizzati con celle di silicio mono e poli cristallino, mediante laminazione a caldo sottovuoto spinto. Moduli fotovoltaici rigidi in silicio cristallino 110 wp	n		807,40	807,4	801,0	793,1	779,8	787,68
			h	MODULI FOTOVOLTAICI FLESSIBILI IN SILICIO AMORFO 3 WP. Moduli fotovoltaici realizzati con celle di silicio amorfo 3 wp, mediante laminazione a caldo	n		100,20	100,2	99,4	98,4	96,8	97,75
			i	MODULI FOTOVOLTAICI FLESSIBILI IN SILICIO AMORFO 5 WP. Moduli fotovoltaici realizzati con celle di silicio amorfo 5 wp, mediante laminazione a caldo	n		209,70	209,7	208,0	206,0	202,5	204,58
			l	MODULI FOTOVOLTAICI FLESSIBILI IN SILICIO AMORFO 11 WP. Moduli fotovoltaici realizzati con celle di silicio amorfo 11 wp, mediante laminazione a caldo	n		267,97	268,0	265,9	263,2	258,8	261,43
			m	MODULI FOTOVOLTAICI FLESSIBILI IN SILICIO AMORFO 32 WP. Moduli fotovoltaici realizzati con celle di silicio amorfo 32 wp, mediante laminazione a caldo	n		692,06	692,1	686,6	679,8	668,4	675,16
			n	TETTI SOLARI FOTOVOLTAICI - PANNELLO STRUTTURALE 60 WP. Tetti solari fotovoltaici realizzati con celle di silicio, integrati con il tetto. Pannello strutturale 60 Wp	n		744,48	744,5	738,6	731,3	719,0	726,30
			o	TETTI SOLARI FOTOVOLTAICI - PANNELLO STRUTTURALE 640 WP. Tetti solari fotovoltaici realizzati con celle di silicio, integrati con il tetto. Pannello strutturale 640 Wp	n		791,66	791,7	785,4	777,6	764,6	772,33
			p	TETTI SOLARI FOTOVOLTAICI - PANNELLO STRUTTURALE 120 WP. Tetti solari fotovoltaici realizzati con celle di silicio, integrati con il tetto. Pannello strutturale 120 Wp	n		1.483,74	1.483,7	1.472,0	1.457,4	1.433,0	1.447,50
			q	TETTI SOLARI FOTOVOLTAICI - PANNELLO STRUTTURALE 128 WP. Tetti solari fotovoltaici realizzati con celle di silicio, integrati con il tetto. Pannello strutturale 128 Wp	n		1.588,59	1.588,6	1.576,0	1.560,4	1.534,3	1.549,79
			r	TEGOLA 17 WP SOLARE FOTOVOLTAICA. Tegola 17 wp solare fotovoltaica, integrata con le tegole tradizionali, a film sottile e flessibile	n		209,70	209,7	208,0	206,0	202,5	204,58
			s	SISTEMA FOTOVOLTAICO DI POMPAGGIO COMPLETO 120 WP. Sistema fotovoltaico di pompaggio dell'acqua per l'irrigazione diretta o per l'accumulo in serbatoio, senza batterie. 120 WP	n		2.689,60	2.689,6	2.668,3	2.641,8	2.597,7	2.623,91
			t	SISTEMA FOTOVOLTAICO DI POMPAGGIO COMPLETO 720 WP. Sistemi fotovoltaici di pompaggio dell'acqua per l'irrigazione diretta o per l'accumulo in serbatoi, senza batterie. 720 WP	n		12.100,54	12.100,5	12.004,5	11.885,7	11.687,0	11.805,02
			v	SISTEMA DI POMPAGGIO COMPLETO 1440 WP. Sistemi fotovoltaici di pompaggio dell'acqua per l'irrigazione diretta o per l'accumulo in serbatoi, senza batterie. 1440 WP	n		20.578,28	20.578,3	20.415,0	20.212,8	19.875,0	20.075,71
			z	SISTEMA DI POMPAGGIO COMPLETO 2160 WP. Sistemi fotovoltaici di pompaggio dell'acqua per l'irrigazione diretta o per l'accumulo in serbatoi, senza batterie. 2160 WP	n		25.139,57	25.139,6	24.940,1	24.693,1	24.280,4	24.525,61

		B.35.15		CONTROLLO ARIA
			a	BOCCHETTE DI INGRESSO D'ARIA DEL SISTEMA DI VENTILAZIONE IGROREGOLABILE. Sistema di ventilazione per abitazioni e uffici, di tipo igroregolabile, bocchette di ingresso d'aria	n		23,31	23,3	23,1	22,9	22,5	22,74
			b	RETE DEI CONDOTTI FLESSIBILI DIAM. 80 MM. Sistemi di ventilazione per abitazioni e uffici, di tipo igroregolabile, rete dei condotti flessibili diam. 80 mm	m²		3,51	3,5	3,5	3,4	3,4	3,42
			c	RETE DEI CONDOTTI FLESSIBILI DIAM. 125 MM. Sistemi di ventilazione per abitazioni e uffici, di tipo igroregolabile, rete dei condotti flessibili diam. 125 mm	m²		4,37	4,4	4,3	4,3	4,2	4,26
			d	RETE DEI CONDOTTI FLESSIBILI DIAM. 150 MM. Sistemi di ventilazione per abitazioni e uffici, di tipo igroregolabile, rete dei condotti flessibili diam. 150 mm	m²		5,54	5,5	5,5	5,4	5,4	5,40
			e	USCITA DI COPERTURA TONDA. Sistemi di ventilazione per abitazioni e uffici, di tipo igroregolabile, uscita in copertura tonda	n		139,80	139,8	138,7	137,3	135,0	136,39
			f	KIT DI ACCESSORI SUPPLEMENTARI BAGNI. Sistemi di ventilazione per abitazioni e uffici, di tipo igroregolabile, kit di accessori supplementari bagni	n		87,38	87,4	86,7	85,8	84,4	85,25
			g	SISTEMA DI VENTILAZIONE A DOPPIO FLUSSO. Sistemi di ventilazione per abitazioni e uffici, di tipo igroregolabile, a doppio flusso	n		367,00	367,0	364,1	360,5	354,5	358,04
			h	GRUPPO MOTOVENTILANTE DI IMMISSIONE E DI ESTRAZIONE. Sistemi di ventilazione per abitazioni e uffici, di tipo igroregolabile, gruppo motoventilante di immissione e di estrazione	n		180,58	180,6	179,2	177,4	174,4	176,17
			i	SCAMBIATORE DI CALORE. Sistemi di ventilazione, di tipo igroregolabile, scambiatore di calore	n		594,20	594,2	589,5	583,7	573,9	579,69
			l	BOCCHETTE DI INGRESSO ARIA: SISTEMA DI VENTILAZIONE MECCANICA CONTROLLATA A SEMPLICE FLUSSO. Sistema di ventilazione meccanica controllata a semplice flusso: bocchette di ingresso d'aria	n		3,79	3,8	3,8	3,7	3,7	3,70
			n	RETE DI CONDOTTI FLESSIBILI DIAM. 80 SISTEMA DI VENTILAZIONE MECCANICA CONTROLLATA A SEMPLICE FLUSSO. Sistemi di ventilazione per abitazioni e uffici, di tipo igroregolabile, rete dei condotti flessibili diam. 80 mm	m²		3,51	3,5	3,5	3,4	3,4	3,42
			o	RETE CONDOTTI FLESSIBILI DIAM. 150: SISTEMA DI VENTILAZIONE MECCANICA CONTROLLATA A SEMPLICE FLUSSO. Sistemi di ventilazione per abitazioni e uffici, di tipo igroregolabile, rete dei condotti flessibili diam. 150 mm	m²		5,54	5,5	5,5	5,4	5,4	5,40
			p	USCITA DI COPERTURA TONDA: SISTEMA DI VENTILAZIONE MECCANICA CONTROLLATA A SEMPLICE FLUSSO. Sistemi di ventilazione per abitazioni e uffici, di tipo igroregolabile, uscita di copertura tonda	n		139,80	139,8	138,7	137,3	135,0	136,39
			q	ELEMENTI I NPOLIETILENE RICICLATO A CUPOLO H = 13. Elementi in polietilene riciclato a cupola 50x50 per la realizzazione di vespai aerati H=13	m²		14,57	14,6	14,5	14,3	14,1	14,21
			r	ELEMENTI I NPOLIETILENE RICICLATO A CUPOLO H = 16. Elementi in polietilene riciclato a cupola 50x50 per la realizzazione di vespai aerati H=16	m²		15,73	15,7	15,6	15,5	15,2	15,35
			s	ELEMENTI I NPOLIETILENE RICICLATO A CUPOLO H = 27. Elementi in polietilene riciclato a cupola 50x50 per la realizzazione di vespai aerati H=27	m²		16,32	16,3	16,2	16,0	15,8	15,92
			t	ELEMENTI I NPOLIETILENE RICICLATO A CUPOLO H = 45. Elementi in polietilene riciclato a cupola 50x50 per la realizzazione di vespai aerati H=45	m²		19,22	19,2	19,1	18,9	18,6	18,75
			u	ROTOLI DI GUAINA ANTIRADON PER MASSETTI. Rotoli di guaina antiradon da m 130x1.20 mq 156 kg 50 per massetti	m²		5,77	5,8	5,7	5,7	5,6	5,63

		B.35.16		TRATTAMENTO - ACQUA. Apparecchiature per impedire la formazione di calcare su impianti idrici, funzionante con una base elettromagnetica a reazione fisica
			a	USO CIVILE, BASSE PORTATE, MODELLO PER CONDUTTORE 1/2 9 L/MIN. Uso civile, basse portate, modello per conduttore 1/2 9 l/min	n		728,17	728,2	722,4	715,2	703,3	710,39
			b	USO CIVILE, BASSE PORTATE, MODELLO PER CONDUTTORE 3/4 15 L/MIN. Uso civile, basse portate, modello per conduttore 3/4 15 l/min	n		932,07	932,1	924,7	915,5	900,2	909,31
			c	USO CIVILE, BASSE PORTATE, MODELLO PER CONDUTTORE 3/4 35 L/MIN. Uso civile, basse portate, modello per conduttore 3/4 35 l/min	n		1.077,71	1.077,7	1.069,2	1.058,6	1.040,9	1.051,39
			d	USO CIVILE, MEDIE PORTATE, MODELLO PER CONDUTTORE 3/4 50 L/MIN. Uso civile, medie portate, modello per conduttore 3/4 50 l/min	n		1.514,60	1.514,6	1.502,6	1.487,7	1.462,8	1.477,61
			e	USO CIVILE, MEDIE PORTATE, MODELLO PER CONDUTTORE 1 70 L/MIN. Uso civile, medie portate, modello per conduttore 1 70 l/min	n		1.864,14	1.864,1	1.849,3	1.831,0	1.800,4	1.818,61
			f	USO CIVILE, MEDIE PORTATE, MODELLO PER CONDUTTORE 1/4 100 L/MIN. Uso civile, medie portate, modello per conduttore 1/4 100 l/min	n		2.301,04	2.301,0	2.282,8	2.260,2	2.222,4	2.244,84
			g	USO CIVILE, MEDIE PORTATE, MODELLO PER CONDUTTORE 1/2 160 L/MIN. Uso civile, medie portate, modello per conduttore 1/2 160 l/min	n		2.796,20	2.796,2	2.774,0	2.746,5	2.700,6	2.727,91

		B.35.17		VITALIZZAZIONE. Sistema di vitalizzazione naturale dell'acqua
			a	SISTEMA DI VITALIZZAZIONE: MODELLO UNIVERSALE. Sistema di vitalizzazione: modello universale	n		349,54	349,5	346,8	343,3	337,6	341,00
			b	SISTEMA DI VITALIZZAZIONE: MODELLO PER CONDUTTURE 1/2. Sistema di vitalizzazione: modello per condutture 1/2	n		786,43	786,4	780,2	772,5	759,6	767,22
			c	SISTEMA DI VITALIZZAZIONE: MODELLO PER CONDUTTURE 3/4. Sistema di vitalizzazione: modello per condutture 3/4	n		873,82	873,8	866,9	858,3	844,0	852,48
			d	SISTEMAZIONE DI VITALIZZAZIONE: MODELLO PER CONDUTTURE 1. Sistemazione di vitalizzazione: modello per condutture 1	n		1.066,06	1.066,1	1.057,6	1.047,1	1.029,6	1.040,02
			e	SISTEMA DI VITALIZZAZIONE: MODELLO PER CONDUTTURE 5/4. Sistema di vitalizzazione: modello per condutture 5/4	n		1.584,52	1.584,5	1.571,9	1.556,4	1.530,4	1.545,82
			f	SISTEMA DI VITALIZZAZIONE: MODELLO PER CONDUTTORE 6/4. Sistema di vitalizzazione: modello per conduttore 6/4	n		1.840,82	1.840,8	1.826,2	1.808,1	1.777,9	1.795,86
			g	SISTEMA DI VITALIZZAZIONE: MODELLO UNIVERSALE PICCOLO CON TREPPIEDE E L'IMBUTO DI VETRO. Sistema di vitalizzazione: modello universale piccolo con treppiede e l'imbuto di vetro	n		422,34	422,3	419,0	414,8	407,9	412,03
			h	SISTEMA DI VITALIZZAZIONE: VITALIZZATORE MINORE. Sistema di vitalizzazione: vitalizzatore minore	n		273,79	273,8	271,6	268,9	264,4	267,10
			i	SISTEMA DI VITALIZZAZIONE: VITALIZZATORE SUPER-MINI. Sistema di vitalizzazione: vitalizzatore super-mini	n		349,54	349,5	346,8	343,3	337,6	341,00

		B.35.18		DEPURAZIONE
			a	VASCHE SETTICHE TIPO IMHOFF DIMENSIONI Ø CM 130 H=160 PER 1-5 UTENTI. Vasche settiche tipo Imhoff per il trattamento dei liquami reflui urbani a pianta circolare, dimensioni Ø cm 130 h=160 per 1-5 utenti	n		844,68	844,7	838,0	829,7	815,8	824,05
			aa	IMPIANTI BIOLOGICI A FANGHI ATTIVI DIMENSIONATO PER 400 ABITANTI. Impianti biologici a fanghi attivi per la depurazione delle acque reflue di scarichi civili, sistema di depurazione biologica in tre stadi di trattamento, predepurazione, attivazione, postdepurazione a membrana. Dimensioni per 400 abitanti	n		116.508,26	116.508,3	115.583,6	114.439,2	112.526,3	113.662,88
			b	VASCHE SETTICHE TIPO IMHOFF DIMENSIONI Ø CM 192 H=380 PER 31-40 UTENTI. Vasche settiche tipo Imhoff per il trattamento dei liquami reflui urbani a pianta circolare, dimensioni Ø cm 192 h=380 per 31-40 utenti	n		2.330,17	2.330,2	2.311,7	2.288,8	2.250,5	2.273,26
			c	VASCHE SETTICHE TIPO IMHOFF DIMENSIONI Ø CM 269 H=500 PER 101-120 UTENTI. Vasche settiche tipo Imhoff per il trattamento dei liquami reflui urbani a pianta circolare, dimensioni Ø cm 269 h=500 per 101-120 utenti	n		5.038,97	5.039,0	4.999,0	4.949,5	4.866,8	4.915,91
			d	VASCHE SETTICHE TIPO IMHOFF DIMENSIONI LARGXLUNG CM 210X250 H=300 PER 60 UTENTI. Vasche settiche tipo Imhoff per il trattamento dei liquami reflui urbani a pianta rettangolare, dimensioni largxlung cm 210x250 h=300 per 60 utenti	n		4.339,93	4.339,9	4.305,5	4.262,9	4.191,6	4.233,94
			e	VASCHE SETTICHE TIPO IMHOFF DIMENSIONI LARGXLUNG CM 250X270 H=425 PER 101-120 UTENTI. Vasche settiche tipo Imhoff per il trattamento dei liquami reflui urbani a pianta rettangolare, dimensioni largxlung cm 250x270 h=425 per 101-120 utenti	n		7.573,03	7.573,0	7.512,9	7.438,5	7.314,2	7.388,08
			f	VASCHE SETTICHE TIPO IMHOFF DIMENSIONI LARGXLUNG CM 250X270 H=535 PER 141-160 UTENTI. Vasche settiche tipo Imhoff per il trattamento dei liquami reflui urbani a pianta rettangolare, dimensioni largxlung cm 250x270 h=535 per 141-160 utenti	n		9.378,91	9.378,9	9.304,5	9.212,4	9.058,4	9.149,86
			g	VASCHE SETTICHE TIPO IMHOFF DIMENSIONI LARGXLUNG CM 250X210 H=270 PER 55-75 UTENTI. Vasche settiche tipo Imhoff per il trattamento dei liquami reflui urbani a pianta rettangolare ad asse orizzontale, dimensioni largxlung cm 250x210 h=270 per 55-75 utenti	n		4.165,18	4.165,2	4.132,1	4.091,2	4.022,8	4.063,46
			h	VASCHE SETTICHE TIPO IMHOFF DIMENSIONI LARGXLUNG CM 250X385 H=270 PER 105-145 UTENTI. Vasche settiche tipo Imhoff per il trattamento dei liquami reflui urbani a pianta rettangolare ad asse orizzontale, dimensioni largxlung cm 250x385 h=270 per 105-145 utenti	n		4.165,18	4.165,2	4.132,1	4.091,2	4.022,8	4.063,46
			i	VASCHE SETTICHE TIPO IMHOFF DIMENSIONI LARGXLUNG CM 250X750 H=270 PER 220-295 UTENTI. Vasche settiche tipo Imhoff per il trattamento dei liquami reflui urbani a pianta rettangolare ad asse orizzontale, dimensioni largxlung cm 250x210 h=270 per 220-295 utenti	n		11.883,85	11.883,9	11.789,5	11.672,8	11.477,7	11.593,62
			l	ELETTROPOMPA SOMMERGIBILE PER IL SOLLEVAMENTO DI ACQUE DI SCARICO. Elettropompa sommergibile per il sollevamento di acque di scarico contenenti corpi solidi o fibrosi, motore elettrico monofase e trifase, due poli, 50 Hz. Per civile abitazione.	n		699,05	699,1	693,5	686,6	675,2	681,98
			m	ELETTROPOMPA SOMMERGIBILE PER IL POMPAGGIO DELLE ACQUE DI POZZO DA 4 - 10 STADI 50/60 HZ. Elettropompa sommergibile per il pompaggio delle acque di pozzo da 4, con pompa centrifuga pluristadio radiale, motore elettrico monofase e trifase, in acciaio inox. 10 stadi 50/60 Hz	n		509,72	509,7	505,7	500,7	492,3	497,27
			n	ELETTROPOMPA SOMMERGIBILE PER IL POMPAGGIO DELLE ACQUE DI POZZO DA 4 - 21 STADI 50/60 HZ. Elettropompa sommergibile per il pompaggio delle acque di pozzo da 4, con pompa centrifuga pluristadio radiale, motore elettrico monofase e trifase, in acciaio inox. 21 stadi 50/60 Hz	n		627,98	628,0	623,0	616,8	606,5	612,64
			o	ELETTROPOMPA SOMMERGIBILE PER IL POMPAGGIO DELLE ACQUE DI POZZO DA 4 - 41 STADI 50/60 HZ. Elettropompa sommergibile per il pompaggio delle acque di pozzo da 4, con pompa centrifuga pluristadio radiale, motore elettrico monofase e trifase, in acciaio inox. 41 stadi 50/60 Hz	n		1.098,09	1.098,1	1.089,4	1.078,6	1.060,6	1.071,27
			p	IMPIANTI BIOLOGICI A FANGHI ATTIVI DIMENSIONATO PER 30 ABITANTI. Impianti biologici a fanghi attivi per la depurazione delle acque reflue di scarichi civili, sistema di depurazione biologica in tre stadi di trattamento, predepurazione, attivazione, postdepurazione a membrana. Dimensioni per 30 abitanti	n		16.893,69	16.893,7	16.759,6	16.593,7	16.316,3	16.481,11
			q	IMPIANTI BIOLOGICI A FANGHI ATTIVI DIMENSIONATO PER 50 ABITANTI. Impianti biologici a fanghi attivi per la depurazione delle acque reflue di scarichi civili, sistema di depurazione biologica in tre stadi di trattamento, predepurazione, attivazione, postdepurazione a membrana. Dimensioni per 50 abitanti	n		20.388,94	20.388,9	20.227,1	20.026,9	19.692,1	19.891,00
			r	IMPIANTI BIOLOGICI A FANGHI ATTIVI DIMENSIONATO PER 75 ABITANTI. Impianti biologici a fanghi attivi per la depurazione delle acque reflue di scarichi civili, sistema di depurazione biologica in tre stadi di trattamento, predepurazione, attivazione, postdepurazione a membrana. Dimensioni per 75 abitanti	n		33.204,86	33.204,9	32.941,3	32.615,2	32.070,0	32.393,93
			s	IMPIANTI BIOLOGICI A FANGHI ATTIVI DIMENSIONATO PER 100 ABITANTI. Impianti biologici a fanghi attivi per la depurazione delle acque reflue di scarichi civili, sistema di depurazione biologica in tre stadi di trattamento, predepurazione, attivazione, postdepurazione a membrana. Dimensioni per 100 abitanti	n		36.700,11	36.700,1	36.408,8	36.048,4	35.445,8	35.803,82
			t	IMPIANTI BIOLOGICI A FANGHI ATTIVI DIMENSIONATO PER 125 ABITANTI. Impianti biologici a fanghi attivi per la depurazione delle acque reflue di scarichi civili, sistema di depurazione biologica in tre stadi di trattamento, predepurazione, attivazione, postdepurazione a membrana. Dimensioni per 125 abitanti	n		42.525,51	42.525,5	42.188,0	41.770,3	41.072,1	41.486,95
			u	IMPIANTI BIOLOGICI A FANGHI ATTIVI DIMENSIONATO PER 150 ABITANTI. Impianti biologici a fanghi attivi per la depurazione delle acque reflue di scarichi civili, sistema di depurazione biologica in tre stadi di trattamento, predepurazione, attivazione, postdepurazione a membrana. Dimensioni per 150 abitanti	n		47.185,86	47.185,9	46.811,4	46.347,9	45.573,2	46.033,48
			v	IMPIANTI BIOLOGICI A FANGHI ATTIVI DIMENSIONATO PER 200 ABITANTI. Impianti biologici a fanghi attivi per la depurazione delle acque reflue di scarichi civili, sistema di depurazione biologica in tre stadi di trattamento, predepurazione, attivazione, postdepurazione a membrana. Dimensioni per 200 abitanti	n		58.254,14	58.254,1	57.791,8	57.219,6	56.263,1	56.831,45
			z	IMPIANTI BIOLOGICI A FANGHI ATTIVI DIMENSIONATO PER 300 ABITANTI. Impianti biologici a fanghi attivi per la depurazione delle acque reflue di scarichi civili, sistema di depurazione biologica in tre stadi di trattamento, predepurazione, attivazione, postdepurazione a membrana. Dimensioni per 300 abitanti	n		84.468,50	84.468,5	83.798,1	82.968,4	81.581,5	82.405,60

		B.35.19		RISPARMIO ACQUA
			a	VASCA DI ACCUMULO D'ACQUA PIOVANA, IN CEMENTO ARMATO MONOLITICA H TOTALE = 1.70. Vasca di accumulo d'acqua piovana, in cemento armato monolitica dimensioni Ø = m 1,20 h totale = 1,70	n		711,87	711,9	706,2	699,2	687,5	694,48
			b	VASCA DI ACCUMULO D'ACQUA PIOVANA, IN CEMENTO ARMATO MONOLITICA H TOTALE = 1.95. Vasca di accumulo d'acqua piovana, in cemento armato monolitica dimensioni Ø = m 1,20 h totale = 1,95	n		774,78	774,8	768,6	761,0	748,3	755,86
			c	VASCA DI ACCUMULO D'ACQUA PIOVANA, IN CEMENTO ARMATO MONOLITICA H TOTALE = 2.20. Vasca di accumulo d'acqua piovana, in cemento armato monolitica dimensioni Ø = m 1,20 h totale = 2,20	n		850,51	850,5	843,8	835,4	821,4	829,74
			d	VASCA DI ACCUMULO D'ACQUA PIOVANA, IN CEMENTO ARMATO MONOLITICA H TOTALE = 1.95. Vasca di accumulo d'acqua piovana, in cemento armato monolitica dimensioni Ø = m 1,50 h totale = 1,95	n		1.013,64	1.013,6	1.005,6	995,6	979,0	988,88
			e	VASCA DI ACCUMULO D'ACQUA PIOVANA, IN CEMENTO ARMATO MONOLITICA H TOTALE = 2,20. Vasca di accumulo d'acqua piovana, in cemento armato monolitica dimensioni Ø = m 1,50 h totale = 2,20	n		1.083,53	1.083,5	1.074,9	1.064,3	1.046,5	1.057,07
			f	VASCA DI ACCUMULO D'ACQUA PIOVANA, IN CEMENTO ARMATO MONOLITICA H TOTALE = 1,75. Vasca di accumulo d'acqua piovana, in cemento armato monolitica dimensioni Ø = m 2,00 h totale = 1,75	n		1.339,84	1.339,8	1.329,2	1.316,1	1.294,1	1.307,12
			g	VASCA DI ACCUMULO D'ACQUA PIOVANA, IN CEMENTO ARMATO MONOLITICA H TOTALE = 2.00. Vasca di accumulo d'acqua piovana, in cemento armato monolitica dimensioni Ø = m 2,00 h totale = 2,00	n		1.392,26	1.392,3	1.381,2	1.367,5	1.344,7	1.358,26
			h	VASCA DI ACCUMULO D'ACQUA PIOVANA, IN CEMENTO ARMATO MONOLITICA H TOTALE = 2,25. Vasca di accumulo d'acqua piovana, in cemento armato monolitica dimensioni Ø = m 2,00 h totale = 2,25	n		1.514,60	1.514,6	1.502,6	1.487,7	1.462,8	1.477,61
			i	VASCA DI ACCUMULO D'ACQUA PIOVANA, IN CEMENTO ARMATO MONOLITICA H TOTALE = 2.60. Vasca di accumulo d'acqua piovana, in cemento armato monolitica dimensioni Ø = m 2,00 h totale = 2,60	n		1.631,12	1.631,1	1.618,2	1.602,2	1.575,4	1.591,28
			l	VASCA DI ACCUMULO D'ACQUA PIOVANA, IN CEMENTO ARMATO MONOLITICA H TOTALE = 2,80. Vasca di accumulo d'acqua piovana, in cemento armato monolitica dimensioni Ø = m 2,00 h totale = 2,80	n		1.864,14	1.864,1	1.849,3	1.831,0	1.800,4	1.818,61
			m	VASCA DI ACCUMULO D'ACQUA PIOVANA, IN CEMENTO ARMATO MONOLITICA H TOTALE = 3.00. Vasca di accumulo d'acqua piovana, in cemento armato monolitica dimensioni Ø = m 2,00 h totale = 3,00	n		1.864,14	1.864,1	1.849,3	1.831,0	1.800,4	1.818,61
			n	VASCA DI ACCUMULO D'ACQUA PIOVANA, IN CEMENTO ARMATO MONOLITICA H TOTALE = 3.30. Vasca di accumulo d'acqua piovana, in cemento armato monolitica dimensioni Ø = m 2,00 h totale = 3,30	n		2.213,66	2.213,7	2.196,1	2.174,4	2.138,0	2.159,60
			o	VASCA DI ACCUMULO D'ACQUA PIOVANA CON SOLETTA DI COPERTURA H TOTALE 2.40. Vasca di accumulo d'acqua piovana, in cemento armato monolitica, con soletta di copertura con filtro in cemento alleggerito poroso sostituibile, dimensioni Ø = m 2,00 h totale = 2,40	n		2.504,93	2.504,9	2.485,1	2.460,4	2.419,3	2.443,75
			p	VASCA DI ACCUMULO D'ACQUA PIOVANA CON SOLETTA DI COPERTURA H TOTALE 2.65. Vasca di accumulo d'acqua piovana, in cemento armato monolitica, con soletta di copertura con filtro in cemento alleggerito poroso sostituibile, dimensioni Ø = m 2,00 h totale = 2,65	n		2.621,44	2.621,4	2.600,6	2.574,9	2.531,9	2.557,42
			q	VASCA DI ACCUMULO D'ACQUA PIOVANA CON SOLETTA DI COPERTURA H TOTALE 2,95. Vasca di accumulo d'acqua piovana, in cemento armato monolitica, con soletta di copertura con filtro in cemento alleggerito poroso sostituibile, dimensioni Ø = m 2,00 h totale = 2,95	n		2.796,20	2.796,2	2.774,0	2.746,5	2.700,6	2.727,91
			r	VASCA DI ACCUMULO D'ACQUA PIOVANA CON SOLETTA DI COPERTURA H TOTALE 3.15. Vasca di accumulo d'acqua piovana, in cemento armato monolitica, con soletta di copertura con filtro in cemento alleggerito poroso sostituibile, dimensioni Ø = m 2,00 h totale = 3,15	n		2.970,97	2.971,0	2.947,4	2.918,2	2.869,4	2.898,41
			s	VASCA DI ACCUMULO D'ACQUA PIOVANA CON SOLETTA DI COPERTURA H TOTALE 3,45. Vasca di accumulo d'acqua piovana, in cemento armato monolitica, con soletta di copertura con filtro in cemento alleggerito poroso sostituibile, dimensioni Ø = m 2,00 h totale = 3,45	n		3.145,72	3.145,7	3.120,8	3.089,9	3.038,2	3.068,89
			t	VASCA DI ACCUMULO D'ACQUA PIOVANA A DUE ELEMENTI H TOTALE 2.91. Vasca di accumulo d'acqua piovana, composta da due elementi in cemento armato monolitici, dimensioni Ø = m 2,40 h totale = 2,91	n		2.970,97	2.971,0	2.947,4	2.918,2	2.869,4	2.898,41
			u	VASCA DI ACCUMULO D'ACQUA PIOVANA A DUE ELEMENTI H TOTALE 2.91. Vasca di accumulo d'acqua piovana, composta da due elementi in cemento armato monolitici, dimensioni Ø = m 2,40 h totale = 2,91	n		3.565,16	3.565,2	3.536,9	3.501,9	3.443,3	3.478,09

	B_50			Componenti ed accessori per imp. di distribuzione in B.T.

		B.50.01		ALLACCIAMENTO MOTORE
			01	Monofase fino a 1,5 kW/230V+T	a corpo		62,22	62,2	61,7	61,1	60,1	60,70
			02	Trifase fino a 1,5 kW/380V+T	a corpo		74,75	74,8	74,2	73,4	72,2	72,92
			03	Trifase da 1,51 fino a 4 kW/380V+T	a corpo		80,62	80,6	80,0	79,2	77,9	78,65
			04	Trifase da 4,01 fino a 7,5 kW/380V+T	a corpo		89,80	89,8	89,1	88,2	86,7	87,61
			05	Trifase da 7,51 fino a 11 kW/380V+T	a corpo		94,96	95,0	94,2	93,3	91,7	92,64
			06	Trifase da 11,01 fino a 15 kW/380V+T	a corpo		106,07	106,1	105,2	104,2	102,5	103,48
			07	Trifase da 15,1 fino a 30 kW/380V+T	a corpo		134,32	134,3	133,3	131,9	129,7	131,04
			08	Trifase da 20,1 fino a 25 kW/380V+T	a corpo		163,46	163,5	162,2	160,6	157,9	159,47
			09	Trifase da 30,1 fino a 35 kW/380V+T	a corpo		201,47	201,5	199,9	197,9	194,6	196,55
			10	Trifase da 35,1 fino a 40 kW/380V+T	a corpo		230,37	230,4	228,5	226,3	222,5	224,74

		B.50.02		BARRIERA TAGLIAFUOCO. BARRIERA TAGLIAFUOCO PER STRUTTURA REI 60
			01	PER STRUTTURA REI 60. per struttura rei 60	dm³		30,69	30,7	30,5	30,1	29,6	29,94

		B.50.03		CANALI PORTACAVI IN AC/ZN
			02	Canale chiuso dim. 100-150 x 75-80 mm.	m		11,50	11,5	11,4	11,3	11,1	11,22
			03	Canale chiuso da 200-300 x 75-80 mm	m		17,61	17,6	17,5	17,3	17,0	17,18
			04	Canale chiuso dim. 400-500 x 75-80 mm.	m		29,97	30,0	29,7	29,4	29,0	29,24
			05	Canale forato dim. 75 x 75-80 mm.	m		9,80	9,8	9,7	9,6	9,5	9,56
			06	Canale forato dim. 100-150 x 75-80 mm.	m		11,50	11,5	11,4	11,3	11,1	11,22
			07	Canale forato dim. 200-300 x 75-80 mm.	m		17,61	17,6	17,5	17,3	17,0	17,18
			08	Canale forato dim. 400-500 x 75-80 mm.	m		29,97	30,0	29,7	29,4	29,0	29,24

		B.50.04		CANALE PORTACAVI IN PVC IP40
			01	Dim. 25 x 30 mm.	m		1,44	1,4	1,4	1,4	1,4	1,40
			02	Dim. 40 x 40 mm.	m		2,27	2,3	2,3	2,2	2,2	2,21
			03	Dim. 60 x 40 mm.	m		3,56	3,6	3,5	3,5	3,4	3,47
			04	Dim. 80 x 40 mm.	m		5,11	5,1	5,1	5,0	4,9	4,99
			05	Dim. 100 x 40 mm.	m		5,92	5,9	5,9	5,8	5,7	5,78
				Dim. 120 x 40 mm.	m							8,09
			07	Dim. 60 x 60 mm.	m		4,68	4,7	4,7	4,6	4,5	4,57
			08	Dim. 80 x 60 mm.	m		5,92	5,9	5,9	5,8	5,7	5,78
			09	Dim. 100 x 60 mm.	m		7,96	8,0	7,9	7,8	7,7	7,77
			10	Dim. 120 x 60 mm.	m		9,59	9,6	9,5	9,4	9,3	9,36
			11	Dim.150 x 60 mm.	m		11,21	11,2	11,1	11,0	10,8	10,94
			12	Dim. 200 x 60 mm.	m		14,87	14,9	14,8	14,6	14,4	14,51
			13	Dim. 100 x 80 mm.	m		9,98	10,0	9,9	9,8	9,6	9,74
			14	Dim. 120 x 80 mm.	m		12,07	12,1	12,0	11,9	11,7	11,78
			15	Dim. 150 x 80 mm.	m		14,50	14,5	14,4	14,3	14,0	14,15
			16	Dim. 200 x 80 mm.	m		19,76	19,8	19,6	19,4	19,1	19,28

		B.50.05		COLLEGAMENTO EQUIPOTENZIALE
			01	fino a 6 mmq	a corpo		7,29	7,3	7,2	7,2	7,0	7,11
			02	fino a 16 mmq	a corpo		11,74	11,7	11,6	11,5	11,3	11,45

		B.50.06		CORDA DI RAME NUDA ELETTROLITICA
			01	sez. 10mmq	m		2,14	2,1	2,1	2,1	2,1	2,09
			02	sez. 16mmq	m		2,93	2,9	2,9	2,9	2,8	2,86
			03	sez. 25mmq	m		4,42	4,4	4,4	4,3	4,3	4,31
			04	sez. 35mmq	m		5,10	5,1	5,1	5,0	4,9	4,98
			05	sez. 50mmq	m		7,09	7,1	7,0	7,0	6,9	6,92
			06	sez. 70mmq	m		9,66	9,7	9,6	9,5	9,3	9,42
			07	sez. 95mmq	m		12,67	12,7	12,6	12,4	12,2	12,36
			08	sez. 120mmq	m		16,40	16,4	16,3	16,1	15,8	16,00

		B.50.07		COMPONENTI ELEMENTARI PER PUNTI
			01	Cassetta di derivazione IP55 HxLxP=(110x150x70)mm	n		3,58	3,6	3,6	3,5	3,5	3,49
			02	Copriforo in resina a 1 posto	n		0,56	0,6	0,6	0,6	0,5	0,55
			03	Calotta a 3 posti IP55	n		3,92	3,9	3,9	3,9	3,8	3,82
			04	Calotta a 4 posti IP55	n		3,92	3,9	3,9	3,9	3,8	3,82
			05	Contenitore da parete rettangolare a 3 posti IP55	n		3,62	3,6	3,6	3,6	3,5	3,53
			06	Contenitore da parete rettangolare a 4 posti IP55	n		6,06	6,1	6,0	6,0	5,9	5,91
			07	Commutatore 250V AC In=10A	n		3,98	4,0	4,0	3,9	3,8	3,88
			08	Deviatore unipolare In=16A	n		2,14	2,1	2,1	2,1	2,1	2,09
			09	Fusibile gG In<=32A	n		0,74	0,7	0,7	0,7	0,7	0,72
			10	Finecorsa a pulsante in metallo IP66	n		27,29	27,3	27,1	26,8	26,4	26,62
			11	Interruttore unipolare In=16A	n		1,78	1,8	1,8	1,8	1,7	1,74
			12	Interruttore unipolare In=16A con lampada spia	n		3,50	3,5	3,5	3,4	3,4	3,41
			13	Invertitore In=16A	n		3,70	3,7	3,7	3,6	3,6	3,61
			14	Interruttore automatico magnetotermico 1P+N C16	n		29,31	29,3	29,1	28,8	28,3	28,59
			15	Interruttore bipolare 25 A - 250V AC	n		19,09	19,1	18,9	18,8	18,4	18,62
			16	Microcontatto magnetico	n		16,69	16,7	16,6	16,4	16,1	16,28
			17	Placca in resina a 3 posti	n		1,14	1,1	1,1	1,1	1,1	1,11
			18	Placca in resina a 4 posti	n		2,16	2,2	2,2	2,1	2,1	2,11
			19	Presa 2P+T In=10A	n		2,14	2,1	2,1	2,1	2,1	2,09
			20	Presa universale 2x10/16A	n		4,38	4,4	4,3	4,3	4,2	4,27
			21	Presa 2x10/16A	n		2,44	2,4	2,4	2,4	2,4	2,38
			22	Presa americana per rasoio con trasformatore di isolamento 230/115V	n		43,37	43,4	43,0	42,6	41,9	42,31
			23	Presa universale 2x10/16A interbloccata con magnetotermico	n		40,12	40,1	39,8	39,4	38,8	39,14
			24	Pulsante unipolare In=10A	n		1,96	2,0	1,9	1,9	1,9	1,91
			25	Pulsante unipolare In=10A + Dimmer	n		39,08	39,1	38,8	38,4	37,8	38,13
			26	Presa CEE 2x16A+T IP56 con interruttore di blocco e base portafusibili	n		39,76	39,8	39,5	39,1	38,4	38,79
				Presa CEE 4x16A+T IP56 con interruttore di blocco e base portafusibili	n							69,21
			28	Presa CEE 4x32A+T IP56 con interruttore di blocco e base portafusibili	n		91,13	91,1	90,4	89,5	88,0	88,90
			29	Presa CEE 2x32A+T IP56 con interruttore di blocco e base portafusibili	n		74,61	74,6	74,0	73,3	72,1	72,79
			30	Presa Schuko In=16A 2P+T	n		1,17	1,2	1,2	1,2	1,1	1,14
			31	Rele' passo passo unipolare In=10A	n		11,93	11,9	11,8	11,7	11,5	11,64
			32	Rivelatore di movimento a raggi infrarossi	n		70,94	70,9	70,4	69,7	68,5	69,21
			33	Scatola da incasso rettangolare a 3 posti	n		0,30	0,3	0,3	0,3	0,3	0,29
			34	Scatola da incasso rettangolare a 4 posti	n		0,95	1,0	1,0	0,9	0,9	0,93
			35	Supporto in resina a 3 posti	n		0,49	0,5	0,5	0,5	0,5	0,48
			36	Supporto in resina a 4 posti	n		1,17	1,2	1,2	1,2	1,1	1,14

		B.50.08		IMPIANTO DI CHIAMATA TRADIZIONALE
			01	pulsante di chiamata (Tipo ospedaliero o similare)	a corpo		64,80	64,8	64,3	63,7	62,6	63,22
			02	pulsante di reset (Tipo ospedaliero o similare)	a corpo		48,07	48,1	47,7	47,2	46,4	46,90
			03	Segnalazione ottico-acustica (Tipo ospedaliero o similare)	a corpo		51,22	51,2	50,8	50,3	49,5	49,97

		B.50.09		INTERRUTTORE MAGNETOTERMICO MODULARE, PDI 4,5kA
			01	1P, In = 6 - 40A, curva C	n		11,44	11,4	11,4	11,2	11,1	11,16
			02	1P+N, In = 6 - 32A, curva C	n		13,66	13,7	13,6	13,4	13,2	13,33
			03	1P+N, In = 40A, curva C	n		15,93	15,9	15,8	15,7	15,4	15,54
			04	2P, In = 6 - 32A, curva C	n		19,24	19,2	19,1	18,9	18,6	18,77
			05	2P, In = 40A, curva C	n		22,62	22,6	22,4	22,2	21,9	22,07
			06	3P, In = 6 - 32A, curva C	n		39,84	39,8	39,5	39,1	38,5	38,87
			07	3P, In = 40A, curva C	n		45,76	45,8	45,4	44,9	44,2	44,64
			08	4P, In = 6 - 32A, curva C	n		49,02	49,0	48,6	48,2	47,3	47,82
			09	4P, In = 40A, curva C	n		57,38	57,4	56,9	56,4	55,4	55,98

		B.50.10		INTERRUTTORE MAGNETOTERMICO MODULARE - PDI 6kA
			01	1P, In = 2 - 8A, curva B	n		20,03	20,0	19,9	19,7	19,3	19,54
			02	1P, In = 10 - 32A, curva B	n		17,04	17,0	16,9	16,7	16,5	16,62
			03	1P, In = 40 - 63A, curva B	n		24,03	24,0	23,8	23,6	23,2	23,44
			04	1P+N, In = 2 - 8A, curva B	n		36,05	36,1	35,8	35,4	34,8	35,17
			05	1P+N, In = 10 - 32A, curva B	n		30,99	31,0	30,7	30,4	29,9	30,23
			06	1P+N, In = 40 - 63A, curva B	n		42,34	42,3	42,0	41,6	40,9	41,31
			07	2P, In = 2 - 8A, curva B	n		43,25	43,3	42,9	42,5	41,8	42,19
			08	2P, In = 10 - 32A, curva B	n		37,36	37,4	37,1	36,7	36,1	36,45
			09	2P, In = 40 - 63A, curva B	n		50,53	50,5	50,1	49,6	48,8	49,30
			10	3P, In = 2 - 8A, curva B	n		64,76	64,8	64,3	63,6	62,6	63,18
			11	3P, In = 10 - 32A, curva B	n		64,76	64,8	64,3	63,6	62,6	63,18
			12	3P, In = 40 - 63A, curva B	n		80,51	80,5	79,9	79,1	77,8	78,54
			13	4P, In = 2 - 8A, curva B	n		85,80	85,8	85,1	84,3	82,9	83,70
			14	4P, In = 10 - 32A, curva B	n		70,15	70,2	69,6	68,9	67,8	68,44
			15	4P, In = 40 - 63A, curva B	n		101,65	101,7	100,9	99,9	98,2	99,17
			16	1P, In = 0,5 - 8A, curva C	n		18,20	18,2	18,1	17,9	17,6	17,76
			17	1P, In = 10 - 32A, curva C	n		15,54	15,5	15,4	15,3	15,0	15,16
			18	1P, In = 40 - 63A, curva C	n		21,71	21,7	21,5	21,3	21,0	21,18
			19	1P+N, In = 0,5 - 8A, curva C	n		32,89	32,9	32,6	32,3	31,8	32,09
			20	1P+N, In = 10 - 32A, curva C	n		27,51	27,5	27,3	27,0	26,6	26,84
			21	1P+N, In = 40 - 63A, curva C	n		38,34	38,3	38,0	37,7	37,0	37,40
			22	2P, In = 0,5 - 8A, curva C	n		39,17	39,2	38,9	38,5	37,8	38,21
			23	2P, In = 10 - 32A, curva C	n		31,15	31,2	30,9	30,6	30,1	30,39
			24	2P, In = 40 - 63A, curva C	n		45,92	45,9	45,6	45,1	44,4	44,80
			25	3P, In = 0,5 - 8A, curva C	n		58,89	58,9	58,4	57,8	56,9	57,45
			26	3P, In = 10 - 32A, curva C	n		51,17	51,2	50,8	50,3	49,4	49,92
			27	3P, In = 40 - 63A, curva C	n		73,26	73,3	72,7	72,0	70,8	71,47
			28	4P, In = 0,5- 8A, curva C	n		78,14	78,1	77,5	76,8	75,5	76,23
			29	4P, In = 10 - 32A, curva C	n		58,75	58,8	58,3	57,7	56,8	57,32
			30	4P, In = 40 - 63A, curva C	n		88,82	88,8	88,1	87,2	85,8	86,65
			31	1P, In = 0,5 - 8A, curva D-K	n		20,04	20,0	19,9	19,7	19,4	19,55
			32	1P, In = 10 - 32A, curva D-K	n		17,10	17,1	17,0	16,8	16,5	16,68
			33	1P, In = 40 - 63A, curva D-K	n		23,91	23,9	23,7	23,5	23,1	23,33
			34	1P+N, In = 0,5 - 8A, curva D-K	n		38,70	38,7	38,4	38,0	37,4	37,75
			35	1P+N, In = 10 - 32A, curva D-K	n		33,17	33,2	32,9	32,6	32,0	32,36
			36	1P+N, In = 40 - 63A, curva D-K	n		45,59	45,6	45,2	44,8	44,0	44,48
			37	2P, In = 0,5 - 8A, curva D-K	n		43,06	43,1	42,7	42,3	41,6	42,01
			38	2P, In = 10 - 32A, curva D-K	n		37,14	37,1	36,8	36,5	35,9	36,23
			39	2P, In = 40 - 63A, curva D-K	n		50,53	50,5	50,1	49,6	48,8	49,30
			40	3P, In = 0,5 - 8A, curva D-K	n		64,76	64,8	64,3	63,6	62,6	63,18
			41	3P, In = 10 - 32A, curva D-K	n		57,44	57,4	57,0	56,4	55,5	56,04
			42	3P, In = 40 - 63A, curva D-K	n		80,56	80,6	79,9	79,1	77,8	78,59
			43	4P, In = 0,5- 8A, curva D-K	n		85,93	85,9	85,3	84,4	83,0	83,83
			44	4P, In = 10 - 32A, curva D-K	n		70,05	70,1	69,5	68,8	67,7	68,34
			45	4P, In = 40 - 63A, curva D-K	n		101,82	101,8	101,0	100,0	98,3	99,33

		B.50.11		INTERRUTTORE MAGNETOTERMICO MODULARE - PDI 10kA
			01	1P, In = 2 - 8A, curva B	n		23,91	23,9	23,7	23,5	23,1	23,33
			02	1P, In = 10 - 32A, curva B	n		20,72	20,7	20,6	20,4	20,0	20,21
			03	1P, In = 40 - 63A, curva B	n		28,39	28,4	28,2	27,9	27,4	27,70
			04	1P+N, In = 2 - 8A, curva B	n		42,73	42,7	42,4	42,0	41,3	41,69
			05	1P+N, In = 10 - 32A, curva B	n		37,09	37,1	36,8	36,4	35,8	36,18
			06	1P+N, In = 40 - 63A, curva B	n		48,43	48,4	48,1	47,6	46,8	47,25
			07	2P, In = 2 - 8A, curva B	n		48,92	48,9	48,5	48,1	47,3	47,73
			08	2P, In = 10 - 32A, curva B	n		42,16	42,2	41,8	41,4	40,7	41,13
			09	2P, In = 40 - 63A, curva B	n		55,70	55,7	55,3	54,7	53,8	54,34
			10	3P, In = 2 - 8A, curva B	n		76,84	76,8	76,2	75,5	74,2	74,96
			11	3P, In = 10 - 32A, curva B	n		67,37	67,4	66,8	66,2	65,1	65,72
			12	3P, In = 40 - 63A, curva B	n		91,08	91,1	90,4	89,5	88,0	88,86
			13	4P, In = 2 - 8A, curva B	n		99,46	99,5	98,7	97,7	96,1	97,03
			14	4P, In = 10 - 32A, curva B	n		84,20	84,2	83,5	82,7	81,3	82,14
			15	4P, In = 40 - 63A, curva B	n		117,56	117,6	116,6	115,5	113,5	114,69
			16	1P, In = 0,5 - 8A, curva C	n		21,71	21,7	21,5	21,3	21,0	21,18
			17	1P, In = 10 - 32A, curva C	n		18,93	18,9	18,8	18,6	18,3	18,47
			18	1P, In = 40 - 63A, curva C	n		25,88	25,9	25,7	25,4	25,0	25,25
			19	1P+N, In = 0,5 - 8A, curva C	n		38,67	38,7	38,4	38,0	37,4	37,73
			20	1P+N, In = 10 - 32A, curva C	n		33,49	33,5	33,2	32,9	32,3	32,67
			21	1P+N, In = 40 - 63A, curva C	n		43,94	43,9	43,6	43,2	42,4	42,87
			22	2P, In = 0,5 - 8A, curva C	n		44,33	44,3	44,0	43,6	42,8	43,25
			23	2P, In = 10 - 32A, curva C	n		36,73	36,7	36,4	36,1	35,5	35,83
			24	2P, In = 40 - 63A, curva C	n		55,17	55,2	54,7	54,2	53,3	53,82
			25	3P, In = 0,5 - 8A, curva C	n		68,97	69,0	68,4	67,8	66,6	67,29
			26	3P, In = 10 - 32A, curva C	n		60,47	60,5	60,0	59,4	58,4	58,99
			27	3P, In = 40 - 63A, curva C	n		81,90	81,9	81,3	80,5	79,1	79,90
			28	4P, In = 0,5- 8A, curva C	n		90,27	90,3	89,6	88,7	87,2	88,07
			29	4P, In = 10 - 32A, curva C	n		72,18	72,2	71,6	70,9	69,7	70,42
			30	4P, In = 40 - 63A, curva C	n		103,26	103,3	102,4	101,4	99,7	100,74
			31	1P, In = 0,5 - 8A, curva D-K	n		23,60	23,6	23,4	23,2	22,8	23,02
			32	1P, In = 10 - 32A, curva D-K	n		20,72	20,7	20,6	20,4	20,0	20,21
			33	1P, In = 40 - 63A, curva D-K	n		28,71	28,7	28,5	28,2	27,7	28,01
			34	1P+N, In = 0,5 - 8A, curva D-K	n		42,34	42,3	42,0	41,6	40,9	41,31
			35	1P+N, In = 10 - 32A, curva D-K	n		36,47	36,5	36,2	35,8	35,2	35,58
			36	1P+N, In = 40 - 63A, curva D-K	n		48,02	48,0	47,6	47,2	46,4	46,85
			37	2P, In = 0,5 - 8A, curva D-K	n		48,43	48,4	48,1	47,6	46,8	47,25
			38	2P, In = 10 - 32A, curva D-K	n		41,74	41,7	41,4	41,0	40,3	40,72
			39	2P, In = 40 - 63A, curva D-K	n		51,78	51,8	51,4	50,9	50,0	50,52
			40	3P, In = 0,5 - 8A, curva D-K	n		75,31	75,3	74,7	74,0	72,7	73,47
			41	3P, In = 10 - 32A, curva D-K	n		60,47	60,5	60,0	59,4	58,4	58,99
			42	3P, In = 40 - 63A, curva D-K	n		89,28	89,3	88,6	87,7	86,2	87,10
			43	4P, In = 0,5- 8A, curva D-K	n		97,46	97,5	96,7	95,7	94,1	95,08
			44	4P, In = 10 - 32A, curva D-K	n		82,49	82,5	81,8	81,0	79,7	80,48
			45	4P, In = 40 - 63A, curva D-K	n		115,59	115,6	114,7	113,5	111,6	112,77

		B.50.12		INTERRUTTORE MAGNETOTERMICO MODULARE - PDI 15kA
			01	1P, In = 6A, curva B	n		26,80	26,8	26,6	26,3	25,9	26,15
			02	1P, In = 10 - 32A, curva B	n		23,43	23,4	23,3	23,0	22,6	22,86
			03	1P, In = 40 - 63A, curva B	n		30,99	31,0	30,7	30,4	29,9	30,23
			04	2P, In = 6A, curva B	n		51,66	51,7	51,3	50,7	49,9	50,40
			05	2P, In = 10 - 32A, curva B	n		47,94	47,9	47,6	47,1	46,3	46,77
			06	2P, In = 40 - 63A, curva B	n		57,27	57,3	56,8	56,3	55,3	55,87
			07	3P, In = 6A, curva B	n		79,68	79,7	79,0	78,3	77,0	77,73
			08	3P, In = 10 - 32A, curva B	n		75,31	75,3	74,7	74,0	72,7	73,47
			09	3P, In = 40 - 63A, curva B	n		97,23	97,2	96,5	95,5	93,9	94,86
			10	4P, In = 6A, curva B	n		108,60	108,6	107,7	106,7	104,9	105,95
			11	4P, In = 10 - 32A, curva B	n		94,36	94,4	93,6	92,7	91,1	92,06
			12	4P, In = 40 - 63A, curva B	n		130,54	130,5	129,5	128,2	126,1	127,35
			13	1P, In = 0,5 - 8A, curva C	n		24,53	24,5	24,3	24,1	23,7	23,93
			14	1P, In = 10 - 32A, curva C	n		21,46	21,5	21,3	21,1	20,7	20,94
			15	1P, In = 40 - 63A, curva C	n		28,39	28,4	28,2	27,9	27,4	27,70
			16	2P, In = 0,5 - 8A, curva C	n		48,05	48,1	47,7	47,2	46,4	46,88
			17	2P, In = 10 - 32A, curva C	n		43,75	43,8	43,4	43,0	42,3	42,68
			18	2P, In = 40 - 63A, curva C	n		52,61	52,6	52,2	51,7	50,8	51,33
			19	3P, In = 0,5 - 8A, curva C	n		72,87	72,9	72,3	71,6	70,4	71,09
			20	3P, In = 10 - 32A, curva C	n		68,97	69,0	68,4	67,8	66,6	67,29
			21	3P, In = 40 - 63A, curva C	n		89,11	89,1	88,4	87,5	86,1	86,93
			22	4P, In = 0,5- 8A, curva C	n		100,64	100,6	99,8	98,9	97,2	98,18
			23	4P, In = 10 - 32A, curva C	n		87,28	87,3	86,6	85,7	84,3	85,15
			24	4P, In = 40 - 63A, curva C	n		118,59	118,6	117,6	116,5	114,5	115,69
			25	1P, In = 0,5 - 8A, curva D-K	n		26,80	26,8	26,6	26,3	25,9	26,15
			26	1P, In = 10 - 32A, curva D-K	n		23,43	23,4	23,3	23,0	22,6	22,86
			27	1P, In = 40 - 63A, curva D-K	n		30,99	31,0	30,7	30,4	29,9	30,23
			28	2P, In = 0,5 - 8A, curva D-K	n		55,01	55,0	54,6	54,0	53,1	53,67
			29	2P, In = 10 - 32A, curva D-K	n		47,94	47,9	47,6	47,1	46,3	46,77
			30	2P, In = 40 - 63A, curva D-K	n		57,27	57,3	56,8	56,3	55,3	55,87
			31	3P, In = 0,5 - 8A, curva D-K	n		86,58	86,6	85,9	85,1	83,6	84,47
			32	3P, In = 10 - 32A, curva D-K	n		75,31	75,3	74,7	74,0	72,7	73,47
			33	3P, In = 40 - 63A, curva D-K	n		89,11	89,1	88,4	87,5	86,1	86,93
			34	4P, In = 0,5- 8A, curva D-K	n		108,60	108,6	107,7	106,7	104,9	105,95
			35	4P, In = 10 - 32A, curva D-K	n		94,36	94,4	93,6	92,7	91,1	92,06
			36	4P, In = 40 - 63A, curva D-K	n		130,54	130,5	129,5	128,2	126,1	127,35

		B.50.13		INTERRUTTORE MAGNETICO MODULARE - PDI 15kA
			01	1P, In = 0,5 - 4A	n		25,71	25,7	25,5	25,3	24,8	25,08
			02	1P, In = 6,3 - 32A	n		22,62	22,6	22,4	22,2	21,9	22,07
			03	1P, In = 40 - 63A	n		25,23	25,2	25,0	24,8	24,4	24,61
			04	2P, In = 0,5 - 4A	n		51,59	51,6	51,2	50,7	49,8	50,33
			05	2P, In = 6,3 - 32A	n		43,75	43,8	43,4	43,0	42,3	42,68
			06	2P, In = 40 - 63A	n		47,14	47,1	46,8	46,3	45,5	45,99
			07	3P, In = 0,5 - 4A	n		77,02	77,0	76,4	75,7	74,4	75,14
			08	3P, In = 6,3 - 32A	n		68,06	68,1	67,5	66,9	65,7	66,40
			09	3P, In = 40 - 63A	n		75,65	75,7	75,1	74,3	73,1	73,80
			10	4P, In = 0,5 - 4A	n		102,61	102,6	101,8	100,8	99,1	100,10
			11	4P, In = 6,3 - 32A	n		90,68	90,7	90,0	89,1	87,6	88,47
			12	4P, In = 40 - 63A	n		100,64	100,6	99,8	98,9	97,2	98,18

		B.50.14		INTERRUTTORE DIFFERENZIALE PURO CLASSE AC
			01	2P, In = 16A, Idn = 10mA	n		74,69	74,7	74,1	73,4	72,1	72,87
			02	2P, In = 25A, Idn = 30mA	n		42,92	42,9	42,6	42,2	41,5	41,87
			03	2P, In = 40A, Idn = 30mA	n		67,51	67,5	67,0	66,3	65,2	65,86
			04	2P, In = 63A, Idn = 30mA	n		97,06	97,1	96,3	95,3	93,7	94,69
			05	2P, In = 80A, Idn = 30mA	n		123,54	123,5	122,6	121,3	119,3	120,52
			06	2P, In = 100A, Idn = 30mA	n		178,36	178,4	176,9	175,2	172,3	174,00
			07	2P, In = 25A, Idn = 100-300-500mA	n		53,89	53,9	53,5	52,9	52,0	52,57
			08	2P, In = 40A, Idn = 100-300-500mA	n		64,97	65,0	64,5	63,8	62,8	63,38
			09	2P, In = 63A, Idn = 100-300-500mA	n		94,24	94,2	93,5	92,6	91,0	91,94
			10	2P, In = 80A, Idn = 100-300-500mA	n		118,59	118,6	117,6	116,5	114,5	115,69
			11	2P, In = 100A, Idn = 100-300-500mA	n		152,44	152,4	151,2	149,7	147,2	148,72
			12	4P, In = 25A, Idn = 30mA	n		87,91	87,9	87,2	86,4	84,9	85,76
			13	4P, In = 40A, Idn = 30mA	n		93,60	93,6	92,9	91,9	90,4	91,31
			14	4P, In = 63A, Idn = 30mA	n		166,31	166,3	165,0	163,4	160,6	162,25
			15	4P, In = 80A, Idn = 30mA	n		278,99	279,0	276,8	274,0	269,5	272,18
			16	4P, In = 100A, Idn = 30mA	n		343,78	343,8	341,1	337,7	332,0	335,38
			17	4P, In = 25A, Idn = 100-300-500mA	n		70,87	70,9	70,3	69,6	68,5	69,14
			18	4P, In = 40A, Idn = 100-300-500mA	n		82,68	82,7	82,0	81,2	79,9	80,66
			19	4P, In = 63A, Idn = 100-300-500mA	n		104,65	104,7	103,8	102,8	101,1	102,09
			20	4P, In = 80A, Idn = 100-300-500mA	n		198,28	198,3	196,7	194,8	191,5	193,44
			21	4P, In = 100A, Idn = 100-300-500mA	n		228,17	228,2	226,4	224,1	220,4	222,60

		B.50.15		INTERRUTTORE DIFFERENZIALE PURO CLASSE A
			01	2P, In = 16A, Idn = 10mA	n		91,68	91,7	91,0	90,1	88,6	89,44
			02	2P, In = 25A, Idn = 30mA	n		84,47	84,5	83,8	83,0	81,6	82,41
			03	2P, In = 40A, Idn = 30mA	n		99,65	99,7	98,9	97,9	96,3	97,22
			04	2P, In = 63A, Idn = 30mA	n		136,51	136,5	135,4	134,1	131,9	133,18
			05	2P, In = 80A, Idn = 30mA	n		175,37	175,4	174,0	172,3	169,4	171,09
			06	2P, In = 100A, Idn = 30mA	n		219,20	219,2	217,5	215,3	211,7	213,85
			07	2P, In = 25A, Idn = 100-300-500mA	n		75,31	75,3	74,7	74,0	72,7	73,47
			08	2P, In = 40A, Idn = 100-300-500mA	n		84,89	84,9	84,2	83,4	82,0	82,82
			09	2P, In = 63A, Idn = 100-300-500mA	n		124,54	124,5	123,6	122,3	120,3	121,50
			10	2P, In = 80A, Idn = 100-300-500mA	n		158,44	158,4	157,2	155,6	153,0	154,57
			11	2P, In = 100A, Idn = 100-300-500mA	n		193,26	193,3	191,7	189,8	186,7	188,54
			12	4P, In = 25A, Idn = 30mA	n		123,54	123,5	122,6	121,3	119,3	120,52
			13	4P, In = 40A, Idn = 30mA	n		132,53	132,5	131,5	130,2	128,0	129,29
			14	4P, In = 63A, Idn = 30mA	n		208,25	208,3	206,6	204,6	201,1	203,16
			15	4P, In = 80A, Idn = 30mA	n		390,58	390,6	387,5	383,6	377,2	381,04
			16	4P, In = 100A, Idn = 30mA	n		479,25	479,3	475,5	470,7	462,9	467,55
			17	4P, In = 25A, Idn = 100-300-500mA	n		94,24	94,2	93,5	92,6	91,0	91,94
			18	4P, In = 40A, Idn = 100-300-500mA	n		111,61	111,6	110,7	109,6	107,8	108,88
			19	4P, In = 63A, Idn = 100-300-500mA	n		134,50	134,5	133,4	132,1	129,9	131,22
			20	4P, In = 80A, Idn = 100-300-500mA	n		261,08	261,1	259,0	256,4	252,2	254,70
			21	4P, In = 100A, Idn = 100-300-500mA	n		319,84	319,8	317,3	314,2	308,9	312,03

		B.50.16		INTERRUTTORE DIFFERENZIALE PURO CLASSE A SELETTIVO
			01	2P, In = 40A, Idn = 30mA	n		99,65	99,7	98,9	97,9	96,3	97,22
			02	2P, In = 63A, Idn = 30mA	n		136,51	136,5	135,4	134,1	131,9	133,18
			03	2P, In = 100A, Idn = 30mA	n		219,20	219,2	217,5	215,3	211,7	213,85
			04	2P, In = 40A, Idn = 100-300-500mA	n		84,89	84,9	84,2	83,4	82,0	82,82
			05	2P, In = 63A, Idn = 100-300-500mA	n		124,54	124,5	123,6	122,3	120,3	121,50
			06	2P, In = 100A, Idn = 100-300-500mA	n		193,26	193,3	191,7	189,8	186,7	188,54
			07	2P, In = 125A, Idn = 100-300-500mA	n		225,51	225,5	223,7	221,5	217,8	220,00

		B.50.17		INTERRUTTORE DIFFERENZIALE PURO CLASSE B
			01	2P, In = 25A, Idn = 30mA	n		99,65	99,7	98,9	97,9	96,3	97,22
			02	2P, In = 63A, Idn = 30mA	n		136,51	136,5	135,4	134,1	131,9	133,18
			03	2P, In = 25A, Idn = 300mA	n		84,89	84,9	84,2	83,4	82,0	82,82
			04	2P, In = 63A, Idn = 300mA	n		124,54	124,5	123,6	122,3	120,3	121,50
			05	4P, In = 40A, Idn = 30mA	n		620,40	620,4	615,5	609,4	599,2	605,25
			06	4P, In = 63A, Idn = 30mA	n		749,02	749,0	743,1	735,7	723,4	730,73
			07	4P, In = 125A, Idn = 30mA	n		1.837,29	1.837,3	1.822,7	1.804,7	1.774,5	1.792,42
			08	4P, In = 63A, Idn = 300mA	n		718,75	718,8	713,1	706,0	694,2	701,20
			09	4P, In = 125A, Idn = 300mA	n		1.731,06	1.731,1	1.717,3	1.700,3	1.671,9	1.688,78
			10	4P, In = 40A, Idn = 500mA	n		631,74	631,7	626,7	620,5	610,2	616,31
			11	4P, In = 63A, Idn = 500mA	n		718,79	718,8	713,1	706,0	694,2	701,24
			12	4P, In = 125A, Idn = 500mA	n		1.405,30	1.405,3	1.394,2	1.380,3	1.357,3	1.370,98

		B.50.18		INTERRUTTORE DIFFERENZIALE ASSOCIABILE CLASSE AC
			01	2P, In = 25A, Idn = 10mA	n		94,36	94,4	93,6	92,7	91,1	92,06
			02	2P, In = 63A, Idn = 30mA	n		60,93	60,9	60,4	59,9	58,9	59,44
			03	2P, In = 63A, Idn = 100-300-500mA	n		54,95	55,0	54,5	54,0	53,1	53,61
			04	3P, In = 63A, Idn = 30mA	n		105,19	105,2	104,4	103,3	101,6	102,62
			05	3P, In = 63A, Idn = 100-300-500mA	n		72,66	72,7	72,1	71,4	70,2	70,89
			06	4P, In = 63A, Idn = 30mA	n		107,94	107,9	107,1	106,0	104,3	105,30
			07	4P, In = 63A, Idn = 100-300-500mA	n		77,75	77,8	77,1	76,4	75,1	75,85

		B.50.19		INTERRUTTORE DIFFERENZIALE ASSOCIABILE CLASSE A
			01	2P, In = 25A, Idn = 10mA	n		67,10	67,1	66,6	65,9	64,8	65,46
			02	2P, In = 63A, Idn = 30mA	n		98,05	98,1	97,3	96,3	94,7	95,66
			03	2P, In = 63A, Idn = 100-300-500mA	n		83,82	83,8	83,2	82,3	81,0	81,77
			04	3P, In = 63A, Idn = 30mA	n		105,19	105,2	104,4	103,3	101,6	102,62
			05	3P, In = 63A, Idn = 100-300-500mA	n		72,66	72,7	72,1	71,4	70,2	70,89
			06	4P, In = 63A, Idn = 30mA	n		107,94	107,9	107,1	106,0	104,3	105,30
			07	4P, In = 63A, Idn = 100-300-500mA	n		77,75	77,8	77,1	76,4	75,1	75,85

		B.50.20		INTERRUTTORE DIFFERENZIALE ASSOCIABILE CLASSE B
			01	2P, In = 63A, Idn = 30mA	n		271,41	271,4	269,3	266,6	262,1	264,78
			02	2P, In = 63A, Idn = 300mA	n		314,62	314,6	312,1	309,0	303,9	306,94
			03	3P, In = 63A, Idn = 30mA	n		328,24	328,2	325,6	322,4	317,0	320,22
			04	3P, In = 63A, Idn = 300mA	n		374,08	374,1	371,1	367,4	361,3	364,94
			05	4P, In = 63A, Idn = 30mA	n		543,00	543,0	538,7	533,4	524,4	529,74
			06	4P, In = 63A, Idn = 300mA	n		535,09	535,1	530,8	525,6	516,8	522,02

		B.50.21		INTERRUTTORE DI MANOVRA SEZIONATORE
			01	1P, In = 63A	n		14,27	14,3	14,2	14,0	13,8	13,92
			02	1P, In = 100A	n		19,13	19,1	19,0	18,8	18,5	18,66
			03	1P, In = 125A	n		38,58	38,6	38,3	37,9	37,3	37,64
			04	2P, In = 63A	n		23,76	23,8	23,6	23,3	23,0	23,18
			05	2P, In = 100A	n		31,67	31,7	31,4	31,1	30,6	30,90
			06	2P, In = 125A	n		61,10	61,1	60,6	60,0	59,0	59,61
			07	3P, In = 63A	n		38,17	38,2	37,9	37,5	36,9	37,24
			08	3P, In = 100A	n		51,09	51,1	50,7	50,2	49,3	49,84
			09	3P, In = 125A	n		87,65	87,7	87,0	86,1	84,7	85,51
			10	4P, In = 63A	n		43,84	43,8	43,5	43,1	42,3	42,77
			11	4P, In = 100A	n		58,99	59,0	58,5	57,9	57,0	57,55
			12	4P, In = 125A	n		100,98	101,0	100,2	99,2	97,5	98,51

		B.50.22		INTERRUTTORE DI MANOVRA SEZIONATORE ROTATIVO
			01	3P, In = 80A	n		34,15	34,2	33,9	33,6	33,0	33,32
			02	3P, In = 125A	n		55,14	55,1	54,7	54,2	53,3	53,79
			03	3P, In = 160A	n		85,61	85,6	84,9	84,1	82,7	83,52
			04	4P, In = 80A	n		42,43	42,4	42,1	41,7	41,0	41,39
			05	4P, In = 125A	n		70,61	70,6	70,1	69,4	68,2	68,89
			06	4P, In = 160A	n		109,56	109,6	108,7	107,6	105,8	106,88

		B.50.23		INTERRUTTORE SEZIONATORE PORTAFUSIBLE
			01	2P, In = 20A, 8,5x31,5mm	n		8,14	8,1	8,1	8,0	7,9	7,94
			02	3P, In = 20A, 8,5x31,5mm	n		11,47	11,5	11,4	11,3	11,1	11,19
			03	1P / 1P+N, In = 32A, 10,3x38mm	n		5,30	5,3	5,3	5,2	5,1	5,17
			04	2P / 3P, In = 32A, 10,3x38mm	n		11,02	11,0	10,9	10,8	10,6	10,75
			05	3P+N / 4P, In = 32A, 10,3x38mm	n		14,85	14,9	14,7	14,6	14,4	14,49

		B.50.24		FUSIBLI
			01	fino a 32A, gG 8,5x31,5mm o 10,3x38mm	n		0,74	0,7	0,7	0,7	0,7	0,72
			02	fino a 50A, gG 14x51mm	n		1,48	1,5	1,5	1,5	1,4	1,44
			03	fino a 125A, gG 22x58mm	n		2,38	2,4	2,4	2,3	2,3	2,32
			04	fino a 32A, aM 8,5x31,5mm o 10,3x38mm	n		0,74	0,7	0,7	0,7	0,7	0,72
			05	fino a 50A, aM 14x51mm	n		1,48	1,5	1,5	1,5	1,4	1,44
			06	fino a 125A, aM 22x58mm	n		2,38	2,4	2,4	2,3	2,3	2,32

		B.50.25		INTERRUTTORE DI GESTIONE CARICHI
			01	In = 90A, per n.2 carichi non prioritari	n		151,77	151,8	150,6	149,1	146,6	148,06

		B.50.26		INTERRUTTORE MAGNETOTERMICO SCATOLATO - PDI 16kA
			02	3P, In = 16 - 63A, Im = 630A	n		91,19	91,2	90,5	89,6	88,1	88,96
			03	3P, In = 80 - 100A, Im = 800 - 1000A	n		107,99	108,0	107,1	106,1	104,3	105,35
			04	3P, In = 125A, Im = 1250A	n		202,80	202,8	201,2	199,2	195,9	197,85
			05	3P, In = 160A, Im = 1600A	n		319,19	319,2	316,7	313,5	308,3	311,39
			06	4P, In = 16 - 63A, Im = 500 - 630A	n		121,19	121,2	120,2	119,0	117,1	118,23
			07	4P, In = 80 - 100A, Im = 800 - 1000A	n		135,59	135,6	134,5	133,2	131,0	132,28
			08	4P, In = 125A, Im = 1250A	n		263,99	264,0	261,9	259,3	255,0	257,54
			09	4P, In = 160A, Im = 1600A	n		374,39	374,4	371,4	367,7	361,6	365,25

		B.50.27		INTERRUTTORE MAGNETOTERMICO SCATOLATO - PDI 25kA
			01	1P, In = 80 - 100A, Im = 800 - 1000A	n		77,99	78,0	77,4	76,6	75,3	76,09
			02	1P, In = 125A, Im = 1250A	n		123,58	123,6	122,6	121,4	119,4	120,56
			03	1P, In = 160A, Im = 1600A	n		154,81	154,8	153,6	152,1	149,5	151,03
			04	3P, In = 25 - 63A, Im = 500 - 630A	n		184,90	184,9	183,4	181,6	178,6	180,38
			05	3P, In = 80 - 100A, Im = 800 - 1000A	n		194,88	194,9	193,3	191,4	188,2	190,12
			06	3P, In = 125A, Im = 1250A	n		293,98	294,0	291,7	288,8	283,9	286,80
			07	3P, In = 160A, Im = 1600A	n		336,47	336,5	333,8	330,5	325,0	328,25
			08	4P, In = 25 - 63A, Im = 500 - 630A	n		225,61	225,6	223,8	221,6	217,9	220,10
			09	4P, In = 80 - 100A, Im = 800 - 1000A	n		256,79	256,8	254,8	252,2	248,0	250,52
			10	4P, In = 125A, Im = 1250A	n		367,38	367,4	364,5	360,9	354,8	358,41
			11	4P, In = 160A, Im = 1600A	n		418,66	418,7	415,3	411,2	404,4	408,44

		B.50.28		INTERRUTTORE MAGNETOTERMICO SCATOLATO - PDI 36kA
			01	3P, In = 80 - 100A, Im = 800 - 1000A	n		272,34	272,3	270,2	267,5	263,0	265,69
			02	3P, In = 125A, Im = 1250A	n		380,38	380,4	377,4	373,6	367,4	371,09
			03	3P, In = 160A, Im = 1600A	n		400,46	400,5	397,3	393,4	386,8	390,68
			04	3P, In = 200 - 250A, Im = 2000 - 2500A	n		531,93	531,9	527,7	522,5	513,8	518,94
			05	3P, In = 320 - 400A, Im = 2000 - 4000A	n		1.203,74	1.203,7	1.194,2	1.182,4	1.162,6	1.174,34
			06	3P, In = 630A, Im = 3150 - 6300A	n		1.824,86	1.824,9	1.810,4	1.792,5	1.762,5	1.780,29
			07	3P, In = 800A, Im = 4000 - 8000A	n		2.233,23	2.233,2	2.215,5	2.193,6	2.156,9	2.178,69
			08	4P, In = 1,6 - 63A, Im = 500 - 630A	n		342,98	343,0	340,3	336,9	331,3	334,60
			09	4P, In = 80 - 100A, Im = 800 - 1000A	n		353,88	353,9	351,1	347,6	341,8	345,24
			10	4P, In = 125A, Im = 1250A	n		495,59	495,6	491,7	486,8	478,7	483,49
			11	4P, In = 160A, Im = 1600A	n		521,41	521,4	517,3	512,2	503,6	508,68
			12	4P, In = 200 - 250A, Im = 2000 - 2500A	n		665,78	665,8	660,5	654,0	643,0	649,52
			13	4P, In = 320 - 400A, Im = 2000 - 4000A	n		1.530,01	1.530,0	1.517,9	1.502,8	1.477,7	1.492,64
			14	4P, In = 630A, Im = 3150 - 6300A	n		2.285,40	2.285,4	2.267,3	2.244,8	2.207,3	2.229,59
			15	4P, In = 800A, Im = 4000 - 8000A	n		2.908,27	2.908,3	2.885,2	2.856,6	2.808,9	2.837,24

		B.50.29		INTERRUTTORE MAGNETICO SCATOLATO PROTEZIONE MOTORI - PDI 36kA
			01	3P, In = 10 - 52A, Im = 60 - 728A	n		363,30	363,3	360,4	356,9	350,9	354,43
			02	3P, In = 80 - 125A, Im = 480 - 1400A	n		432,29	432,3	428,9	424,6	417,5	421,73
			03	3P, In = 160 - 200A, Im = 960 - 2800A	n		448,86	448,9	445,3	440,9	433,5	437,90
			04	3P, In = 320A, Im = 320 - 3040A	n		1.127,69	1.127,7	1.118,7	1.107,7	1.089,2	1.100,15
			05	4P, In = 10 - 52A, Im = 60 - 728A	n		483,82	483,8	480,0	475,2	467,3	472,00
			06	4P, In = 80 - 125A, Im = 480 - 1400A	n		575,04	575,0	570,5	564,8	555,4	561,00
			07	4P, In = 160 - 200A, Im = 960 - 2800A	n		597,59	597,6	592,9	587,0	577,2	583,00
			08	4P, In = 320A, Im = 320 - 3040A	n		1.502,70	1.502,7	1.490,8	1.476,0	1.451,3	1.466,00

		B.50.30		INTERRUTTORE MAGNETICO SCATOLATO PER CORRENTE CONTINUA - PDI 12kA
			01	3P, In = 32 - 100A, Im = 320 - 1000A	n		1.312,91	1.312,9	1.302,5	1.289,6	1.268,0	1.280,85
			02	3P, In = 125 - 250A, Im = 625 - 2500A	n		1.532,92	1.532,9	1.520,8	1.505,7	1.480,5	1.495,48
			03	3P, In = 320 - 400A, Im = 1600 - 4000A	n		2.221,82	2.221,8	2.204,2	2.182,4	2.145,9	2.167,56
			04	3P, In = 500 - 630A, Im = 2500 - 6300A	n		2.583,24	2.583,2	2.562,7	2.537,4	2.495,0	2.520,15
			05	4P, In = 32 - 100A, Im = 320 - 1000A	n		1.419,73	1.419,7	1.408,5	1.394,5	1.371,2	1.385,06
			06	4P, In = 125 - 250A, Im = 625 - 2500A	n		1.521,41	1.521,4	1.509,3	1.494,4	1.469,4	1.484,25
			07	4P, In = 320 - 400A, Im = 1600 - 4000A	n		2.796,75	2.796,8	2.774,6	2.747,1	2.701,2	2.728,45
			08	4P, In = 500 - 630A, Im = 2500 - 6300A	n		3.259,26	3.259,3	3.233,4	3.201,4	3.147,9	3.179,66

		B.50.31		INTERRUTTORE MAGNETICO SCATOLATO PER CORRENTE CONTINUA - PDI 20kA
			01	3P, In = 32 - 100A, Im = 320 - 1000A	n		1.549,63	1.549,6	1.537,3	1.522,1	1.496,7	1.511,78
			02	3P, In = 125 - 250A, Im = 625 - 2500A	n		1.769,61	1.769,6	1.755,6	1.738,2	1.709,1	1.726,39
			03	3P, In = 320 - 400A, Im = 1600 - 4000A	n		2.549,09	2.549,1	2.528,9	2.503,8	2.462,0	2.486,84
			04	3P, In = 500 - 630A, Im = 2500 - 6300A	n		3.061,60	3.061,6	3.037,3	3.007,2	2.957,0	2.986,83
			05	4P, In = 32 - 100A, Im = 320 - 1000A	n		1.348,59	1.348,6	1.337,9	1.324,6	1.302,5	1.315,65
			06	4P, In = 125 - 250A, Im = 625 - 2500A	n		1.919,43	1.919,4	1.904,2	1.885,3	1.853,8	1.872,55
			07	4P, In = 320 - 400A, Im = 1600 - 4000A	n		3.209,97	3.210,0	3.184,5	3.153,0	3.100,3	3.131,58
			08	4P, In = 500 - 630A, Im = 2500 - 6300A	n		3.704,19	3.704,2	3.674,8	3.638,4	3.577,6	3.613,73

		B.50.32		SGANCIATORE DIFFERENZALE SCATOLATO
			01	3P, In = 160A, Idn = (0,03 - 1) A istantaneo	n		213,60	213,6	211,9	209,8	206,3	208,38
			02	3P, In = 160A, Idn = (0,03 - 10) A, t = (0,1-3) s	n		213,60	213,6	211,9	209,8	206,3	208,38
			03	3P, In = 250A, Idn = (0,03 - 1) A istantaneo	n		339,58	339,6	336,9	333,6	328,0	331,29
			04	3P, In = 250A, Idn = (0,03 - 10) A, t = (0,1-3) s	n		430,78	430,8	427,4	423,1	416,1	420,26
			05	4P, In = 160A, Idn = (0,03 - 1) A istantaneo	n		235,19	235,2	233,3	231,0	227,2	229,45
			06	4P, In = 160A, Idn = (0,03 - 10) A, t = (0,1-3) s	n		352,79	352,8	350,0	346,5	340,7	344,17
			07	4P, In = 250A, Idn = (0,03 - 1) A istantaneo	n		373,17	373,2	370,2	366,6	360,4	364,06
			08	4P, In = 250A, Idn = (0,03 - 10) A, t = (0,1-3) s	n		472,77	472,8	469,0	464,4	456,6	461,22

		B.50.33		LINEA IN CAVO FTG10OM1 MULTIPOLARE RESISTENTE AL FUOCO
			01	Sez. 2 - 3 x 1,5 mmq	m		3,08	3,1	3,1	3,0	3,0	3,00
			02	Sez. 4 - 5 x 1,5 mmq	m		5,03	5,0	5,0	4,9	4,9	4,91
			03	Sez. 2 - 3 x 2,5 mmq	m		4,15	4,2	4,1	4,1	4,0	4,05
			04	Sez. 4 - 5 x 2,5 mmq	m		6,43	6,4	6,4	6,3	6,2	6,27
			05	Sez. 2 - 3 x 4 mmq	m		5,13	5,1	5,1	5,0	5,0	5,00
			06	Sez. 4 - 5 x 4 mmq	m		7,84	7,8	7,8	7,7	7,6	7,65
			07	Sez. 2 - 3 x 6 mmq	m		6,56	6,6	6,5	6,4	6,3	6,40
			08	Sez. 4 - 5 x 6 mmq	m		10,17	10,2	10,1	10,0	9,8	9,92
			09	Sez. 2 - 3 x 10 mmq	m		10,20	10,2	10,1	10,0	9,9	9,95
			10	Sez. 4 - 5 x 10 mmq	m		16,45	16,5	16,3	16,2	15,9	16,05
			11	Sez. 2 - 3 x 16 mmq	m		16,08	16,1	16,0	15,8	15,5	15,69
			12	Sez. 4 - 5 x 16 mmq	m		25,57	25,6	25,4	25,1	24,7	24,95
			13	Sez. 2 - 3 x 25 mmq	m		24,17	24,2	24,0	23,7	23,3	23,58
			14	Sez. 4 - 5 x 25 mmq	m		38,75	38,8	38,4	38,1	37,4	37,80
			15	Sez. 6 - 7 x 2,5 mmq	m		9,24	9,2	9,2	9,1	8,9	9,01

		B.50.34		LINEA IN CAVO FTG10M1 UNIPOLARE RESISTENTE AL FUOCO
			01	Sez. 1 x 6 mmq.	m		2,36	2,4	2,3	2,3	2,3	2,30
			02	Sez. 1 x 10 mmq	m		3,58	3,6	3,6	3,5	3,5	3,49
			03	Sez. 1 x 16 mmq	m		5,54	5,5	5,5	5,4	5,4	5,40
			04	Sez. 1 x 25 mmq	m		7,83	7,8	7,8	7,7	7,6	7,64
			05	Sez. 1 x 35 mmq.	m		10,01	10,0	9,9	9,8	9,7	9,77
			06	Sez. 1 x 50 mmq	m		13,32	13,3	13,2	13,1	12,9	12,99
			07	Sez. 1 x 70 mmq	m		18,20	18,2	18,1	17,9	17,6	17,76
			08	Sez. 1 x 95 mmq	m		24,04	24,0	23,9	23,6	23,2	23,45
			09	Sez. 1 x 120 mmq	m		31,08	31,1	30,8	30,5	30,0	30,32
			10	Sez. 1 x 150 mmq	m		38,11	38,1	37,8	37,4	36,8	37,18
			11	Sez. 1 x 185 mmq	m		45,03	45,0	44,7	44,2	43,5	43,93
			12	Sez. 1 x 240 mmq	m		58,00	58,0	57,5	57,0	56,0	56,58

		B.50.35		LINEA IN CAVO FG7OM1 MULTIPOLARE ISOLATA IN HEPR
			01	Sez. 2-3 x 1.5 mmq.	m		1,38	1,4	1,4	1,4	1,3	1,35
			02	Sez. 4-5 x 1.5 mmq.	m		2,14	2,1	2,1	2,1	2,1	2,09
			03	Sez. 2-3 x 2.5 mmq.	m		1,95	2,0	1,9	1,9	1,9	1,90
			04	Sez. 4-5 x 2.5 mmq.	m		3,12	3,1	3,1	3,1	3,0	3,04
			05	Sez. 2-3 x 4 mmq.	m		2,77	2,8	2,8	2,7	2,7	2,70
			06	Sez. 4-5 x 4 mmq.	m		4,40	4,4	4,4	4,3	4,3	4,29
			07	Sez. 2-3 x 6 mmq.	m		3,82	3,8	3,8	3,8	3,7	3,73
			08	Sez. 4-5 x 6 mmq.	m		6,11	6,1	6,1	6,0	5,9	5,96
			09	Sez. 2-3 x 10 mmq.	m		6,63	6,6	6,6	6,5	6,4	6,47
			10	Sez. 4-5 x 10 mmq.	m		10,74	10,7	10,7	10,6	10,4	10,48
			11	Sez. 2-3 x 16 mmq.	m		9,92	9,9	9,8	9,8	9,6	9,68
			12	Sez. 4-5 x 16 mmq	m		16,02	16,0	15,9	15,7	15,5	15,63
			13	Sez. 2-3x25 mmq	m		14,94	14,9	14,8	14,7	14,4	14,58
			14	Sez. 4-5 x 25 mmq	m		24,07	24,1	23,9	23,6	23,3	23,48

		B.50.36		LINEA IN CAVO FG7M1 UNIPOLARE ISOLATA IN HEPR
			01	Sez. 1 x 10 mmq.	m		2,36	2,4	2,3	2,3	2,3	2,30
			02	Sez. 1 x 16 mmq.	m		3,30	3,3	3,3	3,2	3,2	3,22
			03	Sez. 1 x 25 mmq.	m		4,56	4,6	4,5	4,5	4,4	4,45
			04	Sez. 1 x 35 mmq.	m		6,14	6,1	6,1	6,0	5,9	5,99
			05	Sez. 1 x 50 mmq.	m		8,60	8,6	8,5	8,5	8,3	8,39
			06	Sez. 1 x 70 mmq.	m		12,13	12,1	12,0	11,9	11,7	11,83
			07	Sez. 1 x 95 mmq.	m		15,63	15,6	15,5	15,4	15,1	15,25
			08	Sez. 1 x 120 mmq.	m		19,28	19,3	19,1	18,9	18,6	18,81
			09	Sez. 1 x 150 mmq.	m		24,13	24,1	23,9	23,7	23,3	23,54
			10	Sez. 1 x 185 mmq.	m		30,01	30,0	29,8	29,5	29,0	29,28
			11	Sez. 1 x 240 mmq.	m		38,65	38,7	38,4	38,0	37,3	37,71

		B.50.37		LINEA IN CAVO FG7OR MULTIPOLARE ISOLATA IN HEPR
			01	Sez. 2-3 x 1.5 mmq.	m		1,11	1,1	1,1	1,1	1,1	1,08
			02	Sez. 4-5 x 1.5 mmq.	m		1,69	1,7	1,7	1,7	1,6	1,65
			03	Sez. 2-3 x 2.5 mmq.	m		1,60	1,6	1,6	1,6	1,5	1,56
			04	Sez. 4-5 x 2.5 mmq.	m		2,47	2,5	2,5	2,4	2,4	2,41
			05	Sez. 2-3 x 4 mmq.	m		2,30	2,3	2,3	2,3	2,2	2,24
			06	Sez. 4-5 x 4 mmq.	m		3,62	3,6	3,6	3,6	3,5	3,53
			07	Sez. 2-3 x 6 mmq.	m		3,23	3,2	3,2	3,2	3,1	3,15
			08	Sez. 4-5 x 6 mmq.	m		5,15	5,2	5,1	5,1	5,0	5,02
			09	Sez. 2-3 x 10 mmq.	m		5,57	5,6	5,5	5,5	5,4	5,43
			10	Sez. 4-5 x 10 mmq.	m		8,98	9,0	8,9	8,8	8,7	8,76
			11	Sez. 2-3 x 16 mmq.	m		8,27	8,3	8,2	8,1	8,0	8,07
			12	Sez. 4-5 x 16 mmq.	m		13,44	13,4	13,3	13,2	13,0	13,11
			13	Sez. 2-3x25 mmq.	m		13,00	13,0	12,9	12,8	12,6	12,68
			14	Sez. 4-5 x 25 mmq.	m		20,87	20,9	20,7	20,5	20,2	20,36

		B.50.38		LINEA IN CAVO FG7R UNIPOLARE ISOLATA IN HEPR
			01	Sez. 1 x 1,5 mmq.	m		0,56	0,6	0,6	0,6	0,5	0,55
			02	Sez. 1 x 2,5 mmq.	m		0,69	0,7	0,7	0,7	0,7	0,67
			03	Sez. 1 x 4 mmq.	m		0,87	0,9	0,9	0,9	0,8	0,85
			04	Sez. 1 x 6 mmq.	m		1,15	1,2	1,1	1,1	1,1	1,12
			05	Sez. 1 x 10 mmq.	m		1,86	1,9	1,8	1,8	1,8	1,81
			06	Sez. 1 x 16 mmq.	m		2,70	2,7	2,7	2,7	2,6	2,63
			07	Sez. 1 x 25 mmq.	m		3,90	3,9	3,9	3,8	3,8	3,80
			08	Sez. 1 x 35 mmq.	m		5,30	5,3	5,3	5,2	5,1	5,17
			09	Sez. 1 x 50 mmq.	m		7,43	7,4	7,4	7,3	7,2	7,25
			10	Sez. 1 x 70 mmq.	m		10,42	10,4	10,3	10,2	10,1	10,17
			11	Sez. 1 x 95 mmq.	m		13,53	13,5	13,4	13,3	13,1	13,20
			12	Sez. 1 x 120 mmq.	m		16,81	16,8	16,7	16,5	16,2	16,40
			13	Sez. 1 x 150 mmq.	m		20,94	20,9	20,8	20,6	20,2	20,43
			14	Sez. 1 x 185 mmq.	m		25,85	25,9	25,7	25,4	25,0	25,22
			15	Sez. 1 x 240 mmq.	m		33,15	33,2	32,9	32,6	32,0	32,34

		B.50.39		LINEA IN CAVO N07G9-K UNIPOLARE ISOLATA IN GOMMA
			01	Sez. 1 x 1,5 mmq.	m		0,37	0,4	0,4	0,4	0,4	0,36
			02	Sez. 1 x 2,5 mmq.	m		0,45	0,5	0,5	0,4	0,4	0,44
			03	Sez. 1 x 4 mmq.	m		0,70	0,7	0,7	0,7	0,7	0,68
			04	Sez. 1 x 6 mmq.	m		1,31	1,3	1,3	1,3	1,3	1,28
			05	Sez. 1 x 10 mmq.	m		2,53	2,5	2,5	2,5	2,5	2,47
			06	Sez. 1 x 16 mmq.	m		3,99	4,0	4,0	3,9	3,9	3,89
			07	Sez. 1 x 25 mmq.	m		6,11	6,1	6,1	6,0	5,9	5,96
			08	Sez. 1 x 35 mmq.	m		8,11	8,1	8,0	8,0	7,8	7,91
			09	Sez. 1 x 50 mmq.	m		11,45	11,5	11,4	11,3	11,1	11,17
			10	Sez. 1 x 70 mmq.	m		15,81	15,8	15,7	15,5	15,3	15,42
			11	Sez. 1 x 95 mmq.	m		20,88	20,9	20,7	20,5	20,2	20,37
			12	Sez. 1 x 120 mmq.	m		27,73	27,7	27,5	27,2	26,8	27,05
			13	Sez. 1 x 150 mmq.	m		34,23	34,2	34,0	33,6	33,1	33,39
			14	Sez. 1 x 185 mmq.	m		41,70	41,7	41,4	41,0	40,3	40,68
			15	Sez. 1 x 240 mmq.	m		54,08	54,1	53,7	53,1	52,2	52,76

		B.50.40		LINEA IN CAVO N07V-K UNIPOLARE ISOLATA IN PVC
			01	Sez. 1 x 1,5 mmq.	m		0,19	0,2	0,2	0,2	0,2	0,19
			02	Sez. 1 x 2,5 mmq.	m		0,32	0,3	0,3	0,3	0,3	0,31
			03	Sez. 1 x 4 mmq.	m		0,52	0,5	0,5	0,5	0,5	0,51
			04	Sez. 1 x 6 mmq.	m		0,77	0,8	0,8	0,8	0,7	0,75
			05	Sez. 1 x 10 mmq.	m		1,34	1,3	1,3	1,3	1,3	1,31
			06	Sez. 1 x 16 mmq.	m		2,06	2,1	2,0	2,0	2,0	2,01
			07	Sez. 1 x 25 mmq.	m		3,16	3,2	3,1	3,1	3,1	3,08
			08	Sez. 1 x 35 mmq.	m		4,42	4,4	4,4	4,3	4,3	4,31
			09	Sez. 1 x 50 mmq.	m		6,36	6,4	6,3	6,2	6,1	6,20
			10	Sez. 1 x 70 mmq.	m		8,90	8,9	8,8	8,7	8,6	8,68
			11	Sez. 1 x 95 mmq.	m		11,86	11,9	11,8	11,7	11,5	11,57
			12	Sez. 1 x 120 mmq.	m		15,73	15,7	15,6	15,5	15,2	15,35
			13	Sez. 1 x 150 mmq.	m		19,64	19,6	19,5	19,3	19,0	19,16
			14	Sez. 1 x 185 mmq.	m		23,86	23,9	23,7	23,4	23,1	23,28
			15	Sez. 1 x 240 mmq.	m		31,20	31,2	31,0	30,7	30,1	30,44

		B.50.41		LINEA IN CAVO H07Z1-K
			01	Sez. 1 x 1,5 mmq.	m		0,40	0,4	0,4	0,4	0,4	0,39
			02	Sez. 1 x 2,5 mmq.	m		0,63	0,6	0,6	0,6	0,6	0,61
			03	Sez. 1 x 4 mmq.	m		0,98	1,0	1,0	1,0	1,0	0,96
			04	Sez. 1 x 6 mmq.	m		1,42	1,4	1,4	1,4	1,4	1,39
			05	Sez. 1 x 10 mmq.	m		2,69	2,7	2,7	2,6	2,6	2,62
			06	Sez. 1 x 16 mmq.	m		4,01	4,0	4,0	3,9	3,9	3,91
			07	Sez. 1 x 25 mmq.	m		6,02	6,0	6,0	5,9	5,8	5,87
			08	Sez. 1 x 35 mmq.	m		8,21	8,2	8,2	8,1	7,9	8,01
			09	Sez. 1 x 50 mmq.	m		11,50	11,5	11,4	11,3	11,1	11,22
			10	Sez. 1 x 70 mmq.	m		15,95	16,0	15,8	15,7	15,4	15,56
			11	Sez. 1 x 95 mmq.	m		21,13	21,1	21,0	20,8	20,4	20,61
			12	Sez. 1 x 120 mmq.	m		27,04	27,0	26,8	26,6	26,1	26,38
			13	Sez. 1 x 150 mmq.	m		33,44	33,4	33,2	32,8	32,3	32,62
			14	Sez. 1 x 185 mmq.	m		41,14	41,1	40,8	40,4	39,7	40,14
			15	Sez. 1 x 240 mmq.	m		53,36	53,4	52,9	52,4	51,5	52,06

		B.50.42		LINEA IN CAVO H07RN-F
			01	Sez. 1 x 1,5 mmq.	m		1,19	1,2	1,2	1,2	1,2	1,16
			02	Sez. 1 x 2,5 mmq.	m		1,47	1,5	1,5	1,4	1,4	1,43
			03	Sez. 1 x 4 mmq.	m		1,88	1,9	1,9	1,8	1,8	1,83
			04	Sez. 1 x 6 mmq.	m		2,42	2,4	2,4	2,4	2,3	2,36
			05	Sez. 1 x 10 mmq.	m		3,63	3,6	3,6	3,6	3,5	3,54
			06	Sez. 1 x 16 mmq.	m		5,22	5,2	5,2	5,1	5,0	5,09
			07	Sez. 1 x 25 mmq.	m		7,34	7,3	7,3	7,2	7,1	7,16
			08	Sez. 1 x 35 mmq.	m		9,85	9,9	9,8	9,7	9,5	9,61
			09	Sez. 1 x 50 mmq.	m		13,94	13,9	13,8	13,7	13,5	13,60
			10	Sez. 1 x 70 mmq.	m		19,11	19,1	19,0	18,8	18,5	18,64
			11	Sez. 1 x 95 mmq.	m		24,96	25,0	24,8	24,5	24,1	24,35
			12	Sez. 1 x 120 mmq.	m		31,92	31,9	31,7	31,4	30,8	31,14
			13	Sez. 1 x 150 mmq.	m		38,87	38,9	38,6	38,2	37,5	37,92
			14	Sez. 1 x 185 mmq.	m		47,35	47,4	47,0	46,5	45,7	46,19
			15	Sez. 1 x 240 mmq.	m		62,19	62,2	61,7	61,1	60,1	60,67

		B.50.43		LINEA IN CAVO FG21M21
			01	Sez. 1 x 1,5 mmq.	m		0,98	1,0	1,0	1,0	1,0	0,96
			02	Sez. 1 x 2,5 mmq.	m		1,15	1,2	1,1	1,1	1,1	1,12
			03	Sez. 1 x 4 mmq.	m		1,46	1,5	1,4	1,4	1,4	1,42
			04	Sez. 1 x 6 mmq.	m		1,81	1,8	1,8	1,8	1,8	1,77
			05	Sez. 1 x 10 mmq.	m		2,56	2,6	2,5	2,5	2,5	2,50
			06	Sez. 1 x 16 mmq.	m		3,58	3,6	3,6	3,5	3,5	3,49
			07	Sez. 1 x 25 mmq.	m		4,78	4,8	4,7	4,7	4,6	4,66
			08	Sez. 1 x 35 mmq.	m		6,39	6,4	6,3	6,3	6,2	6,23
			09	Sez. 1 x 50 mmq.	m		9,09	9,1	9,0	8,9	8,8	8,87
			10	Sez. 1 x 70 mmq.	m		11,07	11,1	11,0	10,9	10,7	10,80
			11	Sez. 1 x 95 mmq.	m		14,11	14,1	14,0	13,9	13,6	13,77
			12	Sez. 1 x 120 mmq.	m		17,98	18,0	17,8	17,7	17,4	17,54

		B.50.44		NODO COLLETTORE EQUIPOTENZIALE IN RAME
			01	Nodo collettore principale	a corpo		30,59	30,6	30,3	30,0	29,5	29,84
			02	Subnodo	a corpo		15,64	15,6	15,5	15,4	15,1	15,26

		B.50.45		CARPENTERIA PER QUADRO DI DISTRIBUZIONE PRINCIPALE
			01	HxLxP=(2000 x 400 x 400)mm	a corpo		2.717,75	2.717,8	2.696,2	2.669,5	2.624,9	2.651,38
			02	HxLxP=(2000 x 600 x 400)mm	a corpo		2.940,72	2.940,7	2.917,4	2.888,5	2.840,2	2.868,90
			03	HxLxP=(2000 x 800 x 400)mm	a corpo		3.251,65	3.251,7	3.225,9	3.193,9	3.140,5	3.172,24
			04	HxLxP=(2000 x 400 x 600)mm	a corpo		4.998,84	4.998,8	4.959,2	4.910,1	4.828,0	4.876,76
			05	HxLxP=(2000 x 600 x 600)mm	a corpo		5.189,46	5.189,5	5.148,3	5.097,3	5.012,1	5.062,72
			06	HxLxP=(2000 x 800 x 600)mm	a corpo		5.416,00	5.416,0	5.373,0	5.319,8	5.230,9	5.283,73
			07	HxLxP=(2000 x 400 x 800)mm	a corpo		6.255,14	6.255,1	6.205,5	6.144,1	6.041,4	6.102,38
			08	HxLxP=(2000 x 600 x 800)mm	a corpo		6.433,32	6.433,3	6.382,3	6.319,1	6.213,4	6.276,20
			09	HxLxP=(2000 x 800 x 800)mm	a corpo		6.742,99	6.743,0	6.689,5	6.623,2	6.512,5	6.578,31
			10	Sovrapprezzo per grado di protezione IP40-43	a corpo		441,40	441,4	437,9	433,6	426,3	430,62
			11	Sovrapprezzo per grado di protezione IP54-55	a corpo		793,84	793,8	787,5	779,7	766,7	774,45
			12	Sovrapprezzo per grado di protezione IP65	a corpo		895,49	895,5	888,4	879,6	864,9	873,62

		B.50.46		CARPENTERIA PER QUADRO DI DISTRIBUZIONE SECONDARIA
			01	HxLxP=(1400 x 300 x 250)mm	a corpo		691,51	691,5	686,0	679,2	667,9	674,62
			02	HxLxP=(1600 x 300 x 250)mm	a corpo		754,47	754,5	748,5	741,1	728,7	736,04
			03	HxLxP=(1800 x 300 x 250)mm	a corpo		831,30	831,3	824,7	816,5	802,9	811,00
			04	HxLxP=(2000 x 300 x 250)mm	a corpo		900,61	900,6	893,5	884,6	869,8	878,62
			05	HxLxP=(1400 x 600 x 250)mm	a corpo		1.321,77	1.321,8	1.311,3	1.298,3	1.276,6	1.289,49
			06	HxLxP=(1600 x 600 x 250)mm	a corpo		1.463,14	1.463,1	1.451,5	1.437,2	1.413,1	1.427,41
			07	HxLxP=(1800 x 600 x 250)mm	a corpo		2.148,57	2.148,6	2.131,5	2.110,4	2.075,1	2.096,10
			08	HxLxP=(2000 x 600 x 250)mm	a corpo		2.595,21	2.595,2	2.574,6	2.549,1	2.506,5	2.531,83
			09	HxLxP=(1400 x 800 x 250)mm	a corpo		1.621,53	1.621,5	1.608,7	1.592,7	1.566,1	1.581,93
			10	HxLxP=(1600 x 800 x 250)mm	a corpo		1.702,40	1.702,4	1.688,9	1.672,2	1.644,2	1.660,82
			11	HxLxP=(1800 x 800 x 250)mm	a corpo		2.404,39	2.404,4	2.385,3	2.361,7	2.322,2	2.345,67
			12	HxLxP=(2000 x 800 x 250)mm	a corpo		2.562,28	2.562,3	2.541,9	2.516,8	2.474,7	2.499,70
			13	Sovrapprezzo per grado di protezione IP40-43	a corpo		306,56	306,6	304,1	301,1	296,1	299,07
			14	Sovrapprezzo per grado di protezione IP54-55	a corpo		551,30	551,3	546,9	541,5	532,5	537,84
			15	Sovrapprezzo per grado di protezione IP65	a corpo		660,51	660,5	655,3	648,8	637,9	644,38

		B.50.47		CASSETTA DA PARETE IN MATERIALE METALLICO
			01	HxLxP=(600 x 300 x 250)mm	a corpo		544,18	544,2	539,9	534,5	525,6	530,89
			02	HxLxP=(800 x 300 x 250)mm	a corpo		561,36	561,4	556,9	551,4	542,2	547,65
			03	HxLxP=(1000 x 300 x 250)mm	a corpo		573,14	573,1	568,6	563,0	553,6	559,14
			04	HxLxP=(1200 x 300 x 250)mm	a corpo		588,25	588,3	583,6	577,8	568,1	573,88
			05	HxLxP=(600 x 600 x 250)mm	a corpo		589,62	589,6	584,9	579,2	569,5	575,22
			06	HxLxP=(800 x 600 x 250)mm	a corpo		693,18	693,2	687,7	680,9	669,5	676,25
			07	HxLxP=(1000 x 600 x 250)mm	a corpo		774,69	774,7	768,5	760,9	748,2	755,77
			08	HxLxP=(1200 x 600 x 250)mm	a corpo		879,35	879,4	872,4	863,7	849,3	857,87
			09	Sovrapprezzo per grado di protezione IP40-43	a corpo		99,20	99,2	98,4	97,4	95,8	96,78
			10	Sovrapprezzo per grado di protezione IP54-55	a corpo		178,40	178,4	177,0	175,2	172,3	174,04
			11	Sovrapprezzo per grado di protezione IP65	a corpo		201,24	201,2	199,7	197,7	194,4	196,33

		B.50.48		CASSETTA DA PARETE IN MATERIALE ISOLANTE
			01	HxLxP=(400 x 400 x 200)mm	a corpo		149,28	149,3	148,1	146,6	144,2	145,63
			02	HxLxP=(600 x 500 x 300)mm	a corpo		344,32	344,3	341,6	338,2	332,6	335,91
			03	HxLxP=(700 x 500 x 300)mm	a corpo		335,90	335,9	333,2	329,9	324,4	327,70
			04	HxLxP=(700 x 600 x 300)mm	a corpo		465,65	465,7	462,0	457,4	449,7	454,28
			05	HxLxP=(900 x 600 x 400)mm	a corpo		578,21	578,2	573,6	567,9	558,5	564,09
			06	HxLxP=(1000 x 900 x 400)mm	a corpo		889,74	889,7	882,7	873,9	859,3	868,01

		B.50.49		CENTRALINO DA PARETE IN MATERIALE METALLICO
			01	Centralino da 12 moduli	a corpo		103,09	103,1	102,3	101,3	99,6	100,57
			02	Centralino da 24 moduli	a corpo		140,92	140,9	139,8	138,4	136,1	137,48
			03	Centralino da 36 moduli	a corpo		353,83	353,8	351,0	347,6	341,7	345,19
			04	Centralino da 54 moduli	a corpo		451,75	451,8	448,2	443,7	436,3	440,72
			05	Centralino da 72 moduli	a corpo		552,64	552,6	548,3	542,8	533,8	539,14
			06	Centralino da 96 moduli	a corpo		680,42	680,4	675,0	668,3	657,2	663,80
			07	Centralino da 120 moduli	a corpo		787,17	787,2	780,9	773,2	760,3	767,95
			08	Centralino da 144 moduli	a corpo		898,99	899,0	891,9	883,0	868,3	877,03

		B.50.50		CENTRALINO DA PARETE IN MATERIALE ISOLANTE IP 30-40
			01	Centralino da 8 moduli	a corpo		18,74	18,7	18,6	18,4	18,1	18,28
			02	Centralino da 12 moduli	a corpo		26,86	26,9	26,6	26,4	25,9	26,20
			03	Centralino da 24 moduli	a corpo		31,41	31,4	31,2	30,9	30,3	30,64
			04	Centralino da 36 moduli	a corpo		47,08	47,1	46,7	46,2	45,5	45,93
			05	Centralino da 54 moduli	a corpo		103,82	103,8	103,0	102,0	100,3	101,28
			06	Centralino da 72 moduli	a corpo		166,02	166,0	164,7	163,1	160,4	161,97

		B.50.51		CENTRALINO DA PARETE IN MATERIALE ISOLANTE IP 65-66
			01	Centralino da 8 moduli	a corpo		18,58	18,6	18,4	18,3	18,0	18,13
			02	Centralino da 12 moduli	a corpo		35,38	35,4	35,1	34,8	34,2	34,52
			03	Centralino da 24 moduli	a corpo		54,62	54,6	54,2	53,7	52,8	53,29
			04	Centralino da 36 moduli	a corpo		90,93	90,9	90,2	89,3	87,8	88,71
			05	Centralino da 54 moduli	a corpo		133,99	134,0	132,9	131,6	129,4	130,72
			06	Centralino da 72 moduli	a corpo		163,94	163,9	162,6	161,0	158,3	159,94

		B.50.52		CENTRALINO DA INCASSO IN MATERIALE METALLICO
			01	Centralino da 12 moduli	a corpo		103,09	103,1	102,3	101,3	99,6	100,57
			02	Centralino da 24 moduli	a corpo		140,92	140,9	139,8	138,4	136,1	137,48
			03	Centralino da 36 moduli	a corpo		353,83	353,8	351,0	347,6	341,7	345,19
			04	Centralino da 54 moduli	a corpo		451,75	451,8	448,2	443,7	436,3	440,72
			05	Centralino da 72 moduli	a corpo		552,64	552,6	548,3	542,8	533,8	539,14
			06	Centralino da 96 moduli	a corpo		680,42	680,4	675,0	668,3	657,2	663,80
			07	Centralino da 120 moduli	a corpo		787,17	787,2	780,9	773,2	760,3	767,95
			08	Centralino da 144 moduli	a corpo		898,99	899,0	891,9	883,0	868,3	877,03

		B.50.53		CENTRALINO DA INCASSO IN MATERIALE ISOLANTE
			01	Centralino da 8 moduli	a corpo		18,74	18,7	18,6	18,4	18,1	18,28
			02	Centralino da 12 moduli	a corpo		26,86	26,9	26,6	26,4	25,9	26,20
			03	Centralino da 24 moduli	a corpo		35,61	35,6	35,3	35,0	34,4	34,74
			04	Centralino da 36 moduli	a corpo		48,33	48,3	48,0	47,5	46,7	47,15
			05	Centralino da 54 moduli	a corpo		105,92	105,9	105,1	104,0	102,3	103,33
			06	Centralino da 72 moduli	a corpo		143,76	143,8	142,6	141,2	138,9	140,25

		B.50.54		SOCCORRITORE
			01	Pn=1000VA,Vn=230V,autonomia 1ora	n		1.713,51	1.713,5	1.699,9	1.683,1	1.654,9	1.671,66
			02	Pn=2000VA,Vn=230V,autonomia 1ora	n		2.702,47	2.702,5	2.681,0	2.654,5	2.610,1	2.636,47
			03	Pn=4000VA,Vn=230V,autonomia 1ora	n		4.626,45	4.626,5	4.589,7	4.544,3	4.468,3	4.513,46
			04	Pn=6000VA,Vn=230V,autonomia 1ora	n		7.492,35	7.492,4	7.432,9	7.359,3	7.236,3	7.309,37
			05	Pn=8000VA,Vn=230V,autonomia 1ora	n		11.634,40	11.634,4	11.542,1	11.427,8	11.236,8	11.350,26
			06	Pn=10kVA,Vn=230V,autonomia 1ora	n		13.490,62	13.490,6	13.383,6	13.251,0	13.029,5	13.161,15
			07	Pn=1000VA,Vn=230V,autonomia 3ore	n		18.991,27	18.991,3	18.840,5	18.654,0	18.342,2	18.527,46
			08	Pn=2000VA,Vn=230V,autonomia 3ore	n		21.134,92	21.134,9	20.967,2	20.759,6	20.412,6	20.618,76
			09	Pn=4000VA,Vn=230V,autonomia 3ore	n		33.623,73	33.623,7	33.356,9	33.026,6	32.474,5	32.802,57
			10	Pn=6000VA,Vn=230V,autonomia 3ore	n		43.710,86	43.710,9	43.364,0	42.934,6	42.216,9	42.643,35

		B.50.55		SCAVO E REINTERRO OPERE ELETTRICHE
			01	Scavo e reinterro su qualsiasi Tipo di superficie	m³		10,23	10,2	10,2	10,1	9,9	9,98

		B.50.57		SEPARATORE PER CANALI PORTACAVI IN ACCIAIO ZINCATO

		B.50.59		TUBAZIONE RIGIDA IN PVC
			02	D=20mm esterno, D=15,4mm interno	m		0,29	0,3	0,3	0,3	0,3	0,28
			03	D=25mm esterno, D=19,5mm interno	m		0,41	0,4	0,4	0,4	0,4	0,40
			04	D=32mm esterno, D=26,8mm interno	m		0,60	0,6	0,6	0,6	0,6	0,59
			05	D=40mm esterno, D=33,3mm interno	m		0,83	0,8	0,8	0,8	0,8	0,81
			06	D=50mm esterno, D=38mm interno	m		1,89	1,9	1,9	1,9	1,8	1,84
			07	D=90mm esterno, D=68mm interno	m		4,38	4,4	4,3	4,3	4,2	4,27
			08	D=110mm esterno, D=86mm interno	m		5,55	5,6	5,5	5,5	5,4	5,41
			09	D=125mm esterno, D=98mm interno	m		7,68	7,7	7,6	7,5	7,4	7,49
			10	D=160mm esterno, D=126mm interno	m		11,37	11,4	11,3	11,2	11,0	11,09

		B.50.60		TUBAZIONE CORRUGATA PIEGHEVOLE IN PVC
			01	D=16mm esterno, D=10,7mm interno	m		0,23	0,2	0,2	0,2	0,2	0,22
			02	D=20mm esterno, D=14,1mm interno	m		0,31	0,3	0,3	0,3	0,3	0,30
			03	D=25mm esterno, D=18,3mm interno	m		0,43	0,4	0,4	0,4	0,4	0,42
			04	D=32mm esterno, D=24,3mm interno	m		0,69	0,7	0,7	0,7	0,7	0,67
			05	D=40mm esterno, D=31,2mm interno	m		0,96	1,0	1,0	1,0	0,9	0,94
			06	D=50mm esterno, D=39,6mm interno	m		1,36	1,4	1,4	1,3	1,3	1,33
			07	D=63mm esterno, D=50,6mm interno	m		1,94	1,9	1,9	1,9	1,9	1,89

		B.50.70		GRUPPO ELETTROGENO DIESEL APERTO A 1500 GIRI RPM Tr/Mn
			01	Da 5 a 10 kVA	n		3.955,15	3.955,2	3.923,8	3.884,9	3.820,0	3.858,56
			02	Da 15 a 20 kVA	n		4.918,94	4.918,9	4.879,9	4.831,6	4.750,8	4.798,81
				Da 25 a 45 kVA	n							6.631,62
			04	Da 50 a 85 kVA	n		10.064,76	10.064,8	9.984,9	9.886,0	9.720,8	9.818,96
				Da 100 a 136 kVA	n							12.904,31
			06	Da 150 a 205 kVA	n		18.301,02	18.301,0	18.155,8	17.976,0	17.675,5	17.854,07
			07	Da 250 a 380 kVA	n		29.740,26	29.740,3	29.504,2	29.212,1	28.723,8	29.013,94
			08	Da 400 a 510 kVA	n		40.450,46	40.450,5	40.129,4	39.732,1	39.067,9	39.462,57
			09	Da 600 a 750 kVA	n		75.091,25	75.091,3	74.495,3	73.757,7	72.524,8	73.257,36
			10	Da 800 a 1022 kVA	n		109.497,75	109.497,8	108.628,7	107.553,2	105.755,3	106.823,58
			11	Da 1250 a 1500 kVA	n		188.386,58	188.386,6	186.891,5	185.041,0	181.947,9	183.785,78
			12	Da 1700 a 2000 kVA	n		274.795,63	274.795,6	272.614,7	269.915,6	265.403,7	268.084,54

		B.50.71		GRUPPO ELETTROGENO DIESEL SILENZIATO A 1500 GIRI RPM Tr/Mn
			01	Da 5 a 10 kVA	n		5.164,51	5.164,5	5.123,5	5.072,8	4.988,0	5.038,38
			02	Da 15 a 20 kVA	n		6.156,56	6.156,6	6.107,7	6.047,2	5.946,1	6.006,20
			03	Da 25 a 45 kVA	n		8.228,66	8.228,7	8.163,4	8.082,5	7.947,4	8.027,70
			04	Da 50 a 85 kVA	n		12.379,49	12.379,5	12.281,2	12.159,7	11.956,4	12.077,16
			05	Da 100 a 136 kVA	n		15.585,45	15.585,5	15.461,8	15.308,7	15.052,8	15.204,82
			06	Da 150 a 205 kVA	n		20.827,75	20.827,8	20.662,5	20.457,9	20.115,9	20.319,09
			07	Da 250 a 380 kVA	n		35.775,72	35.775,7	35.491,8	35.140,4	34.553,0	34.902,00
			08	Da 400 a 510 kVA	n		47.297,94	47.297,9	46.922,6	46.458,0	45.681,4	46.142,82
			09	Da 600 a 750 kVA	n		82.636,45	82.636,5	81.980,6	81.168,9	79.812,1	80.618,29
			10	Da 800 a 1022 kVA	n		119.645,30	119.645,3	118.695,7	117.520,5	115.556,1	116.723,31
			11	Da 1250 a 1500 kVA	n		203.611,71	203.611,7	201.995,7	199.995,8	196.652,7	198.639,08
			12	Da 1700 a 2000 kVA	n		295.536,23	295.536,2	293.190,7	290.287,8	285.435,4	288.318,61

	B_51			Componenti ed accessori per imp. di Illuminazione

		B.51.01		ARMATURA STRADALE
			01	Con lampada da 70W sodio alta pressione	n		219,35	219,4	217,6	215,5	211,9	213,99
			02	Con lampada da 100W sodio alta pressione	n		230,58	230,6	228,8	226,5	222,7	224,95

		B.51.02		ARMATURA STRADALE A LED DI FORMA PIANA RETTANGOLARE
			01	Flusso luminoso fino a 6700 lm	n		718,28	718,3	712,6	705,5	693,7	700,74
			02	Flusso luminoso da 6700 a 8900 lm	n		812,79	812,8	806,3	798,4	785,0	792,94
			03	Flusso luminoso da 8900 a 13300 lm	n		1.039,62	1.039,6	1.031,4	1.021,2	1.004,1	1.014,23
			04	Flusso luminoso da 13300 a 17700 lm	n		1.323,15	1.323,2	1.312,7	1.299,7	1.277,9	1.290,84
			05	Flusso luminoso da 17700 a 19900 lm	n		1.417,66	1.417,7	1.406,4	1.392,5	1.369,2	1.383,04

		B.51.03		ARMATURA STRADALE A LED DI FORMA OVALE A GUSCIO
			01	Flusso luminoso fino a 8000 lm	n		850,59	850,6	843,8	835,5	821,5	829,82
			02	Flusso luminoso da 8000 a 14600 lm	n		1.134,14	1.134,1	1.125,1	1.114,0	1.095,4	1.106,44
			03	Flusso luminoso da 14600 a 21800 lm	n		1.606,69	1.606,7	1.593,9	1.578,2	1.551,8	1.567,45

		B.51.04		ARMATURA STRADALE A LED DI FORMA ROTONDA A GUSCIO
			01	Flusso luminoso fino a 4700 lm	n		850,59	850,6	843,8	835,5	821,5	829,82
			02	Flusso luminoso da 4700 a 6300 lm	n		954,56	954,6	947,0	937,6	921,9	931,25
			03	Flusso luminoso da 6300 a 9400 lm	n		1.181,39	1.181,4	1.172,0	1.160,4	1.141,0	1.152,54

		B.51.05		APPARECCHIO ILLUM. DA INCASSO IP44
			01	Da 1x26W con riflettore dark-light	n		62,77	62,8	62,3	61,7	60,6	61,24
			02	Da 2x13W con riflettore dark-light	n		99,21	99,2	98,4	97,5	95,8	96,79
			03	Da 2x18W con riflettore dark-light	n		102,86	102,9	102,1	101,0	99,4	100,35
			04	Da 2x26W con riflettore dark-light	n		107,30	107,3	106,5	105,4	103,6	104,68
			05	Da 2x26W con riflettore bianco	n		107,30	107,3	106,5	105,4	103,6	104,68

		B.51.06		APPARECCHIO ILLUM. DA INCASSO IP44 CON LAMPADE PL-R-ECO
			01	Da 1x17W (flusso 1250 lm) ottica Lm<1000cd/mq ang > 65°	n		119,16	119,2	118,2	117,0	115,1	116,25
			02	Da 2x17W (flusso 2500 lm) ottica Lm<1000cd/mq ang > 65°	n		128,83	128,8	127,8	126,5	124,4	125,68

		B.51.07		APPARECCHIO ILLUM. DA INCASSO IP44 CON LAMPADE LED
			01	1xDLED (flusso 2260 lm) - 4000 K	n		264,56	264,6	262,5	259,9	255,5	258,10

		B.51.08		APPARECCHIO ILLUM. A PARETE
			02	Da 2x18W	n		52,58	52,6	52,2	51,7	50,8	51,30
			03	Da 1x22W	n		44,76	44,8	44,4	44,0	43,2	43,67
			04	Da 2x26W	n		85,47	85,5	84,8	84,0	82,6	83,38
			05	Da 2x42W indiretta	n		236,61	236,6	234,7	232,4	228,5	230,83

		B.51.09		COMPONENTI DI INTERFACCIA PER SUPERVISIONE IMP. LUCI DI SICUREZZA
			01	Interfaccia per supervisione locale o remota	n		602,34	602,3	597,6	591,6	581,8	587,63
			02	Interfaccia per integrazione con sistemi LON	n		806,34	806,3	799,9	792,0	778,8	786,65
			03	Software di supervisione	n		1.715,81	1.715,8	1.702,2	1.685,3	1.657,2	1.673,91

		B.51.10		COMPONENTI PER CONTROLLO IMP. LUCI DI SICUREZZA DI TIPO AUTONOMO
			01	Centralina di controllo con stampante incorporata	n		3.168,78	3.168,8	3.143,6	3.112,5	3.060,5	3.091,39
			02	Centralina di controllo senza stampante incorporata	n		1.504,30	1.504,3	1.492,4	1.477,6	1.452,9	1.467,56

		B.51.11		COMPONENTI PER CONTROLLO IMP. LUCI DI SICUREZZA DI TIPO NON AUTONOMO
			01	Centralina di controllo	n		675,71	675,7	670,4	663,7	652,6	659,21
			02	Modulo stampante	n		962,69	962,7	955,1	945,6	929,8	939,18
			03	Apparato controllo linea	n		1.438,02	1.438,0	1.426,6	1.412,5	1.388,9	1.402,90
			04	Modulo controllo linea	n		204,35	204,4	202,7	200,7	197,4	199,36
			05	Modulo controllo Punto luce	n		136,49	136,5	135,4	134,1	131,8	133,16

		B.51.12		DOWNLIGHT A PLAFONE A LED
			01	Da 9 LED (flusso 400 lm) - 2700K - apertura fascio 30°	n		189,89	189,9	188,4	186,5	183,4	185,25
			02	Da 9 LED (flusso 450 lm) - 4000K - apertura fascio 30°	n		189,89	189,9	188,4	186,5	183,4	185,25
			03	Da 9 LED (flusso 400 lm) - 2700K - apertura fascio 65°	n		189,89	189,9	188,4	186,5	183,4	185,25
			04	Da 9 LED (flusso 450 lm) - 4000K - apertura fascio 65°	n		189,89	189,9	188,4	186,5	183,4	185,25

		B.51.13		GRIGLIA DI PROTEZIONE PER LAMPADA D'EMERGENZA
			01	Per lampada di emergenza da 8W	n		38,02	38,0	37,7	37,3	36,7	37,09
			02	Per lampada di emergenza da 24W	n		38,02	38,0	37,7	37,3	36,7	37,09

		B.51.14		PALO PER ILLUMINAZIONE PUBBLICA
			01	Altezza 3,5 m fuori terra	n		149,95	150,0	148,8	147,3	144,8	146,29
			02	Altezza 5 m fuori terra	n		193,11	193,1	191,6	189,7	186,5	188,39
			03	Altezza 6 m fuori terra	n		228,02	228,0	226,2	224,0	220,2	222,45
			04	Altezza 7 m fuori terra	n		331,76	331,8	329,1	325,9	320,4	323,66

		B.51.15		PLAFONIERA AMBIENTI STERILI IP65 DA INCASSO
			01	Da 2 x 36W	n		200,95	201,0	199,4	197,4	194,1	196,04
			02	Da 2 x 58W	n		224,24	224,2	222,5	220,3	216,6	218,76
			03	Da 3 x 36W	n		215,48	215,5	213,8	211,7	208,1	210,22
			04	Da 3 x 58W	n		264,61	264,6	262,5	259,9	255,6	258,15
			05	Da 4 x 18W	n		204,60	204,6	203,0	201,0	197,6	199,60
			06	Da 4 x 14W T16	n		254,30	254,3	252,3	249,8	245,6	248,09
			07	Da 4 x 24W T5	n		254,30	254,3	252,3	249,8	245,6	248,09
			08	Da 4 x 28W - T16	n		345,88	345,9	343,1	339,7	334,1	337,43
			09	Da 2 x 54W	n		211,39	211,4	209,7	207,6	204,2	206,23
			10	Da 4 x 54W T5	n		285,55	285,6	283,3	280,5	275,8	278,58

		B.51.16		PLAFONIERA A PARETE A LUCE DIRETTA E INDIRETTA
			01	Da 1x55W	n		80,37	80,4	79,7	79,0	77,6	78,41
			02	Da 2x36W	n		95,60	95,6	94,9	93,9	92,3	93,27
			03	Da 2x55W	n		98,55	98,6	97,8	96,8	95,2	96,14
			04	Da 2x39W luce indiretta, 1x24W luce lettura	n		309,04	309,0	306,6	303,6	298,5	301,49

		B.51.17		PLAFONIERA DA INCASSO CON SCHERMO LAMELLARE
			01	Da 1 x 18W	n		30,95	31,0	30,7	30,4	29,9	30,19
			02	Da 2 x 18W	n		49,61	49,6	49,2	48,7	47,9	48,40
			03	Da 3 x 18W	n		57,77	57,8	57,3	56,7	55,8	56,36
			04	Da 4 x 18W	n		58,82	58,8	58,4	57,8	56,8	57,38
			05	Da 1 x 36W	n		51,97	52,0	51,6	51,1	50,2	50,70
			06	Da 2 x 36W	n		58,36	58,4	57,9	57,3	56,4	56,93
			07	Da 3 x 36W	n		108,77	108,8	107,9	106,8	105,1	106,11
			08	Da 4 x 36W	n		128,41	128,4	127,4	126,1	124,0	125,27
			09	Da 3 x 14W con reattore elettronico	n		63,73	63,7	63,2	62,6	61,6	62,17

		B.51.18		PLAFONIERA DA INCASSO CON SCHERMO PER VIDEOTERMINALI
			01	Da 1 x 18W	n		33,12	33,1	32,9	32,5	32,0	32,31
			02	Da 2 x 18W	n		52,44	52,4	52,0	51,5	50,7	51,16
			03	Da 3 x 18W	n		61,13	61,1	60,7	60,1	59,0	59,64
			04	Da 4 x 18W	n		62,77	62,8	62,3	61,7	60,6	61,24
			05	Da 1 x 36W	n		54,98	55,0	54,6	54,0	53,1	53,64
			06	Da 2 x 36W	n		72,44	72,4	71,9	71,2	70,0	70,67
			07	Da 3 x 36W	n		115,02	115,0	114,1	113,0	111,1	112,21
			08	Da 4 x 36W	n		135,78	135,8	134,7	133,4	131,1	132,46
			09	Da 4 x 14W	n		80,21	80,2	79,6	78,8	77,5	78,25
			10	Da 4 x 18W con gruppo di emergenza	n		111,06	111,1	110,2	109,1	107,3	108,35
			11	Da 2 x 36W con gruppo di emergenza	n		96,58	96,6	95,8	94,9	93,3	94,22

		B.51.19		PLAFONIERA DA INCASSO CON SCHERMO PER VIDEOTERMINALI CON LAMPADE ECO
			01	Da 2 x 13W (flusso 1150 lm)	n		154,58	154,6	153,4	151,8	149,3	150,80
			02	Da 2 x 20W (flusso 1650 lm)	n		157,80	157,8	156,6	155,0	152,4	153,95
			03	Da 2 x 25W (flusso 2450 lm)	n		177,13	177,1	175,7	174,0	171,1	172,80
			04	Da 3 x 13W (flusso 1150 lm)	n		177,13	177,1	175,7	174,0	171,1	172,80
			05	Da 3 x 20W (flusso 1650 lm)	n		190,01	190,0	188,5	186,6	183,5	185,37
			06	Da 4 x 13W (flusso 1150 lm)	n		205,47	205,5	203,8	201,8	198,5	200,45
			07	Da 4 x 20W (flusso 1650 lm)	n		209,33	209,3	207,7	205,6	202,2	204,22

		B.51.20		PLAFONIERA DA INCASSO PER LUCE MORDIDA CON LAMPADE LED
			01	3500 lm - NW (bianco neutro) - 52W - 65lm/W	n		610,53	610,5	605,7	599,7	589,7	595,62

		B.51.21		PLAFONIERA TONDA DA INCASSO

		B.51.22		PLAFONIERA AMBIENTI ASETTICI IP65 SPORGENTE
			02	Da 2 x 54W ottica simmetrica	n		419,32	419,3	416,0	411,9	405,0	409,08
			03	Da 2 x 54W ottica lamellare	n		419,32	419,3	416,0	411,9	405,0	409,08

		B.51.23		PLAFONIERA SPORGENTE CON SCHERMO LAMELLARE
			01	Da 1 x 18W	n		45,13	45,1	44,8	44,3	43,6	44,03
			02	Da 2 x 18W	n		56,75	56,8	56,3	55,7	54,8	55,36
			03	Da 1 x 36W	n		59,28	59,3	58,8	58,2	57,3	57,83
			04	Da 2 x 36W	n		66,56	66,6	66,0	65,4	64,3	64,93
			05	Da 1 x 58W	n		78,17	78,2	77,6	76,8	75,5	76,26
			06	Da 2 x 58W	n		77,08	77,1	76,5	75,7	74,5	75,20

		B.51.24		PLAFONIERA SPORGENTE CON SCHERMO PER VIDEOTERMINALI
			01	Da 1 x 18W	n		47,66	47,7	47,3	46,8	46,0	46,50
			02	Da 2 x 18W	n		60,03	60,0	59,6	59,0	58,0	58,56
			03	Da 1 x 36W	n		62,93	62,9	62,4	61,8	60,8	61,39
			04	Da 2 x 36W	n		70,17	70,2	69,6	68,9	67,8	68,46
			05	Da 1 x 58W	n		82,90	82,9	82,3	81,4	80,1	80,88
			06	Da 2 x 58W	n		94,64	94,6	93,9	93,0	91,4	92,33
			07	Da 2 x 35W T5 diretta	n		95,03	95,0	94,3	93,3	91,8	92,71
			08	Da 2 x 35W T5 diretta/indiretta	n		142,24	142,2	141,1	139,7	137,4	138,77
			09	Da 2 x 36W con gruppo emergenza	n		94,33	94,3	93,6	92,7	91,1	92,03

		B.51.25		PLAFONIERA SPORGENTE CON SCHERMO PER VIDEOTERMINALI CON LAMPADE ECO
			01	Da 2 x 35W T5 diretta/indiretta	n		106,91	106,9	106,1	105,0	103,3	104,30

		B.51.26		PLAFONIERA TONDA SPORGENTE
			02	Da 2x26W	n		131,53	131,5	130,5	129,2	127,0	128,32
			03	Da 2x18W	n		91,94	91,9	91,2	90,3	88,8	89,69

		B.51.27		PLAFONIERA A SOSPENSIONE
			01	Da 2 x 54W	n		283,01	283,0	280,8	278,0	273,3	276,10
			02	Da 2 x 54W indiretta	n		301,04	301,0	298,7	295,7	290,8	293,69

		B.51.28		PLAFONIERA A SOSPENSIONE CON LAMPADE ECO
			01	Da 2 x 50W (flusso 8800 lm) - diretta/indiretta	n		231,87	231,9	230,0	227,8	224,0	226,21
			02	Da 2 x 50W (flusso 8800 lm) - diretta	n		227,92	227,9	226,1	223,9	220,1	222,35

		B.51.29		PLAFONIERA TIPO AUTONOMO DI SICUREZZA, IP65
			01	Da 1 x 8W lampada compatta autonomia 1 ora	n		83,27	83,3	82,6	81,8	80,4	81,24
			02	Da 1 x 8W lampada compatta autonomia 3 ore	n		97,29	97,3	96,5	95,6	94,0	94,91
			03	Da 1 x 24W lampada compatta autonomia 1 ora	n		123,84	123,8	122,9	121,7	119,6	120,82
			04	Da 1 x 24W lampada compatta autonomia 3 ore	n		172,94	172,9	171,6	169,9	167,0	168,72
			05	lampada a LED per segnalazione autonomia 3 ore	n		186,46	186,5	185,0	183,2	180,1	181,91
			06	lampada a LED per segnalazione autonomia 1 ora	n		132,54	132,5	131,5	130,2	128,0	129,30
			07	lampada a 1 LED autonomia 1 ora installazione ad incasso su scatola 506	n		66,20	66,2	65,7	65,0	63,9	64,58

		B.51.30		PLAFONIERA TIPO AUTONOMO DI SICUREZZA, TEST CENTRALIZZATO
			01	Da 1 x 8W lampada compatta autonomia 1 ora flusso medio 130lm	n		190,46	190,5	189,0	187,1	184,0	185,81
			02	Da 1 x 8W lampada compatta autonomia 3 ore flusso medio 120lm	n		213,12	213,1	211,4	209,3	205,8	207,92
			03	Da 1 x 24W lampada compatta autonomia 1 ora flusso medio 630lm	n		253,07	253,1	251,1	248,6	244,4	246,89
				Da 1 x 24W lampada compatta autonomia 2 ore flusso medio 400lm	n							246,89
			05	lampada a LED per segnalazione autonomia 3 ore	n		226,43	226,4	224,6	222,4	218,7	220,90

		B.51.31		PLAFONIERA TIPO NON AUTONOMO, CONTROLLO CENTRALIZZATO
			01	Da 1x8W	n		91,24	91,2	90,5	89,6	88,1	89,01
			02	Da 1x24W	n		154,64	154,6	153,4	151,9	149,4	150,86
			03	lampada a LED per Segnalazione	n		135,86	135,9	134,8	133,5	131,2	132,54

		B.51.32		PROFILO LINEARE A LED
			01	Da 5 LED (flusso 180 lm) - 4000K	n		93,20	93,2	92,5	91,5	90,0	90,92
			02	Da 5 LED (flusso 150 lm) - 2700K	n		93,20	93,2	92,5	91,5	90,0	90,92
			03	Da 10 LED (flusso 180 lm) - 4000K	n		135,40	135,4	134,3	133,0	130,8	132,09
			04	Da 10 LED (flusso 150 lm) - 2700K	n		135,40	135,4	134,3	133,0	130,8	132,09
			05	Da 20 LED (flusso 180 lm) - 4000K	n		244,40	244,4	242,5	240,1	236,1	238,43
			06	Da 20 LED (flusso 150 lm) - 2700K	n		244,40	244,4	242,5	240,1	236,1	238,43

		B.51.33		PROFILO LINEARE A LED PER ILLUMINAZIONE INDIRETTA
			01	Da 5 LED (flusso 135 lm) - 2800K	n		104,66	104,7	103,8	102,8	101,1	102,10
			02	Da 5 LED (flusso 177 lm) - 4200K	n		104,66	104,7	103,8	102,8	101,1	102,10

		B.51.34		REGOLATORE DI FLUSSO LUMINOSO IN CASSETTA ISOLANTE
			01	Da 1x3,9 kVA monofase	n		2.101,32	2.101,3	2.084,6	2.064,0	2.029,5	2.050,00
			02	Da 1x7,4 kVA monofase	n		2.152,57	2.152,6	2.135,5	2.114,3	2.079,0	2.100,00
			03	Da 1x12,2 kVA monofase	n		2.306,33	2.306,3	2.288,0	2.265,4	2.227,5	2.250,00
			04	Da 1x15,6 kVA monofase	n		2.921,35	2.921,4	2.898,2	2.869,5	2.821,5	2.850,00
			05	Da 3x3,2 kVA trifase	n		3.638,87	3.638,9	3.610,0	3.574,3	3.514,5	3.550,00
			06	Da 3x3,9 kVA trifase	n		3.741,37	3.741,4	3.711,7	3.674,9	3.613,5	3.650,00
			07	Da 3x5,8 kVA trifase	n		3.997,63	3.997,6	3.965,9	3.926,6	3.861,0	3.900,00
			08	Da 3x7,4 kVA trifase	n		4.407,64	4.407,6	4.372,7	4.329,4	4.257,0	4.300,00
			09	Da 3x9,2 kVA trifase	n		4.715,15	4.715,2	4.677,7	4.631,4	4.554,0	4.600,00
			10	Da 3x12,2 kVA trifase	n		4.920,16	4.920,2	4.881,1	4.832,8	4.752,0	4.800,00
			11	Da 3x15,6 kVA trifase	n		6.252,70	6.252,7	6.203,1	6.141,7	6.039,0	6.100,00
			12	Da 3x19,3 kVA trifase	n		7.072,73	7.072,7	7.016,6	6.947,1	6.831,0	6.900,00
			13	Da 3x23 kVA trifase	n		8.405,27	8.405,3	8.338,6	8.256,0	8.118,0	8.200,00
			14	Da 3x27,6 kVA trifase	n		9.635,31	9.635,3	9.558,8	9.464,2	9.306,0	9.400,00
			15	Da 3x31,3 kVA trifase	n		10.506,59	10.506,6	10.423,2	10.320,0	10.147,5	10.250,00
			16	Da 3x38,6 kVA trifase	n		11.275,37	11.275,4	11.185,9	11.075,1	10.890,0	11.000,00

		B.51.35		REGOLATORE DI FLUSSO LUMINOSO DA QUADRO
			01	Da 1x3,9 kVA monofase	n		1.845,06	1.845,1	1.830,4	1.812,3	1.782,0	1.800,00
			02	Da 1x7,4 kVA monofase	n		1.896,31	1.896,3	1.881,3	1.862,6	1.831,5	1.850,00
			03	Da 1x12,2 kVA monofase	n		2.050,07	2.050,1	2.033,8	2.013,7	1.980,0	2.000,00
			04	Da 1x12,2 kVA monofase	n		2.665,09	2.665,1	2.643,9	2.617,8	2.574,0	2.600,00
			05	Da 3x3,2 kVA trifase	n		3.382,61	3.382,6	3.355,8	3.322,5	3.267,0	3.300,00
			06	Da 3x3,9 kVA trifase	n		3.485,11	3.485,1	3.457,5	3.423,2	3.366,0	3.400,00
			07	Da 3x5,8 kVA trifase	n		3.741,37	3.741,4	3.711,7	3.674,9	3.613,5	3.650,00
			08	Da 3x7,4 kVA trifase	n		4.151,39	4.151,4	4.118,4	4.077,7	4.009,5	4.050,00
			09	Da 3x9,2 kVA trifase	n		4.458,90	4.458,9	4.423,5	4.379,7	4.306,5	4.350,00
			10	Da 3x12,2 kVA trifase	n		4.663,90	4.663,9	4.626,9	4.581,1	4.504,5	4.550,00
			11	Da 3x15,6 kVA trifase	n		5.842,69	5.842,7	5.796,3	5.738,9	5.643,0	5.700,00
			12	Da 3x19,3 kVA trifase	n		6.662,72	6.662,7	6.609,8	6.544,4	6.435,0	6.500,00
			13	Da 3x23 kVA trifase	n		7.995,26	7.995,3	7.931,8	7.853,3	7.722,0	7.800,00
			14	Da 3x27,6 kVA trifase	n		9.225,30	9.225,3	9.152,1	9.061,5	8.910,0	9.000,00
			15	Da 3x31,3 kVA trifase	n		9.686,57	9.686,6	9.609,7	9.514,5	9.355,5	9.450,00
			16	Da 3x38,6 kVA trifase	n		10.455,34	10.455,3	10.372,4	10.269,7	10.098,0	10.200,00
			17	Da 3x46 kVA trifase	n		12.659,16	12.659,2	12.558,7	12.434,4	12.226,5	12.350,00

		B.51.36		SEGNAPASSO E ILLUMINAZIONE D'ACCENTO
			01	con lampada a LED	n		50,21	50,2	49,8	49,3	48,5	48,98
			02	Con lampada alogena asimmetrica da 20W	n		33,15	33,2	32,9	32,6	32,0	32,34
			03	segnapasso calpestabile lampada TCT da 26W	n		273,65	273,7	271,5	268,8	264,3	266,97
			04	segnapasso a LED 1W per esterni	n		56,49	56,5	56,0	55,5	54,6	55,11
			05	segnapasso a LED 1W per interni	n		30,54	30,5	30,3	30,0	29,5	29,79
			06	alimentatore 230/24V 10W con cassetta stagna	n		45,79	45,8	45,4	45,0	44,2	44,67
			07	alimentatore 230/24V 10W	n		21,69	21,7	21,5	21,3	21,0	21,16

		B.51.37		SOVRAPPREZZO PER REATTORE ELETTRONICO DIMMERABILE
			01	n°1 reattore dimmerabile	n		40,27	40,3	40,0	39,6	38,9	39,29

		B.51.38		SOVRAPPREZZO KIT INTEGRAZIONE LAMPADA NORMALE IN SISTEMA ILLUMINAZIONE DI EMERGENZA
			02	n°1 reattore con batteria ermetica	n		182,61	182,6	181,2	179,4	176,4	178,15

		B.51.39		TRAVE TESTALETTO ORRIZZONTALE A PARETE PER DEGENZE
			01	A 1 posto letto	n		1.537,55	1.537,6	1.525,4	1.510,3	1.485,0	1.500,00
			02	A 2 posti letto	n		2.050,07	2.050,1	2.033,8	2.013,7	1.980,0	2.000,00

		B.51.40		TRAVE TESTALETTO VERTICALE A PARETE PER DEGENZE
			01	A 1 posto letto	n		2.090,04	2.090,0	2.073,5	2.052,9	2.018,6	2.039,00
			02	A 2 posti letto	n		3.348,78	3.348,8	3.322,2	3.289,3	3.234,3	3.267,00

	B_52			Componenti ed accessori per imp. di terra

		B.52.01		DISPERSORE DI TERRA
			01	Dispersore in acciaio zincato 50x50x5 e h= 1,5 m	n		20,37	20,4	20,2	20,0	19,7	19,87
			02	Dispersore in acciaio zincato 50x50x5 e h= 2 m	n		27,03	27,0	26,8	26,6	26,1	26,37
			03	Dispersore in acciaio zincato 50x50x5 e h= 2,5 m	n		38,84	38,8	38,5	38,2	37,5	37,89

		B.52.02		POZZETTO IN CALCESTRUZZO PER DISPERSORE DI TERRA
			01	Dim. interne min. 40x40x40cm	n		54,48	54,5	54,1	53,5	52,6	53,15
			02	Dim. interne min. 60x60x60cm	n		81,32	81,3	80,7	79,9	78,5	79,33

		B.52.03		TONDO IN ACCIAIO ZINCATO
			01	D=8 mm.	m		2,81	2,8	2,8	2,8	2,7	2,74
			02	D=10 mm.	m		3,70	3,7	3,7	3,6	3,6	3,61

	B_53			Componenti ed accessori per imp. di protezione scariche atmosferiche

		B.53.01		ASTE DI CAPTAZIONE
			01	in alluminio h=2m D=16mm rastremata ultimo metro D=10 mm	n		50,01	50,0	49,6	49,1	48,3	48,79
			02	in alluminio h=2,5m D=16mm rastremata ultimo metro D=10 mm	n		51,76	51,8	51,4	50,8	50,0	50,50
			03	in alluminio h=3m D=16mm rastremata ultimo metro D=10 mm	n		55,58	55,6	55,1	54,6	53,7	54,22
			04	in alluminio h=3,5m D=16mm rastremata ultimo metro D=10 mm	n		57,43	57,4	57,0	56,4	55,5	56,03
			05	in alluminio h=4m D=16mm rastremata ultimo metro D=10 mm	n		58,04	58,0	57,6	57,0	56,1	56,62

		B.53.02		CALATE
			01	In tondo di acciaio inox diametro 8mm	n		11,50	11,5	11,4	11,3	11,1	11,22
			02	In tondo di acciaio inox diametro 10mm	n		11,98	12,0	11,9	11,8	11,6	11,69
			03	In tondo di acciaio zincato diametro 8mm	n		3,83	3,8	3,8	3,8	3,7	3,74
			04	In tondo di acciaio zincato diametro 10mm	n		4,80	4,8	4,8	4,7	4,6	4,68

		B.53.03		CASSETTE
			01	Cassetta stagna IP54 12 moduli	n		41,19	41,2	40,9	40,5	39,8	40,18

		B.53.04		DISPERSORI
			02	In acciaio zincato diametro esterno 20mm; altezza 2m	n		35,44	35,4	35,2	34,8	34,2	34,57
			03	In tondo di acciaio inox diametro 8mm	n		9,57	9,6	9,5	9,4	9,3	9,34
			04	In tondo di acciaio inox diametro 10mm	n		15,32	15,3	15,2	15,1	14,8	14,95
			05	In tondo di acciaio zincato diametro 8mm	n		1,91	1,9	1,9	1,9	1,8	1,86
			06	In tondo di acciaio zincato diametro 10mm	n		2,87	2,9	2,9	2,8	2,8	2,80

		B.53.05		PIATTO IN ACCIAIO
			01	Inox dim.(30x3,5)mm	n		14,60	14,6	14,5	14,3	14,1	14,24
			02	Zincato dim.(30x3,5)mm	n		5,14	5,1	5,1	5,0	5,0	5,01
			03	Zincato dim.(30x4)mm	n		5,31	5,3	5,3	5,2	5,1	5,18
			04	Zincato dim.(40x5)mm	n		9,67	9,7	9,6	9,5	9,3	9,43

		B.53.06		PROTEZIONI
			01	Sezionatore di manovra con fusibile tipo gG 2P - 125A	n		60,95	61,0	60,5	59,9	58,9	59,46
			02	Sezionatore di manovra con fusibile tipo gG 4P - 125A	n		123,66	123,7	122,7	121,5	119,4	120,64

		B.53.07		SCARICATORI
			01	Limitatore coordinato di tipo 1- 3+NPE	n		822,83	822,8	816,3	808,2	794,7	802,73
			02	Limitatore coordinato di tipo 1 -1+NPE	n		414,51	414,5	411,2	407,2	400,4	404,39
			03	Limitatore di tipo 1 - 3+NPE	n		497,55	497,6	493,6	488,7	480,6	485,40
			04	Limitatore di tipo 1 - 1+NPE	n		272,39	272,4	270,2	267,6	263,1	265,74
			05	Limitatore combinato di tipo 1+2 - 3+NPE	n		844,45	844,5	837,8	829,5	815,6	823,83
			06	Limitatore combinato di tipo 1+2 - 1+NPE	n		522,81	522,8	518,7	513,5	504,9	510,04
			07	Limitatore di tipo 2 - 3+NPE	n		189,23	189,2	187,7	185,9	182,8	184,61
			08	Limitatore di tipo 2 - 1+NPE	n		99,96	100,0	99,2	98,2	96,5	97,52
			09	Limitatore di sovratensione per sistemi coassiali	n		55,88	55,9	55,4	54,9	54,0	54,52
			10	Limitatore di sovratensione per linea telecomunicazioni	n		191,96	192,0	190,4	188,6	185,4	187,27

	B_54			Componenti ed accessori per impianto fotovoltaico

		B.54.01		CONTROLLO STRINGHE PANNELLI FOTOVOLTAICI
			01	n°1 Modulo di controllo	n		272,06	272,1	269,9	267,2	262,8	265,42

		B.54.02		INVERTER PER FOTOVOLTAICO
			02	Pn=1,8 kW Pmax=2,0 kW	n		492,92	492,9	489,0	484,2	476,1	480,88
			03	Pn=2,5 kW Pmax=2,65 kW	n		519,03	519,0	514,9	509,8	501,3	506,35
			04	Pn=3,5 kW Pmax=4,1 kW	n		777,50	777,5	771,3	763,7	750,9	758,51
			05	Pn=5,0 kW Pmax=5,0 kW	n		840,82	840,8	834,2	825,9	812,1	820,29
			06	Pn=3,5 kW Pmax=3,5 kW	n		727,10	727,1	721,3	714,2	702,3	709,34
			07	Pn=4,0 kW Pmax=4,0 kW	n		761,48	761,5	755,4	748,0	735,5	742,88
			08	Pn=6,5 kW Pmax=6,5 kW	n		1.246,11	1.246,1	1.236,2	1.224,0	1.203,5	1.215,68
			09	Pn=8,0 kW Pmax=8,0 kW	n		1.332,70	1.332,7	1.322,1	1.309,0	1.287,2	1.300,15
			10	Pn=10,0 kW Pmax=10,0 kW	n		1.696,11	1.696,1	1.682,7	1.666,0	1.638,1	1.654,69
			11	Pn=12,0 kW Pmax=12,0 kW	n		1.727,14	1.727,1	1.713,4	1.696,5	1.668,1	1.684,96
			12	Pn=32,0 kW Pmax=32,0 kW	n		7.152,80	7.152,8	7.096,0	7.025,8	6.908,3	6.978,11
			13	Pn=40,0 kW Pmax=40,0 kW	n		8.425,53	8.425,5	8.358,7	8.275,9	8.137,6	8.219,76

		B.54.03		INVERTER FOTOVOLTAICO PER OTTIMIZZATORI
			01	Pn=3 kW Pmax=3 kW	n		633,50	633,5	628,5	622,3	611,9	618,03
			02	Pn=3,5 kW Pmax=3,5 kW	n		728,33	728,3	722,6	715,4	703,4	710,54
			03	Pn=4 kW Pmax=4 kW	n		781,43	781,4	775,2	767,6	754,7	762,35
			04	Pn=5 kW Pmax=5 kW	n		823,17	823,2	816,6	808,6	795,0	803,07
			05	Pn=6 kW Pmax=6 kW	n		984,01	984,0	976,2	966,5	950,4	959,98
			06	Pn=7 kW Pmax=7 kW	n		1.090,98	1.091,0	1.082,3	1.071,6	1.053,7	1.064,34
			07	Pn=8 kW Pmax=8 kW	n		1.212,37	1.212,4	1.202,8	1.190,8	1.170,9	1.182,76
			08	Pn=9 kW Pmax=9 kW	n		1.260,17	1.260,2	1.250,2	1.237,8	1.217,1	1.229,39
			09	Pn=10 kW Pmax=10 kW	n		1.308,72	1.308,7	1.298,3	1.285,5	1.264,0	1.276,76
			10	Pn=12,5 kW Pmax=12,5 kW	n		1.358,79	1.358,8	1.348,0	1.334,7	1.312,4	1.325,61

		B.54.04		OTTIMIZZATORI DI POTENZA
			01	Aggiuntivo al modulo Pn=250W; 55Vcc	n		42,56	42,6	42,2	41,8	41,1	41,52
			02	Aggiuntivo al modulo Pn=300W; 75Vcc	n		36,42	36,4	36,1	35,8	35,2	35,53
			03	Aggiuntivo al modulo Pn=400W; 75Vcc	n		46,28	46,3	45,9	45,5	44,7	45,15

		B.54.05		PANNELLO AMORFO
			01	P=68W	n		105,27	105,3	104,4	103,4	101,7	102,70
			02	P=136W	n		210,52	210,5	208,9	206,8	203,3	205,38

		B.54.06		PANNELLO MONOCRISTALLINO
			01	P=205 Wp	n		199,63	199,6	198,0	196,1	192,8	194,75
			02	P=210 Wp	n		204,49	204,5	202,9	200,9	197,5	199,50
			03	P=215 Wp	n		209,36	209,4	207,7	205,7	202,2	204,25
			04	P=220 Wp	n		214,23	214,2	212,5	210,4	206,9	209,00
			05	P=225 Wp	n		219,10	219,1	217,4	215,2	211,6	213,75
			06	P=230 Wp	n		223,97	224,0	222,2	220,0	216,3	218,50
			07	P=240 Wp	n		233,71	233,7	231,9	229,6	225,7	228,00
			08	P=250 Wp	n		243,45	243,5	241,5	239,1	235,1	237,50
			09	P=160 Wp	n		253,18	253,2	251,2	248,7	244,5	247,00
			10	P=170 Wp	n		262,92	262,9	260,8	258,3	253,9	256,50
			11	P=180 Wp	n		272,66	272,7	270,5	267,8	263,3	266,00
			12	P=210 Wp	n		282,40	282,4	280,2	277,4	272,8	275,50
			13	P=220 Wp	n		292,13	292,1	289,8	287,0	282,2	285,00

		B.54.07		PANNELLO POLICRISTALLINO
			01	P=180 Wp	n		171,26	171,3	169,9	168,2	165,4	167,08
			02	P=210 Wp	n		199,80	199,8	198,2	196,3	193,0	194,92
			03	P=215 Wp	n		204,57	204,6	202,9	200,9	197,6	199,57
			04	P=220 Wp	n		209,31	209,3	207,7	205,6	202,2	204,20
			05	P=225 Wp	n		214,08	214,1	212,4	210,3	206,8	208,85
			06	P=230 Wp	n		218,83	218,8	217,1	215,0	211,4	213,49
			07	P=235 Wp	n		223,59	223,6	221,8	219,6	216,0	218,13
			08	P=240 Wp	n		228,35	228,4	226,5	224,3	220,5	222,77
			09	P=245 Wp	n		233,10	233,1	231,3	229,0	225,1	227,41

		B.54.08		QUADRO ELETTRICO DI CAMPO IN C.C.
			01	1 stringa 16A 600V con sezionatore	a corpo		182,80	182,8	181,4	179,6	176,6	178,34
			02	2 stringhe 16A 500V con sezionatore	a corpo		198,04	198,0	196,5	194,5	191,3	193,20
			03	3 stringhe 25A 750V con sezionatore	a corpo		228,73	228,7	226,9	224,7	220,9	223,14
			04	4 stringhe 32A 750V con sezionatore	a corpo		258,97	259,0	256,9	254,4	250,1	252,65
			05	5 stringhe 50A 800V con sezionatore	a corpo		518,84	518,8	514,7	509,6	501,1	506,17
			06	6 stringhe 63A 800V con sezionatore	a corpo		579,01	579,0	574,4	568,7	559,2	564,87
			07	8 stringhe 80A 1000V con sezionatore	a corpo		611,81	611,8	607,0	601,0	590,9	596,87

	B_55			Componenti ed accessori per imp. di diffusione sonora

		B.55.01		AMPLIFICATORE DI ZONA
			01	Amplificatore di zona	n		523,79	523,8	519,6	514,5	505,9	511,00

		B.55.02		CENTRALE DI DIFFUSIONE SONORA
			02	a norma EN60849	a corpo		15.152,49	15.152,5	15.032,2	14.883,4	14.634,6	14.782,43
			03	base microfonica	a corpo		615,03	615,0	610,2	604,1	594,0	600,01
			04	base microfonica per vvf	a corpo		485,96	486,0	482,1	477,3	469,4	474,09
			05	unita' di rilevamento rumore	a corpo		223,85	223,9	222,1	219,9	216,2	218,38

		B.55.03		DIFFUSORE SONORO
			01	Con potenza 6W	n		52,52	52,5	52,1	51,6	50,7	51,24
			02	Tensione 100V con calotta antifiamma	n		58,19	58,2	57,7	57,2	56,2	56,77

		B.55.04		DIFFUSORE SONORO SPORGENTE
			01	Con potenza 10/15W esecuzione sporgente	n		58,19	58,2	57,7	57,2	56,2	56,77

		B.55.05		PUNTO ATTENUATORE
			02	Punto attenuatore corridoi	n		93,11	93,1	92,4	91,5	89,9	90,84

		B.55.06		PUNTO ATTESTAZIONE
			01	per diffusione sonora da trave testaletto	n		32,76	32,8	32,5	32,2	31,6	31,96
			02	per diffusione sonora da sorgente esterna	n		32,76	32,8	32,5	32,2	31,6	31,96

	B_56			Componenti ed accessori per imp. di portiere elettrico

		B.56.01		CITOFONO
			01	posto esterno	n		104,36	104,4	103,5	102,5	100,8	101,81
			02	alimentatore	n		211,96	212,0	210,3	208,2	204,7	206,78
			03	posto interno	n		50,39	50,4	50,0	49,5	48,7	49,16
			04	Elettroserratura	n		131,58	131,6	130,5	129,3	127,1	128,37
			05	posto esterno con tastiera di selezione	n		321,83	321,8	319,3	316,1	310,8	313,97

		B.56.02		VIDEOCITOFONO
			01	posto interno	n		407,66	407,7	404,4	400,4	393,7	397,70
			02	Alimentatore, derivatori di piano, miscelatore video, centralino telefonico	n		1.242,66	1.242,7	1.232,8	1.220,6	1.200,2	1.212,31
			03	posto esterno	n		696,99	697,0	691,5	684,6	673,2	679,97
			04	Elettroserratura	n		131,58	131,6	130,5	129,3	127,1	128,37

	B_57			Componenti ed accessori per imp. di ricezione segnali TV

		B.57.01		IMPIANTO CENTRALIZZ. RICEZIONE SEGNALI TV
			01	completo di antenna e Centralino	a corpo		1.237,12	1.237,1	1.227,3	1.215,2	1.194,8	1.206,91
			02	completo di parabola e Centralino	a corpo		1.237,12	1.237,1	1.227,3	1.215,2	1.194,8	1.206,91

		B.57.02		PUNTO PRESA
			01	presa TV esecuzione da incasso	n		31,45	31,5	31,2	30,9	30,4	30,68
			02	presa SAT esecuzione da incasso	n		31,45	31,5	31,2	30,9	30,4	30,68

	B_58			Componenti ed accessori per imp. orologi

		B.58.01		OROLOGIO PILOTA MASTER
			01	su armadio rack	n		958,41	958,4	950,8	941,4	925,7	935,00

		B.58.02		OROLOGIO PILOTA SERVER

		B.58.03		OROLOGIO CONTASECONDI

		B.58.04		OROLOGIO DA INTERNO A LANCETTE D=300

		B.58.05		OROLOGIO DA INTERNO DIGITALE

		B.58.06		OROLOGIO DA ESTERNO DIGITALE

		B.58.07		TERMINALE RILEVAZIONE PRESENZE

	B_59			Componenti ed accessori per imp. di chiamata ospedaliera

		B.59.01		CENTRALE DI CHIAMATA E SEGNALAZIONE

		B.59.02		TERMINALE DI REPARTO IP

		B.59.03		TERMINALE DI COMUNICAZIONE IP

		B.59.04		TERMINALE DI CONNESSIONE IP

		B.59.05		TERMINALE PAZIENTE IP
			02	miniterminale paziente con controllo luce	n		588,57	588,6	583,9	578,1	568,5	574,20

		B.59.06		MODULO LUCE IP
			01	modulo di illuminazione a 5 luci	n		118,39	118,4	117,5	116,3	114,4	115,50

		B.59.07		PULSANTE DI CHIAMATA IP
			02	tasto di chiamata con tirante	n		96,15	96,2	95,4	94,4	92,9	93,80
			03	tasto di chiamata a scheda IP con tirante	n		102,09	102,1	101,3	100,3	98,6	99,60
			04	tasto pneumatico di chiamata	n		187,27	187,3	185,8	184,0	180,9	182,70
			05	tasto di chiamata medico	n		111,73	111,7	110,8	109,7	107,9	109,00
			06	tasto di chiamata e di servizio	n		108,86	108,9	108,0	106,9	105,1	106,20

		B.59.08		PULSANTE DI ANNULLO IP
			01	tasto di annullo	n		85,59	85,6	84,9	84,1	82,7	83,50

		B.59.09		PULSANTE DI CHIAMATA/ANNULLO IP

		B.59.10		DISPLAY DI TESTO IP
			02	ripartitore di connessione per display di testo	n		604,87	604,9	600,1	594,1	584,2	590,10

		B.59.11		MODULO I/O IP
			01	Modulo I/O bus dati RJ45 a 3IN/3OUT	n		192,91	192,9	191,4	189,5	186,3	188,20

		B.59.12		RELE' AD IMPULSI IP

		B.59.13		SERVER IP

		B.59.14		SWITCH DI SISTEMA IP

		B.59.15		INTERFACCIA DEL SUONO IP
			02	controller dell'interfaccia suono a 2 sintoniz. FM,2OUT audio, 2IN per fonti audio esterne	n		3.393,96	3.394,0	3.367,0	3.333,7	3.278,0	3.311,07

		B.59.18		SEGNALAZIONE FUORI PORTA SENZA ELETTRONICA
			01	Stato allarmi/presenza	n		54,33	54,3	53,9	53,4	52,5	53,00
			02	Stato allarmi/presenza antivandalo	n		161,87	161,9	160,6	159,0	156,3	157,92

		B.59.19		SEGNALAZIONE FUORI PORTA CON ELETTRONICA
			01	Stato allarmi/presenza	n		271,63	271,6	269,5	266,8	262,4	265,00
			02	Stato allarmi/presenza antivandalo	n		300,47	300,5	298,1	295,1	290,2	293,13

		B.59.20		TASTIERA ANNULLO PER BAGNO
			01	Stato allarme	n		31,05	31,1	30,8	30,5	30,0	30,29
			02	Stato allarme antivandalo	n		312,67	312,7	310,2	307,1	302,0	305,03

		B.59.21		TASTIERA A TIRANTE PER BAGNO
			01	Segnalazione di pericolo	n		42,13	42,1	41,8	41,4	40,7	41,10
			02	Segnalazione di pericolo antivandalo	n		312,67	312,7	310,2	307,1	302,0	305,03

		B.59.22		TASTIERA DI CHIAMATA DA POSTO LETTO
			01	comunicazione da posto letto a perella	n		158,54	158,5	157,3	155,7	153,1	154,67
			02	comunicazione da posto letto antivandalo	n		312,67	312,7	310,2	307,1	302,0	305,03

		B.59.23		TASTIERA DI CHIAMATA DA POSTO LETTO PER COLLOQUIO PRIVATO
			01	comunicazione da posto letto	n		337,62	337,6	334,9	331,6	326,1	329,37

		B.59.24		TASTIERA DI CHIAMATA DA W.C.

		B.59.25		TERMINALE DI COMUNICAZIONE
			02	Segnalazione Completa antivandalo	n		920,25	920,3	913,0	903,9	888,8	897,78

	B_60			Componenti ed accessori per imp. Interfonico

		B.60.01		ALIMENTATORE
			01	tensione 220/27 Vdc corrente 5A	a corpo		535,91	535,9	531,7	526,4	517,6	522,82

		B.60.02		APPARECCHIO INTERFONICO

		B.60.03		APPARECCHIO INTERFONICO IP54

		B.60.04		CENTRALE INTERFONICA

		B.60.05		IMPIANTO DI COMUNICAZIONE BIDIREZIONALE PER SPORTELLO

		B.60.06		RICHIESTA UDIENZA DA FUORI PORTA

	B_61			Componenti ed accessori per imp. telefonico-dati

		B.61.01		ARMADIO DI PERMUTAZIONE PER CABLAGGIO STRUTTURATO
			02	Armadio di permutazione 29U - LxPxH (600-800 x 600-800 x 1400)mm	a corpo		892,23	892,2	885,2	876,4	861,7	870,44
			03	Armadio di permutazione 33U - LxPxH (600-800 x 600-800 x 1600)mm	a corpo		957,23	957,2	949,6	940,2	924,5	933,85
			04	Armadio di permutazione 38U - LxPxH (600-800 x 600-800 x 1800)mm	a corpo		1.057,68	1.057,7	1.049,3	1.038,9	1.021,5	1.031,85
			05	Armadio di permutazione 42U - LxPxH (600-800 x 600-800 x 2000)mm	a corpo		1.276,30	1.276,3	1.266,2	1.253,6	1.232,7	1.245,13
			06	Armadio di permutazione 47U - LxPxH (600-800 x 600-800 x 2200)mm	a corpo		1.382,66	1.382,7	1.371,7	1.358,1	1.335,4	1.348,89

		B.61.02		CABLAGGIO PER FIBRA OTTICA
			01	Accessorio per fibra ottica a 3 moduli	a corpo		12,76	12,8	12,7	12,5	12,3	12,45
			02	Accessorio per fibra ottica a 6 moduli	a corpo		22,04	22,0	21,9	21,7	21,3	21,50
			03	Connettori vuoti a lappare SC per fibra monomodale	a corpo		8,12	8,1	8,1	8,0	7,8	7,92
			04	Connettori vuoti a lappare LC per fibra monomodale	a corpo		17,41	17,4	17,3	17,1	16,8	16,98
			05	Connettori vuoti a lappare ST per fibra multimodale	a corpo		3,49	3,5	3,5	3,4	3,4	3,40
			06	Connettori vuoti a lappare SC per fibra multimodale	a corpo		4,63	4,6	4,6	4,6	4,5	4,52
			07	Connettori vuoti a lappare LC per fibra multimodale	a corpo		15,08	15,1	15,0	14,8	14,6	14,71
			08	Connettori prelappati Tipo ST	a corpo		22,04	22,0	21,9	21,7	21,3	21,50
			09	Connettori prelappati Tipo SC	a corpo		22,04	22,0	21,9	21,7	21,3	21,50
			10	Connettori prelappati Tipo MT-RJ	a corpo		32,47	32,5	32,2	31,9	31,4	31,68
			11	Connettori prelappati Tipo LC	a corpo		32,47	32,5	32,2	31,9	31,4	31,68
			12	Connettori prelappati Tipo duplex SC	a corpo		78,88	78,9	78,3	77,5	76,2	76,95
			13	Connettori prelappati Tipo duplex LC	a corpo		78,88	78,9	78,3	77,5	76,2	76,95

		B.61.03		LINEA IN FIBRA OTTICA
			01	A 12 fibre	a corpo		5,88	5,9	5,8	5,8	5,7	5,74

		B.61.04		PATCH PANEL
			02	FTP 19" universale a 24 moduli	a corpo		31,33	31,3	31,1	30,8	30,3	30,56

		B.61.05		PATCH CORD
			01	UTP 0,5m	a corpo		2,55	2,6	2,5	2,5	2,5	2,49
			02	UTP 1m	a corpo		2,78	2,8	2,8	2,7	2,7	2,71
			03	UTP 1,5m	a corpo		3,14	3,1	3,1	3,1	3,0	3,06
			04	UTP 2m	a corpo		3,59	3,6	3,6	3,5	3,5	3,50
			05	UTP 3m	a corpo		3,95	4,0	3,9	3,9	3,8	3,85
			06	UTP 5m	a corpo		5,45	5,5	5,4	5,4	5,3	5,32
			07	UTP 10m	a corpo		12,30	12,3	12,2	12,1	11,9	12,00
			08	FTP 0,5m	a corpo		5,45	5,5	5,4	5,4	5,3	5,32
			09	FTP 1m	a corpo		5,45	5,5	5,4	5,4	5,3	5,32
			10	FTP 1,5m	a corpo		5,91	5,9	5,9	5,8	5,7	5,77
			11	FTP 2m	a corpo		6,49	6,5	6,4	6,4	6,3	6,33
			12	FTP 3m	a corpo		7,43	7,4	7,4	7,3	7,2	7,25
			13	FTP 5m	a corpo		9,86	9,9	9,8	9,7	9,5	9,62
			14	FTP 10m	a corpo		15,08	15,1	15,0	14,8	14,6	14,71

		B.61.06		SUPPORTI PER RJ45
			01	Supporto RJ45 con sportello	a corpo		0,62	0,6	0,6	0,6	0,6	0,60
			02	Supporto RJ45 senza sportello	a corpo		0,64	0,6	0,6	0,6	0,6	0,62
			03	Supporto a 4 moduli per duplicatori	a corpo		2,67	2,7	2,6	2,6	2,6	2,60

		B.61.07		PUNTO PRESA TELEMATICO IP40
			01	Punto telematico unico fonia - dati	a corpo		45,60	45,6	45,2	44,8	44,1	44,49
			02	Punto telematico Doppio fonia - dati	a corpo		113,08	113,1	112,2	111,1	109,2	110,32
			03	Punto telematico triplo fonia - dati	a corpo		159,12	159,1	157,9	156,3	153,7	155,23

		B.61.08		PUNTO PRESA TELEMATICO IP55
			01	Punto telematico unico fonia - dati	a corpo		51,01	51,0	50,6	50,1	49,3	49,76
			02	Punto telematico Doppio fonia - dati	a corpo		118,46	118,5	117,5	116,4	114,4	115,57
			03	Punto telematico triplo fonia - dati	a corpo		164,39	164,4	163,1	161,5	158,8	160,38

		B.61.10		CAVO DATI CATEGORIA 5 CLASSE D
			01	Cavo U/UTP AWG 24 a 4 coppie,100 Ohm,155MHz con guaina in PVC	m		1,40	1,4	1,4	1,4	1,4	1,37
			02	Cavo U/UTP AWG 24 a 4 coppie,100 Ohm,155MHz con guaina in LSZH	m		1,52	1,5	1,5	1,5	1,5	1,48
			10	Cavo F/UTP AWG 24 a 4 coppie con schermatura,100 Ohm,155MHz con guaina in PVC	m		2,00	2,0	2,0	2,0	1,9	1,95
			11	Cavo F/UTP AWG 24 a 4 coppie con schermatura,100 Ohm,155MHz con guaina in LSZH	m		2,17	2,2	2,2	2,1	2,1	2,12

		B.61.11		CAVO DATI CATEGORIA 6 CLASSE E
			01	Cavo U/UTP AWG 24 a 4 coppie,100 Ohm,250MHz con separatore a croce e guaina in PVC	m		2,58	2,6	2,6	2,5	2,5	2,52
			02	Cavo U/UTP AWG 24 a 4 coppie,100 Ohm,250MHz con separatore a croce e guaina in LSZH	m		2,67	2,7	2,6	2,6	2,6	2,60
			10	Cavo F/UTP AWG 24 a 4 coppie con schermatura,100 Ohm,250MHz a croce e guaina in LSZH	m		2,26	2,3	2,2	2,2	2,2	2,20
			11	Cavo SF/UTP AWG 24 a 4 coppie con schermatura a treccia,100 Ohm,250MHz a croce e guaina in LSZH	m		2,48	2,5	2,5	2,4	2,4	2,42

		B.61.12		CAVO DATI CATEGORIA 6A CLASSE Ea
			01	Cavo F/UTP AWG 24 a 4 coppie con schermatura,100 Ohm,500MHz e guaina in LSZH	m		3,30	3,3	3,3	3,2	3,2	3,22

		B.61.13		CAVO DATI CATEGORIA 7A CLASSE Fa

	B_62			Componenti ed accessori per imp. domotico

		B.62.01		ACCOPPIATORE

		B.62.02		ALIMENTATORE

		B.62.03		ATTUATORE TAPPARELLE

		B.62.04		DIMMER DALI

		B.62.05		INTERFACCIA TASTI TRADIZIONALI
			02	comando luci dimmer 4 azionamenti	n		108,43	108,4	107,6	106,5	104,7	105,78

		B.62.06		INTERFACCIA EIB/USB
			01	n° 1 interfaccia	n		217,50	217,5	215,8	213,6	210,1	212,19

		B.62.07		INTERRUTTORE A TEMPO STAGIONALE

		B.62.08		MODULI

		B.62.09		SENSORE PRESENZA

		B.62.10		SENSORE PRESENZA CON REGOLAZIONE LUCE

		B.62.11		SENSORE METEOROLOGICO

		B.62.12		STAZIONE METEOROLOGICA

		B.62.13		STAZIONE PER CONTROLLO STANZA
			02	n° 1 stazione KNK via radio a n°16 IN e n°12 OUT	n		1.593,31	1.593,3	1.580,7	1.565,0	1.538,9	1.554,40
			03	n° 1 stazione LON a n°16 IN e n°12 OUT	n		1.408,04	1.408,0	1.396,9	1.383,0	1.359,9	1.373,65
			04	n° 1 stazione LON via radio a n°16 IN e n°12 OUT	n		1.593,31	1.593,3	1.580,7	1.565,0	1.538,9	1.554,40

	B_63			Componenti ed accessori per imp. antintrusione

		B.63.01		ALIMENTATORE ANTINTRUSIONE
			01	per apparecchiature in campo	a corpo		347,69	347,7	344,9	341,5	335,8	339,20

		B.63.02		CENTRALE ANTINTRUSIONE
			02	scheda di espansione 8 zone	a corpo		96,76	96,8	96,0	95,0	93,5	94,40

		B.63.03		COMBINATORE TELEFONICO
			01	collegamento diretto alla rete telefonica pubblica	n		96,76	96,8	96,0	95,0	93,5	94,40
			02	Modulo GSM con comunicatore digitale	n		354,25	354,3	351,4	348,0	342,1	345,60

		B.63.04		CONTATTO REED AUTOPROTETTO
			01	per serramenti	n		75,44	75,4	74,8	74,1	72,9	73,60

		B.63.05		CONTATTO REED AUTOPROTETTO AD ONDE RADIO

		B.63.06		ELEMENTO DI INDIRIZZAMENTO ADI

		B.63.07		INSERITORE PER CHIAVE O A TASTIERA

		B.63.08		MICROCONTATTO MAGNETICO

		B.63.09		PANNELLO DI COMANDO E CONTROLLO

		B.63.10		RIVELATORE INFRAROSSO PASSIVO

		B.63.11		RIVELATORE DI MOVIMENTO

		B.63.12		RIVELATORE DI MOVIMENTO AD ONDE RADIO

		B.63.13		RICEVITORE PER APPARECCHI AD ONDE RADIO

		B.63.14		SIRENA AUTOALIMENTATA DA INTERNO

		B.63.15		SIRENA AUTOALIMENTATA DA ESTERNO

	B_64			Componenti ed accessori per imp. di controllo accessi

		B.64.01		CENTRALE CONTROLLO ACCESSI

		B.64.02		CONTATTO REED A FLUSSI CONCATENATI
			02	per controllo apertura porte di emergenza	a corpo		55,51	55,5	55,1	54,5	53,6	54,15

		B.64.03		IMPIANTO ELIMINACODE
			01	distributore di ticket	n		391,77	391,8	388,7	384,8	378,4	382,20
			02	visore sala di attesa	n		391,77	391,8	388,7	384,8	378,4	382,20
			03	visore sportello	n		163,24	163,2	161,9	160,3	157,7	159,25
			04	consolle operatore	n		124,06	124,1	123,1	121,9	119,8	121,03
			05	unita' centrale	n		522,36	522,4	518,2	513,1	504,5	509,60

		B.64.04		LETTORE DI BADGE
			01	per ingresso ai reparti	n		352,59	352,6	349,8	346,3	340,5	343,98
			02	rilevatore di presenze	n		334,96	335,0	332,3	329,0	323,5	326,78

		B.64.05		MODULO DI INTERFACCIA LETTORE
			01	per 1 ingresso	n		346,06	346,1	343,3	339,9	334,2	337,61

	B_65			Componenti ed accessori per imp. di rivelazione incendio

		B.65.01		CENTRALE RIVELAMENTO INCENDIO
			02	centrale slave a 20 Loop	a corpo		12.710,42	12.710,4	12.609,5	12.484,7	12.276,0	12.400,00
			03	centrale a 5 Loop	a corpo		3.854,13	3.854,1	3.823,5	3.785,7	3.722,4	3.760,00
			04	centrale a 8 Loop	a corpo		7.626,25	7.626,3	7.565,7	7.490,8	7.365,6	7.440,00

		B.65.02		DISPOSITIVO OTTICO ACUSTICO INDIRIZZATO E CONTROLLATO
			01	sirena Completa di flash installata su loop	n		124,40	124,4	123,4	122,2	120,2	121,36

		B.65.03		GRUPPO DI ALIMENTAZIONE 24 Vdc

		B.65.04		MODULO INGRESSO LINEA RIV. INCENDIO

		B.65.05		MODULO DI COMANDO INDIRIZZATO

		B.65.06		PANNELLO ALLARME INCENDIO

		B.65.07		PANNELLO DI RIPETIZIONE ALLARME REMOTO

		B.65.08		PULSANTE ALLARME A ROTTURA DI VETRO

		B.65.09		PULSANTE ALLARME A ROTTURA DI VETRO AD ONDE RADIO

		B.65.10		PUNTO DI ATTESTAZIONE ELETTROMAGNETE

		B.65.11		RIPETITORE OTTICO
			02	a innesto nel controsoffitto	n		32,47	32,5	32,2	31,9	31,4	31,68

		B.65.12		RIVELATORE DI FUMO INTERATTIVO
			01	in ambiente	n		75,61	75,6	75,0	74,3	73,0	73,76
			02	in controsoffitto	n		75,61	75,6	75,0	74,3	73,0	73,76

		B.65.13		RIVELATORE DI FUMO INTERATTIVO AD ONDE RADIO
			01	in ambiente	n		234,95	235,0	233,1	230,8	226,9	229,21

		B.65.14		RIVELATORE DI FUMO MULTICRITERIO

		B.65.15		RIVELATORE TERMOVELOCIMETRICO

		B.65.16		RIVELATORE DI FUMO OTTICO LINEARE A INFRAROSSI

		B.65.17		RIVELATORE OTTICO DI FUMO PER CONDOTTA AERAULICA

		B.65.18		RICEVITORE PER APPARECCHI AD ONDE RADIO

		B.65.19		SIRENA AUTOALIMENTATA DA ESTERNO

		B.65.20		SIRENA DA INTERNO

		B.65.21		SISTEMA DI RIVELAZIONE INCENDIO AD ASPIRAZIONE
			02	Centrale di aspirazione monozona con copertura 500mq	n		3.014,60	3.014,6	2.990,7	2.961,1	2.911,6	2.940,98
			03	Centrale di aspirazione monozona con copertura 800mq	n		3.169,92	3.169,9	3.144,8	3.113,6	3.061,6	3.092,50
			04	Centrale di aspirazione con 4 ingressi	n		4.735,53	4.735,5	4.698,0	4.651,4	4.573,7	4.619,88
			05	Centrale di aspirazione 4 zone con 4 ingressi indentificabili	n		9.786,07	9.786,1	9.708,4	9.612,3	9.451,6	9.547,07
			06	display remoto	n		1.608,03	1.608,0	1.595,3	1.579,5	1.553,1	1.568,76
			07	rete di tubazioni di campionamento	m		13,44	13,4	13,3	13,2	13,0	13,11

	B_66			Componenti ed accessori per imp. TVCC

		B.66.01		CENTRALE MATRICE VIDEO
			01	a 9 ingressi	a corpo		3.529,01	3.529,0	3.501,0	3.466,3	3.408,4	3.442,82
			02	a 16 ingressi	a corpo		7.422,45	7.422,5	7.363,5	7.290,6	7.168,8	7.241,18
			03	a 24 ingressi	a corpo		7.721,06	7.721,1	7.659,8	7.584,0	7.457,2	7.532,50
			04	a 32 ingressi	a corpo		8.104,98	8.105,0	8.040,7	7.961,1	7.828,0	7.907,04

		B.66.02		MONITOR DA TAVOLO
			01	Da 15" a colori	n		340,75	340,8	338,1	334,7	329,1	332,43
			02	Da 17" a colori	n		477,05	477,1	473,3	468,6	460,8	465,40
			03	Da 19" a colori	n		815,52	815,5	809,0	801,0	787,6	795,60

		B.66.03		TELECAMERA A COLORI DA ESTERNO
			01	ad alta sensibilita' e risoluzione	n		463,11	463,1	459,4	454,9	447,3	451,80

		B.66.04		TELECAMERA A COLORI DA INTERNO
			02	Telecamera Tipo dome fissa con ottica varifocale	n		589,54	589,5	584,9	579,1	569,4	575,14
			03	Telecamera Tipo dome mobile con ottica varifocale	n		1.138,45	1.138,5	1.129,4	1.118,2	1.099,5	1.110,65

	B_67			Materiali per impianto antincendio

		B.67.01		ATTACCO AUTOPOMPA VV.F. NORMA UNI 10779
			01	D = 2" con n. 1 uscite UNI 70 Filettato	n		143,15	143,2	142,0	140,6	138,3	139,65
			02	D = 2"1/2 con n. 1 uscite UNI 70 Filettato	n		178,20	178,2	176,8	175,0	172,1	173,85
			03	D = 2"1/2 con n. 2 uscite UNI 70 Filettato	n		235,07	235,1	233,2	230,9	227,0	229,33
			04	D = 3" con n. 1 uscite UNI 70 Filettato	n		248,31	248,3	246,3	243,9	239,8	242,25
			05	D = 3" con n. 2 uscite UNI 70 Filettato	n		310,64	310,6	308,2	305,1	300,0	303,05
			06	D = 4" con n. 1 uscite UNI 70 Filettato	n		341,80	341,8	339,1	335,7	330,1	333,45
			07	D = 4" con n. 2 uscite UNI 70 Filettato	n		428,46	428,5	425,1	420,9	413,8	418,00
			08	D = 2" con n. 1 uscite UNI 70 Flangiato	n		158,73	158,7	157,5	155,9	153,3	154,85
			09	D = 2"1/2 con n. 1 uscite UNI 70 Flangiato	n		194,76	194,8	193,2	191,3	188,1	190,00
			10	D = 2"1/2 con n. 2 uscite UNI 70 Flangiato	n		265,36	265,4	263,3	260,7	256,3	258,88
			11	D = 3" con n. 1 uscite UNI 70 Flangiato	n		287,27	287,3	285,0	282,2	277,5	280,25
			12	D = 3" con n. 2 uscite UNI 70 Flangiato	n		340,82	340,8	338,1	334,8	329,2	332,50
			13	D = 4" con n. 1 uscite UNI 70 Flangiato	n		381,72	381,7	378,7	374,9	368,7	372,40
			14	D = 4" con n. 2 uscite UNI 70 Flangiato	n		469,36	469,4	465,6	461,0	453,3	457,90
			15	D = 5" con n. 2 uscite UNI 70 Flangiato	n		834,14	834,1	827,5	819,3	805,6	813,77
			16	D = 5" con n. 3 uscite UNI 70 Flangiato	n		883,32	883,3	876,3	867,6	853,1	861,75

		B.67.02		CASSETTA A SERVIZIO DI IDRANTE SOPRASUOLO INOX
			01	Manichetta L=20 m	n		309,27	309,3	306,8	303,8	298,7	301,72
			02	Manichetta L=25 m	n		325,63	325,6	323,1	319,9	314,5	317,68
			03	Manichetta L=30 m	n		341,21	341,2	338,5	335,2	329,6	332,88

		B.67.03		CASSETTA PER ESTINTORE
			01	per estintore da 6 kg	n		63,88	63,9	63,4	62,8	61,7	62,32
			02	per estintore da 9/12 kg	n		81,02	81,0	80,4	79,6	78,3	79,04
			03	per estintore da 6 kg, portello trasparente	n		33,50	33,5	33,2	32,9	32,4	32,68
			04	per estintore da 9/12 kg, portello trasparente	n		42,85	42,9	42,5	42,1	41,4	41,80

		B.67.04		CASSETTA PER GRUPPO MOTOPOMPA VV.F.
			01	46x80x41,5 cm	n		116,56	116,6	115,6	114,5	112,6	113,71
			02	56x99x51,5 cm	n		156,87	156,9	155,6	154,1	151,5	153,04
			03	46x80x41,5 cm	n		257,66	257,7	255,6	253,1	248,9	251,37
			04	56x99x51,5 cm	n		281,09	281,1	278,9	276,1	271,5	274,23

		B.67.05		CASSETTA POMPIERISTICA DA INCASSO DN 45 UNI EN 671/2
			01	Manichetta L=20 m	n		122,70	122,7	121,7	120,5	118,5	119,70
			02	Manichetta L=25 m	n		132,43	132,4	131,4	130,1	127,9	129,20
			03	Manichetta L=30 m	n		142,17	142,2	141,0	139,7	137,3	138,70

		B.67.06		CASSETTA POMPIERISTICA PER ESTERNO DN 45 UNI EN 671/2
			01	Manichetta L=20 m	n		128,93	128,9	127,9	126,6	124,5	125,78
			02	Manichetta L=25 m	n		138,67	138,7	137,6	136,2	133,9	135,28
			03	Manichetta L=30 m	n		148,40	148,4	147,2	145,8	143,3	144,78

		B.67.07		CASSETTA POMPIERISTICA INOX PER ESTERNO DN 45 UNI EN 671/2
			01	Manichetta L=20 m	n		174,40	174,4	173,0	171,3	168,4	170,14
			02	Manichetta L=25 m	n		185,36	185,4	183,9	182,1	179,0	180,83
			03	Manichetta L=30 m	n		196,31	196,3	194,8	192,8	189,6	191,52

		B.67.08		CASSETTA POMPIERISTICA INOX PER ESTERNO DN 70 UNI EN 671/2
			01	Manichetta L=20 m	n		304,79	304,8	302,4	299,4	294,4	297,35
			02	Manichetta L=25 m	n		325,24	325,2	322,7	319,5	314,1	317,30
			03	Manichetta L=30 m	n		345,69	345,7	343,0	339,6	333,9	337,25

		B.67.09		CASSETTA POMPIERISTICA A PARETE DN 45 UNI EN 671/2
			01	Manichetta L=20 m	n		162,14	162,1	160,9	159,3	156,6	158,18
			02	Manichetta L=25 m	n		174,31	174,3	172,9	171,2	168,4	170,05
			03	Manichetta L=30 m	n		186,48	186,5	185,0	183,2	180,1	181,93

		B.67.10		CAVO SCALDANTE AUTOREGOLANTE
			01	cavo scaldante antigelo	m		18,16	18,2	18,0	17,8	17,5	17,72
			02	kit di alimentazione	m		194,48	194,5	192,9	191,0	187,8	189,73
			03	termostato in linea	m		232,27	232,3	230,4	228,2	224,3	226,60

		B.67.11		EROGATORE SPRINKLER
			01	D=1/2", 15 mm, k=80	n		6,33	6,3	6,3	6,2	6,1	6,18
			02	D=3/4", 20 mm, k=115	n		10,71	10,7	10,6	10,5	10,4	10,45

		B.67.12		ESTINTORE PORTATILE A POLVERE
			01	kg=6 classe 34A-233BC	n		58,43	58,4	58,0	57,4	56,4	57,00
			02	kg=9 classe 55A-233BC	n		67,78	67,8	67,2	66,6	65,5	66,12
			03	kg=12 classe 55A-233BC	n		76,34	76,3	75,7	75,0	73,7	74,48

		B.67.13		ESTINTORE PORTATILE A CO2
			01	kg=2 classe 34 BC	n		102,25	102,3	101,4	100,4	98,8	99,75
			02	kg=5 classe 113 BC	n		154,83	154,8	153,6	152,1	149,5	151,05

		B.67.14		GRUPPO ANTINCENDIO CON ELETTROPOMPE VERTICALI
			01	Q = 0,0/14/24 H =4.3/3.6/2.4 DN = 50 1+1 elettropompa	n		5.412,94	5.412,9	5.370,0	5.316,8	5.227,9	5.280,74
			02	Q = 0,0/14/24 H = 7,2/6,1/4,4 DN = 50 1+1 elettropompa	n		6.079,55	6.079,6	6.031,3	5.971,6	5.871,8	5.931,07
			03	Q = 0,0/28/39,5 H = 7,4/3,1/2,3 DN = 65 1+1 elettropompa	n		6.292,87	6.292,9	6.242,9	6.181,1	6.077,8	6.139,18
			04	Q = 0,0/28/39,5 H = 7,9/6,2/4,7 DN = 65 1+1 elettropompa	n		7.146,13	7.146,1	7.089,4	7.019,2	6.901,9	6.971,61
			05	Q = 0,0/36/57,5 H = 5/3,9/2,4 DN = 80 1+1 elettropompa	n		7.199,47	7.199,5	7.142,3	7.071,6	6.953,4	7.023,64
			06	Q = 0,0/36/57,5 H = 7,5/6/3,8 DN = 80 1+1 elettropompa	n		8.266,05	8.266,1	8.200,5	8.119,3	7.983,5	8.064,18
			07	Q = 0,0/45/75,5 H = 5,2/3,8/2,3 DN = 100 1+1 elettropompa	n		9.252,65	9.252,7	9.179,2	9.088,3	8.936,4	9.026,68
				Q = 0,0/45/75,5 H = 8,7/6,2/3,8 DN = 100 1+1 elettropompa	n							10.795,61
			09	Q = 0,0/72/115 H = 7,5/6/3,8 DN = 125 2+1 elettropompa	n		13.332,35	13.332,4	13.226,5	13.095,6	12.876,7	13.006,75

		B.67.15		IDRANTE SOPRASUOLO
			01	DN 80, 2 sbocchi UNI 70, profondita' 500 mm	n		359,91	359,9	357,1	353,5	347,6	351,12
			02	DN 80, 2 sbocchi UNI 70, profondita' 700 mm	n		381,72	381,7	378,7	374,9	368,7	372,40
			03	DN 80, 2 sbocchi UNI 70, profondita' 960 mm	n		397,30	397,3	394,2	390,3	383,7	387,60

		B.67.16		IMPIANTO WATER MIST
			01	3 pompe alta pressione da lt 150 al 1" a 120 bar complete di motore elettrico	n		118.376,51	118.376,5	117.437,0	116.274,3	114.330,7	115.485,51
			02	3 pompe alta pressione da lt 122 al 1" a 120 bar complete di motore elettrico	n		115.431,98	115.432,0	114.515,9	113.382,0	111.486,8	112.612,89
			03	2 pompe alta pressione da lt 122 al 1" a 120 bar complete di motore elettrico	n		113.168,74	113.168,7	112.270,6	111.159,0	109.300,9	110.404,92
			04	3 pompe alta pressione da 84 lt al 1" a 120 bar complete di motore elettrico	n		110.529,29	110.529,3	109.652,1	108.566,4	106.751,6	107.829,93
			05	3 pompe alta pressione da 45 lt al 1" a 120 bar complete di motore elettrico	n		91.197,95	91.198,0	90.474,2	89.578,4	88.081,0	88.970,70

		B.67.17		IMPIANTO WATER MIST, SERBATOIO DI ACCUMULO IN ACCIAIO INOX
			01	capacita' 1000 litri	n		8.627,40	8.627,4	8.558,9	8.474,2	8.332,5	8.416,70
			02	capacita' 1500 litri	n		9.595,19	9.595,2	9.519,0	9.424,8	9.267,3	9.360,86
			03	capacita' 2000 litri	n		10.527,80	10.527,8	10.444,3	10.340,8	10.168,0	10.270,69
			04	capacita' 3000 litri	n		10.950,11	10.950,1	10.863,2	10.755,7	10.575,9	10.682,69
			05	capacita' 4000 litri	n		12.076,28	12.076,3	11.980,4	11.861,8	11.663,5	11.781,35
			06	capacita' 5000 litri	n		12.991,29	12.991,3	12.888,2	12.760,6	12.547,3	12.674,02
			07	capacita' 6000 litri	n		14.592,56	14.592,6	14.476,8	14.333,4	14.093,8	14.236,18
			08	capacita' 8000 litri	n		17.319,99	17.320,0	17.182,5	17.012,4	16.728,0	16.897,00

		B.67.18		IMPIANTO WATER MIST, COLLETTORE PER VALVOLE DI SEZIONAMENTO
			01	da 2" x 2 uscite	n		865,73	865,7	858,9	850,4	836,1	844,59
			02	da 2" x 3 uscite	n		1.034,66	1.034,7	1.026,5	1.016,3	999,3	1.009,39
			03	da 2" x 4 uscite	n		1.207,10	1.207,1	1.197,5	1.185,7	1.165,8	1.177,62
			04	da 2" x 5 uscite	n		1.376,03	1.376,0	1.365,1	1.351,6	1.329,0	1.342,42
			05	da 2" x 6 uscite	n		1.548,48	1.548,5	1.536,2	1.521,0	1.495,6	1.510,66
			06	da 1"1/2 x 3 uscite	n		964,27	964,3	956,6	947,2	931,3	940,72
			07	da 1"1/2 x 4 uscite	n		1.115,61	1.115,6	1.106,8	1.095,8	1.077,5	1.088,36
			08	da 1"1/2 x 5 uscite	n		1.270,45	1.270,5	1.260,4	1.247,9	1.227,0	1.239,42
			09	da 1"1/2 x 6 uscite	n		1.425,30	1.425,3	1.414,0	1.400,0	1.376,6	1.390,49
			10	per ogni ulteriore uscita su collettore da 2"	n		242,82	242,8	240,9	238,5	234,5	236,89
			11	per ogni ulteriore uscita su collettore da 1"1/2	n		225,22	225,2	223,4	221,2	217,5	219,72

		B.67.19		IMPIANTO WATER MIST, VALVOLE DI SEZIONAMENTO CON COMANDO ELETTRICO E MANUALE
			01	valvole di sezionamento con comando elettrico e manuale	n		1.354,04	1.354,0	1.343,3	1.330,0	1.307,8	1.320,97
			02	valvole di sezionamento con comando elettrico e manuale	n		1.354,04	1.354,0	1.343,3	1.330,0	1.307,8	1.320,97

		B.67.20		IMPIANTO WATER MIST, VALVOLE DI SMISTAMENTO CON ATTUATORE PNEUMATICO ED APERTURA MANUALE
			01	da 1/2"	n		1.928,55	1.928,6	1.913,2	1.894,3	1.862,6	1.881,45
			02	da 3/4"	n		2.057,00	2.057,0	2.040,7	2.020,5	1.986,7	2.006,76
			03	da 1"	n		2.236,49	2.236,5	2.218,7	2.196,8	2.160,1	2.181,87
			04	da 1"1/4	n		2.363,17	2.363,2	2.344,4	2.321,2	2.282,4	2.305,46
			05	da 1"1/2	n		2.820,68	2.820,7	2.798,3	2.770,6	2.724,3	2.751,79

		B.67.21		IMPIANTO WATER MIST, TUBAZIONE INOX 316 Astm A213
			01	D=12 mm	n		26,74	26,7	26,5	26,3	25,8	26,09
			02	D=15 mm	n		34,40	34,4	34,1	33,8	33,2	33,56
			03	D=18 mm	n		36,23	36,2	36,0	35,6	35,0	35,35
			04	D=22 mm	n		67,39	67,4	66,9	66,2	65,1	65,74
			05	D=25 mm	n		1.928,55	1.928,6	1.913,2	1.894,3	1.862,6	1.881,45
			06	D=28 mm	n		70,16	70,2	69,6	68,9	67,8	68,45
			07	D=35 mm	n		140,69	140,7	139,6	138,2	135,9	137,25

		B.67.22		IMPIANTO WATER MIST, UGELLO IN INOX 316 CON BULBO IN VETRO
			01	D=3/8" c/bulbo 68°C angolo 115° k=0,4	n		262,76	262,8	260,7	258,1	253,8	256,34
			02	D=3/8" c/bulbo 68°C angolo 115° k=0,6	n		262,76	262,8	260,7	258,1	253,8	256,34
			03	D=3/8" c/bulbo 68°C angolo 115° k=0,7	n		262,76	262,8	260,7	258,1	253,8	256,34
			04	D=3/8" c/bulbo 68°C angolo 115° k=0,8	n		262,76	262,8	260,7	258,1	253,8	256,34
			05	D=3/8" c/bulbo 68°C angolo 115° k=1	n		262,76	262,8	260,7	258,1	253,8	256,34
			06	D=3/8" c/bulbo 68°C angolo 115° k=1,2	n		262,76	262,8	260,7	258,1	253,8	256,34
			07	D=3/8" c/bulbo 68°C angolo 115° k=1,4	n		262,76	262,8	260,7	258,1	253,8	256,34
			08	D=3/8" c/bulbo 68°C angolo 115° k=1,5	n		262,98	263,0	260,9	258,3	254,0	256,56
			09	D=3/8" c/bulbo 68°C angolo 115° k=1,6	n		262,98	263,0	260,9	258,3	254,0	256,56
			10	D=3/8" c/bulbo 68°C angolo 115° k=2	n		262,98	263,0	260,9	258,3	254,0	256,56
			11	D=3/8" c/bulbo 68°C angolo 115° k=2,3	n		262,98	263,0	260,9	258,3	254,0	256,56
			12	D=3/8" c/bulbo 68°C angolo 115° k=2,8	n		262,76	262,8	260,7	258,1	253,8	256,34

		B.67.23		NASPO ANTINCENDIO DN 25 UNI EN 671/1
			01	Tubazione da 20 m, portello trasparente	n		236,82	236,8	234,9	232,6	228,7	231,04
			02	Tubazione da 25 m, portello trasparente	n		253,96	254,0	252,0	249,5	245,3	247,76
			03	Tubazione da 30 m, portello trasparente	n		271,88	271,9	269,7	267,1	262,6	265,24

		B.67.24		STAZIONE DI ALLARME A SECCO PER IMPIANTO SPRINKLER
			01	DN 100	n		3.867,45	3.867,5	3.836,8	3.798,8	3.735,3	3.773,00
			02	DN 150	n		4.441,47	4.441,5	4.406,2	4.362,6	4.289,7	4.333,00

		B.67.25		STAZIONE DI ALLARME A UMIDO PER IMPIANTO SPRINKLER
			01	DN 80	n		1.427,87	1.427,9	1.416,5	1.402,5	1.379,1	1.393,00
			02	DN 100	n		1.557,03	1.557,0	1.544,7	1.529,4	1.503,8	1.519,00
			03	DN 150	n		1.851,21	1.851,2	1.836,5	1.818,3	1.787,9	1.806,00
			04	DN 200	n		2.697,89	2.697,9	2.676,5	2.650,0	2.605,7	2.632,00

		B.67.26		STAZIONE DI ALLARME IMPIANTO SPRINKLER, ACCELERATORE
			01	impianti a secco	n		663,71	663,7	658,4	651,9	641,0	647,50

		B.67.27		STAZIONE DI ALLARME IMPIANTO SPRINKLER, CAMERA DI RITARDO

		B.67.28		STAZIONE DI ALLARME IMPIANTO SPRINKLER, CAMPANA IDRAULICA

		B.67.29		STAZIONE DI ALLARME IMPIANTO SPRINKLER, COMPRESSORE

		B.67.30		STAZIONE DI ALLARME IMPIANTO SPRINKLER, REGOLATORE DI PRESSIONE

		B.67.31		STAZIONE DI ALLARME IMPIANTO SPRINKLER, VALVOLA DI TEST E DRENAGGIO

	B_68			Materiali per impianto idrico

		B.68.01		ACCESSORI PER APPARECCHIO SANITARIO: COPPIA DI PRESE ACQUA

		B.68.02		ACCESSORI PER APPARECCHIO SANITARIO: COPPIA DI RUBINETTI SOTTOLAVABO

		B.68.03		ACCESSORI PER APPARECCHIO SANITARIO: SET DOCCIA COMPLETO

		B.68.04		BOLLITORE VERTICALE A SERPENTINO
			02	Capacita' 160 l	n		1.001,94	1.001,9	994,0	984,2	967,7	977,47
			03	Capacita' 230 l	n		1.207,82	1.207,8	1.198,2	1.186,4	1.166,5	1.178,32
			04	Capacita' 350 l	n		2.101,27	2.101,3	2.084,6	2.064,0	2.029,5	2.049,95
			05	Capacita' 450 l	n		2.408,77	2.408,8	2.389,7	2.366,0	2.326,4	2.349,94
			06	Capacita' 600 l	n		2.692,25	2.692,3	2.670,9	2.644,4	2.600,2	2.626,50
			07	Capacita' 800 l	n		3.129,35	3.129,4	3.104,5	3.073,8	3.022,4	3.052,92
			08	Capacita' 1000 l	n		3.726,39	3.726,4	3.696,8	3.660,2	3.599,0	3.635,38
			09	Capacita' 1400 l	n		4.193,04	4.193,0	4.159,8	4.118,6	4.049,7	4.090,64

		B.68.05		BOLLITORE VERTICALE INOX CON SCAMBIATORE ESTRAIBILE
			01	Capacita' 200 l	n		2.117,80	2.117,8	2.101,0	2.080,2	2.045,4	2.066,08
			02	Capacita' 300 l	n		2.470,78	2.470,8	2.451,2	2.426,9	2.386,3	2.410,44
			03	Capacita' 500 l	n		3.176,71	3.176,7	3.151,5	3.120,3	3.068,1	3.099,13
			04	Capacita' 750 l	n		4.235,61	4.235,6	4.202,0	4.160,4	4.090,9	4.132,17
			05	Capacita' 1000 l	n		4.941,53	4.941,5	4.902,3	4.853,8	4.772,6	4.820,85
			06	Capacita' 1500 l	n		6.118,11	6.118,1	6.069,6	6.009,5	5.909,0	5.968,69
			07	Capacita' 2000 l	n		7.765,31	7.765,3	7.703,7	7.627,4	7.499,9	7.575,66
			08	Capacita' 3000 l	n		10.236,06	10.236,1	10.154,8	10.054,3	9.886,2	9.986,07
			09	Capacita' 4000 l	n		15.295,27	15.295,3	15.173,9	15.023,7	14.772,5	14.921,73
			10	Capacita' 5000 l	n		18.824,96	18.825,0	18.675,6	18.490,6	18.181,6	18.365,21

		B.68.06		BOLLITORE IN ACCIAIO SMALTATO VERTICALE CON 2 SCAMBIATORI ESTRAIBILI
			01	Capacita' 500 l	n		1.131,17	1.131,2	1.122,2	1.111,1	1.092,5	1.103,54
			02	Capacita' 750 l	n		1.676,12	1.676,1	1.662,8	1.646,4	1.618,8	1.635,19
			03	Capacita' 1000 l	n		1.893,91	1.893,9	1.878,9	1.860,3	1.829,2	1.847,66
			04	Capacita' 1500 l	n		2.355,40	2.355,4	2.336,7	2.313,6	2.274,9	2.297,88
			05	Capacita' 2000 l	n		3.320,60	3.320,6	3.294,2	3.261,6	3.207,1	3.239,50
			06	Capacita' 2500 l	n		3.882,82	3.882,8	3.852,0	3.813,9	3.750,1	3.787,99
			07	Capacita' 3000 l	n		4.370,21	4.370,2	4.335,5	4.292,6	4.220,9	4.263,48

		B.68.07		BOLLITORE ZINCATO CON SCAMBIATORI ESTRAIBILE
			01	Capacita' 300 l	n		1.045,23	1.045,2	1.036,9	1.026,7	1.009,5	1.019,70
			02	Capacita' 500 l	n		1.323,95	1.324,0	1.313,5	1.300,4	1.278,7	1.291,62
			03	Capacita' 1000 l	n		1.767,38	1.767,4	1.753,4	1.736,0	1.707,0	1.724,22
			04	Capacita' 1500 l	n		2.213,98	2.214,0	2.196,4	2.174,7	2.138,3	2.159,91
			05	Capacita' 2000 l	n		2.502,21	2.502,2	2.482,4	2.457,8	2.416,7	2.441,10

		B.68.08		BOLLITORE IN ACCIAIO SMALTATO CON SCAMBIATORI ESTRAIBILE
			01	Capacita' 300 l	n		965,94	965,9	958,3	948,8	932,9	942,35
			02	Capacita' 500 l	n		1.200,52	1.200,5	1.191,0	1.179,2	1.159,5	1.171,20
			03	Capacita' 1000 l	n		1.607,60	1.607,6	1.594,8	1.579,1	1.552,7	1.568,34
			04	Capacita' 1500 l	n		2.035,38	2.035,4	2.019,2	1.999,2	1.965,8	1.985,67
			05	Capacita' 2000 l	n		2.269,96	2.270,0	2.251,9	2.229,7	2.192,4	2.214,52

		B.68.09		COLLETTORE DI DISTRIBUZIONE
			01	3/4"x1/2"x3.	n		21,88	21,9	21,7	21,5	21,1	21,35
			02	3/4"x1/2"x4	n		26,23	26,2	26,0	25,8	25,3	25,59
			03	3/4"x1/2"x5	n		31,06	31,1	30,8	30,5	30,0	30,30

		B.68.10		FILTRO AUTOMATICO PER ACQUA POTABILE
			01	3/4" fino a 3.5 m³/h	n		869,88	869,9	863,0	854,4	840,2	848,64
			02	1" fino a 4.5 m³/h	n		874,90	874,9	868,0	859,4	845,0	853,53
			03	1"1/4 fino a 5 m³/h	n		881,59	881,6	874,6	865,9	851,5	860,06
			04	1"1/2 fino a 9 m³/h	n		887,44	887,4	880,4	871,7	857,1	865,77
			05	2" fino a 11 m³/h	n		910,87	910,9	903,6	894,7	879,7	888,62

		B.68.11		GRUPPO DI EROGAZIONE MONOCOMANDO
			01	Per lavabi normali	n		104,40	104,4	103,6	102,6	100,8	101,85
			02	Per bidet	n		104,40	104,4	103,6	102,6	100,8	101,85
			03	Per lavabi disabili	n		119,00	119,0	118,1	116,9	114,9	116,09

		B.68.12		GRUPPO DI EROGAZIONE MONOCOMANDO A PARETE
			01	clinico a leva lunga	n		206,12	206,1	204,5	202,5	199,1	201,09
			02	per lavabo/lavello	n		65,70	65,7	65,2	64,5	63,5	64,10

		B.68.13		IMPIANTO DI IRRIGAZIONE, ELETTROVALVOLA
			01	D=1"	n		31,30	31,3	31,1	30,8	30,2	30,54

		B.68.14		IMPIANTO DI IRRIGAZIONE, FILTRO PER IRRIGAZIONE

		B.68.15		IMPIANTO DI IRRIGAZIONE, IRRIGATORE STATICO
			02	180°	n		11,48	11,5	11,4	11,3	11,1	11,20
			03	90°	n		11,48	11,5	11,4	11,3	11,1	11,20

		B.68.16		IMPIANTO DI IRRIGAZIONE, POZZETTO PER ELETTROVALVOLE
			01	Dim.=53x40x30	n		19,82	19,8	19,7	19,5	19,2	19,34
			02	Dim.=64x50x30	n		31,30	31,3	31,1	30,8	30,2	30,54

		B.68.17		IMPIANTO DI IRRIGAZIONE, PROGRAMATORE PER IRRIGAZIONE
			01	4 zone	n		109,58	109,6	108,7	107,6	105,8	106,90
			02	6 zone	n		117,92	117,9	117,0	115,8	113,9	115,04

		B.68.18		IMPIANTO DI IRRIGAZIONE, SENSORE PIOGGIA
			01	ad imbibizione	n		21,92	21,9	21,7	21,5	21,2	21,38

		B.68.19		IMPIANTO TRATTAMENTO ACQUA, ADDOLCITORE
			02	Volumetrico-statistico, P=2 m³/h	n		1.401,02	1.401,0	1.389,9	1.376,1	1.353,1	1.366,80
			03	Volumetrico-statistico, P=2,2 m³/h	n		1.581,89	1.581,9	1.569,3	1.553,8	1.527,8	1.543,26
			04	Volumetrico-statistico, P=2,5 m³/h	n		1.843,28	1.843,3	1.828,7	1.810,5	1.780,3	1.798,26
			05	Volumetrico-statistico con disinfezione, P=1,5 m³/h	n		1.574,57	1.574,6	1.562,1	1.546,6	1.520,8	1.536,12
			06	Volumetrico-statistico con disinfezione, P=2 m³/h	n		1.803,55	1.803,6	1.789,2	1.771,5	1.741,9	1.759,50
			07	Volumetrico-statistico con disinfezione, P=2,2 m³/h	n		2.132,89	2.132,9	2.116,0	2.095,0	2.060,0	2.080,80
			08	Volumetrico-statistico con disinfezione, P=2,5 m³/h	n		2.518,69	2.518,7	2.498,7	2.474,0	2.432,6	2.457,18

		B.68.20		IMPIANTO TRATTAMENTO ACQUA, CONTAIMPULSI
			01	Contaimpulsi d=3/4", portata 2,5 m³/h	n		142,19	142,2	141,1	139,7	137,3	138,72
			02	Contaimpulsi d=1", portata 4 m³/h	n		193,21	193,2	191,7	189,8	186,6	188,49
			03	Contaimpulsi d=1"1/4, portata 7 m³/h	n		222,48	222,5	220,7	218,5	214,9	217,05
			04	Contaimpulsi d=1"1/2, portata 10 m³/h	n		506,87	506,9	502,9	497,9	489,6	494,49
			05	Contaimpulsi DN 50, portata 15 m³/h	n		591,35	591,4	586,7	580,9	571,1	576,91

		B.68.21		IMPIANTO TRATTAMENTO ACQUA, FILTRO
			01	d=1/2"	n		33,79	33,8	33,5	33,2	32,6	32,96
			02	d=3/4"	n		57,09	57,1	56,6	56,1	55,1	55,70
			03	d=1"	n		57,69	57,7	57,2	56,7	55,7	56,28
			04	d=1"1/4	n		69,34	69,3	68,8	68,1	67,0	67,65
			05	d=1"1/2	n		176,53	176,5	175,1	173,4	170,5	172,22
			06	d=2"	n		199,33	199,3	197,8	195,8	192,5	194,46

		B.68.22		IMPIANTO TRATTAMENTO ACQUA, FILTRO AUTOPULENTE A TEMPO
			01	D=3/4"	n		430,41	430,4	427,0	422,8	415,7	419,90
			02	D=1"	n		430,41	430,4	427,0	422,8	415,7	419,90
			03	D=1"1/4	n		449,07	449,1	445,5	441,1	433,7	438,10
			04	D=1"1/2	n		631,63	631,6	626,6	620,4	610,0	616,20
			05	D=2"	n		686,93	686,9	681,5	674,7	663,5	670,15

		B.68.23		IMPIANTO TRATTAMENTO ACQUA, FILTRO AUTOPULENTE A TEMPO FLANGIATO
			01	DN 65	n		1.602,38	1.602,4	1.589,7	1.573,9	1.547,6	1.563,25
			02	DN 80	n		2.135,40	2.135,4	2.118,5	2.097,5	2.062,4	2.083,25
			03	DN 100	n		2.226,68	2.226,7	2.209,0	2.187,1	2.150,6	2.172,30

		B.68.24		IMPIANTO TRATTAMENTO ACQUA, FILTRO AUTOPULENTE A TEMPO + DP
			01	D=3/4"	n		1.284,57	1.284,6	1.274,4	1.261,8	1.240,7	1.253,20
			02	D=1"	n		1.284,57	1.284,6	1.274,4	1.261,8	1.240,7	1.253,20
			03	D=1"1/4	n		1.319,88	1.319,9	1.309,4	1.296,4	1.274,8	1.287,65
			04	D=1"1/2	n		1.622,37	1.622,4	1.609,5	1.593,6	1.566,9	1.582,75
			05	D=2"	n		1.678,34	1.678,3	1.665,0	1.648,5	1.621,0	1.637,35

		B.68.25		IMPIANTO TRATTAMENTO ACQUA, FILTRO AUTOPULENTE A TEMPO + DP FLANGIATO
			01	DN 65	n		1.986,82	1.986,8	1.971,1	1.951,5	1.918,9	1.938,30
			02	DN 80	n		2.513,84	2.513,8	2.493,9	2.469,2	2.427,9	2.452,45
			03	DN 100	n		2.576,47	2.576,5	2.556,0	2.530,7	2.488,4	2.513,55

		B.68.26		IMPIANTO TRATTAMENTO ACQUA, FILTRO AUTOPULENTE MANUALE
			01	D=3/4"	n		275,84	275,8	273,7	270,9	266,4	269,10
			02	D=1"	n		275,84	275,8	273,7	270,9	266,4	269,10
			03	D=1"1/4	n		301,82	301,8	299,4	296,5	291,5	294,45
			04	D=1"1/2	n		602,98	603,0	598,2	592,3	582,4	588,25
			05	D=2"	n		664,27	664,3	659,0	652,5	641,6	648,05

		B.68.27		IMPIANTO TRATTAMENTO ACQUA, FILTRO AUTOPULENTE MANUALE FLANGIATO
			01	DN 65	n		1.014,73	1.014,7	1.006,7	996,7	980,1	989,95
			02	DN 80	n		1.611,71	1.611,7	1.598,9	1.583,1	1.556,6	1.572,35
			03	DN 100	n		1.693,00	1.693,0	1.679,6	1.662,9	1.635,1	1.651,65

		B.68.28		IMPIANTO TRATTAMENTO ACQUA, POMPA DOSATRICE
			01	Pompa addittivi con iniettore, port. 2 m³/h	n		394,58	394,6	391,4	387,6	381,1	384,94
			02	Pompa addittivi con iniettore, port. 8 m³/h	n		451,04	451,0	447,5	443,0	435,6	440,02
			03	Pompa addittivi con iniettore per acqua calda, port. 0,2-6 m³/h	n		902,08	902,1	894,9	886,1	871,3	880,05

		B.68.29		IMPIANTO TRATTAMENTO ACQUA, SEBATOIO
			01	Serbatoio accumulo additivi c.ta' 100 lt.	n		143,86	143,9	142,7	141,3	139,0	140,35

		B.68.30		IMPIANTO TRATTAMENTO ACQUA, OSMOSI INVERSA
			02	fino a 130 lt/h	n		4.865,12	4.865,1	4.826,5	4.778,7	4.698,8	4.746,30
			03	fino a 190 lt/h	n		5.596,02	5.596,0	5.551,6	5.496,6	5.404,8	5.459,35
			04	fino a 260 lt/h	n		6.277,61	6.277,6	6.227,8	6.166,1	6.063,1	6.124,30
			05	fino a 500 lt/h	n		10.443,81	10.443,8	10.360,9	10.258,3	10.086,9	10.188,75
			06	fino a 700 lt/h	n		11.224,68	11.224,7	11.135,6	11.025,3	10.841,0	10.950,55
			07	fino a 900 lt/h	n		14.456,76	14.456,8	14.342,0	14.200,0	13.962,7	14.103,70
			08	fino a 1300 lt/h	n		16.270,36	16.270,4	16.141,2	15.981,4	15.714,3	15.873,00
			09	fino a 2000 lt/h	n		22.789,83	22.789,8	22.609,0	22.385,1	22.010,9	22.233,25
			10	fino a 3000 lt/h	n		26.835,43	26.835,4	26.622,5	26.358,9	25.918,3	26.180,05
			11	fino a 4000 lt/h	n		28.055,37	28.055,4	27.832,7	27.557,1	27.096,5	27.370,20
			12	fino a 6000 lt/h	n		32.090,31	32.090,3	31.835,6	31.520,4	30.993,5	31.306,60
			13	fino a 10000 lt/h	n		53.879,40	53.879,4	53.451,8	52.922,6	52.037,9	52.563,55

		B.68.31		IMPIANTO TRATTAMENTO ACQUA, OSMOSI INVERSA INDUSTRIALE
			01	fino a 240 lt/h	n		4.384,07	4.384,1	4.349,3	4.306,2	4.234,2	4.277,00

		B.68.32		MISCELATORE ELETTRONICO A RAGGI INFRAROSSI

		B.68.33		MISCELATORE ELETTRONICO CON DISINFEZIONE TERMICA
			02	D=1"	n		898,26	898,3	891,1	882,3	867,6	876,32
			03	D=1"1/4	n		872,92	872,9	866,0	857,4	843,1	851,60
			04	D=1"1/2	n		1.335,35	1.335,4	1.324,8	1.311,6	1.289,7	1.302,74
			05	D=2"	n		1.657,15	1.657,2	1.644,0	1.627,7	1.600,5	1.616,68
			06	DN 65	n		4.690,27	4.690,3	4.653,0	4.607,0	4.530,0	4.575,72
			07	DN 100	n		5.276,65	5.276,7	5.234,8	5.182,9	5.096,3	5.147,78

		B.68.34		MISCELATORE DA INCASSO
			01	Per doccia d=1/2"	n		94,73	94,7	94,0	93,1	91,5	92,42

		B.68.35		MISCELATORE ESTERNO CON DOCCETTA A PULSANTE

		B.68.36		MISCELATORE TEMPORIZZATO A PULSANTE

		B.68.37		MISCELATORE TERMOSTATICO DA INCASSO

		B.68.38		RIDUTTORE DI PRESSIONE PER ACQUA
			02	D=1"	n		108,95	109,0	108,1	107,0	105,2	106,29
			03	D=1"1/4	n		222,98	223,0	221,2	219,0	215,4	217,53
			04	D=1" 1/2	n		314,19	314,2	311,7	308,6	303,5	306,52
			05	D=2"	n		400,35	400,4	397,2	393,2	386,7	390,57
			06	DN 65	n		1.318,24	1.318,2	1.307,8	1.294,8	1.273,2	1.286,05
			07	DN 80	n		1.647,02	1.647,0	1.634,0	1.617,8	1.590,7	1.606,80
			08	DN 100	n		2.438,86	2.438,9	2.419,5	2.395,6	2.355,5	2.379,30

		B.68.39		RUBINETTO CON ATTACCO PORTAGOMMA
			01	D=3/8"	n		4,25	4,3	4,2	4,2	4,1	4,15
			02	D=1/2"	n		4,47	4,5	4,4	4,4	4,3	4,36
			03	D=3/4"	n		6,27	6,3	6,2	6,2	6,1	6,12
			04	D=1"	n		9,26	9,3	9,2	9,1	8,9	9,03

		B.68.40		RUBINETTO DA INCASSO A CAPPUCCIO CROMATO
			01	D=1/2"	n		16,70	16,7	16,6	16,4	16,1	16,29
			02	D=3/4"	n		17,87	17,9	17,7	17,6	17,3	17,43

		B.68.41		SCALDACQUA ELETTRICO
			01	Orizzontale c.ta' 75 l	n		165,83	165,8	164,5	162,9	160,2	161,78
			02	Orizzontale c.ta' 95 l	n		192,81	192,8	191,3	189,4	186,2	188,10
			03	Sopralavello c.ta' 10 l	n		94,75	94,8	94,0	93,1	91,5	92,44
			04	Sopralavello c.ta' 15 l	n		110,55	110,6	109,7	108,6	106,8	107,85
			05	Sopralavello c.ta' 30 l	n		134,24	134,2	133,2	131,9	129,7	130,96
			06	Sottolavello c.ta' 10 l	n		99,37	99,4	98,6	97,6	96,0	96,94
			07	Sottolavello c.ta' 15 l	n		126,35	126,4	125,3	124,1	122,0	123,26
			08	Verticale c.ta' 50 l	n		132,93	132,9	131,9	130,6	128,4	129,68
			09	Verticale c.ta' 80 l	n		133,58	133,6	132,5	131,2	129,0	130,32
			10	Verticale c.ta' 100 l	n		155,30	155,3	154,1	152,5	150,0	151,51
			11	Verticale c.ta' 120 l	n		371,81	371,8	368,9	365,2	359,1	362,73
			12	Verticale c.ta' 150 l	n		393,52	393,5	390,4	386,5	380,1	383,91
			13	Verticale c.ta' 200 l	n		558,04	558,0	553,6	548,1	539,0	544,41

		B.68.42		SERBATOIO IN POLIETILENE DA INTERRO PER ACQUA PIOVANA ED ALIMENTARE
			01	3000 l	n		1.440,27	1.440,3	1.428,8	1.414,7	1.391,1	1.405,10
			02	5000 l	n		1.920,02	1.920,0	1.904,8	1.885,9	1.854,4	1.873,13

		B.68.43		SISTEMA PREASSEMBLATO INSTANTANEO DI PRODUZIONE DI A.C.S.
			01	fino a 30kW Primario 80°C sec. 10-45°C, 740 l/h	n		1.018,74	1.018,7	1.010,7	1.000,7	983,9	993,86
			02	fino a 70kW Primario 80°C sec. 10-45°C, 1700 l/h	n		1.104,54	1.104,5	1.095,8	1.084,9	1.066,8	1.077,56
			03	fino a 110kW Primario 80°C sec. 10-45°C, 2700 l/h	n		1.190,33	1.190,3	1.180,9	1.169,2	1.149,7	1.161,26
			04	fino a 150kW Primario 80°C sec. 10-45°C, 3700 l/h	n		1.246,89	1.246,9	1.237,0	1.224,8	1.204,3	1.216,44
			05	fino a 200kW Primario 80°C sec. 10-45°C, 5000 l/h	n		1.361,29	1.361,3	1.350,5	1.337,1	1.314,8	1.328,04
			06	fino a 250kW Primario 80°C sec. 10-45°C, 6100 l/h	n		1.886,23	1.886,2	1.871,3	1.852,7	1.821,8	1.840,16
			07	fino a 300kW Primario 80°C sec. 10-45°C, 7400 l/h	n		2.003,16	2.003,2	1.987,3	1.967,6	1.934,7	1.954,24
			08	fino a 350kW Primario 80°C sec. 10-45°C, 8600 l/h	n		2.158,86	2.158,9	2.141,7	2.120,5	2.085,1	2.106,14
			09	fino a 400kW Primario 80°C sec. 10-45°C, 9800 l/h	n		2.275,16	2.275,2	2.257,1	2.234,8	2.197,4	2.219,60

		B.68.44		SISTEMA PREASSEMBLATO INSTANTANEO DI PRODUZIONE DI A.C.S. CON REGOLATORE ELETTRONICO
			01	fino a 60 kW Primario 55°C sec. 10-45°C, 1500 l/h	n		983,15	983,2	975,4	965,7	949,6	959,14
			02	fino a 100 kW Primario 55°C sec. 10-45°C, 2400 l/h	n		1.203,04	1.203,0	1.193,5	1.181,7	1.161,9	1.173,66
			03	fino a 150 kW Primario 55°C sec. 10-45°C, 3600 l/h	n		3.088,00	3.088,0	3.063,5	3.033,2	2.982,5	3.012,58
			04	fino a 170 kW Primario 55°C sec. 10-45°C, 4200 l/h	n		3.352,37	3.352,4	3.325,8	3.292,8	3.237,8	3.270,50
			05	fino a 200 kW Primario 55°C sec. 10-45°C, 4800 l/h	n		3.593,23	3.593,2	3.564,7	3.529,4	3.470,4	3.505,48
			06	fino a 250 kW Primario 55°C sec. 10-45°C, 6000 l/h	n		4.087,03	4.087,0	4.054,6	4.014,5	3.947,4	3.987,22
			07	fino a 300 kW Primario 55°C sec. 10-45°C, 7200 l/h	n		4.191,89	4.191,9	4.158,6	4.117,5	4.048,6	4.089,52
			08	fino a 500 kW Primario 55°C sec. 10-45°C, 12000 l/h	n		6.672,97	6.673,0	6.620,0	6.554,5	6.444,9	6.510,00

	B_69			Materiali per impianto sanitario

		B.69.01		ACCESSORI PER APPARECCHIO SANITARIO, CASSETTA DI RISCIACQUO A ZAINO
			01	3-9 l	n		92,37	92,4	91,6	90,7	89,2	90,11

		B.69.02		ACCESSORI PER APPARECCHIO SANITARIO, CASSETTA DI RISCIACQUO DA INCASSO

		B.69.03		ACCESSORI PER APPARECCHIO SANITARIO, PILETTA DI SCARICO
			02	Sifonata D=90	n		48,72	48,7	48,3	47,9	47,1	47,53

		B.69.04		ACCESSORI PER APPARECCHIO SANITARIO, PLACCA PER CASSETTA DI SCARICO DA INCASSO
			01	placca per cassette da incasso	n		56,19	56,2	55,8	55,2	54,3	54,82

		B.69.05		ACCESSORI PER APPARECCHIO SANITARIO, SEDILE CON COPERCHIO PER WC

		B.69.06		ACCESSORI PER APPARECCHIO SANITARIO, SEDILE PER WC DISABILI

		B.69.07		ACCESSORI PER APPARECCHIO SANITARIO, SET DI SCARICO PER LAVABO DISABILI

		B.69.08		ACCESSORI PER APPARECCHIO SANITARIO, SET DI COMANDO PNEUMATICO PER CASSETTA

		B.69.09		ACCESSORI PER APPARECCHIO SANITARIO, SIFONE IN OTTONE
			02	A "P" D=1"1/4	n		9,78	9,8	9,7	9,6	9,4	9,54

		B.69.10		BIDET IN VETROCHINA
			01	Dim. 58x36 cm	n		109,09	109,1	108,2	107,2	105,4	106,43
			02	Tipo sospeso, dim. 52x36 cm	n		116,48	116,5	115,6	114,4	112,5	113,64

		B.69.11		DOCCIA DI EMERGENZA
			01	Tipo a soffitto	n		79,78	79,8	79,2	78,4	77,1	77,83
			02	Tipo a pavimento	n		214,78	214,8	213,1	211,0	207,4	209,53
			03	Combinata con lavaocchi	n		524,69	524,7	520,5	515,4	506,8	511,88

		B.69.12		ELETTROPOMPA SOMMERGIBILE DI SOLLEVAMENTO
			01	Drenaggio acque di rifiuto, P=0,3 kW	n		282,80	282,8	280,6	277,8	273,1	275,89
			02	Drenaggio acque di rifiuto, P=0,5 kW	n		338,03	338,0	335,3	332,0	326,5	329,77
			03	Drenaggio acque di rifiuto, P=0,7 kW	n		384,47	384,5	381,4	377,6	371,3	375,08

		B.69.13		ESALATORE COLONNA DI SCARICO
			01	DN 50	n		25,90	25,9	25,7	25,4	25,0	25,27
			02	DN 75	n		28,72	28,7	28,5	28,2	27,7	28,02
			03	DN 110	n		32,18	32,2	31,9	31,6	31,1	31,39

		B.69.14		LAVABO SOSPESO IN ACCIAIO INOX
			01	da parete dim 51x45 cm con coprisifone	n		920,52	920,5	913,2	904,2	889,1	898,04

		B.69.15		LAVABO A CANALE IN ACCIAIO INOX
			02	da parete dim 120x40 cm con coprisifone	n		715,96	716,0	710,3	703,2	691,5	698,47
			03	da parete dim 150x40 cm con coprisifone	n		930,74	930,7	923,4	914,2	898,9	908,01
			04	da parete dim 180x40 cm con coprisifone	n		1.063,71	1.063,7	1.055,3	1.044,8	1.027,4	1.037,73
			05	da parete dim 240x40 cm con coprisifone	n		1.309,18	1.309,2	1.298,8	1.285,9	1.264,4	1.277,21
			06	da parete dim 300x40 cm con coprisifone	n		1.534,20	1.534,2	1.522,0	1.507,0	1.481,8	1.496,73

		B.69.16		LAVABO IN VETROCHINA
			01	Tipo clinico, dim. 50x38 cm	n		63,92	63,9	63,4	62,8	61,7	62,36
			02	Tipo clinico, dim. 55x42 cm	n		67,48	67,5	66,9	66,3	65,2	65,83
			03	Tipo lavamani, dim. 50x38 cm	n		57,54	57,5	57,1	56,5	55,6	56,13
			04	Tipo normale, dim. 60x50 cm	n		83,53	83,5	82,9	82,1	80,7	81,49
			05	Tipo normale con semicolonna, dim. 60x50 cm	n		170,46	170,5	169,1	167,4	164,6	166,30

		B.69.17		LAVABO PER DISABILI
			01	Dim. 67x60 cm	n		326,73	326,7	324,1	320,9	315,6	318,75

		B.69.18		LAVAPADELLE MONOBLOCCO
			02	Tipo a colonna sosp con scarico a parete in acciaio inox, Dim. cm 60x65x155h	n		6.847,22	6.847,2	6.792,9	6.725,6	6.613,2	6.680,00
			03	Tipo a banco in acciaio inox, Dim. cm 90x46x100h	n		5.084,17	5.084,2	5.043,8	4.993,9	4.910,4	4.960,00
			04	Tipo a banco in acciaio inox, Dim. cm 70x75x90h	n		5.330,17	5.330,2	5.287,9	5.235,5	5.148,0	5.200,00
			05	Tipo a colonna in acciaio inox, Dim. cm 60x46x150h	n		5.084,17	5.084,2	5.043,8	4.993,9	4.910,4	4.960,00

		B.69.19		LAVATOIO
			01	Dim. 60x50 cm	n		134,96	135,0	133,9	132,6	130,3	131,66
			02	Dim. 75x61 cm	n		163,36	163,4	162,1	160,5	157,8	159,37

		B.69.20		LAVELLO A CANALE IN ACCIAIO INOX PER CHIRURGHI
			01	a 1 posto, dim. cm 80x50x50h	n		1.482,71	1.482,7	1.470,9	1.456,4	1.432,0	1.446,50
			02	a 2 posti, dim. cm 160x50x50h	n		1.612,38	1.612,4	1.599,6	1.583,7	1.557,3	1.573,00
			03	a 3 posti, dim. cm 230x50x50h	n		1.719,49	1.719,5	1.705,9	1.689,0	1.660,7	1.677,50
			04	a 4 posti, dim. cm 300x50x50h	n		1.945,00	1.945,0	1.929,6	1.910,5	1.878,5	1.897,50

		B.69.21		LAVELLO A CANALE IN ACCIAIO INOX PER CHIRURGHI CON EROGATORE A GOMITO
			01	a 1 posto, dim. cm 80x50x60+42h	n		2.559,51	2.559,5	2.539,2	2.514,1	2.472,0	2.497,00
			02	a 2 posti, dim. cm 160x50x60+42h	n		2.931,60	2.931,6	2.908,3	2.879,5	2.831,4	2.860,00
			03	a 3 posti, dim. cm 230x50x60+42h	n		3.196,57	3.196,6	3.171,2	3.139,8	3.087,3	3.118,50
			04	a 4 posti, dim. cm 300x50x60+42h	n		3.438,99	3.439,0	3.411,7	3.377,9	3.321,5	3.355,00

		B.69.22		LAVELLO A CANALE IN ACCIAIO INOX PER CHIRURGHI CON CON COMANDO A PEDALE
			01	a 1 posto, dim. cm 80x50x60+42h	n		3.134,55	3.134,6	3.109,7	3.078,9	3.027,4	3.058,00
			02	a 2 posti, dim. cm 160x50x60+42h	n		3.450,26	3.450,3	3.422,9	3.389,0	3.332,3	3.366,00
			03	a 3 posti, dim. cm 230x50x60+42h	n		3.258,58	3.258,6	3.232,7	3.200,7	3.147,2	3.179,00
			04	a 4 posti, dim. cm 300x50x60+42h	n		3.534,83	3.534,8	3.506,8	3.472,1	3.414,0	3.448,50

		B.69.23		LAVELLO A CANALE IN ACCIAIO INOX PER CHIRURGHI CON COMANDO ELETTRONICO
			01	a 1 posto, dim. cm 80x50x60+42h	n		3.134,55	3.134,6	3.109,7	3.078,9	3.027,4	3.058,00
			02	a 2 posti, dim. cm 160x50x60+42h	n		3.450,26	3.450,3	3.422,9	3.389,0	3.332,3	3.366,00
			03	a 3 posti, dim. cm 230x50x60+42h	n		3.901,28	3.901,3	3.870,3	3.832,0	3.767,9	3.806,00
			04	a 4 posti, dim. cm 300x50x60+42h	n		4.369,21	4.369,2	4.334,5	4.291,6	4.219,9	4.262,50

		B.69.24		LAVELLO IN ACCIAIO INOX CON MOBILE ANTA A BATTENTE
			01	con mobile, dim. cm 47x50x90, 1 vasca	n		1.212,10	1.212,1	1.202,5	1.190,6	1.170,7	1.182,50
			02	con mobile, dim. cm 67x50x90, 1 vasca	n		1.245,93	1.245,9	1.236,0	1.223,8	1.203,4	1.215,50
			03	con mobile, dim. cm 47x70x90, 1 vasca	n		1.268,48	1.268,5	1.258,4	1.246,0	1.225,1	1.237,50
			04	con mobile, dim. cm 94x50x90, 1 vasca	n		1.522,17	1.522,2	1.510,1	1.495,1	1.470,2	1.485,00
			05	con mobile, dim. cm 94x50x90, 2 vasche	n		1.719,49	1.719,5	1.705,9	1.689,0	1.660,7	1.677,50
			06	con mobile, dim. cm 94x70x90, 1 vasca	n		1.606,74	1.606,7	1.594,0	1.578,2	1.551,8	1.567,50
			07	con mobile, dim. cm 94x70x90, 2 vasche	n		1.747,68	1.747,7	1.733,8	1.716,7	1.688,0	1.705,00
			08	con mobile, dim. cm 141x50x90, 1 vasca	n		2.057,75	2.057,8	2.041,4	2.021,2	1.987,4	2.007,50
			09	con mobile, dim. cm 141x50x90, 2 vasche	n		2.226,89	2.226,9	2.209,2	2.187,3	2.150,8	2.172,50
			10	con mobile, dim. cm 141x70x90, 1 vasca	n		2.114,13	2.114,1	2.097,4	2.076,6	2.041,9	2.062,50
			11	con mobile, dim. cm 141x70x90, 2 vasche	n		2.283,26	2.283,3	2.265,1	2.242,7	2.205,2	2.227,50

		B.69.25		LAVELLO A CANALE IN VETROCHINA
			01	Dim. 90x45 cm	n		148,88	148,9	147,7	146,2	143,8	145,24
			02	Dim. 120x45 cm	n		188,65	188,7	187,2	185,3	182,2	184,04

		B.69.26		MANIGLIONI PER SERVIZIO HANDICAP
			01	Set completo per servizio igienico	a corpo		494,78	494,8	490,9	486,0	477,9	482,70
			02	Seggiolino ribaltabile per doccia	n		432,94	432,9	429,5	425,3	418,2	422,37

		B.69.27		MENSOLE SOSTEGNO SANITARI SOSPESI
			01	Per lavabo	n		120,88	120,9	119,9	118,7	116,8	117,93
			02	Per bidet sospeso	n		140,75	140,8	139,6	138,3	135,9	137,31
			03	Per orinatoio sospeso	n		241,26	241,3	239,4	237,0	233,0	235,37
			04	Per vaso sospeso	n		293,06	293,1	290,7	287,9	283,0	285,90

		B.69.28		MENSOLE SOSTEGNO LAVABI DISABILI
			01	inclinazione pneumatica	n		462,93	462,9	459,3	454,7	447,1	451,62
			02	inclinazione manuale	n		269,65	269,7	267,5	264,9	260,4	263,06

		B.69.29		ORINATOIO IN VETROCHINA
			01	Tipo sospeso, dim. 54x35 cm	n		115,78	115,8	114,9	113,7	111,8	112,95

		B.69.30		PIATTO DOCCIA
			02	Dim. 90x90 cm	n		188,23	188,2	186,7	184,9	181,8	183,63

		B.69.31		PIATTO DOCCIA ACCESSIBILE
			01	Dim. 80x80 cm	n		116,48	116,5	115,6	114,4	112,5	113,64
			02	Dim. 90x90 cm	n		198,17	198,2	196,6	194,7	191,4	193,33

		B.69.32		PILETTA A PAVIMENTO
			01	Per interni	n		107,90	107,9	107,0	106,0	104,2	105,26
			02	Per esterni	n		37,35	37,4	37,1	36,7	36,1	36,44

		B.69.33		SCARICO IN PE-HD
			01	D = 32 mm	m		1,40	1,4	1,4	1,4	1,4	1,37
			02	D = 40 mm	m		1,68	1,7	1,7	1,7	1,6	1,64
			03	D = 50 mm	m		2,11	2,1	2,1	2,1	2,0	2,06
			04	D = 63 mm	m		2,84	2,8	2,8	2,8	2,7	2,77
			05	D = 75 mm	m		3,33	3,3	3,3	3,3	3,2	3,25
			06	D = 90 mm	m		4,59	4,6	4,6	4,5	4,4	4,48
			07	D = 110 mm	m		6,82	6,8	6,8	6,7	6,6	6,65
			08	D = 125 mm	m		9,15	9,2	9,1	9,0	8,8	8,93
			09	D = 160 mm	m		14,86	14,9	14,8	14,6	14,4	14,50
			10	D = 200 mm	m		18,77	18,8	18,6	18,4	18,1	18,31

		B.69.34		SISTEMA DI RACCOLTA/POMPAGGIO ACQUE NERE
			01	Pompa monofase, serbatoio c.ta' 90 l	n		1.878,87	1.878,9	1.864,0	1.845,5	1.814,7	1.832,98
			02	Pompa trifase, serbatoio c.ta' 90 l	n		1.839,83	1.839,8	1.825,2	1.807,2	1.777,0	1.794,90

		B.69.35		VASO TURCA IN VETROCHINA
			01	Da incasso a pavimento	n		104,51	104,5	103,7	102,7	100,9	101,96

		B.69.36		VASO WATER IN VETROCHINA
			02	Tipo sospeso, dim. 57x36 cm	n		100,00	100,0	99,2	98,2	96,6	97,56

		B.69.37		VASO WATER IN VETROCHINA MONOBLOCCO
			01	Tipo a pavimento, dim. 67x36 cm	n		312,52	312,5	310,0	307,0	301,8	304,89
			02	Tipo sospeso, dim. 67x36 cm	n		239,79	239,8	237,9	235,5	231,6	233,93

		B.69.38		VASO WATER IN VETROCHINA PER DISABILI
			01	Tipo a pavimento, dim. 57x38 cm	n		297,23	297,2	294,9	292,0	287,1	289,97
			02	Tipo monoblocco a pavimento, dim. 80x38 cm	n		637,07	637,1	632,0	625,8	615,3	621,51
			03	Tipo monoblocco sospeso, dim. 77x38 cm	n		637,07	637,1	632,0	625,8	615,3	621,51

		B.69.39		VUOTATOIO IN ACCIAIO INOX
			01	Tipo a banco, dim. cm 50x60x100h	n		1.240,29	1.240,3	1.230,5	1.218,3	1.197,9	1.210,00

		B.69.40		VUOTATOIO IN VETROCHINA
			02	Tipo sospeso, dim. 53x46 cm	n		327,83	327,8	325,2	322,0	316,6	319,82

	B_70			Materiali per impianto vapore

		B.70.01		GRUPPO DI DRENAGGIO DI LINEA, VAPORE PULITO
			01	1/2"	n		605,32	605,3	600,5	594,6	584,6	590,54
			02	DN 20	n		1.463,94	1.463,9	1.452,3	1.437,9	1.413,9	1.428,19

		B.70.02		GRUPPO DI DRENAGGIO DI LINEA, VAPORE SPORCO
			01	1/2"	n		453,13	453,1	449,5	445,1	437,6	442,06
			02	DN 20	n		958,53	958,5	950,9	941,5	925,8	935,12

		B.70.03		INDICATORE DI PASSAGGIO IN ACCIAIO
			01	1/2"	n		77,90	77,9	77,3	76,5	75,2	76,00
			02	DN20	n		177,63	177,6	176,2	174,5	171,6	173,29
			03	DN25	n		198,52	198,5	196,9	195,0	191,7	193,67
			04	DN32	n		240,32	240,3	238,4	236,1	232,1	234,45
			05	DN40	n		261,22	261,2	259,2	256,6	252,3	254,84
			06	DN50	n		316,33	316,3	313,8	310,7	305,5	308,60

		B.70.04		INDICATORE DI PASSAGGIO IN ACCIAIO INOX
			01	1/2"	n		166,24	166,2	164,9	163,3	160,6	162,18
			02	DN20	n		276,42	276,4	274,2	271,5	267,0	269,67
			03	DN25	n		304,93	304,9	302,5	299,5	294,5	297,48

		B.70.05		RIDUTTORE DI PRESSIONE IN GHISA PN25
			01	DN 15	n		814,08	814,1	807,6	799,6	786,3	794,20
			02	DN 20	n		824,52	824,5	818,0	809,9	796,3	804,38
			03	DN 25	n		848,26	848,3	841,5	833,2	819,3	827,54
			04	DN 32	n		948,00	948,0	940,5	931,2	915,6	924,85
			05	DN 40	n		1.012,61	1.012,6	1.004,6	994,6	978,0	987,88
			06	DN 50	n		1.237,73	1.237,7	1.227,9	1.215,8	1.195,4	1.207,50
			07	DN 65	n		1.545,50	1.545,5	1.533,2	1.518,1	1.492,7	1.507,76
			08	DN 80	n		1.836,18	1.836,2	1.821,6	1.803,6	1.773,4	1.791,34
			09	DN 100	n		2.434,63	2.434,6	2.415,3	2.391,4	2.351,4	2.375,17
			10	DN 125	n		4.867,35	4.867,4	4.828,7	4.780,9	4.701,0	4.748,48
			11	DN 150	n		7.272,53	7.272,5	7.214,8	7.143,4	7.024,0	7.094,92

		B.70.06		RIDUTTORE DI PRESSIONE IN ACCIAIO INOX PN40
			01	DN 15	n		1.792,48	1.792,5	1.778,3	1.760,6	1.731,2	1.748,70
			02	DN 20	n		1.825,73	1.825,7	1.811,2	1.793,3	1.763,3	1.781,14
			03	DN 25	n		1.862,78	1.862,8	1.848,0	1.829,7	1.799,1	1.817,29
			04	DN 32	n		2.312,08	2.312,1	2.293,7	2.271,0	2.233,1	2.255,61
			05	DN 40	n		2.643,60	2.643,6	2.622,6	2.596,7	2.553,3	2.579,04
			06	DN 50	n		2.760,45	2.760,5	2.738,5	2.711,4	2.666,1	2.693,03
			07	DN 65	n		3.682,81	3.682,8	3.653,6	3.617,4	3.556,9	3.592,87
			08	DN 80	n		4.503,54	4.503,5	4.467,8	4.423,6	4.349,6	4.393,55
			09	DN 100	n		6.263,72	6.263,7	6.214,0	6.152,5	6.049,6	6.110,75

		B.70.07		SCARICATORE DI CONDENSA TERMOSTATICO IN ACCIAIO PN40
			01	1/2"	n		160,54	160,5	159,3	157,7	155,1	156,62
			02	DN 20	n		196,63	196,6	195,1	193,1	189,9	191,83
			03	DN 25	n		198,52	198,5	196,9	195,0	191,7	193,67

		B.70.08		SCARICATORE DI CONDENSA TERMOSTATICO IN ACCIAIO INOX PN40
			01	1/2"	n		463,55	463,6	459,9	455,3	447,7	452,23
			02	DN 20	n		548,10	548,1	543,8	538,4	529,4	534,71
			03	DN 25	n		563,29	563,3	558,8	553,3	544,0	549,53

		B.70.09		SCARICATORE DI CONDENSA A GALLEGGIANTE IN GHISA PN 16/25
			01	DN 15	n		299,22	299,2	296,8	293,9	289,0	291,91
			02	DN 20	n		299,22	299,2	296,8	293,9	289,0	291,91
			03	DN 25	n		299,22	299,2	296,8	293,9	289,0	291,91
			04	DN 40	n		756,14	756,1	750,1	742,7	730,3	737,67
			05	DN 50	n		921,41	921,4	914,1	905,1	889,9	898,91

		B.70.10		SCARICATORE DI CONDENSA A GALLEGGIANTE IN ACCIAIO/GHISA PN 40
			01	DN15	n		449,30	449,3	445,7	441,3	434,0	438,33
			02	DN 20	n		449,30	449,3	445,7	441,3	434,0	438,33
			03	DN 25	n		449,30	449,3	445,7	441,3	434,0	438,33
			04	DN 40	n		932,82	932,8	925,4	916,3	900,9	910,04
			05	DN 50	n		1.095,25	1.095,3	1.086,6	1.075,8	1.057,8	1.068,50

		B.70.11		SCARICATORE DI CONDENSA A GALLEGGIANTE IN ACCIAIO INOX PN 40
			01	DN 15	n		884,36	884,4	877,3	868,7	854,1	862,76
			02	DN 20	n		884,36	884,4	877,3	868,7	854,1	862,76
			03	DN 25	n		884,36	884,4	877,3	868,7	854,1	862,76

		B.70.12		VALVOLA DI RITEGNO A DISCO IN ACCIAIO INOX
			01	1/2"	n		48,43	48,4	48,1	47,6	46,8	47,25
			02	DN 20	n		61,74	61,7	61,3	60,6	59,6	60,23
			03	DN 25	n		77,90	77,9	77,3	76,5	75,2	76,00
			04	DN 32	n		96,89	96,9	96,1	95,2	93,6	94,52
			05	DN 40	n		105,43	105,4	104,6	103,6	101,8	102,86
			06	DN 50	n		132,98	133,0	131,9	130,6	128,4	129,73
			07	DN 65	n		199,48	199,5	197,9	195,9	192,7	194,61
			08	DN 80	n		279,27	279,3	277,1	274,3	269,7	272,45
			09	DN 100	n		366,66	366,7	363,8	360,2	354,1	357,71

		B.70.13		VALVOLA DI SICUREZZA IN GHISA PN 16
			01	DN 20	n		380,90	380,9	377,9	374,1	367,9	371,60
			02	DN 25	n		446,45	446,5	442,9	438,5	431,2	435,55
			03	DN 32	n		537,65	537,7	533,4	528,1	519,3	524,52
			04	DN 40	n		662,09	662,1	656,8	650,3	639,5	645,92
			05	DN 50	n		847,31	847,3	840,6	832,3	818,4	826,62
			06	DN 65	n		1.298,52	1.298,5	1.288,2	1.275,5	1.254,1	1.266,81
			07	DN 80	n		1.588,26	1.588,3	1.575,7	1.560,1	1.534,0	1.549,47
			08	DN 100	n		2.317,77	2.317,8	2.299,4	2.276,6	2.238,6	2.261,17
			09	DN 125	n		2.932,78	2.932,8	2.909,5	2.880,7	2.832,6	2.861,16
			10	DN 150	n		4.278,10	4.278,1	4.244,2	4.202,1	4.131,9	4.173,62

		B.70.14		VALVOLA DI SICUREZZA IN ACCIAIO PN 40
			01	DN 20	n		661,14	661,1	655,9	649,4	638,5	644,99
			02	DN 25	n		664,93	664,9	659,7	653,1	642,2	648,69
			03	DN 32	n		717,17	717,2	711,5	704,4	692,7	699,66
			04	DN 40	n		990,76	990,8	982,9	973,2	956,9	966,56
			05	DN 50	n		1.248,18	1.248,2	1.238,3	1.226,0	1.205,5	1.217,70
			06	DN 65	n		1.662,34	1.662,3	1.649,1	1.632,8	1.605,5	1.621,74
			07	DN 80	n		2.070,81	2.070,8	2.054,4	2.034,0	2.000,0	2.020,24
			08	DN 100	n		2.937,13	2.937,1	2.913,8	2.885,0	2.836,8	2.865,40
			09	DN 125	n		4.009,03	4.009,0	3.977,2	3.937,8	3.872,0	3.911,12
			10	DN 150	n		5.770,72	5.770,7	5.724,9	5.668,2	5.573,5	5.629,79

		B.70.15		VALVOLA DI SICUREZZA IN ACCIAIO INOX PN 40
			01	DN 20	n		868,21	868,2	861,3	852,8	838,5	847,01
			02	DN 25	n		1.020,21	1.020,2	1.012,1	1.002,1	985,3	995,29
			03	DN 32	n		1.255,79	1.255,8	1.245,8	1.233,5	1.212,9	1.225,12
			04	DN 40	n		1.609,16	1.609,2	1.596,4	1.580,6	1.554,2	1.569,86
			05	DN 50	n		2.272,19	2.272,2	2.254,2	2.231,8	2.194,5	2.216,70
			06	DN 65	n		2.484,97	2.485,0	2.465,3	2.440,8	2.400,0	2.424,28
			07	DN 80	n		3.561,23	3.561,2	3.533,0	3.498,0	3.439,5	3.474,26
			08	DN 100	n		4.711,57	4.711,6	4.674,2	4.627,9	4.550,5	4.596,50
			09	DN 125	n		5.787,29	5.787,3	5.741,4	5.684,5	5.589,5	5.645,95
			10	DN 150	n		8.531,17	8.531,2	8.463,5	8.379,7	8.239,6	8.322,82

	B_71			Materiali per impianto ad aria ed acqua

		B.71.01		ACCUMULATORE PER ACQUA REFRIGERATA
			01	C = 200 l	n		403,57	403,6	400,4	396,4	389,8	393,71
			02	C = 500 l	n		635,84	635,8	630,8	624,6	614,1	620,31
			03	C = 750 l	n		868,11	868,1	861,2	852,7	838,4	846,91
			04	C = 1000 l	n		963,93	963,9	956,3	946,8	931,0	940,39
			05	C = 1500 l	n		1.660,75	1.660,8	1.647,6	1.631,3	1.604,0	1.620,19
			06	C = 2000 l	n		1.985,93	1.985,9	1.970,2	1.950,7	1.918,1	1.937,43
			07	C = 3000 l	n		2.642,10	2.642,1	2.621,1	2.595,2	2.551,8	2.577,57
			08	C = 4000 l	n		3.523,99	3.524,0	3.496,0	3.461,4	3.403,6	3.437,93
			09	C = 5000 l	n		4.206,06	4.206,1	4.172,7	4.131,4	4.062,3	4.103,34

		B.71.02		AEROTERMO
			01	P = 8.99 kW	n		324,12	324,1	321,5	318,4	313,0	316,20
			02	P = 10.67 kW	n		343,18	343,2	340,5	337,1	331,5	334,80
			03	P = 11.3 kW	n		365,32	365,3	362,4	358,8	352,8	356,40
			04	P = 16.83 kW	n		377,62	377,6	374,6	370,9	364,7	368,40
			05	P = 20.11 kW	n		407,14	407,1	403,9	399,9	393,2	397,20

		B.71.03		BOCCHETTA DI MANDATA
			01	Per dimensioni fino a 5 dm² (compresi)	dm²		11,85	11,9	11,8	11,6	11,4	11,56
			02	Per dimensioni da 5 a 10 dm² (compresi)	dm²		6,64	6,6	6,6	6,5	6,4	6,48
			03	Per dimensioni superiori a 10 dm²	dm²		5,42	5,4	5,4	5,3	5,2	5,29

		B.71.04		BRUCIATORE AUTOMATICO DI GAS
			01	Potenzialita' 16-52 kW	n		1.011,85	1.011,9	1.003,8	993,9	977,3	987,14
			02	Potenzialita' 40-91 kW	n		1.144,96	1.145,0	1.135,9	1.124,6	1.105,8	1.117,00
			03	Potenzialita' 70-189 kW	n		1.608,24	1.608,2	1.595,5	1.579,7	1.553,3	1.568,96

		B.71.05		BRUCIATORE AUTOMATICO DI GAS BISTADIO PROGRESSIVO O MODULANTE
			01	Potenzialita' 48-195 kW	n		2.184,59	2.184,6	2.167,3	2.145,8	2.109,9	2.131,24
			02	Potenzialita' 68-250 kW	n		2.304,13	2.304,1	2.285,9	2.263,2	2.225,4	2.247,86
			03	Potenzialita' 90-550 kW	n		3.687,52	3.687,5	3.658,3	3.622,0	3.561,5	3.597,46
			04	Potenzialita' 150-860 kW	n		4.521,04	4.521,0	4.485,2	4.440,8	4.366,5	4.410,63

		B.71.06		CALDAIA A BASAMENTO A CONDENSAZIONE CON BRUCIATORE INCORPORATO
			01	Potenzialita' 24 kW	n		3.939,13	3.939,1	3.907,9	3.869,2	3.804,5	3.842,93
			02	Potenzialita' 32 kW	n		4.280,20	4.280,2	4.246,2	4.204,2	4.133,9	4.175,67
			03	Potenzialita' 44 kW	n		4.872,45	4.872,5	4.833,8	4.785,9	4.705,9	4.753,45
			04	Potenzialita' 60 kW	n		5.740,57	5.740,6	5.695,0	5.638,6	5.544,4	5.600,37
			05	Potenzialita' 80 kW	n		7.240,05	7.240,1	7.182,6	7.111,5	6.992,6	7.063,23
			06	Potenzialita' 105 kW	n		8.136,98	8.137,0	8.072,4	7.992,5	7.858,9	7.938,26
			07	Potenzialita' 130 kW	n		8.713,44	8.713,4	8.644,3	8.558,7	8.415,6	8.500,64
			08	Potenzialita' 170 kW	n		10.933,49	10.933,5	10.846,7	10.739,3	10.559,8	10.666,47
			09	Potenzialita' 225 kW	n		13.382,07	13.382,1	13.275,9	13.144,4	12.924,7	13.055,25
			10	Potenzialita' 285 kW	n		14.981,06	14.981,1	14.862,2	14.715,0	14.469,0	14.615,19
			11	Potenzialita' 350 kW	n		17.762,47	17.762,5	17.621,5	17.447,0	17.155,4	17.328,67
			12	Potenzialita' 400 kW	n		18.100,79	18.100,8	17.957,1	17.779,3	17.482,1	17.658,73
			13	Potenzialita' 450 kW	n		18.821,37	18.821,4	18.672,0	18.487,1	18.178,1	18.361,71
			14	Potenzialita' 500 kW	n		22.409,82	22.409,8	22.232,0	22.011,8	21.643,9	21.862,52
			15	Potenzialita' 550 kW	n		22.842,16	22.842,2	22.660,9	22.436,5	22.061,5	22.284,31
			16	Potenzialita' 600 kW	n		23.418,62	23.418,6	23.232,8	23.002,7	22.618,2	22.846,69

		B.71.07		CALDAIA MURALE A CAMERA STAGNA ISTANTANEA
			01	Potenzialita' 24 kW	n		1.157,23	1.157,2	1.148,1	1.136,7	1.117,7	1.128,97
			02	Potenzialita' 28 kW	n		1.287,10	1.287,1	1.276,9	1.264,3	1.243,1	1.255,67
			03	Potenzialita' 32 kW	n		1.367,56	1.367,6	1.356,7	1.343,3	1.320,8	1.334,16

		B.71.08		CALDAIA MURALE A CAMERA STAGNA CON BOILER
			01	Potenzialita' 24 kW	n		1.367,56	1.367,6	1.356,7	1.343,3	1.320,8	1.334,16
			02	Potenzialita' 28 kW	n		1.426,68	1.426,7	1.415,4	1.401,4	1.377,9	1.391,84
			03	Potenzialita' 32 kW	n		1.477,07	1.477,1	1.465,4	1.450,8	1.426,6	1.441,00

		B.71.09		CALDAIA MURALE A CONDENSAZIONE ISTANTANEA
			01	Potenzialita' 23.5 kW	n		1.776,56	1.776,6	1.762,5	1.745,0	1.715,8	1.733,17
			02	Potenzialita' 31.5 kW	n		2.036,31	2.036,3	2.020,2	2.000,2	1.966,7	1.986,58

		B.71.10		CALDAIA MURALE A CONDENSAZIONE CON BOILER
			01	Potenzialita' 23.5 kW	n		2.097,37	2.097,4	2.080,7	2.060,1	2.025,7	2.046,15
			02	Potenzialita' 31.5 kW	n		2.296,05	2.296,1	2.277,8	2.255,3	2.217,6	2.239,98

		B.71.11		CALDAIA AD ARIA SOFFIATA IN ACCIAIO A TEMPERATURA SCORREVOLE
			01	Potenzialita' 31 kW	n		1.197,47	1.197,5	1.188,0	1.176,2	1.156,6	1.168,23
			02	Potenzialita' 41 kW	n		1.245,87	1.245,9	1.236,0	1.223,7	1.203,3	1.215,44
			03	Potenzialita' 52 kW	n		1.427,30	1.427,3	1.416,0	1.402,0	1.378,5	1.392,44
			04	Potenzialita' 73 kW	n		1.638,51	1.638,5	1.625,5	1.609,4	1.582,5	1.598,49
			05	Potenzialita' 91 kW	n		1.825,34	1.825,3	1.810,9	1.792,9	1.763,0	1.780,76
			06	Potenzialita' 104 kW	n		2.059,25	2.059,3	2.042,9	2.022,7	1.988,9	2.008,96
			07	Potenzialita' 160 kW	n		2.569,70	2.569,7	2.549,3	2.524,1	2.481,9	2.506,94
			08	Potenzialita' 214 kW	n		2.686,64	2.686,6	2.665,3	2.638,9	2.594,8	2.621,03
			09	Potenzialita' 315 kW	n		3.197,74	3.197,7	3.172,4	3.141,0	3.088,4	3.119,64
			10	Potenzialita' 425 kW	n		4.051,29	4.051,3	4.019,1	3.979,3	3.912,8	3.952,35
			11	Potenzialita' 532 kW	n		4.963,64	4.963,6	4.924,3	4.875,5	4.794,0	4.842,42
			12	Potenzialita' 640 kW	n		5.256,34	5.256,3	5.214,6	5.163,0	5.076,7	5.127,97

		B.71.12		CAMINO A DOPPIA PARETE IN ACCIAIO
			01	Di = 113 mm	m		99,93	99,9	99,1	98,2	96,5	97,49
			02	Di = 130 mm	m		110,91	110,9	110,0	108,9	107,1	108,20
			03	Di = 150 mm	m		121,78	121,8	120,8	119,6	117,6	118,81
			04	Di = 180 mm	m		135,92	135,9	134,8	133,5	131,3	132,60
			05	Di = 200 mm	m		154,40	154,4	153,2	151,7	149,1	150,63
			06	Di = 250 mm	m		190,29	190,3	188,8	186,9	183,8	185,64
			07	Di = 300 mm	m		230,52	230,5	228,7	226,4	222,6	224,89
			08	Di = 350 mm	m		280,54	280,5	278,3	275,6	271,0	273,69
			09	Di = 400 mm	m		349,04	349,0	346,3	342,9	337,1	340,52
			10	Di = 450 mm	m		451,25	451,3	447,7	443,2	435,8	440,23
			11	Di = 500 mm	m		517,58	517,6	513,5	508,4	499,9	504,94

		B.71.13		CANALE CIRCOLARE SPIROIDALE
			01	D=80, spessore sei decimi	m		4,45	4,5	4,4	4,4	4,3	4,34
			02	D=100, spessore sei decimi	m		4,55	4,6	4,5	4,5	4,4	4,44
			03	D=125, spessore sei decimi	m		6,47	6,5	6,4	6,4	6,3	6,31
			04	D=150, spessore sei decimi	m		8,27	8,3	8,2	8,1	8,0	8,07
			05	D=200, spessore sei decimi	m		10,38	10,4	10,3	10,2	10,0	10,13
			06	D=250, spessore sei decimi	m		12,94	12,9	12,8	12,7	12,5	12,62
			07	D=300, spessore sei decimi	m		19,31	19,3	19,2	19,0	18,7	18,84
			08	D=350, spessore sei decimi	m		20,04	20,0	19,9	19,7	19,4	19,55
			09	D=400, spessore sei decimi	m		23,33	23,3	23,1	22,9	22,5	22,76
			10	D=450, spessore otto decimi	m		27,79	27,8	27,6	27,3	26,8	27,11
			11	D=500, spessore otto decimi	m		28,95	29,0	28,7	28,4	28,0	28,24

		B.71.14		CANALE FLESSIBILE SPIRALATO
			01	Per diametri inferiori a 100 mm	m		2,95	3,0	2,9	2,9	2,9	2,88
			02	Per diametri compresi tra 101 e 200 mm	m		5,23	5,2	5,2	5,1	5,1	5,10
			03	Per diametri superiori a 201 mm	m		12,42	12,4	12,3	12,2	12,0	12,12

		B.71.15		CANALE FLESSIBILE SPIRALATO RIVESTITO
			01	Per diametri inferiori a 100 mm	m		7,14	7,1	7,1	7,0	6,9	6,97
			02	Per diametri compresi tra 101 e 200 mm	m		9,18	9,2	9,1	9,0	8,9	8,96
			03	Per diametri superiori a 201 mm	m		16,96	17,0	16,8	16,7	16,4	16,55

		B.71.16		CANALIZZAZIONE ZINCATA
			01	Per tutte le misure	kg		2,62	2,6	2,6	2,6	2,5	2,56

		B.71.17		CANALIZZAZIONE IN PANELLO SANDWICH
			02	Sp. 21 mm, da esterno.	m²		63,34	63,3	62,8	62,2	61,2	61,79
			03	Sp. 30 mm, da esterno.	m²		74,61	74,6	74,0	73,3	72,1	72,79

		B.71.18		CANALIZZAZIONE IN PANNELLO SANDWICH ANTIMICROBICO
			01	Sp. 21 mm, da interno	m²		69,09	69,1	68,5	67,9	66,7	67,40
			02	Sp. 30 mm, da esterno	m²		85,09	85,1	84,4	83,6	82,2	83,01

		B.71.19		CENTRALE DI TRATTAMENTO ARIA INTERNO INOX
			01	2500 m³/h / M/R 400 Pa	n		13.999,39	13.999,4	13.888,3	13.750,8	13.520,9	13.657,50
			02	5000 m³/h / M/R 400 Pa	n		17.955,61	17.955,6	17.813,1	17.636,7	17.341,9	17.517,10
			03	7500 m³/h / M/R 400 Pa	n		21.686,48	21.686,5	21.514,4	21.301,4	20.945,3	21.156,85
			04	10000 m³/h / M/R 400 Pa	n		25.233,30	25.233,3	25.033,0	24.785,2	24.370,9	24.617,05
			05	12500 m³/h / M/R 400 Pa	n		31.688,87	31.688,9	31.437,4	31.126,1	30.605,8	30.914,96
			06	15000 m³/h / M/R 400 Pa	n		32.130,78	32.130,8	31.875,8	31.560,2	31.032,6	31.346,08
			07	17500 m³/h / M/R 400 Pa	n		36.802,75	36.802,8	36.510,7	36.149,2	35.544,9	35.903,95
			08	20000 m³/h / M/R 400 Pa	n		38.100,38	38.100,4	37.798,0	37.423,8	36.798,2	37.169,89
			09	2500 m³/h / M/R 1000/400 Pa	n		14.214,84	14.214,8	14.102,0	13.962,4	13.729,0	13.867,68
			10	5000 m³/h / M/R 1000/400 Pa	n		17.955,61	17.955,6	17.813,1	17.636,7	17.341,9	17.517,10
			11	7500 m³/h / M/R 1000/400 Pa	n		21.973,55	21.973,6	21.799,2	21.583,3	21.222,5	21.436,91
			12	10000 m³/h / M/R 1000/400 Pa	n		25.739,67	25.739,7	25.535,4	25.282,6	24.859,9	25.111,05
			13	12500 m³/h / M/R 1000/400 Pa	n		32.287,27	32.287,3	32.031,0	31.713,9	31.183,8	31.498,75
			14	15000 m³/h / M/R 1000/400 Pa	n		32.756,72	32.756,7	32.496,7	32.175,0	31.637,2	31.956,73
			15	17500 m³/h / M/R 1000/400 Pa	n		38.176,42	38.176,4	37.873,4	37.498,5	36.871,6	37.244,07
			16	20000 m³/h / M/R 1000/400 Pa	n		39.642,65	39.642,7	39.328,0	38.938,6	38.287,8	38.674,49

		B.71.20		CENTRALE DI TRATTAMENTO ARIA INTERNO IN ACCIAIO ZINCATO
			01	2.500 m³/h, 400 Pa	n		8.181,20	8.181,2	8.116,3	8.035,9	7.901,6	7.981,40
			02	5.000 m³/h, 400 Pa	n		10.601,00	10.601,0	10.516,9	10.412,7	10.238,7	10.342,10
			03	7.500 m³/h, 400 Pa	n		13.481,71	13.481,7	13.374,7	13.242,3	13.020,9	13.152,46
			04	10.000 m³/h, 400 Pa	n		16.131,96	16.132,0	16.003,9	15.845,5	15.580,6	15.737,98
			05	12.500 m³/h, 400 Pa	n		18.436,53	18.436,5	18.290,2	18.109,1	17.806,4	17.986,27
			06	15.000 m³/h, 400 Pa	n		21.662,91	21.662,9	21.491,0	21.278,2	20.922,5	21.133,86
			07	17.500 m³/h, 400 Pa	n		25.234,99	25.235,0	25.034,7	24.786,9	24.372,5	24.618,70
			08	20.000 m³/h, 400 Pa	n		26.387,28	26.387,3	26.177,9	25.918,7	25.485,4	25.742,85

		B.71.21		COLLETTORE DI ZONA COMPLANARE
			01	D = 3/4", deriv. 2+2	n		23,90	23,9	23,7	23,5	23,1	23,32
			02	D = 3/4", deriv. 4+4	n		37,77	37,8	37,5	37,1	36,5	36,85
			03	D = 3/4", deriv. 6+6	n		54,72	54,7	54,3	53,7	52,9	53,38
			04	D = 1", deriv. 4+4	n		45,83	45,8	45,5	45,0	44,3	44,71
			05	D = 1", deriv. 6+6	n		63,77	63,8	63,3	62,6	61,6	62,21
			06	D = 1", deriv. 8+8	n		87,74	87,7	87,1	86,2	84,7	85,60

		B.71.22		COLLETTORI DI ZONA CON VALVOLE ELETTROTERMICHE
			01	D = 1"1/4, 3 derivazioni	n		141,21	141,2	140,1	138,7	136,4	137,76
			02	D = 1"1/4, 4 derivazioni	n		160,50	160,5	159,2	157,7	155,0	156,58
			03	D = 1"1/4, 5 derivazioni	n		177,40	177,4	176,0	174,3	171,3	173,07
			04	D = 1"1/4, 6 derivazioni	n		223,16	223,2	221,4	219,2	215,5	217,71
			05	D = 1"1/4, 7 derivazioni	n		243,07	243,1	241,1	238,8	234,8	237,13
			06	D = 1"1/4, 8 derivazioni	n		258,65	258,7	256,6	254,1	249,8	252,33

		B.71.23		COLLETTORI PER PANNELLI RADIANTI CON VALVOLE ELETTROTERMICHE
			01	D = 1"1/4, 2 derivazioni	n		182,70	182,7	181,3	179,5	176,5	178,24
			02	D = 1"1/4, 3 derivazioni	n		228,38	228,4	226,6	224,3	220,6	222,80
			03	D = 1"1/4, 4 derivazioni	n		274,05	274,1	271,9	269,2	264,7	267,36
			04	D = 1"1/4, 5 derivazioni	n		319,74	319,7	317,2	314,1	308,8	311,93
			05	D = 1"1/4, 6 derivazioni	n		365,41	365,4	362,5	358,9	352,9	356,49

		B.71.24		COLLETTORE DI ZONA SEMPLICE COMPONIBILE
			01	D = 1"1/4, 2 derivazioni	n		18,06	18,1	17,9	17,7	17,4	17,62
			02	D = 1"1/4, 3 derivazioni	n		25,15	25,2	25,0	24,7	24,3	24,54
			03	D = 1"1/4, 4 derivazioni	n		33,49	33,5	33,2	32,9	32,3	32,67
			04	D = 1"1/4, 2 derivazioni, coibentato	n		28,86	28,9	28,6	28,4	27,9	28,16
			05	D = 1"1/4, 3 derivazioni, coibentato	n		38,74	38,7	38,4	38,1	37,4	37,79
			06	D = 1"1/4, 4 derivazioni, coibentato	n		50,30	50,3	49,9	49,4	48,6	49,07

		B.71.25		COLLETTORE DI ZONA, CASSETTA PER COLLETTORI DI ZONA
			01	cassetta per collettori di zona	n		25,24	25,2	25,0	24,8	24,4	24,62
			02	cassetta per collettori di zona	n		27,70	27,7	27,5	27,2	26,8	27,02
			03	cassetta per collettori di zona	n		74,31	74,3	73,7	73,0	71,8	72,50
			04	cassetta per collettori di zona	n		90,52	90,5	89,8	88,9	87,4	88,31
			05	cassetta per collettori di zona	n		108,46	108,5	107,6	106,5	104,8	105,81

		B.71.26		CONTATORE DI CALORE DIRETTO VIA BUS, FILETTATO
			01	D=1/2"	n		285,09	285,1	282,8	280,0	275,4	278,13
			02	D=3/4"	n		381,48	381,5	378,5	374,7	368,4	372,16
			03	D=1"	n		486,49	486,5	482,6	477,9	469,9	474,61
			04	D=1"1/4	n		556,49	556,5	552,1	546,6	537,5	542,90
			05	D=1"1/2	n		734,28	734,3	728,5	721,2	709,2	716,35
			06	D=2"	n		1.020,56	1.020,6	1.012,5	1.002,4	985,7	995,64

		B.71.27		CONTATORE DI CALORE DIRETTO VIA BUS, FLANGIATO
			01	DN 65	n		1.286,56	1.286,6	1.276,4	1.263,7	1.242,6	1.255,14
			02	DN 80	n		1.346,76	1.346,8	1.336,1	1.322,8	1.300,7	1.313,87
			03	DN 100	n		1.427,96	1.428,0	1.416,6	1.402,6	1.379,2	1.393,09
			04	DN 125	n		1.590,37	1.590,4	1.577,8	1.562,1	1.536,0	1.551,53
			05	DN 150	n		1.694,66	1.694,7	1.681,2	1.664,6	1.636,7	1.653,27
			06	DN 200	n		2.144,75	2.144,8	2.127,7	2.106,7	2.071,5	2.092,37

		B.71.28		CONTATORE DI CALORE DIRETTO AD ULTRASUONI VIA BUS, FILETTATO
			01	D=1/2"	n		1.613,45	1.613,5	1.600,7	1.584,8	1.558,3	1.574,05
			02	D=3/4"	n		1.666,50	1.666,5	1.653,3	1.636,9	1.609,5	1.625,80
			03	D=1"	n		3.408,92	3.408,9	3.381,9	3.348,4	3.292,4	3.325,67
			04	D=1"1/4	n		4.052,91	4.052,9	4.020,7	3.980,9	3.914,4	3.953,93
			05	D=1"1/2	n		4.343,32	4.343,3	4.308,9	4.266,2	4.194,9	4.237,25

		B.71.29		CONTATORE DI CALORE DIRETTO AD ULTRASUONI VIA BUS, FLANGIATO
			01	DN 50	n		598,49	598,5	593,7	587,9	578,0	583,87
			02	DN 65	n		598,49	598,5	593,7	587,9	578,0	583,87
			03	DN 80	n		598,49	598,5	593,7	587,9	578,0	583,87
			04	DN 100	n		598,49	598,5	593,7	587,9	578,0	583,87

		B.71.30		CONTROSOFFITTO RADIANTE CALDO FREDDO A DIFFUSORI IN ALLUMINIO
			01	soffitto radiante metallico	m²		85,28	85,3	84,6	83,8	82,4	83,20

		B.71.31		CONTROSOFFITTO RADIANTE CALDO FREDDO A TUBI IN PEX

		B.71.32		DETENTORE CROMATO
			02	D = 1/2"	n		6,15	6,2	6,1	6,0	5,9	6,00
			03	D = 3/4"	n		11,20	11,2	11,1	11,0	10,8	10,93
			04	D = 1"	n		22,75	22,8	22,6	22,3	22,0	22,19

		B.71.33		DIFFUSORE A FLUSSO ELICOIDALE IN ACCIAIO
			01	20 feritoie	n		97,45	97,5	96,7	95,7	94,1	95,07
			02	24 feritoie	n		111,91	111,9	111,0	109,9	108,1	109,18
			03	36 feritoie	n		127,62	127,6	126,6	125,4	123,3	124,50

		B.71.34		DIFFUSORE CIRCOLARE IN ALLUMINIO A CONI REGOLABILI
			01	D=160	n		121,69	121,7	120,7	119,5	117,5	118,72
			02	D=200	n		139,36	139,4	138,3	136,9	134,6	135,96
			03	D=250	n		163,65	163,7	162,4	160,7	158,1	159,65
			04	D=315	n		191,20	191,2	189,7	187,8	184,7	186,53

		B.71.35		DIFFUSORE DI RIPRESA A MAGLIA QUADRA IN ALLUMINIO
			01	D=200x200	n		52,41	52,4	52,0	51,5	50,6	51,13
			02	D=300x300	n		73,08	73,1	72,5	71,8	70,6	71,30
			03	D=400x400	n		99,80	99,8	99,0	98,0	96,4	97,36
			04	D=500x500	n		140,61	140,6	139,5	138,1	135,8	137,18
			05	D=600x600	n		191,01	191,0	189,5	187,6	184,5	186,35

		B.71.36		DIFFUSORE MULTIDIREZIONALE IN ALLUMINO
			01	DN 150x150, 4 vie	n		73,23	73,2	72,7	71,9	70,7	71,44
			02	DN 225x225, 4 vie	n		92,08	92,1	91,4	90,4	88,9	89,83
			03	DN 300x300, 4 vie	n		114,15	114,2	113,2	112,1	110,3	111,36
			04	DN 375x375, 4 vie	n		138,38	138,4	137,3	135,9	133,7	135,00
			05	DN 450x450, 4 vie	n		166,38	166,4	165,1	163,4	160,7	162,32

		B.71.37		GRIGLIA DI PRESA ARIA ESTERNA-ESPULSIONE
			01	Passo 50 mm, per dimensioni fino a 20 dm² (compresi)	dm²		6,49	6,5	6,4	6,4	6,3	6,33
			02	Passo 50 mm, per dimensioni da 20 a 50 dm² (compresi)	dm²		5,47	5,5	5,4	5,4	5,3	5,34
			03	Passo 50 mm, per dimensioni da 50 a 100 dm² (compresi)	dm²		4,20	4,2	4,2	4,1	4,1	4,10
			04	Passo 50 mm, per dimensioni superiori a 100 dm² (compresi)	dm²		3,47	3,5	3,5	3,4	3,4	3,39

		B.71.38		GRIGLIA DI RIPRESA
			01	Passo 25 mm, per dimensioni fino a 5 dm² (compresi)	dm²		9,42	9,4	9,4	9,3	9,1	9,19
			02	Passo 25 mm, per dimensioni da 5 a 10 dm² (compresi)	dm²		4,44	4,4	4,4	4,4	4,3	4,33
			03	Passo 25 mm, per dimensioni da 10 a 20 dm² (compresi)	dm²		4,27	4,3	4,2	4,2	4,1	4,17
			04	Passo 25 mm, per dimensioni superiori a 20 dm² (compresi)	dm²		2,94	2,9	2,9	2,9	2,8	2,87

		B.71.39		GRIGLIA DI TRANSITO PER PORTA
			01	Per dimensioni fino a 5 dm² (compresi)	dm²		8,98	9,0	8,9	8,8	8,7	8,76
			02	Per dimensioni da 5 a 10 dm² (compresi)	dm²		5,30	5,3	5,3	5,2	5,1	5,17
			03	Per dimensioni superiori a 10 dm²	dm²		3,99	4,0	4,0	3,9	3,9	3,89

		B.71.40		IMPIANTO SOLARE, COLLETTORE PIANO
			01	A=2.3 mq	m²		524,72	524,7	520,6	515,4	506,8	511,91

		B.71.41		IMPIANTO SOLARE, COLLETTORE A TUBI SOTTOVUOTO

		B.71.42		IMPIANTO SOLARE, GRUPPO IDRAULICO
			02	fino a 32m² di collettore piano.	n		723,48	723,5	717,7	710,6	698,8	705,81

		B.71.43		IMPIANTO SOLARE, LIQUIDO TERMOVETTORE
			01	fino a -28	l		3,84	3,8	3,8	3,8	3,7	3,75

		B.71.44		IMPIANTO SOLARE, SERBATOIO ACCUMULATORE INOX
			02	C.ta' 230 l	n		1.704,28	1.704,3	1.690,8	1.674,0	1.646,0	1.662,66
			03	C.ta' 350 l	n		2.354,52	2.354,5	2.335,8	2.312,7	2.274,1	2.297,02
			04	C.ta' 450 l	n		3.052,27	3.052,3	3.028,1	2.998,1	2.948,0	2.977,73
			05	C.ta' 600 l	n		3.346,98	3.347,0	3.320,4	3.287,5	3.232,6	3.265,24
			06	C.ta' 800 l	n		3.798,71	3.798,7	3.768,6	3.731,3	3.668,9	3.705,94
			07	C.ta' 1000 l	n		4.530,37	4.530,4	4.494,4	4.449,9	4.375,5	4.419,73
			08	C.ta' 1400 l	n		5.232,47	5.232,5	5.190,9	5.139,5	5.053,6	5.104,68

		B.71.45		IMPIANTO SOLARE, REGOLATORE DIFFERENZIALE
			01	a due sonde	n		224,55	224,6	222,8	220,6	216,9	219,07
			02	a tre sonde	n		359,28	359,3	356,4	352,9	347,0	350,51

		B.71.46		IMPIANTO SOLARE, TUBO FLESSIBILE IN ACCIAIO INOX
			01	D=16mm	n		19,05	19,1	18,9	18,7	18,4	18,58

		B.71.47		MENSOLA RECLINABILI PER RADIATORE
			02	a doppio snodo.	n		99,05	99,1	98,3	97,3	95,7	96,63

		B.71.48		RADIATORE IN ALLUMINIO
			01	interasse 500	kW		115,35	115,4	114,4	113,3	111,4	112,53
			02	interasse 600	kW		105,40	105,4	104,6	103,5	101,8	102,83
			03	interasse 700	kW		102,86	102,9	102,1	101,0	99,4	100,35
			04	interasse 800	kW		102,86	102,9	102,1	101,0	99,4	100,35

		B.71.49		RADIATORE IN GHISA
			01	2 colonne	kW		229,64	229,6	227,8	225,6	221,8	224,03
			02	3 colonne	kW		174,61	174,6	173,2	171,5	168,7	170,35
			03	4 colonne	kW		157,68	157,7	156,4	154,9	152,3	153,83
			04	5 colonne	kW		167,20	167,2	165,9	164,2	161,5	163,12

		B.71.50		RADIATORE TUBOLARE IN ACCIAIO
			01	2 colonne	kW		152,39	152,4	151,2	149,7	147,2	148,67
			02	3 colonne	kW		120,65	120,7	119,7	118,5	116,5	117,70
			03	4 colonne	kW		114,29	114,3	113,4	112,3	110,4	111,50

		B.71.51		RADIATORE SCALDASALVIETTE IN ACCIAIO
			01	800 mm	kW		211,65	211,7	210,0	207,9	204,4	206,48

		B.71.52		RECUPERATORE DI CALORE A SOFFITTO
			02	Da 300 a 800 m³/h	n		1.514,71	1.514,7	1.502,7	1.487,8	1.462,9	1.477,72
			03	Da 1000 a 1900 m³/h	n		1.933,12	1.933,1	1.917,8	1.898,8	1.867,1	1.885,91
			04	Da 1000 a 3000 m³/h	n		2.844,83	2.844,8	2.822,3	2.794,3	2.747,6	2.775,35

		B.71.53		REFRIGERATORE D'ACQUA CONDENSATO AD ARIA CON COMPRESSORI SCROLL
			01	Potenzialita' 5.7 kW	n		1.930,86	1.930,9	1.915,5	1.896,6	1.864,9	1.883,70
			02	Potenzialita' 9.6 kW	n		2.451,35	2.451,4	2.431,9	2.407,8	2.367,6	2.391,48
			03	Potenzialita' 13.4 kW	n		2.854,31	2.854,3	2.831,7	2.803,6	2.756,8	2.784,60
			04	Potenzialita' 21 kW	n		3.609,86	3.609,9	3.581,2	3.545,8	3.486,5	3.521,70
			05	Potenzialita' 35 kW	n		6.380,22	6.380,2	6.329,6	6.266,9	6.162,2	6.224,40
			06	Potenzialita' 57 kW	n		10.829,58	10.829,6	10.743,6	10.637,3	10.459,5	10.565,10
			07	Potenzialita' 98 kW	n		15.111,04	15.111,0	14.991,1	14.842,7	14.594,6	14.742,00
			08	Potenzialita' 125 kW	n		17.461,65	17.461,7	17.323,1	17.151,6	16.864,9	17.035,20
			09	Potenzialita' 166 kW	n		23.002,37	23.002,4	22.819,8	22.593,9	22.216,2	22.440,60
			10	Potenzialita' 211 kW	n		28.543,08	28.543,1	28.316,6	28.036,2	27.567,5	27.846,00
			11	Potenzialita' 261 kW	n		31.565,29	31.565,3	31.314,8	31.004,7	30.486,5	30.794,40

		B.71.54		REFRIGERATORE D'ACQUA CONDENSATO AD ARIA CON COMPRESSORI A VITE
			01	Potenzialita' 276 kW	n		34.251,70	34.251,7	33.979,9	33.643,4	33.081,1	33.415,20
			02	Potenzialita' 314 kW	n		38.617,11	38.617,1	38.310,6	37.931,3	37.297,3	37.674,00
			03	Potenzialita' 347 kW	n		40.631,92	40.631,9	40.309,4	39.910,3	39.243,2	39.639,60
			04	Potenzialita' 397 kW	n		47.767,69	47.767,7	47.388,6	46.919,4	46.135,1	46.601,10
			05	Potenzialita' 450 kW 2C	n		53.392,35	53.392,4	52.968,6	52.444,2	51.567,5	52.088,40
			06	Potenzialita' 495 kW 2C	n		58.765,17	58.765,2	58.298,8	57.721,6	56.756,7	57.330,00
			07	Potenzialita' 543 kW 2C	n		63.802,18	63.802,2	63.295,8	62.669,1	61.621,6	62.244,00

		B.71.55		SCAMBIATORE DI CALORE ARIA-ARIA DA PARETE
			01	fino a 600 m³/h	n		673,50	673,5	668,2	661,5	650,5	657,05

		B.71.56		SCAMBIATORE DI CALORE ARIA-ARIA CANALIZZABILE

		B.71.57		SERRANDA TAGLIAFUOCO REI 120
			02	Per dimensioni da 5 a 10 dm² (compresi)	dm²		20,37	20,4	20,2	20,0	19,7	19,87
			03	Per dimensioni superiori a 10 dm²	dm²		11,74	11,7	11,6	11,5	11,3	11,45

		B.71.58		SERRANDA TAGLIAFUOCO, SERVOMOTORE
			01	Per dimensioni fino a 10 dm² (compresi)	n		254,76	254,8	252,7	250,2	246,1	248,54
			02	Per dimensioni oltre 10 dm²	n		320,96	321,0	318,4	315,3	310,0	313,12

		B.71.59		SISTEMA MULTISPLIT, MONTOCONDENSANTE CON INVERTER
			01	Fino 4.5 kW	n		926,27	926,3	918,9	909,8	894,6	903,65
			02	Fino 5 kW	n		1.144,98	1.145,0	1.135,9	1.124,7	1.105,9	1.117,02
			03	Fino 6 kW	n		1.385,22	1.385,2	1.374,2	1.360,6	1.337,9	1.351,39
			04	Fino 8.5 kW	n		2.077,23	2.077,2	2.060,7	2.040,3	2.006,2	2.026,50
			05	Fino 10 kW	n		2.575,63	2.575,6	2.555,2	2.529,9	2.487,6	2.512,73

		B.71.60		SISTEMA VRV - MONTOCONDENSANTE A POMPA DI CALORE
			01	22.4 kWf / 25 kWt	n		7.841,51	7.841,5	7.779,3	7.702,3	7.573,5	7.650,00
			02	28 kWf / 31.5 kWt	n		9.618,91	9.618,9	9.542,6	9.448,1	9.290,2	9.384,00
			03	33.5 kWf / 37.5 kWt	n		10.873,56	10.873,6	10.787,3	10.680,5	10.501,9	10.608,00
			04	40 kWf / 45 kWt	n		21.067,51	21.067,5	20.900,3	20.693,4	20.347,5	20.553,00
			05	45 kWf / 50 kWt	n		26.138,35	26.138,4	25.930,9	25.674,2	25.245,0	25.500,00
			06	50 kWf / 56 kWt	n		35.548,16	35.548,2	35.266,0	34.916,9	34.333,2	34.680,00

		B.71.61		SISTEMA VRV - MONTOCONDENSANTE A RECUPERO DI CALORE
			01	22.4 kWf / 25 kWt	n		7.841,51	7.841,5	7.779,3	7.702,3	7.573,5	7.650,00
			02	28 kWf / 31.5 kWt	n		9.618,91	9.618,9	9.542,6	9.448,1	9.290,2	9.384,00
			03	33.5 kWf / 37.5 kWt	n		10.873,56	10.873,6	10.787,3	10.680,5	10.501,9	10.608,00
			04	40 kWf / 45 kWt	n		21.067,51	21.067,5	20.900,3	20.693,4	20.347,5	20.553,00
			05	45 kWf / 50 kWt	n		26.138,35	26.138,4	25.930,9	25.674,2	25.245,0	25.500,00
			06	50 kWf / 56 kWt	n		35.548,16	35.548,2	35.266,0	34.916,9	34.333,2	34.680,00
			07	56 kWf / 63 kWt	n		47.049,04	47.049,0	46.675,6	46.213,5	45.441,0	45.900,00
			08	63 kWf / 69 kWt	n		50.185,64	50.185,6	49.787,3	49.294,4	48.470,4	48.960,00
			09	69 kWf / 76.5 kWt	n		54.367,78	54.367,8	53.936,3	53.402,3	52.509,6	53.040,00
				73 kWf / 81.5 kWt	n							58.140,00
			11	80 kWf / 88 kWt	n		64.823,12	64.823,1	64.308,7	63.671,9	62.607,6	63.240,00
			12	85 kWf / 95 kWt	n		70.050,79	70.050,8	69.494,8	68.806,8	67.656,6	68.340,00
			13	90 kWf / 100 kWt	n		72.141,86	72.141,9	71.569,3	70.860,7	69.676,2	70.380,00
			14	96 kWf / 108 kWt	n		75.278,46	75.278,5	74.681,0	73.941,6	72.705,6	73.440,00
			15	101 kWf / 113 kWt	n		79.460,60	79.460,6	78.830,0	78.049,5	76.744,8	77.520,00

		B.71.62		SISTEMA MULTISPLIT/VRV, UNITA' INTERNA DA PARETE
			01	Fino 2.1 kW	n		434,61	434,6	431,2	426,9	419,8	424,00
			02	Fino 2.6 kW	n		468,51	468,5	464,8	460,2	452,5	457,07
			03	Fino 3.5 kW	n		538,92	538,9	534,6	529,4	520,5	525,76
			04	Fino 5.3 kW	n		690,17	690,2	684,7	677,9	666,6	673,31

		B.71.63		SISTEMA VRV - DISTRIBUTORE A DUE TUBI
			01	fino a 4 attacchi	n		1.306,92	1.306,9	1.296,6	1.283,7	1.262,3	1.275,00
			02	fino a 5 attacchi	n		1.620,58	1.620,6	1.607,7	1.591,8	1.565,2	1.581,00
			03	fino a 6 attacchi	n		1.829,68	1.829,7	1.815,2	1.797,2	1.767,2	1.785,00
			04	fino a 8 attacchi	n		2.613,84	2.613,8	2.593,1	2.567,4	2.524,5	2.550,00
			05	fino a 10 attacchi	n		2.979,77	2.979,8	2.956,1	2.926,9	2.877,9	2.907,00
			06	fino a 13 attacchi	n		3.345,71	3.345,7	3.319,2	3.286,3	3.231,4	3.264,00
			07	fino a 16 attacchi	n		3.868,48	3.868,5	3.837,8	3.799,8	3.736,3	3.774,00

		B.71.64		SISTEMA VRV - REGOLAZIONE
			01	controllo remoto a filo	n		5.645,88	5.645,9	5.601,1	5.545,6	5.452,9	5.508,00
			02	controllo centralizzato fino a 50 unita'	n		7.841,51	7.841,5	7.779,3	7.702,3	7.573,5	7.650,00
			03	sistema di supervisione da web server	n		9.357,53	9.357,5	9.283,3	9.191,4	9.037,7	9.129,00

		B.71.65		TORRINO DI ESTRAZIONE ELICOCENTRIFUGO
			01	68 W, Q=350 m³/h, Pe=150 Pa	n		337,24	337,2	334,6	331,3	325,7	329,00
			02	140 W, Q=650 m³/h, Pe=150 Pa	n		372,09	372,1	369,1	365,5	359,4	363,00
			03	170 W, Q=900 m³/h, Pe=150 Pa	n		609,89	609,9	605,1	599,1	589,1	595,00
			04	255 W, Q=1300 m³/h, Pe=150 Pa	n		732,90	732,9	727,1	719,9	707,9	715,00

		B.71.66		UNITÀ DI TRATTAMENTO ARIA A SOFFITTO
			01	600 m³/h	n		733,43	733,4	727,6	720,4	708,4	715,52
			02	1200 m³/h	n		946,90	946,9	939,4	930,1	914,5	923,77
			03	2000 m³/h	n		1.065,11	1.065,1	1.056,7	1.046,2	1.028,7	1.039,10
			04	3000 m³/h	n		1.089,20	1.089,2	1.080,6	1.069,9	1.052,0	1.062,60
			05	4800 m³/h	n		1.479,99	1.480,0	1.468,3	1.453,7	1.429,4	1.443,85
			06	6000 m³/h	n		1.822,63	1.822,6	1.808,2	1.790,3	1.760,3	1.778,12

		B.71.67		UNITA' MONOBLOCCO DI CONDIZIONAMENTO ARIA - CON RAMPA A VAPORE
			01	Q=2000 m³/h	a corpo		43.748,43	43.748,4	43.401,2	42.971,5	42.253,2	42.680,00
			02	Q=4000 m³/h	a corpo		51.220,92	51.220,9	50.814,4	50.311,3	49.470,3	49.970,00
			03	Q=6000 m³/h	a corpo		58.478,16	58.478,2	58.014,1	57.439,7	56.479,5	57.050,00
			04	Q=8000 m³/h	a corpo		65.058,88	65.058,9	64.542,5	63.903,5	62.835,3	63.470,00
			05	Q=10000 m³/h	a corpo		70.850,31	70.850,3	70.288,0	69.592,1	68.428,8	69.120,00

		B.71.68		UNITA' MONOBLOCCO DI CONDIZIONAMENTO ARIA - CON PRODUTTORE VAPORE
			01	Q=2000 m³/h	a corpo		44.091,82	44.091,8	43.741,9	43.308,8	42.584,9	43.015,00
			02	Q=4000 m³/h	a corpo		52.871,23	52.871,2	52.451,6	51.932,3	51.064,2	51.580,00
			03	Q=6000 m³/h	a corpo		60.128,46	60.128,5	59.651,3	59.060,7	58.073,4	58.660,00
			04	Q=8000 m³/h	a corpo		67.734,21	67.734,2	67.196,6	66.531,3	65.419,2	66.080,00
			05	Q=10000 m³/h	a corpo		72.859,38	72.859,4	72.281,1	71.565,5	70.369,2	71.080,00

		B.71.69		UNITÀ TERMOVENTILANTE
			01	3000 m³/h	n		2.017,60	2.017,6	2.001,6	1.981,8	1.948,7	1.968,33
			02	4000 m³/h	n		2.233,08	2.233,1	2.215,4	2.193,4	2.156,8	2.178,54
			03	5600 m³/h	n		2.644,43	2.644,4	2.623,5	2.597,5	2.554,1	2.579,85
			04	7600 m³/h	n		2.997,02	2.997,0	2.973,2	2.943,8	2.894,6	2.923,83
			05	10800 m³/h	n		3.469,40	3.469,4	3.441,9	3.407,8	3.350,8	3.384,67
			06	14000 m³/h	n		3.956,85	3.956,9	3.925,5	3.886,6	3.821,6	3.860,22

		B.71.70		VALVOLA DI ZONA A SFERA A 2 VIE
			01	D = 1/2"	n		28,08	28,1	27,9	27,6	27,1	27,39
			02	D = 3/4"	n		28,08	28,1	27,9	27,6	27,1	27,39
			03	D = 1"	n		42,61	42,6	42,3	41,9	41,2	41,57
			04	D = 1" 1/4	n		70,97	71,0	70,4	69,7	68,6	69,24

		B.71.71		VALVOLA DI ZONA A SFERA A 3 VIE
			01	D = 1/2"	n		48,41	48,4	48,0	47,6	46,8	47,23
			02	D = 3/4"	n		48,41	48,4	48,0	47,6	46,8	47,23
			03	D = 1"	n		66,26	66,3	65,7	65,1	64,0	64,64
			04	D = 1"1/4	n		94,67	94,7	93,9	93,0	91,4	92,36

		B.71.72		VALVOLA DI ZONA A SFERA A 4 VIE
			01	D = 3/4"	n		62,69	62,7	62,2	61,6	60,6	61,16

		B.71.73		VALVOLA DI ZONA A SFERA, SERVOCOMANDO
			02	24 V	n		127,83	127,8	126,8	125,6	123,5	124,71

		B.71.74		VALVOLA PER RADIATORE
			01	D = 3/8"	n		6,33	6,3	6,3	6,2	6,1	6,18
			02	D = 1/2"	n		7,09	7,1	7,0	7,0	6,9	6,92
			03	D = 3/4"	n		13,81	13,8	13,7	13,6	13,3	13,47
			04	D = 1"	n		29,23	29,2	29,0	28,7	28,2	28,52

		B.71.75		VALVOLA TERMOSTATICA PER RADIATORE
			01	D = 3/8"	n		24,73	24,7	24,5	24,3	23,9	24,13
			02	D = 1/2"	n		26,02	26,0	25,8	25,6	25,1	25,38
			03	D = 3/4"	n		31,17	31,2	30,9	30,6	30,1	30,41
			04	D = 1"	n		46,61	46,6	46,2	45,8	45,0	45,47

		B.71.76		VALVOLA DI VENTILAZIONE
			01	DN=100 mm	n		9,70	9,7	9,6	9,5	9,4	9,46
			02	DN=150 mm	n		14,53	14,5	14,4	14,3	14,0	14,18
			03	DN=200 mm	n		15,61	15,6	15,5	15,3	15,1	15,23

		B.71.77		VENTILATORE INSONORIZZATO DA CONTROSOFFITTO
			01	125 m³/h, 200 Pa	n		354,68	354,7	351,9	348,4	342,6	346,02
			02	250 m³/h, 250 Pa	n		396,27	396,3	393,1	389,2	382,7	386,59
			03	450 m³/h, 300 Pa	n		446,63	446,6	443,1	438,7	431,4	435,72
			04	700 m³/h, 350 Pa	n		603,16	603,2	598,4	592,5	582,6	588,43
			05	1000 m³/h, 360 Pa	n		887,78	887,8	880,7	872,0	857,4	866,10

		B.71.78		VENTILATORE ELICOCENTRIFUGO PER CONDOTTI CIRCOLARI
			01	100 mm	n		78,72	78,7	78,1	77,3	76,0	76,80
			02	125 mm	n		99,74	99,7	98,9	98,0	96,3	97,30
			03	160 mm	n		142,79	142,8	141,7	140,3	137,9	139,30
			04	200 mm	n		180,10	180,1	178,7	176,9	173,9	175,70
			05	250 mm	n		320,73	320,7	318,2	315,0	309,8	312,90
			06	315 mm	n		360,20	360,2	357,3	353,8	347,9	351,40

		B.71.79		VENTILATORE ELICOCENTRIFUGO, ATTENUATORE ACUSTICO
			01	125 mm	n		169,50	169,5	168,2	166,5	163,7	165,36
			02	160 mm	n		207,21	207,2	205,6	203,5	200,1	202,15
			03	200 mm	n		225,13	225,1	223,3	221,1	217,4	219,63
			04	250 mm	n		279,50	279,5	277,3	274,5	269,9	272,67
			05	315 mm	n		297,09	297,1	294,7	291,8	286,9	289,83

		B.71.80		VENTILATORE ELICOCENTRIFUGO, CASSA FILTRANTE
			01	100 mm	n		103,47	103,5	102,7	101,6	99,9	100,94
			02	125 mm	n		109,00	109,0	108,1	107,1	105,3	106,34
			03	160 mm	n		130,78	130,8	129,8	128,5	126,3	127,59
			04	200 mm	n		198,34	198,3	196,8	194,8	191,6	193,50
			05	250 mm	n		202,61	202,6	201,0	199,0	195,7	197,66
			06	315 mm	n		208,54	208,5	206,9	204,8	201,4	203,45

		B.71.81		VENTILATORE ELICOCENTRIFUGO, GRIGLIA ESTERNA IN ALLUMINIO
			01	100 mm	n		6,64	6,6	6,6	6,5	6,4	6,48
			02	150 mm	n		9,02	9,0	9,0	8,9	8,7	8,80
			03	200 mm	n		12,79	12,8	12,7	12,6	12,4	12,48
			04	300 mm	n		14,84	14,8	14,7	14,6	14,3	14,48

		B.71.82		VENTILCONVETTORE A 2 TUBI A MOBILETTO
			01	C=1360 W, F=1000 W, Q=200 m³/h	n		230,55	230,6	228,7	226,5	222,7	224,92
			02	C=2100 W, F=1500 W, Q=290 m³/h	n		249,79	249,8	247,8	245,4	241,3	243,69
			03	C=3160 W, F=2210 W, Q=450 m³/h	n		286,57	286,6	284,3	281,5	276,8	279,57
			04	C=4240 W, F=3410 W, Q=600 m³/h	n		349,99	350,0	347,2	343,8	338,0	341,44
			05	C=4900 W, F=4190 W, Q=720 m³/h	n		399,54	399,5	396,4	392,4	385,9	389,78
			06	C=6460 W, F=4860 W, Q=920 m³/h	n		439,91	439,9	436,4	432,1	424,9	429,17

		B.71.83		VENTILCONVETTORE A 2 TUBI A SOFFITTO
			01	C=5000 W, F=1900 W, Q=680 m³/h	n		525,36	525,4	521,2	516,0	507,4	512,53
			02	C=8375 W, F=3500 W, Q=680 m³/h	n		558,94	558,9	554,5	549,0	539,8	545,29
			03	C=9100 W, F=4100 W, Q=800 m³/h	n		592,52	592,5	587,8	582,0	572,3	578,05
			04	C=11000 W, F=4900 W, Q=880 m³/h	n		626,10	626,1	621,1	615,0	604,7	610,81
			05	C=15500 W, F=7700 W, Q=1230 m³/h	n		932,92	932,9	925,5	916,4	901,0	910,14
			06	C=16700 W, F=8700 W, Q=1350 m³/h	n		1.005,68	1.005,7	997,7	987,8	971,3	981,12

	B_72			Materiali per impianto gas medicali

		B.72.01		CENTRALE CON 1 COMPRESSORE PER ARIA MEDICALE
			01	32 m³/h	n		15.903,93	15.903,9	15.777,7	15.621,5	15.360,4	15.515,52
			02	60 m³/h	n		18.086,82	18.086,8	17.943,3	17.765,6	17.468,7	17.645,10
			03	100 m³/h	n		23.180,24	23.180,2	22.996,3	22.768,6	22.388,0	22.614,13
			04	140 m³/h	n		26.922,34	26.922,3	26.708,7	26.444,2	26.002,2	26.264,84

		B.72.02		CENTRALE CON 2 COMPRESSORI PER ARIA MEDICALE
			01	32 m³/h	n		30.285,03	30.285,0	30.044,7	29.747,2	29.250,0	29.545,41
			02	60 m³/h	n		35.310,89	35.310,9	35.030,6	34.683,8	34.104,0	34.448,52
			03	100 m³/h	n		45.528,89	45.528,9	45.167,6	44.720,4	43.972,8	44.416,98
			04	140 m³/h	n		52.597,31	52.597,3	52.179,9	51.663,2	50.799,6	51.312,77

		B.72.03		CENTRALE CON 3 POMPE PER ASPIRAZIONE ENDOCAVITARIA
			01	25 m³/h con serbatoio da 500 l	n		10.892,63	10.892,6	10.806,2	10.699,2	10.520,3	10.626,61
			02	50 m³/h con serbatoio da 500 l	n		11.693,03	11.693,0	11.600,2	11.485,4	11.293,4	11.407,46
			03	75 m³/h con serbatoio da 500 l	n		12.711,71	12.711,7	12.610,8	12.486,0	12.277,3	12.401,26
			04	100 m³/h con serbatoio da 1000 l	n		15.302,07	15.302,1	15.180,6	15.030,3	14.779,1	14.928,36
			05	150 m³/h con serbatoio da 1000 l	n		21.785,26	21.785,3	21.612,4	21.398,4	21.040,7	21.253,22
			06	200 m³/h con serbatoio da 1000 l	n		24.710,34	24.710,3	24.514,2	24.271,5	23.865,8	24.106,86
			07	300 m³/h con serbatoio da 1000 l	n		28.089,67	28.089,7	27.866,7	27.590,8	27.129,6	27.403,66

		B.72.04		CENTRALE DI DECOMPRESSIONE CON 3 FONTI PER OSSIGENO
			01	24 m³/h	n		8.330,59	8.330,6	8.264,5	8.182,7	8.045,9	8.127,14
			02	75 m³/h	n		10.937,11	10.937,1	10.850,3	10.742,9	10.563,3	10.670,00
			03	160 m³/h	n		15.150,88	15.150,9	15.030,6	14.881,8	14.633,1	14.780,86

		B.72.05		COMPONENTI PER CENTRALI DI ASPIRAZIONE ENDOCAVITARIA, GRUPPO POMPE
			01	Portata da 25 m³/h con serbatoio da 500 l	n		8.003,94	8.003,9	7.940,4	7.861,8	7.730,4	7.808,47
			02	Portata da 50 m³/h con serbatoio da 500 l	n		8.731,56	8.731,6	8.662,3	8.576,5	8.433,1	8.518,32
			03	Portata da 75 m³/h con serbatoio da 500 l	n		9.721,14	9.721,1	9.644,0	9.548,5	9.388,9	9.483,73
			04	Portata da 100 m³/h con serbatoio da 1.000 l	n		11.714,85	11.714,9	11.621,9	11.506,8	11.314,5	11.428,75
			05	Portata da 150 m³/h con serbatoio da 1.000 l	n		17.608,66	17.608,7	17.468,9	17.296,0	17.006,8	17.178,62
			06	Portata 200 m³/h con serbatoio da 1.000 l	n		20.031,68	20.031,7	19.872,7	19.675,9	19.347,0	19.542,46
			07	Portata 300 m³/h con serbatoio da 1.000 l	n		22.265,50	22.265,5	22.088,8	21.870,1	21.504,5	21.721,73

		B.72.06		COMPONENTI PER CENTRALI DI ASPIRAZIONE ENDOCAVITARIA, GRUPPO FILTRI BATTERICIDI DOPPIO
			01	DN 25, portata fino 120 m³/h cad	n		1.899,11	1.899,1	1.884,0	1.865,4	1.834,2	1.852,73
			02	DN 32, portata fino 255 m³/h cad	n		2.193,28	2.193,3	2.175,9	2.154,3	2.118,3	2.139,72
			03	DN 40, portata fino 330 m³/h cad	n		2.430,28	2.430,3	2.411,0	2.387,1	2.347,2	2.370,93
			04	DN 50, portata fino 510 m³/h cad	n		3.270,18	3.270,2	3.244,2	3.212,1	3.158,4	3.190,32

		B.72.07		COMPONENTI PER CENTRALI CON COMPRESSORI, COMPRESSORE D'ARIA A VITE
			01	4 kW, 22 m³/h a 13 bar	n		4.388,21	4.388,2	4.353,4	4.310,3	4.238,2	4.281,04
			02	5,5 kW, 32 m³/h a 13 bar	n		4.691,74	4.691,7	4.654,5	4.608,4	4.531,4	4.577,16
			03	7,5 kW, 46 m³/h a 13 bar	n		5.317,70	5.317,7	5.275,5	5.223,3	5.136,0	5.187,83
			04	9 kW, 60 m³/h a 13 bar	n		5.523,95	5.524,0	5.480,1	5.425,9	5.335,2	5.389,04
			05	11 kW, 68 m³/h a 13 bar	n		5.958,85	5.958,9	5.911,6	5.853,0	5.755,2	5.813,32
			06	15 kW, 100 m³/h a 13 bar	n		7.632,56	7.632,6	7.572,0	7.497,0	7.371,7	7.446,16
			07	18.5 kW, 125 m³/h a 13 bar	n		8.981,88	8.981,9	8.910,6	8.822,4	8.674,9	8.762,52
			08	22 kW, 140 m³/h a 13 bar	n		9.511,87	9.511,9	9.436,4	9.343,0	9.186,8	9.279,57

		B.72.08		COMPONENTI PER CENTRALI CON COMPRESSORI, ESSICATORE A CICLO FRIGORIFERO
			01	0,22 kW, 21 m³/h a 7 bar	n		948,35	948,4	940,8	931,5	915,9	925,19
			02	0,28 kW, 36 m³/h a 7 bar	n		1.009,60	1.009,6	1.001,6	991,7	975,1	984,94
			03	0,28 kW, 48 m³/h a 7 bar	n		1.141,62	1.141,6	1.132,6	1.121,4	1.102,6	1.113,74
			04	0,3 kW, 72 m³/h a 7 bar	n		1.211,51	1.211,5	1.201,9	1.190,0	1.170,1	1.181,92
			05	0,46 kW, 132 m³/h a 7 bar	n		1.385,36	1.385,4	1.374,4	1.360,8	1.338,0	1.351,53
			06	0,46 kW, 156 m³/h a 7 bar	n		1.525,93	1.525,9	1.513,8	1.498,8	1.473,8	1.488,66
			07	0,64 kW, 189 m³/h a 7 bar	n		1.763,23	1.763,2	1.749,2	1.731,9	1.703,0	1.720,17
			08	0,66 kW, 210 m³/h a 7 bar	n		1.991,79	1.991,8	1.976,0	1.956,4	1.923,7	1.943,15

		B.72.09		COMPONENTI PER CENTRALI CON COMPRESSORI, FILTRAZIONE, PREFILTRO
			01	3/8" 35 m³/h	n		129,13	129,1	128,1	126,8	124,7	125,98
			02	1/2" 60 m³/h	n		151,43	151,4	150,2	148,7	146,3	147,73
			03	1/2" 105 m³/h	n		193,26	193,3	191,7	189,8	186,7	188,54
			04	3/4" 170 m³/h	n		227,21	227,2	225,4	223,2	219,4	221,66
			05	1" 290 m³/h	n		293,56	293,6	291,2	288,4	283,5	286,39

		B.72.10		COMPONENTI PER CENTRALI CON COMPRESSORI, FILTRAZIONE, MICROFILTRO
			01	3/8" 35 m³/h	n		129,14	129,1	128,1	126,9	124,7	125,99
			02	1/2" 60 m³/h	n		151,43	151,4	150,2	148,7	146,3	147,73
			03	1/2" 105 m³/h	n		193,26	193,3	191,7	189,8	186,7	188,54
			04	3/4" 170 m³/h	n		227,21	227,2	225,4	223,2	219,4	221,66
			05	1" 290 m³/h	n		293,56	293,6	291,2	288,4	283,5	286,39

		B.72.11		COMPONENTI PER CENTRALI CON COMPRESSORI, FILTRAZIONE, MF + FILTRO A CARBONI ATTIVI
			01	3/8" 35 m³/h	n		258,94	258,9	256,9	254,4	250,1	252,62
			02	1/2" 60 m³/h	n		302,88	302,9	300,5	297,5	292,5	295,48
			03	1/2" 105 m³/h	n		386,52	386,5	383,5	379,7	373,3	377,08
			04	3/4" 170 m³/h	n		454,32	454,3	450,7	446,3	438,8	443,22
			05	1" 290 m³/h	n		587,01	587,0	582,4	576,6	566,9	572,67

		B.72.12		COMPONENTI PER CENTRALI CON COMPRESSORI, FILTRAZIONE, ESSICATORE AD ADSORBIMENTO
			01	1/2" 29 m³/h	n		3.333,89	3.333,9	3.307,4	3.274,7	3.220,0	3.252,47
			02	1/2" 38 m³/h	n		3.594,62	3.594,6	3.566,1	3.530,8	3.471,8	3.506,83
			03	1/2" 50 m³/h	n		3.844,23	3.844,2	3.813,7	3.776,0	3.712,9	3.750,35
			04	1/2" 63 m³/h	n		4.009,54	4.009,5	3.977,7	3.938,3	3.872,5	3.911,62
			05	1/2" 77 m³/h	n		4.488,83	4.488,8	4.453,2	4.409,1	4.335,4	4.379,20
			06	3/4" 104 m³/h	n		5.009,16	5.009,2	4.969,4	4.920,2	4.838,0	4.886,83
			07	1" 126 m³/h	n		5.457,38	5.457,4	5.414,1	5.360,5	5.270,9	5.324,10
			08	1" 155 m³/h	n		6.022,08	6.022,1	5.974,3	5.915,1	5.816,3	5.875,01
			09	1" 209 m³/h	n		6.530,21	6.530,2	6.478,4	6.414,2	6.307,0	6.370,73

		B.72.13		COMPONENTI PER CENTRALI CON COMPRESSORI, FILTRAZIONE, SEPARATORE DI CONDENSA
			01	3/4" fino a 60 m³/h	n		106,06	106,1	105,2	104,2	102,4	103,47
			02	1" fino a 84 m³/h	n		126,24	126,2	125,2	124,0	121,9	123,16
			03	1"1/4 fino a 140 m³/h	n		155,09	155,1	153,9	152,3	149,8	151,30

		B.72.14		COMPONENTI PER CENTRALI CON COMPRESSORI, FILTRAZIONE, SCARICATORE DI CONDENSA ELETTRONICO
			01	300 m³/h	n		165,20	165,2	163,9	162,3	159,6	161,17

		B.72.15		COMPONENTI PER CENTRALI CON COMPRESSORI, FILTRAZIONE, SERBATOIO PER ARIA COMPRESSA
			02	PN 16, 500l	n		943,59	943,6	936,1	926,8	911,3	920,55
			03	PN 16, 1000l	n		1.280,74	1.280,7	1.270,6	1.258,0	1.237,0	1.249,46

		B.72.16		COMPONENTI PER CENTRALI CON COMPRESSORI, FILTRAZIONE, TRATTAMENTO DELLA CONDENSA
			01	fino a 114 m³/h	n		237,97	238,0	236,1	233,8	229,8	232,16
			02	fino a 228 m³/h	n		392,29	392,3	389,2	385,3	378,9	382,71

		B.72.17		COMPONENTI PER CENTRALI CON COMPRESSORI, GIUNTO FLESSIBILE PER GAS MEDICALI
			01	1/2" x L1000 mm	n		14,86	14,9	14,8	14,6	14,4	14,50
			02	3/4" x L1000 mm	n		20,99	21,0	20,8	20,6	20,3	20,48
			03	1" x L1000 mm	n		29,10	29,1	28,9	28,6	28,1	28,39
			04	1"1/4 x L1000 mm	n		52,07	52,1	51,7	51,2	50,3	50,80

		B.72.18		COMPONENTI PER CENTRALI CON COMPRESSORI, QUADRO GENERALE PRODUZIONE ARIA COMPRESSA MEDICALE
			01	1 compressore fino a 46 m³/h, fino a 7,5 kW	n		2.182,89	2.182,9	2.165,6	2.144,1	2.108,3	2.129,58
			02	1 compressore da 60 a 100 m³/h, da 9 a 15 kW	n		2.260,84	2.260,8	2.242,9	2.220,7	2.183,6	2.205,63
			03	1 compressore da 125 a 140 m³/h, da 18,5 a 22 kW	n		2.432,35	2.432,4	2.413,1	2.389,2	2.349,2	2.372,95
			04	2 compres. fino a 46 m³/h cad, fino a 7,5 kW cad	n		3.253,55	3.253,6	3.227,7	3.195,8	3.142,4	3.174,09
			05	2 compress. da 60 a 100 m³/h cad, da 9 a 15 kW cad	n		3.357,49	3.357,5	3.330,8	3.297,9	3.242,7	3.275,49
			06	2 compres da 125 a 140 m³/h cad, da 18,5 a 22 kW cad	n		3.534,20	3.534,2	3.506,2	3.471,4	3.413,4	3.447,89

		B.72.19		COMPONENTI PER CENTRALI CON COMPRESSORI, QUADRO DI CONTROLLO DI UMIDITA E PRESSIONE
			01	1/2"	n		2.540,81	2.540,8	2.520,7	2.495,7	2.454,0	2.478,76
			02	3/4"	n		2.674,76	2.674,8	2.653,5	2.627,3	2.583,4	2.609,44
			03	quadro di controllo di umidita e pressione	n		2.941,60	2.941,6	2.918,3	2.889,4	2.841,1	2.869,76

		B.72.20		COMPONENTE PER CENTRALI CON COMPRESSORI, SISTEMA DI TRATTAMENTO ARIA A NORME FARMACOPEA
			01	32 m³/h	n		3.364,89	3.364,9	3.338,2	3.305,1	3.249,9	3.282,71
			02	43 m³/h	n		3.666,01	3.666,0	3.636,9	3.600,9	3.540,7	3.576,48
			03	54 m³/h	n		3.729,25	3.729,3	3.699,7	3.663,0	3.601,8	3.638,17
			04	72 m³/h	n		4.240,41	4.240,4	4.206,8	4.165,1	4.095,5	4.136,85
			05	86 m³/h	n		5.168,43	5.168,4	5.127,4	5.076,7	4.991,8	5.042,21
			06	119 m³/h	n		7.307,38	7.307,4	7.249,4	7.177,6	7.057,6	7.128,92
			07	144 m³/h	n		8.841,95	8.842,0	8.771,8	8.684,9	8.539,8	8.626,01
			08	176 m³/h	n		10.614,41	10.614,4	10.530,2	10.425,9	10.251,6	10.355,18

		B.72.21		COMPONENTE PER CENTRALI CON COMPRESSORI, SONDA DI DEW POINT
			01	fino a -70°C	n		375,07	375,1	372,1	368,4	362,3	365,91

		B.72.22		GUAINA DI PROTEZIONE

		B.72.23		PRESA GAS MEDICALE TIPO UNI
			02	Tipo UNI in cassetta per protossido d'azoto	n		57,62	57,6	57,2	56,6	55,7	56,21
			03	Tipo UNI in cassetta per vuoto	n		57,62	57,6	57,2	56,6	55,7	56,21
			04	Tipo UNI in cassetta per aria medicale	n		50,95	51,0	50,6	50,1	49,2	49,71
			05	Tipo UNI in cassetta per anidride carbonica	n		47,72	47,7	47,3	46,9	46,1	46,55
			06	Tipo UNI in cassetta per azoto/aria strumentale	n		57,62	57,6	57,2	56,6	55,7	56,21

		B.72.24		PRESA GAS MEDICALE TIPO AFNOR
			01	Tipo AFNOR in cassetta per ossigeno	n		42,50	42,5	42,2	41,7	41,1	41,46
			02	Tipo AFNOR in cassetta per protossido d'azoto	n		42,50	42,5	42,2	41,7	41,1	41,46
			03	Tipo AFNOR in cassetta per vuoto	n		42,50	42,5	42,2	41,7	41,1	41,46
			04	Tipo AFNOR in cassetta per aria medicale	n		50,95	51,0	50,6	50,1	49,2	49,71
			05	Tipo AFNOR in cassetta per anidride carbonica	n		47,72	47,7	47,3	46,9	46,1	46,55
			06	Tipo AFNOR in cassetta per azoto/aria strumentale	n		42,50	42,5	42,2	41,7	41,1	41,46

		B.72.25		PRESA EVAQUAZIONE GAS ANESTETICI TIPO 1
			01	Tipo 1 normale	n		117,48	117,5	116,6	115,4	113,5	114,61

		B.72.26		PRESA EVAQUAZIONE GAS ANESTETICI TIPO 1 VENTURI

		B.72.27		QUADRO ALLARMI DI CENTRALE PER GAS MEDICALI
			02	con 5 ingressi	n		343,47	343,5	340,7	337,4	331,7	335,08
			03	con 10 ingressi	n		354,96	355,0	352,1	348,7	342,8	346,29
			04	con 6 ingressi per trasduttori	n		407,15	407,2	403,9	399,9	393,2	397,21

		B.72.28		QUADRO ALLARMI E VISUALIZZATORE CON DISPLAY LCD
			01	con 5 ingressi 4...20 mA e 8 on-off	n		365,39	365,4	362,5	358,9	352,9	356,47
			02	con 16 ingressi on-off	n		453,09	453,1	449,5	445,0	437,6	442,02

		B.72.29		QUADRO GENERALE ALLARMI CON DISPLAY LCD
			01	con bus RS485	n		2.009,69	2.009,7	1.993,7	1.974,0	1.941,0	1.960,61

		B.72.30		QUADRO DI RIDUZIONE E MONITORAGGIO GAS MEDICALI
			02	Tipo doppio per n° 1 gas + vuoto	n		800,89	800,9	794,5	786,7	773,5	781,33
			03	Tipo doppio per n° 2 gas	n		1.371,95	1.372,0	1.361,1	1.347,6	1.325,1	1.338,44
			04	Tipo doppio per n° 2 gas + vuoto	n		1.371,95	1.372,0	1.361,1	1.347,6	1.325,1	1.338,44
			05	Tipo doppio per n° 3 gas + vuoto	n		1.974,65	1.974,7	1.959,0	1.939,6	1.907,2	1.926,42
			06	Tipo doppio per n° 4 gas + vuoto	n		2.630,49	2.630,5	2.609,6	2.583,8	2.540,6	2.566,25
			07	Tipo doppio per n° 5 gas + vuoto	n		3.222,99	3.223,0	3.197,4	3.165,8	3.112,8	3.144,28

		B.72.31		QUADRO DI SEZIONAMENTO AREA
			01	Per n° 1 gas	n		929,61	929,6	922,2	913,1	897,8	906,91
			02	Per n° 2 gas	n		1.154,36	1.154,4	1.145,2	1.133,9	1.114,9	1.126,17
			03	Per n° 3 gas	n		1.481,25	1.481,3	1.469,5	1.454,9	1.430,6	1.445,07
			04	Per n° 4 gas	n		1.705,99	1.706,0	1.692,5	1.675,7	1.647,7	1.664,33
			05	Per n° 5 gas	n		1.930,73	1.930,7	1.915,4	1.896,4	1.864,7	1.883,58

		B.72.32		TUBAZIONE IN RAME PER GAS MEDICALI
			01	D=8/10 mm	m		11,08	11,1	11,0	10,9	10,7	10,81
			02	D=10/12 mm	m		11,44	11,4	11,4	11,2	11,1	11,16
			03	D=12/14 mm	m		12,01	12,0	11,9	11,8	11,6	11,72
			04	D=14/16 mm	m		12,52	12,5	12,4	12,3	12,1	12,21
			05	D=16/18 mm	m		12,87	12,9	12,8	12,7	12,4	12,56
			06	D=18/20 mm	m		13,58	13,6	13,5	13,3	13,1	13,25
			07	D=20/22 mm	m		14,30	14,3	14,2	14,1	13,8	13,95
			08	D=26/28 mm	m		17,17	17,2	17,0	16,9	16,6	16,75
			09	D=32/35 mm	m		27,17	27,2	27,0	26,7	26,2	26,51
			10	D=39/42 mm	m		31,48	31,5	31,2	30,9	30,4	30,71
			11	D=50/54 mm	m		35,77	35,8	35,5	35,1	34,6	34,90

		B.72.33		VALVOLE A SFERA INTERCETTAZIONE GAS MEDICALI
			01	D=16 mm	n		66,39	66,4	65,9	65,2	64,1	64,77
			02	D=22 mm	n		66,39	66,4	65,9	65,2	64,1	64,77
			03	D=28 mm	n		71,52	71,5	71,0	70,3	69,1	69,77
			04	D=42 mm	n		155,27	155,3	154,0	152,5	150,0	151,48
			05	D=54 mm	n		253,34	253,3	251,3	248,8	244,7	247,15

	B_73			Materali per impianto per combustibili gassosi

		B.73.01		GIUNTO DIELETTRICO
			01	D= 1/2"	n		13,21	13,2	13,1	13,0	12,8	12,89
			02	D= 3/4"	n		13,21	13,2	13,1	13,0	12,8	12,89
			03	D= 1"	n		15,17	15,2	15,1	14,9	14,7	14,80
			04	D= 1"1/4	n		19,87	19,9	19,7	19,5	19,2	19,38
			05	D= 1"1/2	n		25,03	25,0	24,8	24,6	24,2	24,42
			06	D= 2"	n		32,39	32,4	32,1	31,8	31,3	31,60

		B.73.02		GIUNTO ANTIVIBRANTE PER GAS METANO
			01	D= 1/2"	n		15,17	15,2	15,1	14,9	14,7	14,80
			02	D= 3/4"	n		16,66	16,7	16,5	16,4	16,1	16,25
			03	D= 1"	n		21,18	21,2	21,0	20,8	20,5	20,66
			04	D= 1"1/4	n		29,15	29,2	28,9	28,6	28,2	28,44
			05	D= 1"1/2	n		36,04	36,0	35,8	35,4	34,8	35,16
			06	D= 2"	n		51,02	51,0	50,6	50,1	49,3	49,77

		B.73.03		RACCORDO DI TRANSIZIONE PE/ACCIAIO
			01	DA=3/4", DPE=25, SPE=S5	n		72,36	72,4	71,8	71,1	69,9	70,59
			02	DA=1", DPE=32, SPE=S5	n		72,36	72,4	71,8	71,1	69,9	70,59
			03	DA=1"1/4, DPE=40, SPE=S5	n		159,63	159,6	158,4	156,8	154,2	155,73
			04	DA=1"1/2, DPE=50, SPE=S5	n		171,11	171,1	169,8	168,1	165,3	166,93
			05	DA=2", DPE=63, SPE=S5	n		227,39	227,4	225,6	223,4	219,6	221,84
			06	DA=2"1/2, DPE=75, SPE=S5	n		267,58	267,6	265,5	262,8	258,4	261,05
			07	DA=3", DPE=90, SPE=S5	n		769,45	769,5	763,3	755,8	743,2	750,66
			08	DA=4", DPE=110, SPE=S5	n		769,45	769,5	763,3	755,8	743,2	750,66

		B.73.04		RUBINETTO A SFERA PER GAS METANO
			01	D = 1/2"	n		7,76	7,8	7,7	7,6	7,5	7,57
			02	D = 3/4"	n		11,94	11,9	11,9	11,7	11,5	11,65
			03	D = 1"	n		16,38	16,4	16,3	16,1	15,8	15,98
			04	D = 1"1/4	n		26,29	26,3	26,1	25,8	25,4	25,65
			05	D = 1"1/2	n		34,15	34,2	33,9	33,6	33,0	33,32
			06	D = 2"	n		56,47	56,5	56,0	55,5	54,5	55,09
				D = 2"1/2	n							135,15
			08	D = 3"	n		210,02	210,0	208,4	206,3	202,8	204,89
			09	D = 4"	n		342,98	343,0	340,3	336,9	331,3	334,60

		B.73.05		VALVOLA A FARFALLA WAFER PER GAS METANO
			01	DN 40	n		101,68	101,7	100,9	99,9	98,2	99,20
			02	DN 50	n		104,52	104,5	103,7	102,7	101,0	101,97
			03	DN 65	n		124,59	124,6	123,6	122,4	120,3	121,55
			04	DN 80	n		149,03	149,0	147,9	146,4	143,9	145,39
			05	DN 100	n		164,74	164,7	163,4	161,8	159,1	160,72
			06	DN 125	n		201,40	201,4	199,8	197,8	194,5	196,48
			07	DN 150	n		229,76	229,8	227,9	225,7	221,9	224,15
			08	DN 200	n		358,95	359,0	356,1	352,6	346,7	350,18

		B.73.06		VALVOLA PER INTERCETTAZIONE COMBUSTIBILE FILETTATA
			01	D=1/2"	n		185,97	186,0	184,5	182,7	179,6	181,43
			02	D=3/4"	n		253,57	253,6	251,6	249,1	244,9	247,38
			03	D=1"	n		342,61	342,6	339,9	336,5	330,9	334,24
			04	D=1"1/4	n		407,06	407,1	403,8	399,8	393,2	397,12
			05	D=1"1/2	n		469,06	469,1	465,3	460,7	453,0	457,60
			06	D=2"	n		584,08	584,1	579,5	573,7	564,1	569,82

		B.73.07		VALVOLA PER INTERCETTAZIONE COMBUSTIBILE FLANGIATA
			01	DN 65	n		841,02	841,0	834,3	826,1	812,3	820,48
			02	DN 80	n		1.047,91	1.047,9	1.039,6	1.029,3	1.012,1	1.022,32
			03	DN 100	n		1.396,72	1.396,7	1.385,6	1.371,9	1.349,0	1.362,61

	B_74			Materiali comuni a piu' impianti

		B.74.01		APPARECCHI DI CONTROLLO, PRESSOSTATO DI BLOCCO RM
			01	Scala 1/5 bar	n		21,39	21,4	21,2	21,0	20,7	20,87

		B.74.02		APPARECCHI DI CONTROLLO, TERMOSTATO AMBIENTE

		B.74.03		COMPENSATORE DI DILATAZIONE ASSIALE A SALDARE IN ACCIAIO
			02	DN 20	n		89,02	89,0	88,3	87,4	86,0	86,85
			03	DN 25	n		99,35	99,4	98,6	97,6	96,0	96,92
			04	DN 32	n		104,36	104,4	103,5	102,5	100,8	101,81
			05	DN 40	n		108,77	108,8	107,9	106,8	105,1	106,11
			06	DN 50	n		124,55	124,6	123,6	122,3	120,3	121,51
			07	DN 65	n		152,24	152,2	151,0	149,5	147,0	148,52
			08	DN 80	n		181,14	181,1	179,7	177,9	175,0	176,72
			09	DN 100	n		208,83	208,8	207,2	205,1	201,7	203,73
			10	DN 125	n		264,08	264,1	262,0	259,4	255,1	257,63
			11	DN 150	n		378,60	378,6	375,6	371,9	365,7	369,35
			12	DN 200	n		501,83	501,8	497,8	492,9	484,7	489,57

		B.74.04		COMPENSATORE DI DILATAZIONE ASSIALE FILETTATO IN GOMMA
			01	D = 3/4"	n		16,39	16,4	16,3	16,1	15,8	15,99
			02	D = 1"	n		18,25	18,3	18,1	17,9	17,6	17,80
			03	D = 1"1/4	n		22,21	22,2	22,0	21,8	21,5	21,67
			04	D = 1"1/2	n		27,24	27,2	27,0	26,8	26,3	26,57
			05	D = 2"	n		30,41	30,4	30,2	29,9	29,4	29,67

		B.74.05		COMPENSATORE DI DILATAZIONE ASSIALE FLANGIATO IN ACCIAIO
			01	DN 40	n		117,33	117,3	116,4	115,2	113,3	114,46
			02	DN 50	n		139,62	139,6	138,5	137,1	134,9	136,21
			03	DN 65	n		169,77	169,8	168,4	166,8	164,0	165,62
			04	DN 80	n		196,48	196,5	194,9	193,0	189,8	191,68
			05	DN 100	n		230,16	230,2	228,3	226,1	222,3	224,54
			06	DN 125	n		333,29	333,3	330,6	327,4	321,9	325,15
			07	DN 150	n		446,37	446,4	442,8	438,4	431,1	435,47
			08	DN 200	n		566,00	566,0	561,5	556,0	546,7	552,18

		B.74.06		COMPENSATORE DI DILATAZIONE ASSIALE FLANGIATO IN GOMMA
			01	DN 20	n		178,94	178,9	177,5	175,8	172,8	174,57
			02	DN 25	n		178,94	178,9	177,5	175,8	172,8	174,57
			03	DN 32	n		193,03	193,0	191,5	189,6	186,4	188,32
			04	DN 40	n		193,03	193,0	191,5	189,6	186,4	188,32
			05	DN 50	n		204,50	204,5	202,9	200,9	197,5	199,51
			06	DN 65	n		235,09	235,1	233,2	230,9	227,1	229,35
			07	DN 80	n		246,81	246,8	244,9	242,4	238,4	240,78
			08	DN 100	n		269,02	269,0	266,9	264,2	259,8	262,45
			09	DN 125	n		295,21	295,2	292,9	290,0	285,1	288,00
			10	DN 150	n		340,86	340,9	338,2	334,8	329,2	332,54
			11	DN 200	n		616,41	616,4	611,5	605,5	595,4	601,36

		B.74.07		DISCONNETTORE CON ATTACCHI FILETTATI
			01	D = 1/2", presione controllabile con filtro	n		287,26	287,3	285,0	282,2	277,4	280,24
			02	D = 3/4", presione controllabile con filtro	n		306,60	306,6	304,2	301,2	296,1	299,11
			03	D = 1", presione controllabile con filtro	n		351,15	351,2	348,4	344,9	339,1	342,57
			04	D = 1"1/4, presione controllabile con filtro	n		474,60	474,6	470,8	466,2	458,4	463,01
			05	D = 1"1/2, presione controllabile con filtro	n		813,63	813,6	807,2	799,2	785,8	793,76
			06	D = 2", presione controllabile con filtro	n		865,35	865,4	858,5	850,0	835,8	844,22

		B.74.08		DISCONNETTORE CON ATTACCHI FLANGIATI
			01	DN 50, presione controllabile con filtro fl.	n		1.478,62	1.478,6	1.466,9	1.452,4	1.428,1	1.442,51
			02	DN 65, presione controllabile con filtro, fl.	n		1.589,91	1.589,9	1.577,3	1.561,7	1.535,6	1.551,08
			03	DN 80, presione controllabile con filtro, fl.	n		1.718,33	1.718,3	1.704,7	1.687,8	1.659,6	1.676,36
			04	DN 100, presione controllabile con filtro, fl.	n		2.731,91	2.731,9	2.710,2	2.683,4	2.638,5	2.665,19
			05	DN 150, presione controllabile con filtro, fl.	n		7.061,36	7.061,4	7.005,3	6.936,0	6.820,0	6.888,91
			06	DN 200, presione controllabile con filtro, fl.	n		14.830,56	14.830,6	14.712,9	14.567,2	14.323,7	14.468,37

		B.74.09		ELETTROPOMPA CENTRIFUGA "IN-LINE" A ROTORE BAGNATO MOT. 2 POLI
			01	Q=0,0/1,8/3,6 H=3,8/2,3/0,7 DN mm 25.	n		115,65	115,7	114,7	113,6	111,7	112,83
			02	Q=0,0/1,5/3,8 H=5,6/4/1,8 DN mm 25.	n		146,06	146,1	144,9	143,5	141,1	142,49
			03	Q=0,0/4,2/7,5 H=6,9/4,5/1 DN mm 25.	n		309,58	309,6	307,1	304,1	299,0	302,02
			04	Q=0,0/4,2/7,5 H=6,9/4,5/1 DN mm 32.	n		336,97	337,0	334,3	331,0	325,5	328,74
			05	Q=0,0/5,2/7,0 H=11/6,5/4 DN mm 32.	n		466,10	466,1	462,4	457,8	450,2	454,72
			06	Q=0,0/8,0/12,0 H=3,9/2,5/1,4 DN mm 40.	n		477,84	477,8	474,1	469,4	461,5	466,17
			07	Q=0,0/10,0/16,0 H=7/5/2,3 DN mm 40.	n		546,98	547,0	542,6	537,3	528,3	533,62
			08	Q=0,0/11,0/18,0 H=10/7/2 DN mm 40.	n		651,77	651,8	646,6	640,2	629,5	635,85
			09	Q=0,0/17,0/25,0 H=3,9/2,6/1,2 DN mm 50.	n		678,30	678,3	672,9	666,3	655,1	661,73
			10	Q=0,0/17,0/25,0 H=5,5/5,5/2,6 DN mm 50.	n		687,00	687,0	681,6	674,8	663,5	670,22
			11	Q=0,0/19,0/30,0 H=10,4/7/2 DN mm 50.	n		794,82	794,8	788,5	780,7	767,7	775,41
			12	Q=0,0/18,0/30,0 H=7,1/4,5/1,5 DN mm 65.	n		818,29	818,3	811,8	803,8	790,3	798,31
			13	Q=0,0/22,0/38,0 H=9/6/3 DN mm 65.	n		949,61	949,6	942,1	932,8	917,2	926,42
			14	Q=0,0/28,0/45,0 H=12,4/9,2/4 DN mm 65.	n		967,01	967,0	959,3	949,8	934,0	943,39
			15	Q=0,0/34,0/50,0 H=10/7,9/6,2 DN mm 80.	n		1.189,62	1.189,6	1.180,2	1.168,5	1.149,0	1.160,57

		B.74.10		ELETTROPOMPA CENTRIFUGA ELETTRONICA "IN-LINE" A ROTORE BAGNATO
			01	Q=1,5/3,5/6,0 mc/h H=5,5/3,5/2,0 m	n		449,86	449,9	446,3	441,9	434,5	438,87
			02	Q=2,0/4,5/7,5 mc/h H=9,0/6,0/3,0 m	n		502,99	503,0	499,0	494,1	485,8	490,71
			03	Q=3,0/7,0/12,0 mc/h H=10,0/7,5/4,5 m	n		535,42	535,4	531,2	525,9	517,1	522,34
			04	Q=4,0/9,0/15,0 mc/h H=10,0/7,5/4,0 m	n		1.059,43	1.059,4	1.051,0	1.040,6	1.023,2	1.033,56
			05	Q=6,0/11,0/17,0 mc/h H=5,0/5,0/3,5 m	n		1.273,36	1.273,4	1.263,3	1.250,7	1.229,8	1.242,26
			06	Q=8,0/14,0/23,0 mc/h H=11,0/9,0/5,0 m	n		1.516,71	1.516,7	1.504,7	1.489,8	1.464,9	1.479,67
			07	Q=10,0/17,0/25,0 mc/h H=10,0/8,0/5,5 m	n		1.743,08	1.743,1	1.729,3	1.712,1	1.683,5	1.700,51

		B.74.11		ELETTROPOMPA CENTRIFUGA "IN-LINE" A TENUTA MECCANICA MOT. 4 POLI
			01	Q=2,0/4/6 H=6,9/6,7/5,6 DN mm 32.	n		691,33	691,3	685,9	679,1	667,7	674,45
			02	Q=2,0/4/7 H=9,3/9/8,4 DN mm 32.	n		708,73	708,7	703,1	696,1	684,5	691,42
			03	Q=2,0/7/14 H=4,3/3,6/1,5 DN mm 32.	n		691,33	691,3	685,9	679,1	667,7	674,45
			04	Q=2,0/7/14 H=6,9/6,4/4,5 DN mm 32.	n		708,73	708,7	703,1	696,1	684,5	691,42
			05	Q=2,0/7/14 H=9,3/8,5/16 DN mm 32.	n		719,17	719,2	713,5	706,4	694,6	701,61
			06	Q=2,0/10/14 H=12,1/10,8/9,5 DN mm 32.	n		800,90	800,9	794,5	786,7	773,5	781,34
			07	Q=2,0/10/12 H=12,7/11,5/11 DN mm 32.	n		800,90	800,9	794,5	786,7	773,5	781,34
			08	Q=2,0/12/18 H=4,9/3,2/1,5 DN mm 40.	n		751,34	751,3	745,4	738,0	725,7	732,99
			09	Q=2,0/12/22 H=6,5/5,2/2,3 DN mm 40.	n		760,90	760,9	754,9	747,4	734,9	742,32
			10	Q=2,0/12/23 H=9/7/2,6 DN mm 40.	n		777,44	777,4	771,3	763,6	750,9	758,45
			11	Q=2,0/12/18 H=13/12,3/10,5 DN mm 40.	n		891,34	891,3	884,3	875,5	860,9	869,57
			12	Q=2,0/8/12 H=21/20,4/19,7 DN mm 40.	n		928,74	928,7	921,4	912,3	897,0	906,06
			13	Q=4,0/20/28 H=4,8/3,5/2,2 DN mm 50.	n		811,34	811,3	804,9	796,9	783,6	791,53
			14	Q=4,0/20/28 H=6,4/5/3,5 DN mm 50.	n		827,00	827,0	820,4	812,3	798,7	806,80
			15	Q=4,0/20/30 H=9,7/8,8/6,2 DN mm 50.	n		888,75	888,8	881,7	873,0	858,4	867,04
			16	Q=6,0/22/42 H=13/11/6 DN mm 50.	n		827,00	827,0	820,4	812,3	798,7	806,80
			17	Q=6,0/22/42 H=17,3/15,3/10,7 DN mm 50.	n		1.086,14	1.086,1	1.077,5	1.066,9	1.049,0	1.059,61
			18	Q=6,0/22/42 H=21,7/13,6/15 DN mm 50.	n		1.120,05	1.120,1	1.111,2	1.100,2	1.081,8	1.092,70
			19	Q=8,0/22/48 H=6,8/6/3 DN mm 65.	n		916,57	916,6	909,3	900,3	885,3	894,19
			20	Q=8,0/22/52 H=8,7/8,1/4,6 DN mm 65.	n		969,61	969,6	961,9	952,4	936,5	945,93
			21	Q=8,0/22/58 H=9,8/9,5/5,5 DN mm 65.	n		1.007,88	1.007,9	999,9	990,0	973,4	983,27
			22	Q=8,0/28/48 H=13,8/12,6/10,4 DN mm 65.	n		1.117,45	1.117,5	1.108,6	1.097,6	1.079,3	1.090,16
			23	Q=8,0/28/52 H=17,8/16,5/13,6 DN mm 65.	n		1.150,49	1.150,5	1.141,4	1.130,1	1.111,2	1.122,39
			24	Q=8,0/28/58 H=222/21/17,2 DN mm 65.	n		1.307,88	1.307,9	1.297,5	1.284,7	1.263,2	1.275,94
			25	Q=10,0/42/62 H=5,8/4,2/2,6 DN mm 80.	n		942,65	942,7	935,2	925,9	910,4	919,63
			26	Q=10,0/42/62 H=6,9/5,5/4 DN mm 80.	n		994,83	994,8	986,9	977,2	960,8	970,53
			27	Q=10,0/42/70 H=8,7/7,5/4,8 DN mm 80.	n		1.035,70	1.035,7	1.027,5	1.017,3	1.000,3	1.010,41
			28	Q=12,0/50/85 H=15,2/13,2/8,1 DN mm 80.	n		1.297,46	1.297,5	1.287,2	1.274,4	1.253,1	1.265,77
			29	Q=12,0/50/85 H=17,5/15,8/8,9 DN mm 80.	n		1.453,98	1.454,0	1.442,4	1.428,2	1.404,3	1.418,47
			30	Q=12,0/50/85 H=22,3/21/161 DN mm 80.	n		1.475,72	1.475,7	1.464,0	1.449,5	1.425,3	1.439,68
			31	Q=20,0/90/140 H=8,8/6,4/2,9 DN mm 100.	n		1.787,92	1.787,9	1.773,7	1.756,2	1.726,8	1.744,26
			32	Q=20,0/90/140 H=10,5/8,3/5,1 DN mm 100.	n		1.802,70	1.802,7	1.788,4	1.770,7	1.741,1	1.758,67
			33	Q=20,0/90/130 H=13,8/11,6/7 DN mm 100.	n		2.082,71	2.082,7	2.066,2	2.045,7	2.011,5	2.031,85
			34	Q=20,0/90/140 H=16,4/14,8/10,1 DN mm 100.	n		2.433,17	2.433,2	2.413,9	2.390,0	2.350,0	2.373,75
			35	Q=20,0/90/130 H=22/19,2/14 DN mm 100.	n		3.019,29	3.019,3	2.995,3	2.965,7	2.916,1	2.945,55
			36	Q=20,0/90/160 H=24,5/22,9/13 DN mm 100.	n		3.559,32	3.559,3	3.531,1	3.496,1	3.437,7	3.472,39
			37	Q=30,0/150/180 H=13,4/10/8 DN mm 125.	n		2.433,17	2.433,2	2.413,9	2.390,0	2.350,0	2.373,75
			38	Q=30,0/150/210 H=22,5/18,5/13 DN mm 125.	n		3.631,49	3.631,5	3.602,7	3.567,0	3.507,4	3.542,80
			39	Q=30,0/150/240 H=24,7/21/13,4 DN mm 125.	n		4.001,07	4.001,1	3.969,3	3.930,0	3.864,3	3.903,36
			40	Q=50,0/210/360 H=15,8/13,5/7,7 DN mm 150.	n		3.894,98	3.895,0	3.864,1	3.825,8	3.761,9	3.799,86
			41	Q=50,0/210/360 H=23,1/20,5/13,9 DN mm 150.	n		5.595,08	5.595,1	5.550,7	5.495,7	5.403,9	5.458,44
			42	Q=50,0/210/360 H=24/21,6/15,4 DN mm 150.	n		6.012,49	6.012,5	5.964,8	5.905,7	5.807,0	5.865,65

		B.74.12		ELETTROPOMPA CENTRIFUGA AD ASSE ORIZZONTALE NORMALIZZATA MOT. 4 POLI
			01	Q=6,3 H=5 32-125	n		1.255,66	1.255,7	1.245,7	1.233,4	1.212,7	1.224,99
			02	Q=6,3 H=8 31-160	n		1.288,18	1.288,2	1.278,0	1.265,3	1.244,2	1.256,72
			03	Q=6,3 H=12,5 32-200	n		1.402,96	1.403,0	1.391,8	1.378,1	1.355,0	1.368,70
			04	Q=12,5 H=5 40-125	n		1.257,57	1.257,6	1.247,6	1.235,2	1.214,6	1.226,86
			05	Q=12,5 H=8 40-160	n		1.300,93	1.300,9	1.290,6	1.277,8	1.256,5	1.269,16
			06	Q=12,5 H=12,5 40-200	n		1.415,71	1.415,7	1.404,5	1.390,6	1.367,3	1.381,14
			07	Q=12,5 H=20 40-250	n		1.633,83	1.633,8	1.620,9	1.604,8	1.578,0	1.593,93
			08	Q=25 H=5 50-125	n		1.304,77	1.304,8	1.294,4	1.281,6	1.260,2	1.272,90
			09	Q=25 H=8 50-160	n		1.332,82	1.332,8	1.322,2	1.309,2	1.287,3	1.300,27
			10	Q=25 H=12,5 50-200	n		1.505,01	1.505,0	1.493,1	1.478,3	1.453,6	1.468,25
			11	Q=25 H=20 50-250	n		1.738,42	1.738,4	1.724,6	1.707,5	1.679,0	1.695,96
			12	Q=50 H=5 65-125	n		1.364,70	1.364,7	1.353,9	1.340,5	1.318,1	1.331,37
			13	Q=50 H=8 65-160	n		1.453,98	1.454,0	1.442,4	1.428,2	1.404,3	1.418,47
			14	Q=50 H=12,5 65-200	n		1.641,48	1.641,5	1.628,5	1.612,3	1.585,4	1.601,39
			15	Q=50 H=20 65-250	n		2.003,70	2.003,7	1.987,8	1.968,1	1.935,2	1.954,77
			16	Q=50 H=32 65-315	n		2.363,38	2.363,4	2.344,6	2.321,4	2.282,6	2.305,66
			17	Q=80 H=5 80-160	n		1.575,16	1.575,2	1.562,7	1.547,2	1.521,3	1.536,69
			18	Q=80 H=12,5 80-200	n		1.877,42	1.877,4	1.862,5	1.844,1	1.813,3	1.831,57
			19	Q=80 H=20 80-250	n		2.238,38	2.238,4	2.220,6	2.198,6	2.161,9	2.183,71
			20	Q=80 H=32 80-315	n		2.585,30	2.585,3	2.564,8	2.539,4	2.496,9	2.522,16
			21	Q=125 H=12,5 100-200	n		2.159,30	2.159,3	2.142,2	2.121,0	2.085,5	2.106,57
			22	Q=125 H=20 100-250	n		2.476,88	2.476,9	2.457,2	2.432,9	2.392,2	2.416,39
			23	Q=125 H=32 100-315	n		3.068,67	3.068,7	3.044,3	3.014,2	2.963,8	2.993,73
			24	Q=125 H=50 100-400	n		4.660,42	4.660,4	4.623,4	4.577,7	4.501,1	4.546,60
			25	Q=200 H=20 125-250	n		3.033,60	3.033,6	3.009,5	2.979,7	2.929,9	2.959,51
			26	Q=200 H=32 125-315	n		4.202,55	4.202,6	4.169,2	4.127,9	4.058,9	4.099,91
			27	Q=200 H=50 125-400	n		5.099,16	5.099,2	5.058,7	5.008,6	4.924,9	4.974,63
			28	Q=315 H=32 150-315	n		4.679,55	4.679,6	4.642,4	4.596,5	4.519,6	4.565,27
			29	Q=315 H=50 150-400	n		6.124,61	6.124,6	6.076,0	6.015,8	5.915,3	5.975,03

		B.74.13		ESPANSORE VERTICALE
			01	C = 300 l	n		2.827,91	2.827,9	2.805,5	2.777,7	2.731,3	2.758,85
			02	C = 500 l	n		2.961,48	2.961,5	2.938,0	2.908,9	2.860,3	2.889,15
			03	C = 800 l	n		3.193,75	3.193,8	3.168,4	3.137,0	3.084,6	3.115,75
			04	C = 1000 l	n		3.269,23	3.269,2	3.243,3	3.211,2	3.157,5	3.189,39
			05	C = 1500 l	n		3.687,32	3.687,3	3.658,1	3.621,8	3.561,3	3.597,27
			06	C = 2000 l	n		4.506,09	4.506,1	4.470,3	4.426,1	4.352,1	4.396,04
			07	C = 3000 l	n		5.417,75	5.417,8	5.374,8	5.321,5	5.232,6	5.285,44
			08	C = 4000 l	n		6.451,37	6.451,4	6.400,2	6.336,8	6.230,9	6.293,81
			09	C = 5000 l	n		7.229,48	7.229,5	7.172,1	7.101,1	6.982,4	7.052,92

		B.74.14		FILTRO PER TUBAZIONI AD Y FILETTATO
			01	D = 1/2"	n		5,50	5,5	5,5	5,4	5,3	5,37
			02	D = 3/4"	n		8,04	8,0	8,0	7,9	7,8	7,84
			03	D = 1"	n		12,87	12,9	12,8	12,7	12,4	12,56
			04	D = 1"1/4	n		17,23	17,2	17,1	16,9	16,6	16,81
			05	D = 1"1/2	n		21,70	21,7	21,5	21,3	21,0	21,17
			06	D = 2"	n		35,94	35,9	35,7	35,3	34,7	35,06

		B.74.15		FILTRO PER TUBAZIONI IN GHISA AD Y FLANGIATO
			01	DN 15	n		22,74	22,7	22,6	22,3	22,0	22,18
			02	DN 20	n		25,21	25,2	25,0	24,8	24,3	24,59
			03	DN 25	n		26,44	26,4	26,2	26,0	25,5	25,79
			04	DN 32	n		33,13	33,1	32,9	32,5	32,0	32,32
			05	DN 40	n		39,40	39,4	39,1	38,7	38,1	38,44
			06	DN 50	n		46,19	46,2	45,8	45,4	44,6	45,06
			07	DN 65	n		69,99	70,0	69,4	68,8	67,6	68,28
			08	DN 80	n		82,32	82,3	81,7	80,9	79,5	80,31
			09	DN 100	n		121,56	121,6	120,6	119,4	117,4	118,59
			10	DN 125	n		184,32	184,3	182,9	181,1	178,0	179,82
			11	DN 150	n		260,04	260,0	258,0	255,4	251,2	253,69
			12	DN 200	n		515,48	515,5	511,4	506,3	497,9	502,89

		B.74.16		GIUNTO ANTIVIBRANTE IN GOMMA FLANGIATO
			01	DN 20	n		130,39	130,4	129,4	128,1	125,9	127,21
			02	DN 25	n		145,44	145,4	144,3	142,9	140,5	141,89
			03	DN 32	n		180,70	180,7	179,3	177,5	174,5	176,29
			04	DN 40	n		183,34	183,3	181,9	180,1	177,1	178,86
			05	DN 50	n		213,32	213,3	211,6	209,5	206,0	208,11
			06	DN 65	n		243,28	243,3	241,4	239,0	235,0	237,34
			07	DN 80	n		312,92	312,9	310,4	307,4	302,2	305,28
			08	DN 100	n		334,96	335,0	332,3	329,0	323,5	326,78
			09	DN 125	n		396,66	396,7	393,5	389,6	383,1	386,97
			10	DN 150	n		484,81	484,8	481,0	476,2	468,2	472,97
			11	DN 200	n		698,13	698,1	692,6	685,7	674,3	681,08

		B.74.17		GRUPPO DI RIEMPIMENTO AUTOMATICO
			01	D = 1/2"	n		58,57	58,6	58,1	57,5	56,6	57,14

		B.74.18		MENSOLAME PER CANALI E TUBAZIONI

		B.74.19		PROTEZIONE ANTINCENDIO CON TESSUTO MINERALE

		B.74.20		REGOLAZIONE, ELEMENTI IN CAMPO, PRESSOSTATO DIFFERENZIALE PER ARIA
			02	40...400 Pa	n		35,12	35,1	34,8	34,5	33,9	34,26
			03	200...1000 Pa	n		35,12	35,1	34,8	34,5	33,9	34,26

		B.74.21		REGOLAZIONE, ELEMENTI IN CAMPO, SERVOCOMANDO PER SERRANDA
			01	2...10 V, 10 Nm (< 2 m²)	n		201,48	201,5	199,9	197,9	194,6	196,56
			02	2 pt, 16 Nm ritorno a molla	n		245,51	245,5	243,6	241,2	237,1	239,51

		B.74.22		REGOLAZIONE, ELEMENTI IN CAMPO, SONDA DI TEMPERATURA
			01	da canale NTC	n		108,20	108,2	107,3	106,3	104,5	105,56
			02	da immersione NTC	n		50,37	50,4	50,0	49,5	48,7	49,14
			03	esterna NTC	n		52,60	52,6	52,2	51,7	50,8	51,32

		B.74.23		REGOLAZIONE, ELEMENTI IN CAMPO, SONDA DI UMIDITÀ
			01	da canale	n		187,98	188,0	186,5	184,6	181,6	183,39

		B.74.24		REGOLAZIONE, ELEMENTI IN CAMPO, TERMOSTATO ANTIGELO

		B.74.25		REGOLAZIONE, ELEMENTI IN CAMPO, FLUSSOSTATO

		B.74.26		REGOLAZIONE, ELEMENTI IN CAMPO, CORPO VALVOLA 2 VIE FILETTATA
			02	Kvs = 0.4, C = 6.5 mm, D = 1/2"	n		36,50	36,5	36,2	35,9	35,3	35,61
			03	Kvs = 0.63, C = 6.5 mm, D = 1/2"	n		36,50	36,5	36,2	35,9	35,3	35,61
			04	Kvs = 1, C = 6.5 mm, D = 1/2"	n		43,35	43,4	43,0	42,6	41,9	42,29
			05	Kvs = 1.6, C = 6.5 mm, D = 1/2"	n		36,50	36,5	36,2	35,9	35,3	35,61
			06	Kvs = 2.5, C = 6.5 mm, D = 3/4"	n		53,61	53,6	53,2	52,7	51,8	52,30
			07	Kvs = 4, C = 6.5 mm, D = 3/4"	n		53,61	53,6	53,2	52,7	51,8	52,30
			08	Kvs = 4, C = 6.5 mm, D = 1"	n		105,97	106,0	105,1	104,1	102,4	103,38
			09	Kvs = 6.3, C = 6.5 mm, D = 1"	n		105,97	106,0	105,1	104,1	102,4	103,38
			10	Kvs = 10, C = 6.5 mm, D = 1"	n		105,97	106,0	105,1	104,1	102,4	103,38
			11	Kvs = 16, C = 6.5 mm, D = 1"1/4	n		141,03	141,0	139,9	138,5	136,2	137,59
			12	Kvs = 20, C = 6.5 mm, D = 1"1/2	n		186,56	186,6	185,1	183,2	180,2	182,00
			13	Kvs = 2.5, C = 20 mm, D = 1/2"	n		110,82	110,8	109,9	108,9	107,0	108,11
			14	Kvs = 4, C = 20 mm, D = 1/2"	n		110,82	110,8	109,9	108,9	107,0	108,11
			15	Kvs = 6.3, C = 20 mm, D = 3/4"	n		117,16	117,2	116,2	115,1	113,2	114,30
			16	Kvs = 10, C = 20 mm, D = 1"	n		124,62	124,6	123,6	122,4	120,4	121,58
			17	Kvs = 16, C = 20 mm, D = 1"1/4	n		148,50	148,5	147,3	145,9	143,4	144,87
			18	Kvs = 20, C = 25 mm, D = 1"1/2	n		180,59	180,6	179,2	177,4	174,4	176,18
			19	Kvs = 40, C = 20 mm, D = 2"	n		233,56	233,6	231,7	229,4	225,6	227,86

		B.74.27		REGOLAZIONE, ELEMENTI IN CAMPO, CORPO VALVOLA 3 VIE FILETTATA
			01	D = 1/2"	n		110,82	110,8	109,9	108,9	107,0	108,11
			02	D = 3/4"	n		117,16	117,2	116,2	115,1	113,2	114,30
			03	D = 1"	n		124,62	124,6	123,6	122,4	120,4	121,58
			04	D = 1"1/4	n		148,50	148,5	147,3	145,9	143,4	144,87
			05	D = 1"1/2	n		180,59	180,6	179,2	177,4	174,4	176,18
			06	D = 2"	n		233,56	233,6	231,7	229,4	225,6	227,86

		B.74.28		REGOLAZIONE, ELEMENTI IN CAMPO, SERVOMOTORE PER VALVOLA
			01	Oltre 1"1/4	n		440,27	440,3	436,8	432,5	425,2	429,52
			02	Fino a 1"1/4 compreso	n		319,38	319,4	316,9	313,7	308,5	311,58

		B.74.29		REGOLAZIONE, SISTEMA INTEGRATO DIGITALE
			01	regolatore DDC	n		1.820,49	1.820,5	1.806,0	1.788,2	1.758,3	1.776,03
			02	Punto controllato	n		49,27	49,3	48,9	48,4	47,6	48,07

		B.74.30		REGOLAZIONE, SISTEMA DI REGOLAZIONE PER SOFFITTI RADIANTI
			01	con Bus	n		490,48	490,5	486,6	481,8	473,7	478,50

		B.74.31		RIVESTIMENTO FINITURA ALLUMINIO

		B.74.32		RIVESTIMENTO FINITURA ISOGENOPAC

		B.74.33		RIVESTIMENTO IN MATERASSINO DI LANA
			02	Sp. 40 mm	m²		22,52	22,5	22,3	22,1	21,8	21,97
			03	Sp. 50 mm	m²		34,40	34,4	34,1	33,8	33,2	33,56
			04	Sp. 60 mm	m²		37,98	38,0	37,7	37,3	36,7	37,05

		B.74.34		RIVESTIMENTO IN NEOPRENE PER TUBAZIONI
			01	Sp. = 9 mm x d=1/2"	m		0,72	0,7	0,7	0,7	0,7	0,70
			02	Sp. = 9 mm x d=3/4"	m		1,01	1,0	1,0	1,0	1,0	0,99
			03	Sp. = 9 mm x d=1"	m		1,13	1,1	1,1	1,1	1,1	1,10
			04	Sp. = 9 mm x d=1"1/4	m		1,28	1,3	1,3	1,3	1,2	1,25
			05	Sp. = 9 mm x d=1"1/2	m		1,42	1,4	1,4	1,4	1,4	1,39
			06	Sp. = 9 mm x d=2"	m		1,94	1,9	1,9	1,9	1,9	1,89
			07	Sp. = 9 mm x d=2"1/2	m		2,58	2,6	2,6	2,5	2,5	2,52
			08	Sp. = 9 mm x d=3"	m		3,24	3,2	3,2	3,2	3,1	3,16
			09	Sp. = 9 mm x d=4"	m		5,25	5,3	5,2	5,2	5,1	5,12
			10	Sp. = 13 mm x d=1/2"	m		1,01	1,0	1,0	1,0	1,0	0,99
			11	Sp. = 13 mm x d=3/4"	m		1,28	1,3	1,3	1,3	1,2	1,25
			12	Sp. = 13 mm x d=1"	m		1,49	1,5	1,5	1,5	1,4	1,45
			13	Sp. = 13 mm x d=1"1/4	m		1,73	1,7	1,7	1,7	1,7	1,69
			14	Sp. = 13 mm x d=1"1/2	m		1,94	1,9	1,9	1,9	1,9	1,89
			15	Sp. = 13 mm x d=2"	m		2,61	2,6	2,6	2,6	2,5	2,55
			16	Sp. = 13 mm x d=2"1/2	m		3,26	3,3	3,2	3,2	3,2	3,18
			17	Sp. = 13 mm x d=3"	m		4,08	4,1	4,1	4,0	3,9	3,98
			18	Sp. = 13 mm x d=4"	m		6,50	6,5	6,5	6,4	6,3	6,34
			19	Sp. = 19 mm x d=1/2"	m		2,23	2,2	2,2	2,2	2,2	2,18
			20	Sp. = 19 mm x d=3/4"	m		2,62	2,6	2,6	2,6	2,5	2,56
			21	Sp. = 19 mm x d=1"	m		3,24	3,2	3,2	3,2	3,1	3,16
			22	Sp. = 19 mm x d=1"1/4	m		3,93	3,9	3,9	3,9	3,8	3,83
			23	Sp. = 19 mm x d=1"1/2	m		4,39	4,4	4,4	4,3	4,2	4,28
			24	Sp. = 19 mm x d=2"	m		5,35	5,4	5,3	5,3	5,2	5,22
			25	Sp. = 19 mm x d=2"1/2	m		6,83	6,8	6,8	6,7	6,6	6,66
			26	Sp. = 19 mm x d=3"	m		7,47	7,5	7,4	7,3	7,2	7,29
			27	Sp. = 19 mm x d=4"	m		11,06	11,1	11,0	10,9	10,7	10,79
			28	Sp. = 25 mm x d=1/2"	m		6,05	6,1	6,0	5,9	5,8	5,90
			29	Sp. = 25 mm x d=3/4"	m		6,92	6,9	6,9	6,8	6,7	6,75
			30	Sp. = 25 mm x d=1"	m		8,48	8,5	8,4	8,3	8,2	8,27
			31	Sp. = 25 mm x d=1"1/4	m		10,37	10,4	10,3	10,2	10,0	10,12
			32	Sp. = 25 mm x d=1"1/2	m		11,64	11,6	11,6	11,4	11,3	11,36
			33	Sp. = 25 mm x d=2"	m		14,37	14,4	14,3	14,1	13,9	14,02
			34	Sp. = 25 mm x d=2"1/2	m		18,16	18,2	18,0	17,8	17,5	17,72
			35	Sp. = 25 mm x d=3"	m		20,06	20,1	19,9	19,7	19,4	19,57
			36	Sp. = 25 mm x d=4"	m		29,01	29,0	28,8	28,5	28,0	28,30
			37	Sp. = 32 mm x d=1/2"	m		9,35	9,4	9,3	9,2	9,0	9,12
			38	Sp. = 32 mm x d=3/4"	m		10,42	10,4	10,3	10,2	10,1	10,17
			39	Sp. = 32 mm x d=1"	m		11,70	11,7	11,6	11,5	11,3	11,41
			40	Sp. = 32 mm x d=1"1/4	m		13,66	13,7	13,6	13,4	13,2	13,33
			41	Sp. = 32 mm x d=1"1/2	m		15,12	15,1	15,0	14,9	14,6	14,75
			42	Sp. = 32 mm x d=2"	m		18,75	18,8	18,6	18,4	18,1	18,29
			43	Sp. = 32 mm x d=2"1/2	m		22,68	22,7	22,5	22,3	21,9	22,13
			44	Sp. = 32 mm x d=3"	m		26,15	26,2	25,9	25,7	25,3	25,51
			45	Sp. = 32 mm x d=4"	m		37,51	37,5	37,2	36,8	36,2	36,59
			46	Sp. = 32 mm x DN 125	m		52,36	52,4	51,9	51,4	50,6	51,08
			47	Sp. = 32 mm x DN 150	m		62,83	62,8	62,3	61,7	60,7	61,30
			48	Sp. = 32 mm x DN 200	m		71,30	71,3	70,7	70,0	68,9	69,56
			49	Sp. = 32 mm x DN 250	m		83,88	83,9	83,2	82,4	81,0	81,83

		B.74.35		RUBINETTO A SFERA
			01	D = 1/2"	n		6,31	6,3	6,3	6,2	6,1	6,16
			02	D = 3/4"	n		9,07	9,1	9,0	8,9	8,8	8,85
			03	D = 1"	n		13,32	13,3	13,2	13,1	12,9	12,99
			04	D = 1"1/4	n		18,95	19,0	18,8	18,6	18,3	18,49
			05	D = 1"1/2	n		29,05	29,1	28,8	28,5	28,1	28,34
			06	D = 2"	n		43,30	43,3	43,0	42,5	41,8	42,24
			07	D = 2"1/2	n		99,67	99,7	98,9	97,9	96,3	97,24
			08	D = 3"	n		142,40	142,4	141,3	139,9	137,5	138,92
			09	D = 4"	n		234,28	234,3	232,4	230,1	226,3	228,56

		B.74.36		STRUMENTI DI MISURA, MANOMETRO A QUADRANTE
			01	Scala 0-4 bar	n		9,59	9,6	9,5	9,4	9,3	9,36
			02	Scala 0-6 bar	n		9,59	9,6	9,5	9,4	9,3	9,36
			03	Scala 0-10 bar	n		9,59	9,6	9,5	9,4	9,3	9,36

		B.74.37		STRUMENTI DI MISURA, MANOMETRO A QUADRANTE CON RUBINETTO DI PROVA
			01	con rubinetto di prova- Scala 0-4 bar	n		16,60	16,6	16,5	16,3	16,0	16,19

		B.74.38		STRUMENTI DI MISURA, TERMOMETRO A QUADRANTE BIMETALLICO

		B.74.39		TUBAZIONE IN ACCIAIO INOX

		B.74.40		TUBAZIONE IN ACCIAIO NERO
			02	Per tutti i diametri	kg		2,88	2,9	2,9	2,8	2,8	2,81
			03	Per tutti i diametri	kg		2,98	3,0	3,0	2,9	2,9	2,91

		B.74.41		TUBAZIONE IN ACCIAIO PREISOLATA
			01	DN 20 guaina 90 mm	m		17,67	17,7	17,5	17,4	17,1	17,24
			02	DN 25 guaina 90 mm	m		18,56	18,6	18,4	18,2	17,9	18,11
			03	DN 32 guaina 110 mm	m		20,33	20,3	20,2	20,0	19,6	19,83
			04	DN 40 guaina 110 mm	m		21,21	21,2	21,0	20,8	20,5	20,69
			05	DN 50 guaina 125 mm	m		23,86	23,9	23,7	23,4	23,1	23,28
			06	DN 65 guaina 140 mm	m		28,28	28,3	28,1	27,8	27,3	27,59
			07	DN 80 guaina 160 mm	m		34,47	34,5	34,2	33,9	33,3	33,63
			08	DN 100 guaina 200 mm	m		46,84	46,8	46,5	46,0	45,2	45,70
			09	DN 125 guaina 225 mm	m		59,22	59,2	58,8	58,2	57,2	57,77
			10	DN 150 guaina 250 mm	m		68,93	68,9	68,4	67,7	66,6	67,25
			11	DN 200 guaina 315 mm	m		102,51	102,5	101,7	100,7	99,0	100,01
			12	scavo e reinterro	m		8,10	8,1	8,0	8,0	7,8	7,90

		B.74.42		TUBAZIONE IN ACCIAIO ZINCATO
			01	Tutti i diametri	kg		3,59	3,6	3,6	3,5	3,5	3,50

		B.74.43		TUBAZIONE IN P.V.C. RIGIDO
			02	D = 40 mm.	m		2,19	2,2	2,2	2,2	2,1	2,14
			03	D = 50 mm.	m		2,84	2,8	2,8	2,8	2,7	2,77
			04	D = 63 mm.	m		3,94	3,9	3,9	3,9	3,8	3,84
			05	D = 75 mm.	m		4,43	4,4	4,4	4,4	4,3	4,32
			06	D = 80 mm.	m		4,92	4,9	4,9	4,8	4,8	4,80
			07	D = 100 mm.	m		5,74	5,7	5,7	5,6	5,5	5,60
			08	D = 110 mm.	m		6,98	7,0	6,9	6,9	6,7	6,81
			09	D = 125 mm.	m		7,87	7,9	7,8	7,7	7,6	7,68
			10	D = 140 mm.	m		9,74	9,7	9,7	9,6	9,4	9,50
			11	D = 160 mm.	m		11,01	11,0	10,9	10,8	10,6	10,74

		B.74.44		TUBAZIONE IN PE 100 HD PER ACQUA
			01	Serie SDR 17/PN10, D=20 mm	m		0,49	0,5	0,5	0,5	0,5	0,48
			02	Serie SDR 17/PN10, D=25 mm	m		0,64	0,6	0,6	0,6	0,6	0,62
			03	Serie SDR 17/PN10, D=32 mm	m		0,88	0,9	0,9	0,9	0,9	0,86
			04	Serie SDR 17/PN10, D=40 mm	m		1,28	1,3	1,3	1,3	1,2	1,25
			05	Serie SDR 17/PN10, D=50 mm	m		1,80	1,8	1,8	1,8	1,7	1,76
			06	Serie SDR 17/PN10, D=63 mm	m		2,88	2,9	2,9	2,8	2,8	2,81
			07	Serie SDR 17/PN10, D=75 mm	m		4,84	4,8	4,8	4,8	4,7	4,72
			08	Serie SDR 17/PN10, D=90 mm	m		5,78	5,8	5,7	5,7	5,6	5,64
			09	Serie SDR 17/PN10, D=110 mm	m		8,67	8,7	8,6	8,5	8,4	8,46
			10	Serie SDR 11/PN16, D=20 mm	m		0,51	0,5	0,5	0,5	0,5	0,50
			11	Serie SDR 11/PN16, D=25 mm	m		0,75	0,8	0,7	0,7	0,7	0,73
			12	Serie SDR 11/PN16, D=32 mm	m		1,17	1,2	1,2	1,2	1,1	1,14
			13	Serie SDR 11/PN16, D=40 mm	m		1,79	1,8	1,8	1,8	1,7	1,75
			14	Serie SDR 11/PN16, D=50 mm	m		2,68	2,7	2,7	2,6	2,6	2,61
			15	Serie SDR 11/PN16, D=63 mm	m		4,24	4,2	4,2	4,2	4,1	4,14
			16	Serie SDR 11/PN16, D=75 mm	m		5,86	5,9	5,8	5,8	5,7	5,72
			17	Serie SDR 11/PN16, D=90 mm	m		8,50	8,5	8,4	8,4	8,2	8,29
			18	Serie SDR 11/PN16, D=110 mm	m		12,65	12,7	12,6	12,4	12,2	12,34
			19	Serie SDR 11/PN16, D=125 mm	m		15,09	15,1	15,0	14,8	14,6	14,72
			20	scavo e reinterro	m³		8,86	8,9	8,8	8,7	8,6	8,64

		B.74.45		TUBAZIONE IN PE 80 HD PER GAS
			01	Serie S5, D=20 mm	m		0,70	0,7	0,7	0,7	0,7	0,68
			02	Serie S5, D=25 mm	m		0,88	0,9	0,9	0,9	0,9	0,86
			03	Serie S5, D=32 mm	m		1,17	1,2	1,2	1,2	1,1	1,14
			04	Serie S5, D=40 mm	m		1,79	1,8	1,8	1,8	1,7	1,75
			05	Serie S5, D=50 mm	m		2,64	2,6	2,6	2,6	2,6	2,58
			06	Serie S5, D=63 mm	m		4,19	4,2	4,2	4,1	4,1	4,09
			07	Serie S5, D=75 mm	m		5,95	6,0	5,9	5,8	5,7	5,80
			08	Serie S5, D=90 mm	m		8,55	8,6	8,5	8,4	8,3	8,34
			09	Serie S5, D=110 mm	m		12,68	12,7	12,6	12,5	12,3	12,37
			10	Serie S8.3, D=40 mm	m		1,46	1,5	1,4	1,4	1,4	1,42
			11	Serie S8.3, D=50 mm	m		1,86	1,9	1,8	1,8	1,8	1,81
			12	Serie S8.3, D=63 mm	m		2,83	2,8	2,8	2,8	2,7	2,76
			13	Serie S8.3, D=75 mm	m		3,99	4,0	4,0	3,9	3,9	3,89
			14	Serie S8.3, D=90 mm	m		5,75	5,8	5,7	5,7	5,6	5,61
			15	Serie S8.3, D=110 mm	m		8,51	8,5	8,4	8,4	8,2	8,30
			16	scavo e reinterro	m³		8,86	8,9	8,8	8,7	8,6	8,64

		B.74.46		TUBAZIONE IN PEX PREISOLATA
			01	De 25 mm,guaina 90 mm	m		21,53	21,5	21,4	21,1	20,8	21,00
			02	De 32 mm,guaina 75 mm	m		22,96	23,0	22,8	22,6	22,2	22,40
			03	De 40 mm,guaina 90 mm	m		27,27	27,3	27,1	26,8	26,3	26,60
			04	De 50 mm,guaina 110 mm	m		35,16	35,2	34,9	34,5	34,0	34,30
			05	De 63 mm,guaina 125 mm	m		48,07	48,1	47,7	47,2	46,4	46,90
			06	De 75 mm,guaina 140 mm	m		55,25	55,3	54,8	54,3	53,4	53,90
			07	De 90 mm,guaina 160 mm	m		62,42	62,4	61,9	61,3	60,3	60,90
			08	De 110 mm,guaina 180 mm	m		71,75	71,8	71,2	70,5	69,3	70,00
			09	scavo e reinterro	m³		8,86	8,9	8,8	8,7	8,6	8,64

		B.74.47		TUBAZIONE IN RAME NUDO
			01	D x s = 10 x 1,0	m		5,47	5,5	5,4	5,4	5,3	5,34
			02	D x s = 12 x 1,0	m		6,23	6,2	6,2	6,1	6,0	6,08
			03	D x s = 14 x 1,0	m		7,60	7,6	7,5	7,5	7,3	7,41
			04	D x s = 15 x 1,0	m		8,34	8,3	8,3	8,2	8,1	8,14
			05	D x s = 16 x 1,0	m		8,83	8,8	8,8	8,7	8,5	8,61
			06	D x s = 18 x 1,0	m		10,37	10,4	10,3	10,2	10,0	10,12
			07	D x s = 22 x 1,5	m		13,23	13,2	13,1	13,0	12,8	12,91
			08	D x s = 28 x 1,5	m		25,85	25,9	25,7	25,4	25,0	25,22
			09	D x s = 35 x 1,5	m		35,85	35,9	35,6	35,2	34,6	34,97

		B.74.48		TUBAZIONE MULTISTRATO
			01	De X Sp. = 16x2.25 mm, Di = 11.5 mm	m		2,87	2,9	2,9	2,8	2,8	2,80
			02	De X Sp. = 20x2.50 mm,Di = 15 mm	m		3,58	3,6	3,6	3,5	3,5	3,49
			03	De X Sp. = 26x3 mm, Di = 20 mm	m		6,80	6,8	6,7	6,7	6,6	6,63
			04	De X Sp. = 32x3 mm, Di = 26 mm	m		12,18	12,2	12,1	12,0	11,8	11,88
			05	De X Sp. = 40x3.5 mm, Di = 33 mm	m		18,19	18,2	18,1	17,9	17,6	17,75
			06	De X Sp. = 50x4 mm, Di = 42 mm	m		24,92	24,9	24,7	24,5	24,1	24,31
			07	De X Sp. = 63x4.5 mm, Di = 54 mm	m		24,75	24,8	24,6	24,3	23,9	24,15

		B.74.49		TUBAZIONE MULTISTRATO ISOLATA
			01	De X Sp. = 16x2.25 mm, Di = 11.5 mm, Isol. = 6 mm	m		2,81	2,8	2,8	2,8	2,7	2,74
			02	De X Sp. = 20x2.50 mm, Di = 15 mm, Isol. = 6 mm	m		3,81	3,8	3,8	3,8	3,7	3,72
			03	De X Sp. = 26x3 mm, Di = 20 mm, Isol = 6 mm	m		5,89	5,9	5,9	5,8	5,7	5,75

		B.74.50		VALVOLA A FARFALLA WAFER
			01	DN 20	n		68,68	68,7	68,1	67,5	66,3	67,00
			02	DN 25	n		68,68	68,7	68,1	67,5	66,3	67,00
			03	DN 32	n		71,83	71,8	71,3	70,6	69,4	70,08
			04	DN 40	n		86,38	86,4	85,7	84,9	83,4	84,27
			05	DN 50	n		91,67	91,7	90,9	90,0	88,5	89,43
			06	DN 65	n		98,46	98,5	97,7	96,7	95,1	96,06
			07	DN 80	n		113,01	113,0	112,1	111,0	109,2	110,25
			08	DN 100	n		130,10	130,1	129,1	127,8	125,7	126,92
			09	DN 125	n		160,17	160,2	158,9	157,3	154,7	156,26
			10	DN 150	n		217,65	217,7	215,9	213,8	210,2	212,33
			11	DN 200	n		275,55	275,6	273,4	270,7	266,1	268,82
			12	DN 250	n		448,05	448,1	444,5	440,1	432,7	437,11

		B.74.51		VALVOLA A SARACINESCA
			01	DN 40	n		101,02	101,0	100,2	99,2	97,6	98,55
			02	DN 50	n		119,34	119,3	118,4	117,2	115,3	116,43
			03	DN 65	n		166,33	166,3	165,0	163,4	160,7	162,27
			04	DN 80	n		212,96	213,0	211,3	209,2	205,7	207,76
			05	DN 100	n		262,14	262,1	260,1	257,5	253,2	255,74
			06	DN 125	n		337,95	338,0	335,3	332,0	326,4	329,70
			07	DN 150	n		452,90	452,9	449,3	444,9	437,4	441,84
			08	DN 200	n		695,94	695,9	690,4	683,6	672,2	678,94

		B.74.52		VALVOLA DI BILANCIAMENTO A STELO INCLINATO, FILETTATA
			01	D = 1/2"	n		46,70	46,7	46,3	45,9	45,1	45,56
			02	D = 3/4"	n		48,16	48,2	47,8	47,3	46,5	46,98
			03	D = 1"	n		55,64	55,6	55,2	54,7	53,7	54,28
			04	D = 1"1/4	n		68,87	68,9	68,3	67,7	66,5	67,19
			05	D = 1"1/2	n		86,82	86,8	86,1	85,3	83,9	84,70
			06	D = 2"	n		117,24	117,2	116,3	115,2	113,2	114,38

		B.74.53		VALVOLA DI BILANCIAMENTO A STELO INCLINATO, FLANGIATA
			01	DN 65	n		459,39	459,4	455,7	451,2	443,7	448,17
			02	DN 80	n		671,12	671,1	665,8	659,2	648,2	654,73
			03	DN 100	n		946,30	946,3	938,8	929,5	914,0	923,19
			04	DN 125	n		1.383,53	1.383,5	1.372,6	1.359,0	1.336,2	1.349,74
			05	DN 150	n		1.753,49	1.753,5	1.739,6	1.722,4	1.693,6	1.710,67
			06	DN 200	n		3.829,56	3.829,6	3.799,2	3.761,6	3.698,7	3.736,03
			07	DN 250	n		6.341,32	6.341,3	6.291,0	6.228,7	6.124,6	6.186,45
			08	DN 300	n		8.490,00	8.490,0	8.422,6	8.339,2	8.199,8	8.282,66

		B.74.54		VALVOLA DI INTERCETTAZIONE E REGOLAZ. A FL. AVVIATO PN 16
			01	DN 15	n		76,31	76,3	75,7	75,0	73,7	74,45
			02	DN 20	n		82,61	82,6	82,0	81,1	79,8	80,59
			03	DN 25	n		97,31	97,3	96,5	95,6	94,0	94,93
			04	DN 32	n		113,92	113,9	113,0	111,9	110,0	111,14
			05	DN 40	n		129,62	129,6	128,6	127,3	125,2	126,45
			06	DN 50	n		158,92	158,9	157,7	156,1	153,5	155,04
			07	DN 65	n		219,53	219,5	217,8	215,6	212,0	214,17
			08	DN 80	n		278,13	278,1	275,9	273,2	268,6	271,34
			09	DN 100	n		362,83	362,8	360,0	356,4	350,4	353,97
			10	DN 125	n		580,26	580,3	575,7	570,0	560,4	566,09
			11	DN 150	n		733,99	734,0	728,2	721,0	708,9	716,06
			12	DN 200	n		1.691,77	1.691,8	1.678,3	1.661,7	1.634,0	1.650,45

		B.74.55		VALVOLA DI INTERCETTAZIONE E REGOLAZ. SC.RIDOTTO
			01	DN 25	n		53,22	53,2	52,8	52,3	51,4	51,92
			02	DN 32	n		59,27	59,3	58,8	58,2	57,2	57,82
			03	DN 40	n		71,44	71,4	70,9	70,2	69,0	69,70
			04	DN 50	n		89,66	89,7	89,0	88,1	86,6	87,47
			05	DN 65	n		108,55	108,6	107,7	106,6	104,8	105,90
			06	DN 80	n		123,50	123,5	122,5	121,3	119,3	120,48
			07	DN 100	n		175,89	175,9	174,5	172,8	169,9	171,59
			08	DN 125	n		222,80	222,8	221,0	218,8	215,2	217,36
			09	DN 150	n		245,39	245,4	243,5	241,0	237,0	239,40
			10	DN 200	n		978,03	978,0	970,3	960,7	944,6	954,14

		B.74.56		VALVOLA DI RITEGNO A DISCO
			01	DN 25	n		28,13	28,1	27,9	27,6	27,2	27,44
			02	DN 32	n		40,63	40,6	40,3	39,9	39,2	39,64
			03	DN 40	n		44,92	44,9	44,6	44,1	43,4	43,82
			04	DN 50	n		56,50	56,5	56,1	55,5	54,6	55,12
			05	DN 65	n		79,50	79,5	78,9	78,1	76,8	77,56
			06	DN 80	n		121,39	121,4	120,4	119,2	117,3	118,43
			07	DN 100	n		159,51	159,5	158,2	156,7	154,1	155,61
			08	DN 125	n		315,48	315,5	313,0	309,9	304,7	307,78
			09	DN 150	n		383,40	383,4	380,4	376,6	370,3	374,04
			10	DN 200	n		548,36	548,4	544,0	538,6	529,6	534,97

		B.74.57		VALVOLA DI RITEGNO EUROPA
			01	D = 1/2"	n		4,85	4,9	4,8	4,8	4,7	4,73
			02	D = 3/4"	n		6,90	6,9	6,8	6,8	6,7	6,73
			03	D = 1"	n		9,88	9,9	9,8	9,7	9,5	9,64
			04	D = 1"1/4	n		15,17	15,2	15,1	14,9	14,7	14,80
			05	D = 1"1/2	n		22,05	22,1	21,9	21,7	21,3	21,51
			06	D = 2"	n		25,15	25,2	25,0	24,7	24,3	24,54
			07	D = 2"1/2	n		50,30	50,3	49,9	49,4	48,6	49,07
			08	D = 3"	n		71,32	71,3	70,8	70,1	68,9	69,58

		B.74.58		VALVOLA DI SICUREZZA
			01	D = 1/2"x3/4" ISPESL	n		54,57	54,6	54,1	53,6	52,7	53,24
			02	D = 3/4"x1" ISPESL	n		74,72	74,7	74,1	73,4	72,2	72,90
			03	D = 1"x1"1/4 ISPESL	n		157,46	157,5	156,2	154,7	152,1	153,61
			04	D = 1"1/4x1"1/2 ISPESL	n		200,15	200,2	198,6	196,6	193,3	195,26

		B.74.59		VASO DI ESPANSIONE
			01	C = 5 l, unificato	n		22,59	22,6	22,4	22,2	21,8	22,04
			02	C = 8 l, unificato	n		23,64	23,6	23,5	23,2	22,8	23,06
			03	C = 12 l, unificato	n		26,55	26,6	26,3	26,1	25,6	25,90
			04	C = 18 l, unificato	n		31,48	31,5	31,2	30,9	30,4	30,71
			05	C = 24 l, unificato	n		33,98	34,0	33,7	33,4	32,8	33,15
			06	C = 35 l, normale	n		51,97	52,0	51,6	51,1	50,2	50,70
			07	C = 50 l, normale	n		62,40	62,4	61,9	61,3	60,3	60,88
			08	C = 80 l, normale	n		98,59	98,6	97,8	96,8	95,2	96,18
			09	C = 105 l, normale	n		135,57	135,6	134,5	133,2	130,9	132,26
			10	C = 150 l, normale	n		172,24	172,2	170,9	169,2	166,4	168,03
			11	C = 200 l, normale	n		244,24	244,2	242,3	239,9	235,9	238,28
			12	C = 250 l, normale	n		300,26	300,3	297,9	294,9	290,0	292,93
			13	C = 300 l, normale	n		362,25	362,3	359,4	355,8	349,9	353,40
			14	C = 400 l, normale	n		504,15	504,2	500,2	495,2	486,9	491,84
			15	C = 500 l, normale	n		634,13	634,1	629,1	622,9	612,5	618,64
			16	C = 60 l, m. atossica	n		147,06	147,1	145,9	144,5	142,0	143,47
			17	C = 80 l, m. atossica	n		185,97	186,0	184,5	182,7	179,6	181,43
			18	C = 100 l, m. atossica	n		272,62	272,6	270,5	267,8	263,3	265,96
			19	C = 200 l, m. atossica	n		429,48	429,5	426,1	421,9	414,8	418,99
			20	C = 300 l, m. atossica	n		515,37	515,4	511,3	506,2	497,8	502,78
			21	C = 500 l, m. atossica	n		866,41	866,4	859,5	851,0	836,8	845,25

		B.74.60		VERNICIATURA ANTIRUGGINE PER TUBAZIONI
			01	verniciatura antiruggine per tubazioni - due mani di vernice	m²		1,31	1,3	1,3	1,3	1,3	1,28

	B_96			MATERIALI PER ARREDO URBANO

		B.96.01	0	GRUPPO ARREDO URBANO (TAVOLO + 2 PANCHINE). Fornitura in cantiere di gruppo arredo completo in legno trattato in autoclave, composto da un tavolo e due panchine. Con panchine ancorate alla struttura	n		263,21	263,2	261,1	258,5	254,2	256,78

		B.96.02	0	PANCHINA IN LEGNO. Fornitura in cantiere di panchina in legno trattato in autoclave (modello standard)	n		105,29	105,3	104,5	103,4	101,7	102,72

		B.96.03	0	PORTA BIDONE. Fornitura in cantiere di porta bidone in legno trattato in autoclave. Dimensioni 60x60x100 (modello standard)	n		98,73	98,7	98,0	97,0	95,4	96,32

		B.96.04		BACHECA. Fornitura in cantiere di bacheca in legno trattato in autoclave completa di tettoia.
			a	Dimensioni 150 cm x 290 cm	n		460,24	460,2	456,6	452,1	444,5	449,00
			b	Dimensioni 80 cm x 290 cm	n		407,96	408,0	404,7	400,7	394,0	398,00

		B.96.05		PALERIA. Fornitura in cantiere di paleria in legno trattato in autoclave
			a	Diametro 8 cm lunghezza 3.00 m	n		5,26	5,3	5,2	5,2	5,1	5,13
			b	Diametro 10 cm lunghezza 3.00 m	n		8,20	8,2	8,1	8,1	7,9	8,00
			c	Diametro 16 cm lunghezza 3.00 m	n		20,50	20,5	20,3	20,1	19,8	20,00
			d	Diametro 10 cm lunghezza 1.50 m	n		5,13	5,1	5,1	5,0	5,0	5,00
			e	Diametro 10 cm lunghezza 3.00 m	n		4,92	4,9	4,9	4,8	4,8	4,80

		B.96.06		FIORIERE. Fornitura in cantiere di fioriere in cemento armato vibrato, sabbiato, con trattamento antidegrado
			a	Circolare, 290 mm, autolivellante 7 Kg	n		37,93	37,9	37,6	37,3	36,6	37,00
			b	Circolare, 430 mm, autolivellante 45 Kg	n		91,23	91,2	90,5	89,6	88,1	89,00
			c	Circolare, 570 mm, autolivellante 112 Kg	n		150,68	150,7	149,5	148,0	145,5	147,00
			d	Circolare, 820 mm, autolivellante 408 Kg	n		289,52	289,5	287,2	284,4	279,6	282,45
			e	Circolare, 1220 mm, autolivellante 910 Kg	n		462,80	462,8	459,1	454,6	447,0	451,50
			f	Circolare, 1620 mm, autolivellante 1648 Kg	n		630,91	630,9	625,9	619,7	609,4	615,50
			g	Circolare, 2020 mm, autolivellante 2114 Kg	n		841,04	841,0	834,4	826,1	812,3	820,50
			h	Semicircolare, 820 mm, autolivellante 237 Kg	n		209,62	209,6	208,0	205,9	202,5	204,50
			i	Con estremita' semicircolari, 1500x570 mm, autolivellante 350 kg	n		387,98	388,0	384,9	381,1	374,7	378,50
			l	Con estremita' semicircolari, 2000x570 mm, autolivellante 1510 kg	n		536,61	536,6	532,4	527,1	518,3	523,50
			m	Ciotola, 1220 mm 620 kg	n		288,75	288,8	286,5	283,6	278,9	281,70
			n	Ciotola, 1220 mm 500 kg	n		440,88	440,9	437,4	433,1	425,8	430,11
			o	Ciotola con bordatura, 860 mm, autolivellante 200 kg	n		199,68	199,7	198,1	196,1	192,9	194,80
			p	Ciotola con struttura sostegno in acciaio, 860 mm, 180 kg	n		737,00	737,0	731,2	723,9	711,8	719,00
			q	Modulare, elemento a semicerchio, 590x400 mm, 66 kg	n		196,81	196,8	195,2	193,3	190,1	192,00
			r	Modulare, elemento a quarto di cerchio, 565x565 mm, 87 kg	n		196,81	196,8	195,2	193,3	190,1	192,00
			s	Modulare, elemento rettangolare, 700x450 mm, 115 kg	n		196,81	196,8	195,2	193,3	190,1	192,00
			t	Pilastrino di supporto per moduli	n		55,35	55,4	54,9	54,4	53,5	54,00

		B.96.07		PANCHINE IN CEMENTO ARMATO. Fornitura in cantiere di panchine in cemento armato, sabbiato, con trattamento superficiale antidegrado
			a	Extraurbana 1500x500 mm, 222 Kg	n		237,81	237,8	235,9	233,6	229,7	232,00
			b	Urbana 1800x500 mm, 368 Kg	n		315,71	315,7	313,2	310,1	304,9	308,00

		B.96.08		DISSUASORI. Fornitura in cantiere di dissuasori in cemento armato, sabbiato, con trattamento superficiale antidegrado
			a	Ingombro 315 mm, altezza 254 mm, 46 Kg	n		63,04	63,0	62,5	61,9	60,9	61,50
			b	Ingombro 395 mm, altezza 450 mm, 116 Kg	n		63,04	63,0	62,5	61,9	60,9	61,50
			c	Ingombro 315 mm, altezza 254 mm, 46 Kg	n		78,42	78,4	77,8	77,0	75,7	76,50
			d	Ingombro 500 mm, altezza 515 mm, 200 Kg	n		84,57	84,6	83,9	83,1	81,7	82,50
			e	Ingombro 500 mm, altezza 818 mm, 190 Kg con fascia di decorazione	n		157,86	157,9	156,6	155,1	152,5	154,00
			f	Ingombro 440 mm, altezza 720 mm, 185 Kg sfaccettato	n		157,86	157,9	156,6	155,1	152,5	154,00
			g	Ingombro 395 mm, altezza 1000 mm, 300 Kg	n		176,82	176,8	175,4	173,7	170,8	172,50
			h	Ingombro 520 mm, altezza 1050 mm, 120 Kg autolivellante	n		176,82	176,8	175,4	173,7	170,8	172,50
			i	Cordolo altezza 250 mm, lunghezza 750 mm	n		36,39	36,4	36,1	35,7	35,2	35,50
			l	Cordolo altezza 250 mm, lunghezza 1500 mm	n		42,54	42,5	42,2	41,8	41,1	41,50
			m	Pilastrino per cordolo	n		19,99	20,0	19,8	19,6	19,3	19,50

		B.96.09		CESTONI. Fornitura in cantiere di cestoni in cemento armato, sabbiato, con trattamento superficiale antidegrado
			a	Diam. 500 mm, altezza 1100 mm, 385 Kg apertura laterale	n		526,35	526,4	522,2	517,0	508,4	513,50
			b	Diam. 550 mm, altezza 715 mm, 210 Kg apertura superiore	n		240,58	240,6	238,7	236,3	232,4	234,70
			c	Diam. 625 mm, altezza 800 mm, 260 Kg apertura superiore autolivellante	n		315,81	315,8	313,3	310,2	305,0	308,10
			d	Cestone rifiuti, altezza 1070 mm, 335 Kg , 560x630 mm	n		368,09	368,1	365,2	361,6	355,5	359,10

		B.96.10		PANCHINE IN METALLO. Fornitura in cantiere di panchine in metallo
			a	Struttura tubolare in ferro, seduta e schienale in legno trattato	n		515,47	515,5	511,4	506,3	497,9	502,88
			b	Struttura in ghisa e legno, stile “Liberty”	n		883,99	884,0	877,0	868,3	853,8	862,40
			c	Struttura in metallo e basamento in CLS trattato	n		753,05	753,1	747,1	739,7	727,3	734,66

		B.96.11		DISSUASORI IN METALLO. Fornitura in cantiere di dissuasori in metallo
			a	Pilastrino in rame, ingombro 210 mm altezza 900 mm	n		229,04	229,0	227,2	225,0	221,2	223,45
			b	Pilastrino in rame, con basamento in CLS, ingombro 520 mm altezza 1050 mm autolivellante	n		303,91	303,9	301,5	298,5	293,5	296,49
			c	Ringhiera e corrimano per sistema modulare 1020 mm	n		501,66	501,7	497,7	492,8	484,5	489,41
			d	Ringhiera e corrimano per sistema modulare 1800 mm	n		551,94	551,9	547,6	542,1	533,1	538,46
			e	Supporto pannello per sistema modulare 1020 mm	n		345,24	345,2	342,5	339,1	333,4	336,81
			f	Supporto pannello per sistema modulare 1800 mm	n		420,10	420,1	416,8	412,6	405,7	409,84

		B.96.12		GRIGLIE QUADRATE PER ALBERI. Fornitura in cantiere di griglie in Ghisa, di forma quadrata, formata da elementi componibili, spessore di 25 mm, con feritoie della larghezza di 25 mm disposte a raggiera; i vari elementi che compongono la griglia sono uniti fra loro tramite dei cavallotti filettati in acciaio galvanizzato, inseriti in apposite sedi e fissati tramite dadi a supporti in acciaio delle dimensioni di mm 120x50x8. L’estremita' della griglia dovra' appoggiare su un supporto in calcestruzzo dello spessore minimo di mm 10
			a	Misure est. 1000x1000 foro int 500 mm 4 elementi	n		259,21	259,2	257,2	254,6	250,4	252,88
			b	Misure est. 800x800 foro int 400 mm 4 elementi	n		172,06	172,1	170,7	169,0	166,2	167,86
			c	Misure est. 1200x1200 foro int 1000 mm 4 elementi	n		224,57	224,6	222,8	220,6	216,9	219,09
			d	Misure est. 1800x1800 foro int 1500 mm 8 elementi	n		570,93	570,9	566,4	560,8	551,4	556,99
			e	Misure est. 1200x1200 foro int 500 mm 8 elementi	n		426,80	426,8	423,4	419,2	412,2	416,38
			f	Misure est. 1800x1800 foro int 1000 mm 12 elementi	n		224,57	224,6	222,8	220,6	216,9	219,09
			g	Misure est. 1800x1800 foro int 1500 mm 8 elementi	n		854,72	854,7	847,9	839,6	825,5	833,85

		B.96.13		GRIGLIE CIRCOLARI PER ALBERI. Fornitura in cantiere di griglie in Ghisa, di forma circolare, formata da elementi componibili, spessore di 25 mm, con feritoie della larghezza di 25 mm disposte a raggiera; i vari elementi che compongono la griglia sono uniti fra loro tramite dei cavallotti filettati in acciaio galvanizzato, inseriti in apposite sedi e fissati tramite dadi a supporti in acciaio delle dimensioni di mm 120x50x8. L’estremita' della griglia dovra' appoggiare su un supporto in calcestruzzo dello spessore minimo di mm 10
			a	Diametro 1500 foro int 1000 mm 4 elementi	n		547,47	547,5	543,1	537,8	528,8	534,10
			b	Diametro 1000 foro int 500 mm 4 elementi	n		282,67	282,7	280,4	277,7	273,0	275,77
			c	Diametro 1500 foro int 500 mm 8 elementi	n		201,11	201,1	199,5	197,5	194,2	196,20
			d	Diametro 1000 foro int 700 mm 4 elementi	n		170,94	170,9	169,6	167,9	165,1	166,77
			e	Diametro 1500 foro int 700 mm 8 elementi	n		455,85	455,9	452,2	447,8	440,3	444,72

		B.96.14		GRIGLIE RETTANGOLAI PER ALBERI. Fornitura in cantiere di griglie in Ghisa, di forma rettangolari, formata da elementi componibili, spessore di 25 mm, con feritoie della larghezza di 25 mm disposte a raggiera; i vari elementi che compongono la griglia sono uniti fra loro tramite dei cavallotti filettati in acciaio galvanizzato, inseriti in apposite sedi e fissati tramite dadi a supporti in acciaio delle dimensioni di mm 120x50x8. L’estremita' della griglia dovra' appoggiare su un supporto in calcestruzzo dello spessore minimo di mm 10
			a	Misure est. 2450x1800 foro int 1150x500 mm 22 elementi	n		1.368,68	1.368,7	1.357,8	1.344,4	1.321,9	1.335,25
			b	Misure est. 1150x1200 foro int 1150x500 mm 12 elementi	n		635,52	635,5	630,5	624,2	613,8	620,00

		B.96.15		GRIGLIE OVALI PER ALBERI. Fornitura in cantiere di griglie in Ghisa, di forma ovale, formata da elementi componibili, spessore di 25 mm, con feritoie della larghezza di 25 mm disposte a raggiera; i vari elementi che compongono la griglia sono uniti fra loro tramite dei cavallotti filettati in acciaio galvanizzato, inseriti in apposite sedi e fissati tramite dadi a supporti in acciaio delle dimensioni di mm 120x50x8. L’estremita' della griglia dovra' appoggiare su un supporto in calcestruzzo dello spessore minimo di mm 10
			a	Misure est.2150x1500 foro int 1150x500 mm 12 elementi	n		690,87	690,9	685,4	678,6	667,3	674,00
			b	Misure est.1650x1000 foro int 1150x500 mm 6 elementi	n		307,51	307,5	305,1	302,1	297,0	300,00

		B.96.16	0	FONTANELLA IN RAME - OTTONE. Fornitura in cantiere di Fontanella verticale di ingombro massimo diametro 340 mm ed altezza utile mm 1200 costituita da una parete in rame naturale resa solidale con resina al calcestruzzo ed un’anima centrale in acciaio zincato diametro mm 100. La parte dov’e' inserito il rubinetto a tempo in ottone completo di guarnizioni attacchi e minuterie. La base in calcestruzzo armato e vibrato, dove e' inserita la fontana, e' costituita da un pozzetto e chiusino circolare in ghisa diove' alloggiata la saracinesca ed un pozzetto di scarico completo di caditoia circolare in ghisa compresi. Peso 430 Kg	n		1.586,75	1.586,8	1.574,2	1.558,6	1.532,5	1.548,00

		B.96.17	0	FONTANELLE IN GHISA. Fornitura in cantiere di Fontanella verticale di ingombro massimo 430x540 mm ed altezza utile mm 1200 in ghisa lamellare trattata e verniciata con polveri di poliestere di colore grigio antracite, costituita da base con vasca e fusto a tronco piramidale, fornita con con rubinetto e pulsante in ottone comprese le guarnizioni i raccordi e leminuterie per l’allagcciamento all’alimentazione e allo scarico. Peso 65 Kg	n		381,31	381,3	378,3	374,5	368,3	372,00

		B.96.18	0	PORTABICICLETTA A TRE POSTI IN CLS. Fornitura in cantiere di Portabicicletta dell’ingombro di mm 1160x330 h310 mm in calcestruzzo armato, vibrato, sabbiato e trattato antidegrado in moduli da tre elementi con alla sommita' golfari per il fissaggio ruota. Peso Kg 112	n		123,00	123,0	122,0	120,8	118,8	120,00

		B.96.19		PORTABICICLETTA A TRE POSTI IN CLS. Fornitura in cantiere di Portabicicletta costituito da un telaio in tubo d’acciaio di diametro mm 42x2, completo di fissaggio ai basamenti laterali in calcestruzzo vibrato, sabbiato e trattato antidegrado, delle dimensioni di mm 700x120x425. Gli elementi reggiruota, alternati in altezza sono costituiti da tondino in acciaio di diametro 15 mm sagomato e saldato al telaio. Tutte le parti metalliche sono zincate a caldo e verniciate.
			a	5 posti 2000x700x425 mm peso 190 Kg	n		750,32	750,3	744,4	737,0	724,7	732,00
			b	7 posti 2700x700x425 mm peso 205 Kg	n		866,15	866,2	859,3	850,8	836,6	845,00
			c	9 posti 3400x700x425 mm peso 220 Kg	n		1.039,38	1.039,4	1.031,1	1.020,9	1.003,9	1.014,00

		B.96.20	0	PIAZZOLA ALLOGGIO CASSONETTI. Fornitura in cantiere di Piattaforma dell’ingombro di mm1450x2000/2300 prefabbricata in calcestruzzo armato e vibrato, formato da un unico elemento caratterizzato da un cordolo perimetrale alto 230 mm, atto a fermare e proteggere il cassonetto, e da una soletta di spessore di 60 mm atta a rialzare il cassonetto stesso. Lmovimentazione avviene mediante 4 punti di aggancio costituito da 4 boccole MA 20 per golfari annegate nel getto	n		413,09	413,1	409,8	405,8	399,0	403,00

		B.96.21	0	ELEMENTO NASCONDI CASSONETTO. Fornitura in cantiere di Elemento prefabbricato dell’ingombro di mm 1450x2300 h 1350 mm atto a contenere cassonetti raccogli-sacchetti immondizie, costituito in calcestruzzo armato, vibrato, sabbiato e trattato antidegrado, formato da un unico elemento poggiato sul fondo portante, provvisto di un sistema di livellamento formato da 4 punti fissi. Su due lati il manufatto ha una guida in rame h mm36 con la doppia funzione di decoro e supporto accessori (pannelli pubblicitari, fioriere, cestini). Il prefabbricato e' completo di una porta basculante in acciaio zincato con rivestimento in legno d’Iroko o lamiera striata. Tale porta e' incernierata al manufatto ed ha un sistema di contrappesi atti a rendere agevole l’apertura della stessa. L’elemento e' completo di rampa in acciaio zincato a caldo e verniciato avvitata al manufatto. Per la movimentazione il manufatto e' dotato di 3 ganci di sollevamento. Peso Kg 2360	n		3.977,13	3.977,1	3.945,6	3.906,5	3.841,2	3.880,00

		B.96.22		ISOLA ECOLOGICA MASCHERAMENTO IN LEGNO. Fornitura in cantiere di Isola ecologica modulare atta a mascherare perimetralmente cassonetti raccolta rifiuti, senza alcuna platea di fondazione o necessita' di ancoraggio al suolo, con la possibilita' di essere livellata autonomamente su piani inferiori al 5% di pendenza. L’isola ha inoltre la possibilita' di assumere qualsiasi angolazione. La struttura e' formata da dissuasori verticali prefabbricati in calcestruzzo armato, vibrato e sabbiato e trattato antidegrado dell’ingombro per ogni singolo elemento, base diam. 520 mm testa diam.220 mm, altezza 1050 mm, con una struttura in acciaio zincato a caldo e verniciato dello spessore di mm 40x10 mm ad una o due razze per il supporto dei pannelli di mascheramento in telaio in acciaio a “T” zincato a caldo e verniciato delle dimensioni di mm50x50x7 con riempimento in legno (a scelta della D.L.) dello spessore di mm 25 e ingombro in altezza da 1400 mm a 1700 mm e in larghezza da 1500 mm a 2000 mm calcolati sugli assi dei dissuasori
			a	larghezza 1500 mm altezza 1400 mm	n		778,00	778,0	771,8	764,2	751,4	759,00
			b	larghezza 1500 mm altezza 1700 mm	n		922,53	922,5	915,2	906,2	891,0	900,00
			c	larghezza 2000 mm altezza 1400 mm	n		1.016,83	1.016,8	1.008,8	998,8	982,1	992,00
			d	larghezza 2000 mm altezza 1700 mm	n		1.340,74	1.340,7	1.330,1	1.316,9	1.294,9	1.308,00

		B.96.23		ISOLA ECOLOGICA MASCHERAMENTO IN FERRO. Fornitura in cantiere di Isola ecologica modulare atta a mascherare perimetralmente cassonetti raccolta rifiuti, senza alcuna platea di fondazione o necessita' di ancoraggio al suolo, con la possibilita' di essere livellata autonomamente su piani inferiori al 5% di pendenza. L’isola ha inoltre la possibilita' di assumere qualsiasi angolazione. La struttura e' formata da dissuasori verticali prefabbricati in calcestruzzo armato, vibrato e sabbiato e trattato antidegrado dell’ingombro per ogni singolo elemento, base diam. 520 mm testa diam.220 mm, altezza 1050 mm, con una struttura in acciaio zincato a caldo e verniciato dello spessore di mm 40x10 mm ad una o due razze per il supporto dei pannelli di mascheramento in telaio in acciaio a “T” zincato a caldo e verniciato delle dimensioni di mm50x50x7 con riempimento in lamiera stirata kg/mq 14 di colore grigio RAL 7021 e ingombro in altezza da 1400 mm a 1700 mm e in larghezza da 1500 mm a 2000 mm calcolati sugli assi dei dissuasori
			a	larghezza 1500 mm altezza 1400 mm	n		980,96	981,0	973,2	963,5	947,4	957,00
			b	larghezza 1500 mm altezza 1700 mm	n		1.182,89	1.182,9	1.173,5	1.161,9	1.142,5	1.154,00
			c	larghezza 2000 mm altezza 1400 mm	n		1.297,69	1.297,7	1.287,4	1.274,7	1.253,3	1.266,00
			d	larghezza 2000 mm altezza 1700 mm	n		1.543,70	1.543,7	1.531,5	1.516,3	1.490,9	1.506,00

		B.96.24		PENSILINA ATTESA AUTOBUS DI INGOMBRO TOTALE MM 2685X1280 ALTEZZA MM 2350. Fornitura in cantiere di Pensilina attesa autobus costituita da una struttura con profili in acciaio di grosso spessore, trattata con zincatura a caldo e verniciata a polveri con due strati di vernice epossidica poliuretanica RAL 7021 la copertura realizzata con materiale scelto tra: lamiera zincata ew verniciata 10/10, polimetalcrilato PMMA 30/10 o rame 10/10 e fissata alla struttura tramite viti in acciaio zincato con bulloneria e rondelle in ottone. I pannelli perimetrali in vetro temperato e molato filo lucido incollati strutturalmente. La struttura completa e' portata da un unico elemento in calcestruzzo armato, vibrato, sabbiato e trattato antidegrado poggiante su fondo portante provvisto di livellamento formato da quattro punti fissi. Ingombro totale mm 2685x1280 altezza mm 2350
			a	copertura in lamiera	n		5.479,83	5.479,8	5.436,3	5.382,5	5.292,5	5.346,00
			b	copertura in rame	n		6.055,90	6.055,9	6.007,8	5.948,4	5.848,9	5.908,00
			c	copertura in polimetalcrilato	n		5.770,94	5.770,9	5.725,1	5.668,5	5.573,7	5.630,00
			d	panchina perimetrale in Iroko	n		634,50	634,5	629,5	623,2	612,8	619,00

		B.96.25		PENSILINA ATTESA AUTOBUS DI INGOMBRO TOTALE MM 3840X1600 ALTEZZA MM 2700. Fornitura in cantiere di Pensilina attesa autobus costituita da una struttura con profili in acciaio di grosso spessore, trattata con zincatura a caldo e verniciata a polveri con due strati di vernice epossidica poliuretanica RAL 7021 la copertura realizzata con materiale scelto tra: lamiera zincata ew verniciata 10/10, polimetalcrilato PMMA 30/10 o rame 10/10 e fissata alla struttura tramite viti in acciaio zincato con bulloneria e rondelle in ottone. I pannelli perimetrali in vetro temperato e molato filo lucido incollati strutturalmente. La struttura completa e' portata da un unico elemento in calcestruzzo armato, vibrato, sabbiato e trattato antidegrado poggiante su fondo portante provvisto di livellamento formato da quattro punti fissi. Ingombro totale mm 3840x1600 altezza mm 2700
			a	copertura in lamiera	n		7.503,25	7.503,3	7.443,7	7.370,0	7.246,8	7.320,00
			b	copertura in rame	n		8.366,32	8.366,3	8.299,9	8.217,8	8.080,4	8.162,00
			c	copertura in polimetalcrilato	n		8.077,26	8.077,3	8.013,2	7.933,8	7.801,2	7.880,00
			d	panchina perimetrale in Iroko	n		952,26	952,3	944,7	935,4	919,7	929,00

		B.96.26	0	PROTEZIONE VERTICALE PER ALBERI H 1800. Fornitura in cantiere di Protezione verticale per alberi dalle misure diametri 520 mm h 1800 formato da n° 8 elementi verticali in ferro pieno battuto, opportunamente sagomati e chiusi a raggiera da n° 2 anelli in ferro. Il tutto zincato a caldo e verniciato. Sono predisposti deoi fori per il fissaggio a terra tramite bulloni in acciaio quesri compresi	n		461,27	461,3	457,6	453,1	445,5	450,00

		B.96.27	0	PROTEZIONE VERTICALE PER ALBERI H 700. Fornitura in cantiere di Protezione verticale per alberi dalle misure diametri 520 mm h 700 formato da n° 8 elementi verticali in ferro pieno battuto, opportunamente sagomati e chiusi a raggiera da n° 2 anelli in ferro. Il tutto zincato a caldo e verniciato. Sono predisposti deoi fori per il fissaggio a terra tramite bulloni in acciaio quesri compresi	n		346,46	346,5	343,7	340,3	334,6	338,00

		B.96.28	0	DISSUASORE DI SOSTA FISSO. Dissuasore di transito in acciaio a cilindro fisso predisposto per essere tassellato alla pavimentazione, rivestito con pellicola catarifrangente gialla o a strisce bianco/rosse. Delle dimensioni: Altezza 487 mm, diametro 210mm, spessore 5,5mm.	cad		225,51	225,5	223,7	221,5	217,8	220,00

		B.96.29	0	DISSUASORE DI SOSTA MANUALE RIBALTABILE. Dissuasore di sosta manuale con cilindro in acciaio colore verde Ral 6002 e base nera da tassellare a terra oppure da fissare alla dima da murare fornita separatamente come accessorio. Delle dimensioni: altezza 600mm, diametro 102mm.	cad		296,23	296,2	293,9	291,0	286,1	289,00

		B.96.30	0	DISSUASORE DI SOSTA AUTOMATICO. Dissuasore di transito elettromeccanico da interrare con colonna a scomparsa a filo pavimentazione. Tempo di apertura 6 secondi. Cilindro esterno rivestito con pellicola catarifrangente di colore giallo oppure Bianco/Rossa. Motoriduttore interno a bagno d'olio, reversibile, completamente stagno IP67, munito di elettrofreno di stazionamento attivo che in caso di mancanza di rete libera lo stelo consentendogli di abbassarsi. Dotato di cappello in ghisa con striscia adesiva ad alta riflettenza per garantire la visibilita' dello stelo. Tensione di alimentazione 230V. Esclusa la sola centrale di comando e la linea elettrica di alimentazione. Dimensioni: altezza 487mm, diametro stelo 210mm, spessore 5,5mm. Resistenza all'urto 8000j. Resistenza allo sfondamento 400000j. Servizio Max 2000 manovre/24h.	cad		1.896,31	1.896,3	1.881,3	1.862,6	1.831,5	1.850,00

		B.96.31	0	DISSUASORE DI TRANSITO ELETTROMECCANICO CON COLONNA A SCOMPARSA ANTIEFRAZIONE. Dissuasore di transito elettromeccanico da interrare con colonna a scomparsa a filo pavimentazione. Tempo di apertura 6 secondi. Cilindro esterno rivestito con una speciale pellicola ad alta riflettenza omologata. Motoriduttore interno a bagno d'olio, reversibile, completamente stagno IP67, munito di elettrofreno di stazionamento "attivo" che in caso di mancanza di rete libera lo stelo consentendogli di abbassarsi. Dotato di cappello in ghisa con striscia adesiva ad alta riflettenza e 12 leds illuminati per garantire la visibilita' dello stelo. Tensione di alimentazione 230V. Esclusa la sola centrale di comando e la linea elettrica di alimentazione. Dimensioni: Altezza 487mm, diametro stelo 210mm. Resistenza all'urto 10.000J. Resistenza allo sfondamento 400000J. Servizio Max 2000 manovre/24h.	cad		2.972,60	2.972,6	2.949,0	2.919,8	2.871,0	2.900,00

		B.96.32		ELEMENTO DISSUASORE A COLONNINA IN GHISA SFEROIDALE ZINCATO A CALDO PESO kg 14,68. Elemento dissuasore a colonnina realizzato in ghisa sferoidale sottoposto a trattamento di zincatura a caldo e verniciato con smalto di colore grigio, composto da un fusto diritto a sezione circolare, diametro mm 70, da una sfera sommitale di diametro di circa mm 80, da un codolo cilindrico posto alla base di altezza mm 250, di diametro mm 80 provvisto di due scanalature a baionetta per il fissaggio nell’apposita bussola o in alternativa direttamente nella pavimentazione. Le dimensioni sono le seguenti: altezza utile: mm 915, altezza totale: mm 1165, diametro di ingombro mm 100 , peso: kg 14,68. Posa in opera: la posa in opera puo' avvenire cementando il codolo nella pavimentazione dopo aver predisposto un foro di diametro mm 100 e di profondita' mm 300, con carotatrice. Nel caso di posa in opera del dissuasore con sistema a baionetta removibile, provvedere a cementare la bussola dopo aver predisposto con carotatrice un foro del diametro di mm 120 e di profondita' mm 350.
			a	Versione fissa	cad		107,63	107,6	106,8	105,7	104,0	105,00
			b	Versione removibile con bussola	cad		209,11	209,1	207,5	205,4	202,0	204,00

		B.96.33		ELEMENTO DISSUASORE A COLONNINA IN GHISA SFEROIDALE ZINCATO A CALDO PESO kg 15,08. Elemento dissuasore a colonnina realizzato in ghisa sferoidale sottoposto a trattamento di zincatura a caldo e verniciato con smalto di colore grigio - composto da un fusto diritto a sezione circolare, rastremato verso l’alto, con diametro variabile da mm 70 inferiormente a mm 60 superiormente, da 4 rilievi anulari distribuiti uniformemente lungo il fusto, da una sfera sommitale di diametro di circa mm 70, e da un codolo cilindrico inferiore di altezza mm 250, di diametro mm 80 provvisto di due scanalature a baionetta per il fissaggio nell’apposita bussola o in alternativa direttamente nella pavimentazione. Le dimensioni sono le seguenti: altezza utile: mm 915, altezza totale: mm 1165, diametro di ingombro: mm 100, peso: kg 15,08. La posa in opera puo' avvenire cementando il codolo nella pavimentazione dopo aver predisposto un foro di diametro mm 100 e di profondita' mm 300, con carotatrice. Nel caso di posa in opera del dissuasore con sistema a baionetta removibile, provvedere a cementare la bussola dopo aver predisposto con carotatrice un foro del diametro di mm 120 e di profondita' mm 350.
			a	Versione fissa	cad		173,23	173,2	171,9	170,2	167,3	169,00
			b	Versione removibile con bussola	cad		228,58	228,6	226,8	224,5	220,8	223,00

		B.96.34		ELEMENTO DISSUASORE FISSO MODULARE A CORDOLO IN CLS. Dissuasore fisso modulare “a cordolo”. Dimensioni: interasse pilastrini mm 750/1500; altezza mm 300; larghezza mm 215; diametro pilastrini mm 215; peso kg/ml 75. Materiale/Finitura: il dissuasore e i piastrini sono realizzati in calcestruzzo tipo “granito bianco o grigio” vibrato, sabbiato e trattato con vernici trasparenti antidegrado; i piastrini vengono fissati a terra con barre filettate in acciaio zincato bloccate con bulloni in ottone. I dissuasori sono dotati di armatura.
			a	Cordolo da 750 mm	cad		36,90	36,9	36,6	36,3	35,6	36,00
			b	Cordolo da 1500 mm	cad		45,10	45,1	44,7	44,3	43,6	44,00
			c	Pilastrino	cad		50,23	50,2	49,8	49,3	48,5	49,00

		B.96.35	0	ELEMENTO DISSUASORE CONICO CON SOMMITA’ ARROTONDATA IN CLS ALTO. Dissuasore conico con sommita' arrotondata. Dimensioni: diametro di base mm 430; altezza mm 1000; peso kg 300. Materiale/Finitura: il dissuasore e' realizzato in calcestruzzo tipo “granito bianco o grigio” vibrato, sabbiato e trattato con vernici trasparenti antidegrado. Il dissuasore e' dotato di armatura e di un gancio per il sollevamento e per la messa in opera.	cad		235,76	235,8	233,9	231,6	227,7	230,00

		B.96.36	0	ELEMENTO DISSUASORE CONICO CON SOMMITA’ ARROTONDATA IN CLS CON FASCIA CENTRALE IN RAME. Dissuasore conico con sommita' arrotondata con fascia centrale in rame. Dimensioni: diametro di base mm 500; altezza mm 515; peso kg 200. Il dissuasore e' realizzato in calcestruzzo tipo “granito bianco o grigio” vibrato, sabbiato e trattato con vernici trasparenti antidegrado ed e' composto da due elementi sovrapposti tra i quali e' interposto un nastro circolare in rame con finitura lucida, dell’altezza di mm 52 e di spessore mm 0,8. I due elementi sono tenuti assieme da una barra filettata in acciaio inox. Il dissuasore e' dotato di armatura e di un gancio per il sollevamento e per la messa in opera.	cad		212,18	212,2	210,5	208,4	204,9	207,00

		B.96.37		ELEMENTO DISSUASORE VERTICALE IN CALCESTRUZZO ARMATO E RAME NATURALE VERNICIATO. Elemento dissuasore verticale alto in rame realizzato in calcestruzzo armato e rame naturale verniciato dello spessore di mm 1. Il dissuasore e' composto da un involucro esterno in rame naturale verniciato, riempito con calcestruzzo e reso solidale alla parete di rame con apposite resine. Esso e' armato internamente con un tubo centrale di diametro mm 48 in acciaio zincato che funge da codolo per la messa in opera in quanto sporgente inferiormente di mm 210. Il dissuasore e' caratterizzato da un fusto diritto a sezione circolare avente diametro di mm 100, da 4 rilievi anulari distribuiti lungo il fusto e da una sfera sommitale di diametro di mm 130. Le dimensioni sono le seguenti: altezza utile: mm 915, altezza totale: mm 1125, diametro di ingombro: mm 130, peso: kg 20. La posa in opera puo' avvenire cementando il codolo nella pavimentazione dopo aver predisposto un foro di diametro mm 100 e di profondita' mm 300, con carotatrice.
			01	ELEMENTO DISSUASORE VERTICALE IN CALCESTRUZZO ARMATO E RAME NATURALE VERNICIATO. Elemento dissuasore verticale alto in rame realizzato in calcestruzzo armato e rame naturale verniciato dello spessore di mm 1. Il dissuasore e' composto da un involucro esterno in rame naturale verniciato, riempito con calcestruzzo e reso solidale alla parete di rame con apposite resine. Esso e' armato internamente con un tubo centrale di diametro mm 48 in acciaio zincato che funge da codolo per la messa in opera in quanto sporgente inferiormente di mm 210. Il dissuasore e' caratterizzato da un fusto diritto a sezione circolare avente diametro di mm 100, da 4 rilievi anulari distribuiti lungo il fusto e da una sfera sommitale di diametro di mm 130. Le dimensioni sono le seguenti: altezza utile: mm 915, altezza totale: mm 1125, diametro di ingombro: mm 130, peso: kg 20. La posa in opera puo' avvenire cementando il codolo nella pavimentazione dopo aver predisposto un foro di diametro mm 100 e di profondita' mm 300, con carotatrice.	cad		410,01	410,0	406,8	402,7	396,0	400,00

		B.96.38	0	ELEMENTO DISSUASORE CONICO CON SOMMITA’ ARROTONDATA IN CLS BASSO. Dissuasore conico con sommita' arrotondata. Dimensioni: diametro di base mm 406; altezza mm 450; peso kg 116. Il dissuasore e' realizzato in calcestruzzo tipo “granito bianco o grigio” vibrato, sabbiato e trattato con vernici trasparenti antidegrado. Il dissuasore e' dotato di armatura e di un gancio per il sollevamento e per la messa in opera.	cad		105,58	105,6	104,7	103,7	102,0	103,00

		B.96.39	0	ELEMENTO DISSUASORE CONICO CON SOMMITA’ ARROTONDATA IN CLS E RAME NATURALE VERNICIATO BASSO. Elemento dissuasore basso in rame” realizzato in calcestruzzo armato, e rame naturale verniciato dello spessore mm 1. Il dissuasore e' composto da un involucro esterno in rame naturale verniciato, riempito con calcestruzzo e reso solidale alla parete di rame con apposite resine. Esso e' armato internamente con un tubo centrale di diametro mm 48 in acciaio zincato che funge da codolo per la messa in opera in quanto sporgente inferiormente di mm 210. Il dissuasore presenta le seguenti caratteristiche: forma cilindrica con scanalatura perimetrale centrale e testa leggermente arrotondata, diametro alla base di mm 305 e rientranza sulla base di diametro mm 250.Le dimensioni sono: altezza utile: 320 mm, altezza totale: 570 mm, diametro di ingombro: 305 mm, peso 36 kg. La posa in opera puo' avvenire cementando il codolo nella pavimentazione dopo aver predisposto un foro di diametro mm 100 e di profondita' mm 300, con carotatrice.	cad		302,38	302,4	300,0	297,0	292,1	295,00

	B_97			ONERI VARI

		B.97.01		COMPENSO PER LO SMALTIMENTO IN DISCARICA AUTORIZZATA DI MATERIALE
			a	per rifiuti speciali	ton		10,25	10,3	10,2	10,1	9,9	10,00
			b	ad esclusione di rifiuti speciali	m³		5,13	5,1	5,1	5,0	5,0	5,00
			c	per rifiuti non pericolosi: da attivita' di demolizione e costruzione	ton		8,20	8,2	8,1	8,1	7,9	8,00
			d	per rifiuti non pericolosi: conglomerato bituminoso fresato	ton		8,20	8,2	8,1	8,1	7,9	8,00
			e	per rifiuti non pericolosi: conglomerato bituminoso in croste	ton		20,50	20,5	20,3	20,1	19,8	20,00
			f	terra e roccia da scavo in tabella A. terra e rocce da scavo in tabella A	m³		6,15	6,2	6,1	6,0	5,9	6,00
			g	terra e rocce da scavo in tabella B	m³		15,38	15,4	15,3	15,1	14,9	15,00

	B_98			MATERIALI VARI

		B.98.02	0	GAS PROPANO IN CONTENITORI DA KG 25	n		30,86	30,9	30,6	30,3	29,8	30,11

		B.98.03	0	FILO DI FERRO 20 RICOTTO NERO	kg		0,85	0,9	0,8	0,8	0,8	0,83

		B.98.04	0	CHIODI CM 7÷8	kg		0,85	0,9	0,8	0,8	0,8	0,83

		B.98.05	0	DISARMANTE PER LEGNO	l		1,49	1,5	1,5	1,5	1,4	1,45

		B.98.06	0	GESSO ADESIVO PER INCOLLAGGIO DI LASTRE	kg		0,37	0,4	0,4	0,4	0,4	0,36

		B.98.07	0	SIGILLANTE PER CANNE FUMARIE ED ESALAZIONI	kg		5,34	5,3	5,3	5,3	5,2	5,21

		B.98.08	0	ELETTRODI TIPO CITOFLEX DI DIAMETRO MM 3,25	n		0,19	0,2	0,2	0,2	0,2	0,19

		B.98.09	0	ELETTRODI TIPO BASICO DI DIAMETRO MM 3,25	n		0,19	0,2	0,2	0,2	0,2	0,19

		B.98.10		ESPLOSIVO
			a	Esplosivo	kg		6,25	6,3	6,2	6,1	6,0	6,10
			b	per pretaglio e profilatura. Esplosivo per pretaglio e profilatura	kg		6,61	6,6	6,6	6,5	6,4	6,45

		B.98.11	0	ESPLOSIVO CHIMICO TIBO BRISTAR	kg		7,46	7,5	7,4	7,3	7,2	7,28

		B.98.12	0	DETONATORI ELETTRICI	n		1,90	1,9	1,9	1,9	1,8	1,85

		B.98.13		VERNICE RIFRANGENTE. Vernice rifrangente con viscosita' corrispondente a 70 - 90 unita' Krebs, percentuale minima in sfere rotonde del 92% ed indice di rifrazione di 1,52.
			a	Colore bianco con contenuto in biossido di titanio fino al 12%.	kg		1,68	1,7	1,7	1,7	1,6	1,64
			b	Colore bianco con contenuto in biossido di titanio oltre 12% fino al 14%.	kg		1,80	1,8	1,8	1,8	1,7	1,76
			c	Colore giallo.	kg		1,76	1,8	1,8	1,7	1,7	1,72

		B.98.14	0	CIPPI SEGNALATORI. Cippi segnalatori composti da elemento prefabbricato in calcestruzzo vibrato delle dimensioni di cm 15x15x40 o dimensioni similari, contrassegnato in testa da croce incisa.	n		9,32	9,3	9,2	9,2	9,0	9,09

		B.98.15	0	DELINEATORI NORMALI SEZIONE TRIANGOLARE. Delineatori normali di margine per strade a doppio senso di marcia di tipo omologato e accettato dalla D.L.aventi dimensioni, colore e caratteristiche fisiche e chimiche come riportato nell'articolo 173 del D.P.R. 16/12/92 n° 495. Sezione triangolare	n		6,02	6,0	6,0	5,9	5,8	5,87

		B.98.16	0	DELINEATORI NORMALI SEZIONE CIRCOLARE	n		6,02	6,0	6,0	5,9	5,8	5,87

	B_99			CAP. MATERIALI PER LA SICUREZZA

		B.99.01	0	RETE METALLICA ZINCATA MAGLIA 50x50 MM	kg		1,21	1,2	1,2	1,2	1,2	1,18

		B.99.02	0	RETE DI PLASTICA STAMPATA	m²		1,52	1,5	1,5	1,5	1,5	1,48

		B.99.03	0	TUBO IN ACCIAIO DA PONTEGGIO DIAMETRO MM 48	m		1,74	1,7	1,7	1,7	1,7	1,70

		B.99.04	0	MODULO PER RECINZIONE CON RETE MAGLIA 20x50 CM. Modulo per recinzione ad alta visibilita' con rete a maglia 20 x 50 cm	m²		7,29	7,3	7,2	7,2	7,0	7,11

		B.99.05	0	BASE IN CLS PESO KG 28-35. Base in cls per moduli prefabbricati per recinzione ad alta visibilita' , peso kg 28-35	n		7,19	7,2	7,1	7,1	6,9	7,01

		B.99.06	0	BASE IN CLS PESO KG 38-40. Base in cls per moduli prefabbricati per recinzione in pannelli ciechi in lamiera , peso kg 38-40	n		8,59	8,6	8,5	8,4	8,3	8,38

		B.99.07	0	MODULO PER RECINZIONE CON PANNELLI CIEGHI IN LAMIERA	m²		8,72	8,7	8,7	8,6	8,4	8,51

		B.99.08	0	PALETTO PER RECINZIONE ZINCATO ALTEZZA MT 2,00	n		7,91	7,9	7,9	7,8	7,6	7,72

		B.99.09	0	RETE IN POLIETILENE DI ALTEZZA MT 2,00	m²		1,61	1,6	1,6	1,6	1,6	1,57

		B.99.10	0	MODULO PER RECINZIONE IN PANNELLI CIECHI IN LEGNO E METALLO. Modulo per recinzione in pannelli ciechi in legno e metallo altezza mt 2,00 di colore bianco	m²		11,40	11,4	11,3	11,2	11,0	11,12

		B.99.11	0	CARTELLO CIRCOLARE CON BULLONI PER FISSAGGIO DA 60 CM DI DIAMETRO CLASSE I. Cartello di forma circolare, segnalante divieti o obblighi, in lamiera di acciaio spessore 10/10 mm compresi bulloni per il fissaggio di diametro 60 cm, rifrangenza classe I	n		16,44	16,4	16,3	16,2	15,9	16,04

		B.99.12	0	CARTELLO CIRCOLARE CON BULLONI PER FISSAGGIO DA 90 CM DI DIAMETRO CLASSE I. Cartello di forma circolare, segnalante divieti o obblighi, in lamiera di acciaio spessore 10/10 mm compresi bulloni per il fissaggio di diametro 90 cm, rifrangenza classe I	n		28,84	28,8	28,6	28,3	27,9	28,14

		B.99.13	0	CARTELLO CIRCOLARE CON BULLONI PER FISSAGGIO DA 60 CM DI DIAMETRO CLASSE II. Cartello di forma circolare, segnalante divieti o obblighi, in lamiera di acciaio spessore 10/10 mm compresi bulloni per il fissaggio di diametro 60 cm, rifrangenza classe II	n		15,79	15,8	15,7	15,5	15,3	15,40

		B.99.14	0	CARTELLO CIRCOLARE CON BULLONI PER FISSAGGIO DA 90 CM DI DIAMETRO CLASSE II. Cartello di forma circolare, segnalante divieti o obblighi, in lamiera di acciaio spessore 10/10 mm compresi bulloni per il fissaggio di diametro 90 cm, rifrangenza classe II	n		32,83	32,8	32,6	32,3	31,7	32,03

		B.99.15	0	CARTELLO RETTANGOLARE CON BULLONI PER FISSAGGIO DI DIM. 90X135 CM. Cartello di forma rettangolare, fondo giallo in lamiera di acciaio spessore 10/10 mm compresi bulloni per il fissaggio di dimensioni 90x135 cm	n		54,37	54,4	53,9	53,4	52,5	53,04

		B.99.16	0	CARTELLO RETTANGOLARE CON BULLONI PER FISSAGGIO DI DIM. 180X200 CM. Cartello di forma rettangolare, fondo giallo in lamiera di acciaio spessore 10/10 mm compresi bulloni per il fissaggio di dimensioni 180x200 cm	n		208,66	208,7	207,0	205,0	201,5	203,56

		B.99.17	0	PRESEGNALE DI CANTIERE MOBILE CON BULLONI PER FISSAGGIO DI DIM. 90X250 CM. Presegnale di cantiere mobile, fondo giallo, formato dalla composizione di tre cartelli, in lamiera di acciaio spessore 10/10 mm con rifrangenza classe I (segnale lavori, segnale corsie disponibili e un pannello integrativo indicante la distanza del cantiere), tra cui uno con luci gialle lampeggianti di diametro 230 mm compresi bulloni per il fissaggio di dimensioni 90x250 cm	n		349,86	349,9	347,1	343,7	337,9	341,32

		B.99.18	0	PRESEGNALE DI CANTIERE MOBILE CON BULLONI PER FISSAGGIO DI DIM. 135X365 CM. Presegnale di cantiere mobile, fondo giallo, formato dalla composizione di tre cartelli, in lamiera di acciaio spessore 10/10 mm con rifrangenza classe I (segnale lavori, segnale corsie disponibili e un pannello integrativo indicante la distanza del cantiere), tra cui uno con luci gialle lampeggianti di diametro 230 mm compresi bulloni per il fissaggio di dimensioni 135x365 cm	n		454,97	455,0	451,4	446,9	439,4	443,86

		B.99.19	0	PRESEGNALE DI CANTIERE MOBILE CON BULLONI PER FISSAGGIO DI DIAM. 135X180 CM. Presegnale di cantiere mobile, fondo giallo, formato dalla composizione di tre cartelli, in lamiera di acciaio spessore 10/10 mm con rifrangenza classe I (segnale lavori, segnale corsie disponibili e un pannello integrativo indicante la distanza del cantiere), tra cui uno con luci gialle lampeggianti di diametro 230 mm compresi bulloni per il fissaggio di dimensioni 135x180 cm	n		375,83	375,8	372,9	369,2	363,0	366,65

		B.99.20	0	PRESEGNALE DI CANITERE MOBILE CON BULLONI PER FISSAGGIO DI DIAM. 200x270 CM. Presegnale di cantiere mobile, fondo giallo, formato dalla composizione di tre cartelli, in lamiera di acciaio spessore 10/10 mm con rifrangenza classe I (segnale lavori, segnale corsie disponibili e un pannello integrativo indicante la distanza del cantiere), tra cui uno con luci gialle lampeggianti di diametro 230 mm compresi bulloni per il fissaggio di dimensioni 200x270 cm	n		529,28	529,3	525,1	519,9	511,2	516,35

		B.99.21	0	BASE IN CLS PER MODULI PREFABBRICATI PESO KG 48-52	n		17,51	17,5	17,4	17,2	16,9	17,08

		B.99.22	0	SEGNALE MOBILE CON INDICAZIONE LAVORI, CAMBIO DI CORSIA E INDICAZIONE DI DISTANZA. Segnale mobile di preavviso di dimensioni 200x150 cm, in lamiera di acciaio di spessore 10/10 mm a rifrangenza classe II con luci gialle lampeggianti di diametro 230 mm; con indicazione lavori, cambio di corsia e indicazione di distanza	n		2.786,77	2.786,8	2.764,7	2.737,3	2.691,5	2.718,71

		B.99.23	0	SEGNALE MOBILE CON INDICAZIONE DI OBBLIGO PER DIREZIONE E TRIANGOLO LUMINOSO. Segnale mobile di preavviso di dimensioni 200x150 cm, in lamiera di acciaio di spessore 10/10 mm a rifrangenza classe II con luci gialle lampeggianti di diametro 230 mm; con indicazione di obbligo per direzione e triangolo luminoso	n		2.923,76	2.923,8	2.900,6	2.871,8	2.823,8	2.852,36

		B.99.24	0	SOSTEGNI E SUPPORTI PER POSA DI SEGNALETICA MOBILE. Sostegni e supporti per posa di segnaletica con innesto a sezione circolare da mm 48 base con tubo mobile posa manutenzione e rimozione nolo per un mese compresi bulloni	n		9,15	9,2	9,1	9,0	8,8	8,93

		B.99.25	0	SOSTEGNI E SUPPORTI PER POSA DI SEGNALETICA FISSA. Sostegni e supporti per posa di segnaletica con innesto a sezione circolare da mm 48 tubo per posizionamento fisso di altezza fino a m 2	n		5,77	5,8	5,7	5,7	5,6	5,63

		B.99.26	0	SOSTEGNI E SUPPORTI PER POSA DI CARTELLI. Sostegni e supporti per posa di segnaletica con innesto a sezione circolare da mm 48 cavalletto con asta richiudibile, per cartelli (dischi di diametro 60 cm)	n		6,41	6,4	6,4	6,3	6,2	6,25

		B.99.27	0	SOSTEGNI E SUPPORTI PER POSA CARTELLI PIU' PANNELLO INTEGRATIVO. Sostegni e supporti per posa di segnaletica con innesto a sezione circolare da mm 48 cavalletto pesante richiudibile per cartelli piu' pannello integrativo	n		18,28	18,3	18,1	18,0	17,7	17,83

		B.99.28	0	SOSTEGNI E SUPPORTI PER POSA CARTELLI MOBILI. Sostegni e supporti per posa di segnaletica con innesto a sezione circolare da mm 48 cavalletti in profilato di acciaio zincato per sostegni mobili	n		117,88	117,9	116,9	115,8	113,9	115,00

		B.99.29	0	SOSTEGNI E SUPPORTI PER CARTELLI 90X120. Sostegni e supporti per posa di segnaletica con innesto a sezione circolare da mm 48 cavalletto con chiusura a libro per cartelli 90x120	n		7,05	7,1	7,0	6,9	6,8	6,88

		B.99.30	0	SOSTEGNI E SUPPORTI PER CARTELLI 90X135. Sostegni e supporti per posa di segnaletica con innesto a sezione circolare da mm 48 cavalletto con chiusura a libro per cartelli 90x135	n		7,05	7,1	7,0	6,9	6,8	6,88

		B.99.31	0	SOSTEGNI E SUPPORTI PER CARTELLI 120x180. Sostegni e supporti per posa di segnaletica con innesto a sezione circolare da mm 48 cavalletto con chiusura a libro per cartelli 120x180	n		7,84	7,8	7,8	7,7	7,6	7,65

		B.99.32	0	BOX DI CANTIERE USO SPOGLIATOIO DIMENSIONI 2,40X6,40X2,40. Box di cantiere uso spogliatoio realizzato da struttura di base, sollevata da terra, e in elevato con profilati di acciaio pressopiegati, copertura e tamponatura con pannello sandwich costituito da lamiera interna ed esterna e coibente centrale (minimo 40 mm) divisori interni a pannello sandwich, infissi in alluminio, pavimento di legno idrofugo rivestito in pvc, eventuale controsoffitto, completo di impianti elettrico, idrico e fognario, termico elettrico interni, dotato di armadietti a due scomparti. Compreso trasporto. Dimensioni 2,40x6,40x2,40	n		3.948,43	3.948,4	3.917,1	3.878,3	3.813,5	3.852,00

		B.99.33	0	SOSTEGNI E SUPPORTI PER CARTELLI 135X200. Sostegni e supporti per posa di segnaletica con innesto a sezione circolare da mm 48 cavalletto con chiusura a libro per cartelli 135x200	n		8,89	8,9	8,8	8,7	8,6	8,67

		B.99.34	0	SACCHETTI DI ZAVORRA RIEMPITO CON GRANIGLIA PESO 13 KG. Sacchetto di zavorra per stabilizzare supporti mobili (cavalletti, basi per pali, sostegni) in PVC di colore arancio, dimensione 60x40 cm riempito con graniglia peso 13 kg	n		4,70	4,7	4,7	4,6	4,5	4,59

		B.99.35	0	SACCHETTO DI ZAVORRA RIEMPITO CON ACQUA E SABBIA. Sacchetto di zavorra per stabilizzare supporti mobili (cavalletti, basi per pali, sostegni) in PVC di colore arancio, dimensione 60x40 cm con tappo ermetico riempibile con acqua e sabbia	n		3,34	3,3	3,3	3,3	3,2	3,26

		B.99.36	0	COPPIA DI SEMAFORI. Coppia di semafori, completi di lanterne (3 luci 1 via) di diametro 200÷300 mm,centralina di accensione programmazione e sinscronismo, gruppo batterie	n		594,52	594,5	589,8	584,0	574,2	580,00

		B.99.37	0	IMPIANTO DI PREAVVISO DI SEMAFORO IN PRESENZA DI CANTIERE. Impianto di preavviso di semaforo in presenza di cantiere, costituito da cartello triangolare, avente luce lampeggiante gialla nel disco di centro, collocato su palo	n		177,89	177,9	176,5	174,7	171,8	173,55

		B.99.38	0	INTEGRATORE LUMINOSO PER SEGNALAZIONI ORIDNARIE DEI CANTIERI STRADALI CON LAMPADA ALOGENA. Integratore luminoso per segnalazioni ordinarie dei cantieri stradali, da impiego in ore notturne o in caso di scarsa visibilita', di colore giallo, lampeggiante, o rosso, a luce fissa, con lente antiurto, diametro 200 mm, ruotabile con lampada alogena	n		117,62	117,6	116,7	115,5	113,6	114,75

		B.99.39	0	INTEGRATORE LUMINOSO PER SEGNALAZIONI ORIDNARIE DEI CANTIERI STRADALI CON LAMPADA ALLO XENO. Integratore luminoso per segnalazioni ordinarie dei cantieri stradali, da impiego in ore notturne o in caso di scarsa visibilita', di colore giallo, lampeggiante, o rosso, a luce fissa, con lente antiurto, diametro 200 mm, ruotabile con lampada allo xeno	n		128,40	128,4	127,4	126,1	124,0	125,26

		B.99.40	0	CONDUTTORE DI TERRA DA 35 MMQ	m		1,76	1,8	1,8	1,7	1,7	1,72

		B.99.41		DISPERSORE DI TERRA
			a	Dispersore di terra in profilato d'acciaio zincato mt 2,00 compresi accessori	n		8,06	8,1	8,0	7,9	7,8	7,86
			b	Capicorda a morsetto per corde aventi sezione da 6 a 16 mmq	n		0,36	0,4	0,4	0,4	0,4	0,35
			c	Capicorda a morsetto per corde aventi sezione 25 mmq	n		0,38	0,4	0,4	0,4	0,4	0,37
			d	Capicorda a morsetto per corde aventi sezione 35 mmq	n		0,42	0,4	0,4	0,4	0,4	0,41
			e	Capicorda a morsetto per corde aventi sezione 50 mmq e 75 mmq	n		0,84	0,8	0,8	0,8	0,8	0,82

		B.99.42	0	CONDUTTORE DI TERRA IN RAME DA 16 MMQ	m		0,81	0,8	0,8	0,8	0,8	0,79

		B.99.43	0	BOX DI CANTIERE USO SPOGLIATOIO DIMENSIONI 2,40X5,40X2,40. Box di cantiere uso spogliatoio realizzato da struttura di base, sollevata da terra, e in elevato con profilati di acciaio pressopiegati, copertura e tamponatura con pannello sandwich costituito da lamiera interna ed esterna e coibente centrale (minimo 40 mm) divisori interni a pannello sandwich, infissi in alluminio, pavimento di legno idrofugo rivestito in pvc, eventuale controsoffitto, completo di impianti elettrico, idrico e fognario, termico elettrico interni, dotato di armadietti a due scomparti. Compreso trasporto. Dimensioni 2,40x5,40x2,40	n		3.474,86	3.474,9	3.447,3	3.413,2	3.356,1	3.390,00

		B.99.44	0	CONDUTTORE DI TERRA IN RAME DA 25 MMQ	m		1,11	1,1	1,1	1,1	1,1	1,08

		B.99.45	0	CONDUTTORE DI TERRA IN RAME DA 50 MMQ	m		2,09	2,1	2,1	2,1	2,0	2,04

		B.99.46	0	CORDA NUDA DI RAME DA 16 MMQ	m		1,32	1,3	1,3	1,3	1,3	1,29

		B.99.47	0	CORDA NUDA DI RAME DA 25 MMQ	m		1,40	1,4	1,4	1,4	1,4	1,37

		B.99.48	0	CORDA NUDA DI RAME DA 35 MMQ	m		1,78	1,8	1,8	1,8	1,7	1,74

		B.99.49	0	CORDA NUDA DI RAME DA 50 MMQ	m		2,09	2,1	2,1	2,1	2,0	2,04

		B.99.50	0	CONDUTTORE ISOLATO DA 6 MMQ	m		0,94	0,9	0,9	0,9	0,9	0,92

		B.99.51	0	DISPERSORE DI TERRA IN PROFILATO D'ACCIAIO ZINCATO MT 1,50. Dispersore di terra in profilato d'acciaio zincato mt 1,50 compresi accessori	n		4,47	4,5	4,4	4,4	4,3	4,36

		B.99.52	0	DISPERSORE IN TONDINO D'ACCIAIO DA 8 MM SEZIONE MMQ 50	m		0,63	0,6	0,6	0,6	0,6	0,61

		B.99.53	0	DISPERSORE IN TONDINO D'ACCIAIO DA 10 MM SEZIONE MMQ 75	m		1,16	1,2	1,2	1,1	1,1	1,13

		B.99.54	0	BOX DI CANTIERE USO SERVIZI IGIENICO SANITARI DIM. 2,40X6,40X2,40. Box di cantiere uso servizi igienico sanitari realizzato da struttura di base, sollevata da terra, e in elevato con profilati di acciaio pressopiegati, copertura e tamponatura con pannello sandwich costituito da lamiera interna ed esterna e coibente centrale (minimo 40 mm) divisori interni a pannello sandwich, infissi in alluminio, pavimento di legno idrofugo rivestito in pvc, eventuale controsoffitto, completo di impianti elettrico, idrico (acqua calda e fredda) e fognario, termico elettrico interni, dotato di tre docce, tre WC, un lavabo a quattro rubinetti, boiler elettrico ed accessori. Compreso, trasporto. Dimensioni 2,40x6,40x2,40	n		4.223,14	4.223,1	4.189,6	4.148,1	4.078,8	4.120,00

		B.99.55	0	CAVO IN CORDA DI RAME NO7 V-K SEZIONE 16 MMQ	m		0,50	0,5	0,5	0,5	0,5	0,49

		B.99.56	0	CAVO IN CORDA DI RAME NO7 V-K SEZIONE 25 MMQ	m		0,80	0,8	0,8	0,8	0,8	0,78

		B.99.57	0	CAVO IN CORDA DI RAME NO8 V-K SEZIONE 35 MMQ	m		1,13	1,1	1,1	1,1	1,1	1,10

		B.99.58	0	PIASTRA DI CONNESSIONE CONDUTTORI. Piastra di connessione conduttori di terra, conduttori di protezione e conduttori equipotenziali da dieci fori, completa di accessori di fissaggio.	n		12,66	12,7	12,6	12,4	12,2	12,35

		B.99.59	0	POZZETTO PER IMPIANTO DI TERRA IN RESINA 30X30 CM. Pozzetto per impianto di terra in resina completo di coperchio carrabile, compreso scavo e rinterro. 30 x30 cm	n		32,22	32,2	32,0	31,6	31,1	31,43

		B.99.60	0	SIGILLO PER POZZETTO IN RESINA 30x30 CM	n		16,81	16,8	16,7	16,5	16,2	16,40

		B.99.61	0	POZZETTO PER IMPIANTO DI TERRA IN RESINA 40X40 CM	n		42,28	42,3	42,0	41,5	40,8	41,25

		B.99.62	0	SIGILLO PER POZZETTO IN RESINA 40x40 CM	n		21,03	21,0	20,9	20,7	20,3	20,52

		B.99.63	0	LAMPEGGIATORE CREPUSCOLARE A LUCE INTERMITTENTE ARANCIONE	n		7,56	7,6	7,5	7,4	7,3	7,38

		B.99.64	0	LAMPADA PORTATILE ANTIDEFLAGRANTE. Lampada portatile antideflagrante, 6 W a 12 V, completa di accumulatore al Ni-Cd di autonomia 6 ore.	n		161,80	161,8	160,5	158,9	156,3	157,85

		B.99.65	0	BOX DI CANITERE USO SERVIZI IGIENICO SANITARI DIM. 2,40X5,40X2,40. Box di cantiere uso servizi igienico sanitari realizzato da struttura di base, sollevata da terra, e in elevato con profilati di acciaio pressopiegati, copertura e tamponatura con pannello sandwich costituito da lamiera interna ed esterna e coibente centrale (minimo 40 mm) divisori interni a pannello sandwich, infissi in alluminio, pavimento di legno idrofugo rivestito in pvc, eventuale controsoffitto, completo di impianti elettrico, idrico (acqua calda e fredda) e fognario, termico elettrico interni, dotato di tre docce, tre WC, un lavabo a quattro rubinetti, boiler elettrico ed accessori. Compreso, trasporto. Dimensioni 2,40x5,40x2,40	n		3.747,52	3.747,5	3.717,8	3.681,0	3.619,4	3.656,00

		B.99.66		TRASFORMATORE DI SICUREZZA
			a	Trasformatore di sicurezza (SELV) 220 x 24 v	n		407,66	407,7	404,4	400,4	393,7	397,70
			b	SCATOLA DI DERIVAZIONE METALLICA DIMENSIONI MM 18X250X85	n		24,42	24,4	24,2	24,0	23,6	23,82

		B.99.67	0	CAVO PER POSA MOBILE	m		1,22	1,2	1,2	1,2	1,2	1,19

		B.99.68	0	FARETTO IP65 DA 60 W	n		24,42	24,4	24,2	24,0	23,6	23,82

		B.99.69	0	FARO ALOGENO 500 W IP 65. Faro alogeno su cavalletto trasportabile 500 W IP65	n		21,12	21,1	21,0	20,7	20,4	20,60

		B.99.70	0	FARO ALOGENO 1000 W IP 65. Faro alogeno su cavalletto trasportabile 1000 W IP65	n		30,34	30,3	30,1	29,8	29,3	29,60

		B.99.71	0	FARO ALOGENO 1500 W IP 65. Faro alogeno su cavalletto trasportabile 1500 W IP65	n		34,75	34,8	34,5	34,1	33,6	33,90

		B.99.72	0	LAMPADA PORTATILE CONFORME ALLA NORMA CEI 34-34 DA 200 W IP 65	n		72,91	72,9	72,3	71,6	70,4	71,13

		B.99.73	0	CAVO HO7RN-F SEZIONE 3X2,5 MMQ	m		1,14	1,1	1,1	1,1	1,1	1,11

		B.99.74	0	CAVO HO7RN-F SEZIONE 3X4 MMQ	m		1,54	1,5	1,5	1,5	1,5	1,50

		B.99.75	0	CAVO HO7RN-F SEZIONE 3X6 MMQ	m		2,13	2,1	2,1	2,1	2,1	2,08

		B.99.76	0	BOX DI CANITERE USO SERVIZI IGIENICO SANITARI DIM. 2,40X2,70X2,40. Box di cantiere uso servizi igienico sanitario realizzato da struttura di base, sollevata da terra, e in elevato con profilati di acciaio presso piegati, copertura e tamponatura con pannello sandwich costituito da lamiera interna ed esterna e coibente centrale (minimo 40 mm) divisori interni a pannello sandwich, infissi in alluminio, pavimento in legno idrofugo rivestito in pvc, eventuale controsoffitto, completo di impianti elettrico, idrico (acqua calda e fredda) e fognario, termico elettrico interni, dotato di WC alla turca, un lavabo, un piatto doccia, boiler elettrico ed accessori. Compreso trasporto. Dimensioni 2,40x2,70x2,40	n		1.900,41	1.900,4	1.885,3	1.866,7	1.835,5	1.854,00

		B.99.77	0	CAVO H07RN-F SEZIONE 3X10 MMQ	m		3,25	3,3	3,2	3,2	3,1	3,17

		B.99.78	0	CAVO H07RN-F SEZIONE 3X16 MMQ	m		4,44	4,4	4,4	4,4	4,3	4,33

		B.99.79	0	ESTINTORE A POLVERE DA KG 6. Estintore portatile a polvere ad omologato (DM 20.12.1992), corredato di cartello di segnalazione Kg 6	n		26,39	26,4	26,2	25,9	25,5	25,75

		B.99.80	0	ESTINTORE A POLVERE DA KG 9. Estintore portatile a polvere ad omologato (DM 20.12.1992), corredato di cartello di segnalazione Kg 9	n		32,93	32,9	32,7	32,4	31,8	32,13

		B.99.81	0	ESTINTORE A POLVERE DA KG 12. Estintore portatile a polvere ad omologato (DM 20.12.1992), corredato di cartello di segnalazione Kg 12	n		47,73	47,7	47,4	46,9	46,1	46,56

		B.99.82	0	ESTINTORE PORTATILE A CO2 DA KG 5. Estintore portatile a CO2 da kg 5 omologato (DM 20.12.1992), corredato di cartello di segnalazione.	n		142,53	142,5	141,4	140,0	137,7	139,05

		B.99.83	0	ESTINTORE CARRELLATO A POLVERE DA KG 30. Estintore carrellato a polvere da kg 30 omologato (DM 20.12.1992)	n		205,88	205,9	204,2	202,2	198,8	200,85

		B.99.84	0	ESTINTORE CARRELLATO A POLVERE DA KG 50. Estintore carrellato a polvere da kg 50 omologato (DM 20.12.1992)	n		274,71	274,7	272,5	269,8	265,3	268,00

		B.99.85	0	NASTRO BICOLORE IN PLASTICA	m		0,63	0,6	0,6	0,6	0,6	0,61

		B.99.86	0	PASSERELLA PEDONALE DIM. 0,80X4,00 M. Passerella pedonale con parapetti in lamiera metallica forata da mm 2 rinforzata con profili metallici ad U, completa di parapetti in tubo di ferro, completamente zincata a caldo e dotata di scivoli di raccordo. Dimensioni 0,80 x 4,00 m	n		507,39	507,4	503,4	498,4	490,1	495,00

		B.99.87	0	BOX DI CANTIERE USO MENSA DIM. 2,40X6,40X2,40. Box di cantiere uso mensa realizzato da struttura di base, sollevata da terra, e in elevato con profilati di acciaio presso piegati, copertura e tamponatura con pannello sandwich costituito da lamiera interna ed esterna e coibente centrale (minimo 40 mm) divisori interni a pannello sandwich, infissi in alluminio, pavimento di legno idrofugo rivestito in pvc, eventuale controsoffitto, completo di impianti elettrico, idrico e fognario, termico elettrico interni, dotato di scaldavivande, frigorifero, stoviglie, piatti, bicchieri, tavoli, sedie. Compreso trasporto. Dimensioni 2,40x6,40x2,40	n		4.105,26	4.105,3	4.072,7	4.032,4	3.965,0	4.005,00

		B.99.88	0	PASSERELLA PEDONALE DIM. 1,20X4,00 M. Passerella pedonale con parapetti in lamiera metallica forata da mm 2 rinforzata con profili metallici ad U, completa di parapetti in tubo di ferro, completamente zincata a caldo e dotata di scivoli di raccordo. Dimensioni 1,20 x 4,00 m	n		569,60	569,6	565,1	559,5	550,1	555,69

		B.99.89	0	PASSERELLA CARRABILE. Passerella carrabile con parapetti in lamiera forata rinforzata e parapetti in tubolare metallico completa di scivoli, completamente zincata a caldo. Dimensioni orientative m 4,00 di lunghezza e m 3,00 di larghezza. Portata kg 500.	n		1.069,11	1.069,1	1.060,6	1.050,1	1.032,6	1.043,00

		B.99.90	0	CAVALLETTI IN FERRO DI ALTEZZA NON SUPERIORE A M 4	n		29,21	29,2	29,0	28,7	28,2	28,50

		B.99.91	0	TRABATELLO MOBILE IN TUBOLARE H UTILE DI LAVORO M 5,4. Trabatello mobile in tubolare, completo di ritti, piani di lavoro, ruote e aste di stabilizzazione. a due ripiani, altezza utile di lavoro m 5,4	n		311,10	311,1	308,6	305,6	300,5	303,50

		B.99.92	0	TRABATELLO MOBILE IN TUBOLARE H UTILE DI LAVORO M 7,2. Trabatello mobile in tubolare, completo di ritti, piani di lavoro, ruote e aste di stabilizzazione. a tre ripiani ,altezza utile di lavoro m 7,2	n		395,88	395,9	392,7	388,9	382,4	386,21

		B.99.93	0	TRABATELLO MOBILE IN TUBOLARE H UTILE DI LAVORO M 9,0. Trabatello mobile in tubolare, completo di ritti, piani di lavoro, ruote e aste di stabilizzazione. A quattro ripiani ,altezza utile di lavoro m 9,0	n		452,22	452,2	448,6	444,2	436,8	441,18

		B.99.94	0	PONTEGGIO CON SISTEMA AD H	m²		7,02	7,0	7,0	6,9	6,8	6,85

		B.99.95	0	STAFFE IN FERRO. Staffe in ferro per collegamento rigido a fabbricati.	kg		2,00	2,0	2,0	2,0	1,9	1,95

		B.99.96	0	GIUNTI ORTOGONALI STAMPATI PER PONTEGGI	n		2,14	2,1	2,1	2,1	2,1	2,09

		B.99.97	0	SPINOTTI DI COLLEGAMENTO PER PONTEGGI	n		1,74	1,7	1,7	1,7	1,7	1,70

		B.99.98	0	BOX DI CANTIERE USO CAMERA PER PRONTO SOCCORSO DIM. 2,40X6,40X2,40. Box di cantiere uso camera per pronto soccorso realizzato da struttura di base, sollevata da terra, e in elevato con profilati di acciaio presso piegati, copertura e tamponatura con pannello sandwich costituito da lamiera interna ed esterna e coibente centrale (minimo 40 mm) divisori interni a pannello sandwich, infissi in alluminio, pavimento in legno idrofugo rivestito in pvc, eventuale controsoffitto, completo di impianti elettrico, idrico e fognario, termico elettrico interni, dotato scrivania, due sedie, sgabello, attaccapanni, lettino, due barelle, lavabo, boiler elettrico, accessori vari. Compreso trasporto. Dimensioni 2,40x6,40x2,40	n		4.253,89	4.253,9	4.220,1	4.178,3	4.108,5	4.150,00

		B.99.99	0	BASETTE FISSE PER PONTEGGI	n		1,79	1,8	1,8	1,8	1,7	1,75

		B.99.100	0	GUSCIO COPRIGIUNTO IN PLASTICA PER PONTEGGI	n		1,32	1,3	1,3	1,3	1,3	1,29

		B.99.101	0	STUOIA DI JUTA. Stuoia di juta per schermature antipolvere antisabbia.	m²		1,19	1,2	1,2	1,2	1,2	1,16

		B.99.102	0	RETE DI PLASTICA. Rete di plastica leggera a maglie strette e borchie di fissaggio.	m²		1,37	1,4	1,4	1,4	1,3	1,34

		B.99.103	0	TAVOLATO METALLICO. Tavolato metallico prefabbricato con borchie antiscivolo.	m²		13,02	13,0	12,9	12,8	12,6	12,70

		B.99.104	0	ELEMENTO FERMA PIEDE METALLICO PREFABBRICATO	m²		6,67	6,7	6,6	6,6	6,4	6,51

		B.99.105	0	SISTEMA SCALA PER PONTEGGIO A STRUTTURA INDIPENDENTE	m		242,83	242,8	240,9	238,5	234,5	236,90

		B.99.106	0	MODULO A TELAIO SCALA PER PONTEGGIO	n		179,54	179,5	178,1	176,4	173,4	175,16

		B.99.107	0	STRUTTURA IN FERRO. Struttura in ferro prefabbricata e lamiera grecata Modulo per 72 mq	m²		61,25	61,3	60,8	60,2	59,2	59,75

		B.99.108	0	CASSERI MODULARI. Casseri modulari prefabbricati in lamiera di acciaio rinforzati, per puntellature compresi accessori	m²		61,25	61,3	60,8	60,2	59,2	59,75

		B.99.109	0	BOX DI CANITERE USO UFFICIO RIUNIONI SICUREZZA NEL CANTIERE DIM. 2,40X6,40X2,40. Box di cantiere uso ufficio riunioni sicurezza nel cantiere, realizzato da struttura di base, sollevata da terra, e in elevato con profilati di acciaio presso piegati, copertura e tamponatura con pannello sandwich costituito da lamiera interna ed esterna e coibente centrale (minimo 40 mm) divisori interni a pannello sandwich, infissi in alluminio, pavimento in legno idrofugo rivestito in pvc, eventuale controsoffitto, completo di impianti elettrico, idrico e fognario, termico elettrico interni, dotato scrivania, sei sedie, mobile, accessori vari. Compreso trasporto. Dimensioni 2,40x6,40x2,40	n		3.346,73	3.346,7	3.320,2	3.287,3	3.232,4	3.265,00

		B.99.110	0	PARAPETTO LATERALE DI PROTEZIONE ANTICADUTA PER DELIMITAZIONI ORIZZONTALI O SCALE. Parapetto laterale di protezione anticaduta costituito da aste metalliche verticali zincate, montate ad interasse non inferiore a cm 180 di altezza utile non inferiore a cm 100; dotato di mensole con blocco a vite per il posizionamento delle traverse e del fermapiede. per delimitazioni orizzontali o scale	m		37,41	37,4	37,1	36,8	36,1	36,50

		B.99.111	0	PARAPETTO LATERALE DI PROTEZIONE ANTICADUTA PER DELIMITAZIONI INCLINATE FINO A 45°. Parapetto laterale di protezione anticaduta costituito da aste metalliche verticali zincate, montate ad interasse non inferiore a cm 180 di altezza utile non inferiore a cm 100; dotato di mensole con blocco a vite per il posizionamento delle traverse e del fermapiede. per delimitazioni inclinate fino a 45°	m		50,10	50,1	49,7	49,2	48,4	48,88

		B.99.112	0	PARAPETTO LATERALE DI PROTEZIONE ANTICADUTA CON BARRIERA RIALZATA. Parapetto laterale di protezione anticaduta costituito da aste metalliche verticali zincate, montate ad interasse non inferiore a cm 180 di altezza utile non inferiore a cm 100; dotato di mensole con blocco a vite per il posizionamento delle traverse e del fermapiede. con barriera rialzata	m		69,68	69,7	69,1	68,4	67,3	67,98

		B.99.113	0	PIASTRA PER SUPERFICI ORIZZONTALI. Piastra per superfici orizzontali con asta ed anello .(per sistemi anticaduta).	n		10,89	10,9	10,8	10,7	10,5	10,62

		B.99.114	0	TASSELLO AD ESPANSIONE IN ACCIAIO	n		1,33	1,3	1,3	1,3	1,3	1,30

		B.99.115	0	PIASTRA PER STRUTTURE VERTICALI. Piastra di supporto per strutture verticali ed anello (per sistemi anticaduta).	n		12,03	12,0	11,9	11,8	11,6	11,74

		B.99.116	0	SISTEMA ANTICADUTA CON CAVO PARI A 5 M. Sistema anticaduta a norma UNI EN 360 di tipo retrattile con sistema di aggancio posto sopra l'operatore ed angolo di spostamento laterale < 35° per carico massimo pari a 130 kg, costituito da una avvogicavo protetto e cavo di diametro idoneo , moschettone automatico secondo UNI EN 362, freno di caduta con arresto pari a 50/60cm. Lunghezza del cavo pari a 5 m	n		325,18	325,2	322,6	319,4	314,1	317,24

		B.99.117	0	SISTEMA ANTICADUTA CON CAVO PARI A 10 M. Sistema anticaduta a norma UNI EN 360 di tipo retrattile con sistema di aggancio posto sopra l'operatore ed angolo di spostamento laterale < 35° per carico massimo pari a 130 kg, costituito da una avvogicavo protetto e cavo di diametro idoneo , moschettone automatico secondo UNI EN 362, freno di caduta con arresto pari a 50/60cm. Lunghezza del cavo pari a 10 m	n		336,21	336,2	333,5	330,2	324,7	328,00

		B.99.118	0	SISTEMA ANTICADUTA CON CAVO PARI A 20 M. Sistema anticaduta a norma UNI EN 360 di tipo retrattile con sistema di aggancio posto sopra l'operatore ed angolo di spostamento laterale < 35° per carico massimo pari a 130 kg, costituito da una avvogicavo protetto e cavo di diametro idoneo , moschettone automatico secondo UNI EN 362, freno di caduta con arresto pari a 50/60cm. Lunghezza del cavo pari a 20 m	n		431,18	431,2	427,8	423,5	416,4	420,65

		B.99.119	0	SISTEMA ANTICADUTA CON CAVO PARI A 30 M. Sistema anticaduta a norma UNI EN 360 di tipo retrattile con sistema di aggancio posto sopra l'operatore ed angolo di spostamento laterale < 35° per carico massimo pari a 130 kg, costituito da una avvogicavo protetto e cavo di diametro idoneo , moschettone automatico secondo UNI EN 362, freno di caduta con arresto pari a 50/60cm. Lunghezza del cavo pari a 30 m	n		605,38	605,4	600,6	594,6	584,7	590,60

		B.99.120	0	TRANSENNA IN SCATOLARE. Transenna in scatolare metallico verniciato giallo/nero o rosso/bianco e gambe in lamiera metallica.	m		19,62	19,6	19,5	19,3	19,0	19,14

		B.99.121	0	SISTEMA ANTICADUTA RETRATTILE. Sistema anticaduta retrattile da appendere sopra l'operatore secondo norma UNI EN 360 per un carico massimo pari a 120 kg, dotato di assorbitore di energia con lunghezza operativa utile non inferiore a 2,5 m, a nastro, con sistema avvolgitore automatico protetto a caduta controllata con spazio di arrestro rientrante in cm 70. Lunghezza del nastro fino a 2,50 m	n		47,27	47,3	46,9	46,4	45,7	46,12

		B.99.122	0	SISTEMA AUTOMATICO ANTICADUTA A FUNE DI LUNGHEZZA FINO A 10 M. Sistema automatico anticaduta a fune, secondo norma UNI EN 353/2, composto da fune in fibra poliammidica, diametro non inferiore a mm 16 e dispositivo di scorrimento in acciaio provvisto di meccanismo automatico di blocco a caduta controllata con spazio di arrestro rientrante in cm 50, completo di occhiello, moschettoni e redances . Lunghezza fune fino a 10,00 m	n		84,46	84,5	83,8	83,0	81,6	82,40

		B.99.123	0	SISTEMA AUTOMATICO ANTICADUTA A FUNE DI LUNGHEZZA FINO A 20 M. Sistema automatico anticaduta a fune, secondo norma UNI EN 353/2, composto da fune in fibra poliammidica, diametro non inferiore a mm 16 e dispositivo di scorrimento in acciaio provvisto di meccanismo automatico di blocco a caduta controllata con spazio di arrestro rientrante in cm 50, completo di occhiello, moschettoni e redances . Lunghezza fune fino a 20,00 m	n		104,55	104,6	103,7	102,7	101,0	102,00

		B.99.124	0	SISTEMA AUTOMATICO ANTICADUTA A FUNE DI LUNGHEZZA FINO A 30 M. Sistema automatico anticaduta a fune, secondo norma UNI EN 353/2, composto da fune in fibra poliammidica, diametro non inferiore a mm 16 e dispositivo di scorrimento in acciaio provvisto di meccanismo automatico di blocco a caduta controllata con spazio di arrestro rientrante in cm 50, completo di occhiello, moschettoni e redances . Lunghezza fune fino a 30,00 m	n		127,10	127,1	126,1	124,9	122,8	124,00

		B.99.125	0	CORDINO DI ANCORAGGIO DI LUNGHEZZA 1,00 M. Cordino di ancoraggio a norma UNI EN 354 composto da un cavo in poliammide a fili colorati a tre trefoli di diametro non inferiore a12 mm ad estremita' impiombate. Lunghezza cordino 1,00 m	n		6,30	6,3	6,3	6,2	6,1	6,15

		B.99.126	0	CORDINO DI ANCORAGGIO DI LUNGHEZZA 1,50 M. Cordino di ancoraggio a norma UNI EN 354 composto da un cavo in poliammide a fili colorati a tre trefoli di diametro non inferiore a12 mm ad estremita' impiombate. Lunghezza cordino 1,50 m	n		7,69	7,7	7,6	7,6	7,4	7,50

		B.99.127	0	CORDINO DI ANCORAGGIO DI LUNGHEZZA 1,80 M. Cordino di ancoraggio a norma UNI EN 354 composto da un cavo in poliammide a fili colorati a tre trefoli di diametro non inferiore a12 mm ad estremita' impiombate. Lunghezza cordino 1,80 m	n		9,35	9,4	9,3	9,2	9,0	9,12

		B.99.128	0	FUNE DI ACCIAIO. Fune di acciaio per trattenuta di diametro e lunghezza idonea da ancorare a piastre o punti fissi. Compreso ancoraggio	m		0,72	0,7	0,7	0,7	0,7	0,70

		B.99.129	0	PEDANA ISOLANTE 30 KV. Pedana isolante per interno in polipropilene collaudata 30 Kv.	n		9,39	9,4	9,3	9,2	9,1	9,16

		B.99.130	0	PEDANA ISOLANTE 45 KV. Pedana isolante per interno in polipropilene collaudata 45 Kv.	n		13,65	13,7	13,6	13,4	13,2	13,32

		B.99.131	0	DELIMITAZIONE CONPALETTI MOBILI E CATENA CON ANELLO MM 5X20X30. Delimitazione costituita da paletti mobili, di diametro mm 40 posto su base in moplen e cemento, disposti a distanza di due metri e catena in moplen bicolore (bianco/rossa o giallo/nera) di dimensione dell'anello mm 5x20x30.	m		9,94	9,9	9,9	9,8	9,6	9,70

		B.99.132	0	TAPPETO DIELETTRICO COLLAUDATO PER 20 KV. Tappeto dielettrico in lattice di gomma naturale con superficie antiscivolo. Dimensioni m. 1,5x1,0. collaudato per 20 kv	n		4,70	4,7	4,7	4,6	4,5	4,59

		B.99.133	0	TAPPETO DIELETTRICO COLLAUDATO PER 50 KV. Tappeto dielettrico in lattice di gomma naturale con superficie antiscivolo. Dimensioni m. 1,5x1,0. collaudato per 50 kv	n		8,89	8,9	8,8	8,7	8,6	8,67

		B.99.134	0	SCHERMO MOBILE PER PROTEZIONE ZONE DI SALDATURA. Schermo mobile per la protezione di zone in cui si effettuano lavori di saldatura, costituito da struttura metallica in tubolare da 26 mm equipaggiato con tenda autoestinguente a strisce tipo Lansarc colore arancio, per il filtraggio dei raggi U.V. e della luce blu. Dimensioni m 1,30 di larghezza e m 1,90 di altezza.	n		53,85	53,9	53,4	52,9	52,0	52,53

		B.99.135	0	PARETINA. Paretina realizzata da orditura principale di profilati metallici posti ad interasse di metri 0,80-1,00, da orditura secondaria di profilati metallici posti ad interasse di metri 0,50 e da pannelli in lastre di cartongesso resistenti al fuoco	m²		27,00	27,0	26,8	26,5	26,1	26,34

		B.99.136	0	RETE DI PROTEZIONE TIPO ZANZARIERA	m²		0,93	0,9	0,9	0,9	0,9	0,91

		B.99.137	0	TELO DI CELLOPHANE BIANCO	m²		1,53	1,5	1,5	1,5	1,5	1,49

		B.99.138	0	TELO DI POLIETILENE. Telo di polietilene autoestineguente, spessore minimo 5 micron, di colore bianco latte.	m²		1,42	1,4	1,4	1,4	1,4	1,39

		B.99.139	0	UNITA' DI DECONTAMINAZIONE DEL PERSONALE MINIMO MQ 12,00. Unita' di decontaminazione del personale (UDP) costituita da quattro zone comunicanti, cosi' suddivise: - area spogliatoio pulito; - chiusura d'aria (zona filtro); - area doccia (n.2 docce); - area spogliatoio sporco. Compreso attrezzature varie e colonna di filtraggio e depurazione delle acque. (minimo mq 12,00).	m²/me		11,77	11,8	11,7	11,6	11,4	11,48

		B.99.140	0	UNITA' DI DECONTAMINAZIONE DEL PERSONALE MINIMO MQ 9,00. Unita' di decontaminazione del materiale (UDM) costituita da tre zone direttamente collegate tra loro, cosi' articolate: - zona pulizia sacchi; - area lavaggio; - zona secondo insaccamento. Compreso attrezzature varie e colonna di filtraggio e depurazione delle acque. (minimo mq 9,00).	m²/me		10,11	10,1	10,0	9,9	9,8	9,86

		B.99.141	0	ESTRATTO D'ARIA PER MESSA IN DEPRESSIONE RISPETTO ALL'ESTERNO DELL'AREA DI BONIFICA. Estrattore d'aria per messa in depressione rispetto all'esterno dell'area di bonifica (confinamento dinamico), a funzionamento ininterrotto durante l'intero perido dei lavori, costituito da unita' di aspirazione completa di prefiltri assoluti HEPA al 99,97%, condotto in pvc corrugato di lunghezza pari a 20 metri e plenum di raccordo al condotto flessibile completo di filtro assoluto HEPA al 99,97%. Portata pari a 3500 mc. Compreso allaccio elettrico.	cad/me		48,85	48,9	48,5	48,0	47,2	47,66

		B.99.142	0	DELIMITAZIONE CON PALETTI MOBILI E CATENA CON ANELLO MM 6X24X39. Delimitazione costituita da paletti mobili, di diametro mm 40 posti su base in moplen e cemento, disposti a distanza di due metri e catena in moplen bicolore (bianco/rossa o giallo/nera) di dimensione dell'anello mm 6x24x39.	m		15,17	15,2	15,1	14,9	14,7	14,80

		B.99.143	0	ESTRATTO D'ARIA ANTIDEFLAGRANTE PER MESSA IN DEPRESSIONE RISPETTO ALL'ESTERNO DELL'AREA DI BONFICA. Estrattore d'aria antideflagrante per messa in depressione rispetto all'esterno dell'area di bonifica (confinamento dinamico), a funzionamento ininterrotto durante l'intero perido dei lavori, costituito da unita' di aspirazione completa di prefiltri assoluti HEPA al 99,97%, condotto in pvc corrugato di lunghezza pari a 20 metri e plenum di raccordo al condotto flessibile completo di filtro assoluto HEPA al 99,97%. Portata pari a 3500 mc. Compreso allaccio elettrico.	cad/me		120,01	120,0	119,1	117,9	115,9	117,08

		B.99.144	0	PREFILTRO DI ESTRATTORE D'ARIA. Prefiltro di estrattore d'aria per confinamento dinamico area di lavoro nella bonifica dall'amianto.	cad/me		10,63	10,6	10,6	10,4	10,3	10,37

		B.99.145	0	FILTRO ASSOLUTO HEPA. Filtro assoluto HEPA al 99,97 % di estrattore d'aria per confinamento dinamico area di lavoro nella bonifica dall'amianto.	cad/me		322,89	322,9	320,3	317,2	311,9	315,00

		B.99.146	0	PACCHETTO DI MEDICAZIONE. Pacchetto di medicazione (D.M. n° 388 del 15/07/2003 allegato 2 maggiorato) contenuto in valigetta realizzata in ABS composta da due parti uguali ciascuna completa di vetri e separatori per un migliore alloggiamento dei prodotti. Dotata di supporto per attacco a parete. Chiusura con due clips rotanti. Tenuta ermetica garantita da guarnizione in neoprene. Del seguente contenuto: 1 copia Decreto Min. 388 dl 15.07.03 2 paia guanti latex sterili 1 Disinf. 125 ml IODOPOVID. 10% IODIO PMC 1 Soluzione fisiol 250 ml sacca poliprop. CE 3 Garza 18x40 sterile singola 3 busta 20 x 20 garz idrofila sterile 1 sacchetto ge. 20 cotone 1 pinza sterile 1 astuccio 10 plastosan assortiti 1 Rocch. Mt 5 x 2,5 cerotto ad.Tela 1 benda m 3,5 x 10 cm orlata 1 Forbici Lister cm 14,5 DIN 58279- A145 1 Laccio piatto emostatico 1 ICE PACK Ghiaccio istantaneo 1 Sacchetto rifiuti mm250 x 350 minigrip 1 telo 40 x60 DIN 13152-BR per ustioni 1 Astuccio PIC 3 contenente: 3 bustine sapone liquido; 3 bustine salviette disinfettanti PMC; 2 bustine salviette ammoniaca 1 Telo triangolare TNT cm 96x96x136 1 istruzioni MULTILINGUA p.soccorso	n		72,63	72,6	72,1	71,3	70,2	70,86

		B.99.147	0	CASSETTA DI PRONTO SOCCORSO (D.M. n° 388 del 15/07/2003 allegato 1 base). Cassetta di pronto soccorso (D.M. n° 388 del 15/07/2003 allegato 1 base) contenuto in armadietto in metallo verniciato con polvere epossidica colore bianco, 3 vani 2 ripiani interni , serratura con chiave. Con dimensioni esterne 460x300x140. Del seguente contenuto: 1 copia Decreto Min. 388 dl 15.07.2003 5 paia di guanti latex sterili1 mascherina antipolvere + visiera paraschizzi 3 Soluzione fisiol 500 ml flacone polipr. CE2 Disinf. 500 ml IODOPOVID. 10 % iodio PMC10 busta compr. Garza cm 10x10 sterile 12 str2 Garza 18x40 sterile singola2 Telo 40 x 60 DIN 13152 – BR per ustioni2 Pinza 8 cm sterile1 cotone 50 gr. Sacchetto1 ELASTOFIX benda tubolare elastica2 Astuccio 10 PLASTOSAN assortiti2 Rocch. Mt. 5 x 2,5 cerotto ad. Tela1 Forbici Lister cm 14,5 DIN 58279 – A1453 Laccio piatto emostatico2 ICE PACK ghiaccio istantaneo2 Sacchetto rifiuti 250 x 350 minigrip1 Termometro clinico CE con astuccio1 Sfigmomanometro PERSONAL con fonendo1 Istruzioni MULTILINGUA p.soccorso	n		185,62	185,6	184,2	182,3	179,3	181,09

		B.99.148	0	CASSETTA DI PRONTO SOCCORSO (D.M. n° 388 del 15/07/2003 allegato 1 maggiorato). Cassetta di pronto soccorso (D.M. n° 388 del 15/07/2003 allegato 1 maggiorato) contenuto in armadietto in metallo verniciato con polvere epossidica colore bianco, anta portante 6 vani 4 ripiani interni , serratura con chiave. Con dimensioni esterne 460x340x180. Del seguente contenuto: 1 copia Decreto Min. 388 dl 15.07.2003 5 paia di guanti latex sterili 1 mascherina antipolvere + visiera paraschizzi 3 Soluzione fisiol 500 ml flacone polipr. CE 2 Disinf. 500 ml IODOPOVID. 10 % iodio PMC 10 busta compr. Garza cm 10x10 sterile 12 str 2 Garza 18x40 sterile singola 2 Telo 40 x 60 DIN 13152 – BR per ustioni 2 Pinza sterile 2 cotone 50 gr. Sacchetto 2 PLASTOSAN 20 ASSORTITI cerotti 1 Forbici Lister cm 14,5 DIN 58279 – A145 2 rocchetti cerotto ad m5 x 2,5 cm 3 Laccio piatto emostatico 2 ICE PACK ghiaccio istantaneo 2 Sacchetto rifiuti 250 x 350 minigrip 1 Termometro clinico CE con astuccio 1 Sfigmomanometro PERSONAL con fonendo 4 benda m 3,5 x 10 cm cellophane orlata 1 Astuccio PIC 3 contenente: 3 bustine di sapone liquido; 3 bustine salviette disinfettanti PMC; 2 bustine salviette ammoniaca 1 PINOCCHIO + VENTO kit completo 1 coperta isotermica oro/arg. 160 x 210 1 Telo triangolare TNT cm 96x96x136 2 Preparato 3,5 g GEL per ustioni STERILE 2 Benda 4 x 6 DIN 61634 elastica 1 Tampobenda 80 x100 DIN 13151 M 1 Istruzioni MULTILINGUA p.soccorso	n		225,98	226,0	224,2	222,0	218,3	220,46

		B.99.149	0	CASCO DI PROTEZIONE. Casco di protezione in polietilene HD (UNI EN 397) con bordatura regolabile e fascia antisudore. Costo mensile.	cad/me		0,66	0,7	0,7	0,6	0,6	0,64

		B.99.150	0	CASCO DI PROTEZIONE CON ISOLAMENTO ELETTRICO. Casco di protezione in polietilene HD (UNI EN 397) con bordatura regolabile e fascia antisudore. Isolamento elettrico per correnti fino a 440 Vca. Costo mensile.	cad/me		0,73	0,7	0,7	0,7	0,7	0,71

		B.99.151	0	TORCIA ELETTRICA DA ELMETTO. Torcia elettrica da elmetto, completa di apposita clip per adattamento ad ogni tipo di casco. Costo mensile.	cad/me		0,42	0,4	0,4	0,4	0,4	0,41

		B.99.152	0	BARRIERA STRADALE DI SICUREZZA. Barriera stradale di sicurezza tipo new jersey in polietilene 100% colore bianco/rosso, compreso trasporti e posa in opera.	m		33,83	33,8	33,6	33,2	32,7	33,00

		B.99.153	0	CUFFIA ANTIRUMORE DA ELMETTO. Cuffia antirumore da elmetto con attacchi universali, compreso il materiale di ricambio. Costo mensile.	cad/me		2,23	2,2	2,2	2,2	2,2	2,18

		B.99.154	0	SCHERMO DI PROTEZIONE DEL VISO. Schermo di protezione del viso da elmetto in policarbonato, completo di adattatore per casco. Costo mensile.	cad/me		2,49	2,5	2,5	2,5	2,4	2,43

		B.99.155	0	INSERTO AURICOLARE ANTIRUMORE MODELLABIEL MANUALMENTE. Inserto auricolare antirumore preformato monouso modellabile manualmente (UNI EN 252-2).	n		0,18	0,2	0,2	0,2	0,2	0,18

		B.99.156	0	INSERTO AURICOLARE ANTIRUMORE MONUSO. Inserto auricolare antirumore preformato monouso (UNI EN 252-2).	paio		0,16	0,2	0,2	0,2	0,2	0,16

		B.99.157	0	INSERTO AURICOLARE ANTIRUMORE CON CORDONI PER L'ESTRAZIONE. Inserto auricolare antirumore preformato con cordino per l'estrazione (UNI EN 252-2).	paio		0,30	0,3	0,3	0,3	0,3	0,29

		B.99.158	0	ARCHETTO. Archetto con inserti auricolari (UNI EN 352-2).	paio		3,93	3,9	3,9	3,9	3,8	3,83

		B.99.159	0	CUFFIA ANTIRUMORE. Cuffia antirumore, completa di ricambi per tutta la durata del dispositivo. Costo mensile	cad/me		0,81	0,8	0,8	0,8	0,8	0,79

		B.99.160	0	OCCHIALI PER PROTEZIONE MECCANICA. Occhiali per la protezione meccanica e da impatto degli occhi, di linea avvolgente, con ripari laterali e lenti incolore (UNI EN 166). Costo mensile.	cad/me		0,87	0,9	0,9	0,9	0,8	0,85

		B.99.161	0	OCCHIALI PER PROTEZIONE LUCE. Occhiali per la protezione dalla luce, di linea avvolgente e con lenti colorate per l'assorbimento delle radiazioni (UNI EN 166). Costo mensile.	cad/me		1,09	1,1	1,1	1,1	1,1	1,06

		B.99.162	0	OCCHIALI PER PROTEZIONE NEI LAVORI DI SALDATURA. Occhiali per la protezione nei lavori di saldatura, di linea avvolgente e lenti con speciali assorbitori (UNI EN 166). Costo mensile.	cad/me		1,09	1,1	1,1	1,1	1,1	1,06

		B.99.163	0	BARRIERA PREFABBRICATA. Barriere prefabbricate in calcestruzzo tipo new-jersey, di altezza non inferiore a 100 cm e barre per serraggio.	m		39,05	39,1	38,7	38,4	37,7	38,10

		B.99.164	0	VISIERA PER LA PROTEZIONE NEI LAVORI DI SALDATURA. Visiera per la protezione nei lavori di saldatura, con finestrella a vetro speciale, completa di ricambi per tutta la durata presunta del dispositivo. Costo mensile.	cad/me		1,79	1,8	1,8	1,8	1,7	1,75

		B.99.165	0	OCCHIALI PER LA PROTEZIONE DAI RAGGI LASER. Occhiali per la protezione dai raggi laser (UNI EN 166). Costo mensile	cad/me		1,90	1,9	1,9	1,9	1,8	1,85

		B.99.166	0	SCHERMO PER LA PROTEZIONE NEI LAVORI DI SALDATURA. Schermo per la protezione nei lavori di saldatura, con finestrella a vetro speciale, compresi i ricambi necessari per tutta la durata del dispositivo (UNI EN 166 e UNI EN 140). Costo mensile	cad/me		1,79	1,8	1,8	1,8	1,7	1,75

		B.99.167		PROTEZIONI DELLE VIE RESPIRATORIE
			a	Facciale filtrante per particelle solide (UNI EN 149). Monouso	n		1,31	1,3	1,3	1,3	1,3	1,28
			b	Facciale filtrante per particelle solide completo di valvolino di espirazione (UNI EN 149). Monouso.	n		5,95	6,0	5,9	5,8	5,7	5,80
			c	Facciale per polveri, fumi e nebbie (UNI EN 149). Monouso.	n		1,69	1,7	1,7	1,7	1,6	1,65
			d	Facciale filtrante per polveri fumi e nebbie completo di valvolino espir. (UNI EN 149). Monouso. Facciale filtrante per polveri fumi e nebbie completo di valvolino di espirazione (UNI EN 149). Monouso.	n		2,45	2,5	2,4	2,4	2,4	2,39
			e	Facciale filtrante idoneo in presenza di fibre di amanto. Facciale filtrante idoneo in presenza di fibre di amanto Facciale filtrante idoneo in presenza di fibre di amianto (filtro P3), da utilizzare ove non sia necessario un sistema di ventilazione assistita o l'uso di maschere a pieno facciale (UNI EN 149). Monouso.	n		1,31	1,3	1,3	1,3	1,3	1,28
			f	Semimaschera. Semimaschera Semimaschera con filtri combinati per polveri, gas e vapori, completa di ricambi per tutta la durata presunta del dispositivo (UNI EN 140). Costo mensile.	cad/me		4,80	4,8	4,8	4,7	4,6	4,68
			g	Maschera a pieno facciale. Maschera a pieno facciale Maschera a pieno facciale, da utilizzare in presenza di alte concentrazioni di contaminante o quando il contaminante risulta pericoloso per gli occhi o per la pelle, con filtri combinati per polveri gas e vapori (UNI EN 149). Costo mensile.	cad/me		16,91	16,9	16,8	16,6	16,3	16,50
			h	Prefiltro per maschera a pieno facciale. (nei lavori in presenza di materiali contenente amianto). C. Prefiltro per maschera a pieno facciale. (nei lavori in presenza di materiali contenente amianto). Costo giornaliero.	cad/gi		2,44	2,4	2,4	2,4	2,4	2,38
			i	Filtro per maschera a pieno facciale. (nei lavori in presenza di materiali contenente amianto). Cost. Filtro per maschera a pieno facciale. (nei lavori in presenza di materiali contenente amianto). Costo settimanale.	cad/se		20,62	20,6	20,5	20,3	19,9	20,12
			l	Sistema di respirazione isolato. Sistema di respirazione isolato Sistema di respirazione isolato, da utilizzare in presenza di carenza di ossigeno o quando la concentrazione del contaminante e' superiore ai limiti di esposizione consentiti o quando le concentrazioni del contaminate sono sconosciute o in presenza di gas/vapori con soglia olfattiva superiore al TLV, costituito da cappuccio con schermo trasparente, compressore d'aria completo di filtri combinati, di tubazione di collegamento cappuccio compressore. Costo mensile.	cad/me		34,18	34,2	33,9	33,6	33,0	33,35
			m	Autorespiratore. Autorespiratore Autorespiratore, da utilizzare in presenza di carenza di ossigeno o quando la concentrazione del contaminante e' superiore ai limiti di esposizione consentiti o quando le concentrazioni del contaminate sono sconosciute o in presenza di gas/vapori con soglia olfattiva superiore al TLV, costituito da maschera con schermo, erogatore per pressione negativa e sovrappressione, bombola di aria compressa. Costo mensile	cad/me		55,08	55,1	54,6	54,1	53,2	53,73
			n	Filtri P3 per erogatore d'aria da rete d'aria compressa. (lavori in presenza d'amianto). Costo setti. Filtri P3 per erogatore d'aria da rete d'aria compressa. (lavori in presenza d'amianto). Costo settimanale.	cad/se		54,53	54,5	54,1	53,6	52,7	53,20

		B.99.168		PROTEZIONI DELLE MANI E DELLE BRACCIA
			a	Guanti d'uso generale (rischio meccanico e dielettrici) in cotone spalmati di nitrile. Costo mensile. Guanti d'uso generale (rischio meccanico e dielettrici) in cotone spalmati di nitrile. Costo mensile.	paia/me		2,22	2,2	2,2	2,2	2,2	2,17
			b	Guanti lunghi d'uso generale (rischio meccanico e dielettrici) in cotone spalmati di nitrile. Guanti lunghi (cm 60 ca) d'uso generale (rischio meccanico e dielettrici) in cotone spalmati di nitrile. Costo mensile	paia/me		4,88	4,9	4,8	4,8	4,7	4,76
			c	Guanti dielettrici tipo lungo (cm 60 ca). Costo mensile	paia/me		8,94	8,9	8,9	8,8	8,6	8,72
			d	Guanti per il maneggio del vetro e delle piastrelle. Costo mensile.	paia/me		1,41	1,4	1,4	1,4	1,4	1,38
			e	Guanti d'uso generale ma con protezione contro il calore eccessivo (T>300°C). Costo mensile.	paia/me		7,43	7,4	7,4	7,3	7,2	7,25
			f	Guanti in lattice per la manipolazione di sostanze chimiche. Costo mensile.	paia/me		3,15	3,2	3,1	3,1	3,0	3,07
			g	Guanti d'uso generale ma con protezione dal freddo. Costo mensile	paia/me		2,55	2,6	2,5	2,5	2,5	2,49
			h	GUANTI PER MANEGGIAMENTO DI MATERIALI BAGNATI LUNGHEZZA CM 30-34. Guanti di lunghezza cm 30-34 in gomma naturale d'uso generale idonei per il maneggiamento di materiali bagnati (lavori di tinteggiatura e verniciatura). Costo mensile.	paia/me		1,58	1,6	1,6	1,6	1,5	1,54
			i	GUANTI PER MANEGGIAMENTO DI MATERIALI BAGNATI LUNGHEZZA CM 60 C.A. Guanti tipo lungo (cm 60 ca) in gomma naturale d'uso generale, idonei per il maneggiamento di materiali bagnati (lavori di tinteggiatura e verniciatura). Costo mensile	paia/me		4,58	4,6	4,6	4,5	4,4	4,47
			l	Manicotti in cuoio per lavori di saldatura. Costo mensile	paia/me		1,09	1,1	1,1	1,1	1,1	1,06
			m	Bracciali ad alta visibilita'. Costo mensile.	paia/me		2,99	3,0	3,0	2,9	2,9	2,92

		B.99.169		PROTEZIONI DELLE GAMBE
			a	Scarpe di sicurezza (UNI EN 345). Costo mensile.	paia/me		3,93	3,9	3,9	3,9	3,8	3,83
			b	Scarpe di sicurezza con puntale d'acciaio (UNI EN 345). Costo mensile	paia/me		4,36	4,4	4,3	4,3	4,2	4,25
			c	SCARPE DI SICUREZZA INTEGRATE DA CAPACITA' ANTISTATICA. Scarpe di sicurezza integrate da capacita' antistatica (per evitare rischi di esplosione causato da eventuali scintille in atmosfere infiammabili o esplosive) e di protezione contro le scosse elettriche (provate fino a 250 volts) (UNI EN 345). Costo mensile.	paia/me		4,41	4,4	4,4	4,3	4,3	4,30
			d	SCARPE DI SICUREZZA INTEGRATE DA CAPACITA' ANTISTATICA IMPERMEABILI. Scarpe di sicurezza integrate da capacita' antistatica (per evitare rischi di esplosione causato da eventuali scintille in atmosfere infiammabili o esplosive) e di protezione contro le scosse elettriche (provate fino a 250 volts) e da impermeabilita' dinamica della tomaia (UNI EN 345). Costo mensile.	paia/me		4,88	4,9	4,8	4,8	4,7	4,76
			e	Scarpe di sicurezza con lamina antiforo e suola con tasselli o scolpitura antisdrucciolevole. Scarpe di sicurezza con lamina antiforo e suola con tasselli o scolpitura antisdrucciolevole (UNI EN 345). Costo mensile.	paia/me		4,83	4,8	4,8	4,7	4,7	4,71
			f	Stivali di sicurezza (UNI EN 345). Costo mensile.	paia/me		2,50	2,5	2,5	2,5	2,4	2,44
			g	Stivali di sicurezza con puntale d'acciaio (UNI EN 345). Costo mensile	paia/me		2,72	2,7	2,7	2,7	2,6	2,65
			h	Stivali di sicurezza con capacita' antistatiche (UNI EN 345). Costo mensile.	paia/me		2,94	2,9	2,9	2,9	2,8	2,87
			i	Stivali di sicurezza con capacita' antistatiche e impermeabilita' dinamica della tomaia (UNI EN 345). Stivali di sicurezza con capacita' antistatiche e impermeabilita' dinamica della tomaia (UNI EN 345). Costo mensile.	paia/me		2,93	2,9	2,9	2,9	2,8	2,86
			l	Stivali di sicurezza con lamina antiforo e suola con tasselli o scolpitura antisdrucciolevole (UNI E. Stivali di sicurezza con lamina antiforo e suola con tasselli o scolpitura antisdrucciolevole (UNI EN 345). Costo mensile.	paia/me		2,98	3,0	3,0	2,9	2,9	2,91
			m	Stivali di sicurezza antiscivolo e impermeabili (UNI EN 347). Costo mensile.	paia/me		1,01	1,0	1,0	1,0	1,0	0,99
			n	Stivali dielettrici fino a 10.000 volts (UNI EN 347). Costo mensile.	paia/me		2,99	3,0	3,0	2,9	2,9	2,92
			o	Gambali alti alla coscia. Costo mensile	paia/me		7,01	7,0	7,0	6,9	6,8	6,84
			p	Ghette anticalore per la protezione delle gambe e dei piedi. Costo mensile.	paia/me		4,61	4,6	4,6	4,5	4,5	4,50
			q	Ghette in cuoio per lavori di saldatura. Costo mensile.	paia/me		0,51	0,5	0,5	0,5	0,5	0,50

		B.99.170		PROTEZIONI DEL TRONCO E DELL’ADDOME
			a	GREMBIULE PER PROTEZOINE NEI LAVORI DI SALDATURA E SMERIG. Grembiule per la protezione nei lavori di saldatura o smerigliatura, in pelle crostata o cuoio resistente alle abrasioni e ai prodotti chimici. Costo mensile.	cad/me		1,03	1,0	1,0	1,0	1,0	1,00
			b	Grembiule per asfaltista. Costo mensile	cad/me		0,92	0,9	0,9	0,9	0,9	0,90
			c	Grembiule impermeabile in pvc per lavori di idropulizia e simili. Costo mensile.	cad/me		0,35	0,4	0,4	0,3	0,3	0,34
			d	Grembiule resistente alle perforazioni e alle sostanze chimiche per lavori di sabbiutura o idrosabbi. Grembiule resistente alle perforazioni e alle sostanze chimiche per lavori di sabbiutura o idrosabbiatura. Costo mensile.	cad/me		0,39	0,4	0,4	0,4	0,4	0,38
			e	Giacca in cuoio per lavori di saldatura. Costo mensile.	cad/me		5,04	5,0	5,0	5,0	4,9	4,92

		B.99.171		INDUMENTI PROTETTIVI
			a	Bretelle ad alta visibilita' per lavori in prossimita' di traffico. Costo mensile.	cad/me		2,83	2,8	2,8	2,8	2,7	2,76
			b	Gilet ad alta visibilita' per lavori in prossimita' di traffico stradale. Costo mensile.	cad/me		9,12	9,1	9,1	9,0	8,8	8,90
			c	Giubbino ad alta visibilita' per lavori in prossimita' di traffico stradale. Costo mensile.	cad/me		5,44	5,4	5,4	5,4	5,3	5,31
			d	Giaccone impermeabile per la protezione contro lo stillicidio. Costo mensile.	cad/me		6,16	6,2	6,1	6,1	6,0	6,01
			e	Giaccone impermeabile per la protezione contro le intemperie. Costo mensile.	cad/me		6,16	6,2	6,1	6,1	6,0	6,01
			f	Cappotto impermeabile ad alta visibilita' per lavori in prossimita' di traffico stradale. Costo mensil. Cappotto impermeabile ad alta visibilita' per lavori in prossimita' di traffico stradale. Costo mensile.	cad/me		20,56	20,6	20,4	20,2	19,9	20,06
			g	Pantaloni ad alta visibilita' per lavori in prossimita' di traffico stradale. Costo mensile.	paia/me		4,31	4,3	4,3	4,2	4,2	4,20
			h	TUTA. Tuta a tre strati di fibre non tessute di polipropilene (SMS), di colore bianco, conforme alla direttiva 89/686/EEC e alla norma EN 340, con elastico in vita, ai polsi e alle caviglie, per la protezione del corpo nei lavori di bonifica da amianto e nei lavori di idropulizia e verniciatura a spruzzo. Monouso. (Nota: nei lavori di bonifica dall'amianto servono 4 tute giorno per operaio).	cad/me		8,14	8,1	8,1	8,0	7,9	7,94
			i	Tuta ad alta visibilita' per lavori in prossimita' di traffico stradale. Costo mensile.	cad/me		16,54	16,5	16,4	16,3	16,0	16,14
			l	Tuta contro la penetrazione dei liquidi e del gas, per interventi urgenti su tubazioni in pressioni. Tuta contro la penetrazione dei liquidi e del gas, per interventi urgenti su tubazioni in pressioni contenenti sostanze pericolose. Costo mensile	cad/me		1,52	1,5	1,5	1,5	1,5	1,48
			m	Indumenti intimi nei lavori di bonifica d'amianto.	cad/gi		5,42	5,4	5,4	5,3	5,2	5,29

		B.99.172		IMBRACATURA ANTICADUTA. Imbracatura anticaduta costituita da bretelle, cosciali e cintura di posizionamento con attacco dorsale o sternale e cordino di posizionamento
			a	cordino da 1 metro.costo mensile	cad/me		7,11	7,1	7,1	7,0	6,9	6,94
			b	cordino da 2 metri.costo mensile	cad/me		7,26	7,3	7,2	7,1	7,0	7,08

		B.99.173		IMBRACATURA ANTICADUTA REGOLABILE. Imbracatura anticaduta costituita da bretelle, cosciali e cintura di posizionamento con attacco dorsale o sternale e dispositivo di collegamento (con la linea di ancoraggio) regolabile . Costo mensile.
			a	da 0 a 2 metri.costo mensile	cad/me		10,48	10,5	10,4	10,3	10,1	10,22
			b	da 0 a 3 metri.costo mensile	cad/me		10,86	10,9	10,8	10,7	10,5	10,59

		B.99.174	0	DELIMITAZIONE AREE DI LAVORO. Delimitazione aree di lavoro tramite paletti alti cm 90 con base metallica di diametro mm 300, posti alla distanza di un metro, e catena colore bianco/rosso.	m		12,66	12,7	12,6	12,4	12,2	12,35

		B.99.175	0	IMBRACATURA ANTICADUTA CON FETTUCCIA A DOPPIO BRACCIO. Imbracatura anticaduta costituita da bretelle, cosciali e cintura di posizionamento con attacco dorsale o sternale e cordino di collegamento in fettuccia a doppio braccio. Costo mensile.	cad/me		7,03	7,0	7,0	6,9	6,8	6,86

		B.99.176	0	IMBRACATURA ANTICADUTA CON CINTURA DI SICUREZZA. Imbracatura anticaduta costituita da cintura di sicurezza con cosciali, corda di nylon lunga 10 metri e dispositivo di regolazione e bloccaggio della lunghezza. Costo mensile.	cad/me		9,70	9,7	9,6	9,5	9,4	9,46

		B.99.177	0	CORDINO. Cordino di posizionamento fisso da 1 metro con connettore inox a pinza (apertura massima 75 mm) per aggangio a fune o strutture (ponteggi). Costo mensile.	cad/me		2,45	2,5	2,4	2,4	2,4	2,39

		B.99.178	0	SISTEMA DI IMBRACATURA PER LAVORI IN POZZI. Sistema di imbracatura per lavori in pozzi costituito da struttura tubolare telescopica in acciaio zincato con appoggio a terra su tre punti, cordonatura di sicurezza metallica contro il divaricamento dei tubolari d'appoggio. Costo mensile.	cad/me		24,38	24,4	24,2	23,9	23,5	23,78

		B.99.179	0	DELIMITAZIONE AREE STRADALI. Delimitazione di area stradale con coni segnaletici per cantiere in gomma pesante colore bianco /rosso o giallo/nero, appoggiati sul manto stradale ogni due metri.	m		4,59	4,6	4,6	4,5	4,4	4,48

		B.99.180	0	DELIMITAZIONE E CONFINAMENTO DI AREE DI LAVORO. Delimitazione e confinamento di aree di lavoro con livello di rumore superiore 90 dB(A), eseguita con paletti metallici infissi nel terreno, nastro bicolore in plastica e cartello indicatore.	m		4,72	4,7	4,7	4,6	4,6	4,60

		B.99.181	0	DELINEATORE FLESSIBILE IN GOMMA BIFACCIALE. Delineatore flessibile in gomma bifacciale, con 6 inserti di rifrangenza di classe II, per segnalazione ed evidenzionedi zone o aree di lavoro, deviazioni, incanalamenti ed indicazione di sensi di marcia compreso collante.	n		4,44	4,4	4,4	4,4	4,3	4,33

		B.99.182	0	DELINEATORE DI MARGINE. Pannello delineatore per evidenziare i bordi longitudinali delle zone di lavoro. Di margine altezza cm 105 rifrangenza di classe I	n		7,07	7,1	7,0	7,0	6,8	6,90

		B.99.183	0	DELINEATORE DI GALLERIA. Pannello delineatore per evidenziare i bordi longitudinali delle zone di lavoro.Delineatore di galleria	n		28,70	28,7	28,5	28,2	27,7	28,00

		B.99.184	0	DELINERATORE DI STRADE DI MONTAGNA. Pannello delineatore per evidenziare i bordi longitudinali delle zone di lavoro. Delineatore di strade di montagna altezza cm 300	n		15,77	15,8	15,6	15,5	15,2	15,38

		B.99.185	0	DELINEATORE DI CURVA STRETTA O TORNANTE. Pannello delineatore per evidenziare i bordi longitudinali delle zone di lavoro. Delineatore di curva stretta o tornante	n		60,32	60,3	59,8	59,3	58,3	58,85

		B.99.186	0	DELINEATORE DI INTERSEZIONE A T. Pannello delineatore per evidenziare i bordi longitudinali delle zone di lavoro. Delineatore di intersezione a T	n		60,32	60,3	59,8	59,3	58,3	58,85

		B.99.187	0	DELINEATORE MODULARE DI CURVA DA CM 60 DI LATO. Pannello delineatore per evidenziare i bordi longitudinali delle zone di lavoro. Delineatore modulare di curva da cm 60 di lato	n		15,89	15,9	15,8	15,6	15,4	15,50

		B.99.188	0	DELINEATORE MODULARE DI CURVA DA CM 90 DI LATO. Pannello delineatore per evidenziare i bordi longitudinali delle zone di lavoro. Delineatore modulare di curva da cm 90 di lato	n		36,11	36,1	35,8	35,5	34,9	35,23

		B.99.189	0	DELINEATORE MODULARE DI ACCESSO DA CM 100 DI LATO. Pannello delineatore per evidenziare i bordi longitudinali delle zone di lavoro. Delineatore di accesso di altezza cm 100	n		19,97	20,0	19,8	19,6	19,3	19,48

		B.99.190	0	RALLENTATORI DI VELOCITA' CM 47,5X60 DOSSO H 3. Rallentatori di velocita' composti da elementi modulari in gomma da porre in opera con fissaggio meccanico a mezzo di quattro tasselli, con settori di individuazione in tinta gialla dimensione modulo cm 47,5x60 dosso di altezza cm 3	n		38,62	38,6	38,3	37,9	37,3	37,68

		B.99.191	0	RALLENTATORI DI VELOCITA' CM 50X90 DOSSO H 5. Rallentatori di velocita' composti da elementi modulari in gomma da porre in opera con fissaggio meccanico a mezzo di quattro tasselli, con settori di individuazione in tinta gialla dimensione modulo cm 50x90 dosso di altezza cm 5	n		46,13	46,1	45,8	45,3	44,6	45,00

		B.99.192	0	RALLENTATORI DI VELOCITA' CM 50X120 DOSSO H 7. Rallentatori di velocita' composti da elementi modulari in gomma da porre in opera con fissaggio meccanico a mezzo di quattro tasselli, con settori di individuazione in tinta gialla dimensione modulo cm 50x120 dosso di altezza cm 7	n		53,34	53,3	52,9	52,4	51,5	52,04

		B.99.193	0	CARTELLI DI DIVIETO 125X125 MM VISIBILITA' 4 M. Cartelli di divieto, conformi al DLgs 493/96,attuazione della direttiva 92/58 CEE e simbologia a norme UNI in lamiera di alluminio, con pellicola adesiva rifrangente grandangolare compresi tasselli per la posa in opera sfondo bianco 125x125 mm visibilita' 4 m	n		1,15	1,2	1,1	1,1	1,1	1,12

		B.99.194	0	CARTELLI DI DIVIETO 270X270 MM VISIBILITA' 10 M. Cartelli di divieto, conformi al DLgs 493/96,attuazione della direttiva 92/58 CEE e simbologia a norme UNI in lamiera di alluminio, con pellicola adesiva rifrangente grandangolare compresi tasselli per la posa in opera sfondo bianco 270x270 mm visibilita' 10 m	n		2,40	2,4	2,4	2,4	2,3	2,34

		B.99.195	0	CARTELLI DI DIVIETO 333X333 MM VISIBILITA' 12 M. Cartelli di divieto, conformi al DLgs 493/96,attuazione della direttiva 92/58 CEE e simbologia a norme UNI in lamiera di alluminio, con pellicola adesiva rifrangente grandangolare compresi tasselli per la posa in opera sfondo bianco 333x333 mm visibilita' 12 m	n		3,31	3,3	3,3	3,3	3,2	3,23

		B.99.196	0	CARTELLI DI DIVIETO 500X500 MM VISIBILITA' 18 M. Cartelli di divieto, conformi al DLgs 493/96,attuazione della direttiva 92/58 CEE e simbologia a norme UNI in lamiera di alluminio, con pellicola adesiva rifrangente grandangolare compresi tasselli per la posa in opera sfondo bianco 500x500 mm visibilita' 18 m	n		7,23	7,2	7,2	7,1	7,0	7,05

		B.99.197	0	CARTELLI DI DIVIETO 125X333 MM VISIBILITA' 12 M. Cartelli di divieto, conformi al DLgs 493/96,attuazione della direttiva 92/58 CEE e simbologia a norme UNI in lamiera di alluminio, con pellicola adesiva rifrangente grandangolare compresi tasselli per la posa in opera sfondo bianco 125x333 mm visibilita' 4 m	n		1,75	1,8	1,7	1,7	1,7	1,71

		B.99.198	0	CARTELLI DI DIVIETO 500X333 MM VISIBILITA' 12 M. Cartelli di divieto, conformi al DLgs 493/96,attuazione della direttiva 92/58 CEE e simbologia a norme UNI in lamiera di alluminio, con pellicola adesiva rifrangente grandangolare compresi tasselli per la posa in opera sfondo bianco 500x333 mm visibilita' 12 m	n		4,64	4,6	4,6	4,6	4,5	4,53

		B.99.199	0	CARTELLI DI DIVIETO 666X500 MM VISIBILITA' 18 M. Cartelli di divieto, conformi al DLgs 493/96,attuazione della direttiva 92/58 CEE e simbologia a norme UNI in lamiera di alluminio, con pellicola adesiva rifrangente grandangolare compresi tasselli per la posa in opera sfondo bianco 666x500 mm visibilita' 18 m	n		9,76	9,8	9,7	9,6	9,4	9,52

		B.99.200	0	CARTELLI DI DIVIETO 120X170 MM VISIBILITA' 4 M. Cartelli di divieto, conformi al DLgs 493/96,attuazione della direttiva 92/58 CEE e simbologia a norme UNI in lamiera di alluminio, con pellicola adesiva rifrangente grandangolare compresi tasselli per la posa in opera sfondo bianco 120x170 mm visibilita' 4 m	n		1,64	1,6	1,6	1,6	1,6	1,60

		B.99.201	0	CARTELLI DI DIVIETO 160X230 MM VISIBILITA' 6 M. Cartelli di divieto, conformi al DLgs 493/96,attuazione della direttiva 92/58 CEE e simbologia a norme UNI in lamiera di alluminio, con pellicola adesiva rifrangente grandangolare compresi tasselli per la posa in opera sfondo bianco 160x230 mm visibilita' 6 m	n		2,40	2,4	2,4	2,4	2,3	2,34

		B.99.202	0	CARTELLI DI DIVIETO 270X370 MM VISIBILITA' 10 M. Cartelli di divieto, conformi al DLgs 493/96,attuazione della direttiva 92/58 CEE e simbologia a norme UNI in lamiera di alluminio, con pellicola adesiva rifrangente grandangolare compresi tasselli per la posa in opera sfondo bianco 270x370 mm visibilita' 10 m	n		3,94	3,9	3,9	3,9	3,8	3,84

		B.99.203	0	CARTELLI DI DIVIETO 440X660 MM VISIBILITA' 10 M. Cartelli di divieto, conformi al DLgs 493/96,attuazione della direttiva 92/58 CEE e simbologia a norme UNI in lamiera di alluminio, con pellicola adesiva rifrangente grandangolare compresi tasselli per la posa in opera sfondo bianco 440x660 mm visibilita' 16 m	n		4,03	4,0	4,0	4,0	3,9	3,93

		B.99.204	0	CARTELLI DI PERICOLO LATO TRIANGOLO 140 MM VISIBILITA' 4 M. Cartelli di pericolo, conformi al DLgs 493/96,attuazione della direttiva 92/58 CEE e simbologia a norme UNI in lamiera di alluminio, con pellicola adesiva rifrangente grandangolare sfondo giallo triangolare con lato da 140 mm visibilita' 4 m	n		1,19	1,2	1,2	1,2	1,2	1,16

		B.99.205	0	CARTELLI DI PERICOLO LATO TRIANGOLO 350 MM VISIBILITA' 10 M. Cartelli di pericolo, conformi al DLgs 493/96,attuazione della direttiva 92/58 CEE e simbologia a norme UNI in lamiera di alluminio, con pellicola adesiva rifrangente grandangolare sfondo giallo triangolare con lato da 350 mm visibilita' 10 m	n		2,58	2,6	2,6	2,5	2,5	2,52

		B.99.206	0	CARTELLI DI PERICOLO LATO TRIANGOLO 580 MM VISIBILITA' 16 M. Cartelli di pericolo, conformi al DLgs 493/96,attuazione della direttiva 92/58 CEE e simbologia a norme UNI in lamiera di alluminio, con pellicola adesiva rifrangente grandangolare sfondo giallo triangolare con lato da 580 mm visibilita' 16 m	n		5,13	5,1	5,1	5,0	5,0	5,00

		B.99.207	0	CARTELLI DI PERICOLO 125x333 MM VISIBILITA' 4 M. Cartelli di pericolo, conformi al DLgs 493/96,attuazione della direttiva 92/58 CEE e simbologia a norme UNI in lamiera di alluminio, con pellicola adesiva rifrangente grandangolare sfondo giallo 125 x 333 mm visibilita' 4 m	n		1,75	1,8	1,7	1,7	1,7	1,71

		B.99.208	0	CARTELLI DI PERICOLO 333x500 MM VISIBILITA' 10 M. Cartelli di pericolo, conformi al DLgs 493/96,attuazione della direttiva 92/58 CEE e simbologia a norme UNI in lamiera di alluminio, con pellicola adesiva rifrangente grandangolare sfondo giallo 333 x 500 mm visibilita' 10 m	n		4,41	4,4	4,4	4,3	4,3	4,30

		B.99.209	0	CARTELLI DI PERICOLO 500x666 MM VISIBILITA' 16 M. Cartelli di pericolo, conformi al DLgs 493/96,attuazione della direttiva 92/58 CEE e simbologia a norme UNI in lamiera di alluminio, con pellicola adesiva rifrangente grandangolare sfondo giallo 500 x 666 mm visibilita' 16 m	n		9,76	9,8	9,7	9,6	9,4	9,52

		B.99.210	0	CARTELLI DI PERICOLO 150x150 MM VISIBILITA' 4 M. Cartelli di pericolo, conformi al DLgs 493/96,attuazione della direttiva 92/58 CEE e simbologia a norme UNI in lamiera di alluminio, con pellicola adesiva rifrangente grandangolare sfondo bianco ed indicazione in giallo 150 x 150 mm visibilita' 4 m	n		1,73	1,7	1,7	1,7	1,7	1,69

		B.99.211	0	CARTELLI DI PERICOLO 220x220 MM VISIBILITA' 6 M. Cartelli di pericolo, conformi al DLgs 493/96,attuazione della direttiva 92/58 CEE e simbologia a norme UNI in lamiera di alluminio, con pellicola adesiva rifrangente grandangolare sfondo bianco ed indicazione in giallo 220 x 220 mm visibilita' 6 m	n		2,36	2,4	2,3	2,3	2,3	2,30

		B.99.212	0	CARTELLI DI PERICOLO 360x360 MM VISIBILITA' 10 M. Cartelli di pericolo, conformi al DLgs 493/96,attuazione della direttiva 92/58 CEE e simbologia a norme UNI in lamiera di alluminio, con pellicola adesiva rifrangente grandangolare sfondo bianco ed indicazione in giallo 360 x 360 mm visibilita' 10 m	n		4,09	4,1	4,1	4,0	4,0	3,99

		B.99.213	0	CARTELLI DI PERICOLO 500x330 MM. Cartelli di pericolo, conformi al DLgs 493/96,attuazione della direttiva 92/58 CEE e simbologia a norme UNI in lamiera di alluminio, con pellicola adesiva rifrangente grandangolare sfondo giallo per indicazione di pericolo 500 x 330 mm	n		4,66	4,7	4,6	4,6	4,5	4,55

		B.99.214	0	CARTELLI DI PERICOLO 300x200 MM. Cartelli di pericolo, conformi al DLgs 493/96,attuazione della direttiva 92/58 CEE e simbologia a norme UNI in lamiera di alluminio, con pellicola adesiva rifrangente grandangolare sfondo bianco per indicazione di pericolo 300 x 200 mm	n		2,58	2,6	2,6	2,5	2,5	2,52

		B.99.215	0	CARTELLI DI OBBLIGO 125X125 MM VISIBILITA' 4 M. Cartelli di obbligo, conformi al DLgs 493/96,attuazione della direttiva 92/58 CEE e simbologia a norme UNI in lamiera di alluminio, con pellicola adesiva rifrangente grandangolare sfondo bianco 125x125 mm visibilita' 4 m	n		1,31	1,3	1,3	1,3	1,3	1,28

		B.99.216	0	CARTELLI DI OBBLIGO 270X270 MM VISIBILITA' 10 M. Cartelli di obbligo, conformi al DLgs 493/96,attuazione della direttiva 92/58 CEE e simbologia a norme UNI in lamiera di alluminio, con pellicola adesiva rifrangente grandangolare sfondo bianco 270x270 mm visibilita' 10 m	n		2,24	2,2	2,2	2,2	2,2	2,19

		B.99.217	0	CARTELLI DI OBBLIGO 333X333 MM VISIBILITA' 12 M. Cartelli di obbligo, conformi al DLgs 493/96,attuazione della direttiva 92/58 CEE e simbologia a norme UNI in lamiera di alluminio, con pellicola adesiva rifrangente grandangolare sfondo bianco 333x333 mm visibilita' 12 m	n		3,80	3,8	3,8	3,7	3,7	3,71

		B.99.218	0	CARTELLI DI OBBLIGO 500X500 MM VISIBILITA' 18 M. Cartelli di obbligo, conformi al DLgs 493/96,attuazione della direttiva 92/58 CEE e simbologia a norme UNI in lamiera di alluminio, con pellicola adesiva rifrangente grandangolare sfondo bianco 500x500 mm visibilita' 18 m	n		6,84	6,8	6,8	6,7	6,6	6,67

		B.99.219	0	CARTELLI DI OBBLIGO 125x333 MM VISIBILITA' 4 M. Cartelli di obbligo, conformi al DLgs 493/96,attuazione della direttiva 92/58 CEE e simbologia a norme UNI in lamiera di alluminio, con pellicola adesiva rifrangente grandangolare sfondo bianco 125x333 mm visibilita' 4 m	n		1,91	1,9	1,9	1,9	1,8	1,86

		B.99.220	0	CARTELLI DI OBBLIGO 500x333 MM VISIBILITA' 12 M. Cartelli di obbligo, conformi al DLgs 493/96,attuazione della direttiva 92/58 CEE e simbologia a norme UNI in lamiera di alluminio, con pellicola adesiva rifrangente grandangolare sfondo bianco 500x333 mm visibilita' 12 m	n		5,40	5,4	5,4	5,3	5,2	5,27

		B.99.221	0	CARTELLI DI OBBLIGO 660x500 MM VISIBILITA' 18 M. Cartelli di obbligo, conformi al DLgs 493/96,attuazione della direttiva 92/58 CEE e simbologia a norme UNI in lamiera di alluminio, con pellicola adesiva rifrangente grandangolare sfondo bianco 666x500 mm visibilita' 18 m	n		9,85	9,9	9,8	9,7	9,5	9,61

		B.99.222	0	CARTELLI DI OBBLIGO 120x150 MM	n		1,70	1,7	1,7	1,7	1,6	1,66

		B.99.223	0	CARTELLI DI OBBLIGO 170x220 MM. Cartelli di obbligo, conformi al DLgs 493/96,attuazione della direttiva 92/58 CEE e simbologia a norme UNI in lamiera di alluminio, con pellicola adesiva rifrangente grandangolare sfondo bianco 170x220 mm	n		2,40	2,4	2,4	2,4	2,3	2,34

		B.99.224	0	CARTELLI DI OBBLIGO 270x330 MM. Cartelli di obbligo, conformi al DLgs 493/96,attuazione della direttiva 92/58 CEE e simbologia a norme UNI in lamiera di alluminio, con pellicola adesiva rifrangente grandangolare sfondo bianco 270x330 mm	n		3,81	3,8	3,8	3,8	3,7	3,72

		B.99.225	0	CARTELLI PER INDICAZIONI ANTINCENDIO 120X120 MM VISIBILITA' 4 M. Cartelli per indicazioni antincendio, conformi al DLgs 493/96,attuazione della direttiva 92/58 CEE e simbologia a norme UNI in lamiera di alluminio, con pellicola adesiva rifrangente grandangolare sfondo bianco 120x120 mm visibilita' 4 m	n		1,25	1,3	1,2	1,2	1,2	1,22

		B.99.226	0	CARTELLI PER INDICAZIONI ANTINCENDIO 160X160 MM VISIBILITA' 6 M. Cartelli per indicazioni antincendio, conformi al DLgs 493/96,attuazione della direttiva 92/58 CEE e simbologia a norme UNI in lamiera di alluminio, con pellicola adesiva rifrangente grandangolare sfondo bianco 160x160 mm visibilita' 6 m	n		1,48	1,5	1,5	1,5	1,4	1,44

		B.99.227	0	CARTELLI PER INDICAZIONI ANTINCENDIO 250X250 MM VISIBILITA' 10 M. Cartelli per indicazioni antincendio, conformi al DLgs 493/96,attuazione della direttiva 92/58 CEE e simbologia a norme UNI in lamiera di alluminio, con pellicola adesiva rifrangente grandangolare sfondo bianco 250x250 mm visibilita' 10 m	n		1,80	1,8	1,8	1,8	1,7	1,76

		B.99.228	0	CARTELLI PER INDICAZIONI ANTINCENDIO 400X400 MM VISIBILITA' 16 M. Cartelli per indicazioni antincendio, conformi al DLgs 493/96,attuazione della direttiva 92/58 CEE e simbologia a norme UNI in lamiera di alluminio, con pellicola adesiva rifrangente grandangolare sfondo bianco 400x400 mm visibilita' 16 m	n		4,64	4,6	4,6	4,6	4,5	4,53

		B.99.229	0	CARTELLI PER INDICAZIONI ANTINCENDIO 500X500 MM VISIBILITA' 22 M. Cartelli per indicazioni antincendio, conformi al DLgs 493/96,attuazione della direttiva 92/58 CEE e simbologia a norme UNI in lamiera di alluminio, con pellicola adesiva rifrangente grandangolare sfondo bianco 500x500 mm visibilita' 22 m	n		6,71	6,7	6,7	6,6	6,5	6,55

		B.99.230	0	CARTELLI PER INDICAZIONI ANTINCENDIO 145X120 MM VISIBILITA' 4 M. Cartelli per indicazioni antincendio, conformi al DLgs 493/96,attuazione della direttiva 92/58 CEE e simbologia a norme UNI in lamiera di alluminio, con pellicola adesiva rifrangente grandangolare sfondo bianco 145x120 mm visibilita' 4 m	n		1,45	1,5	1,4	1,4	1,4	1,41

		B.99.231	0	CARTELLI PER INDICAZIONI ANTINCENDIO 160X210 MM VISIBILITA' 6 M. Cartelli per indicazioni antincendio, conformi al DLgs 493/96,attuazione della direttiva 92/58 CEE e simbologia a norme UNI in lamiera di alluminio, con pellicola adesiva rifrangente grandangolare sfondo bianco 160x210 mm visibilita' 6 m	n		1,66	1,7	1,7	1,6	1,6	1,62

		B.99.232	0	CARTELLI PER INDICAZIONI ANTINCENDIO 250X310 MM VISIBILITA' 10 M. Cartelli per indicazioni antincendio, conformi al DLgs 493/96,attuazione della direttiva 92/58 CEE e simbologia a norme UNI in lamiera di alluminio, con pellicola adesiva rifrangente grandangolare sfondo bianco 250x310 mm visibilita' 10 m	n		2,06	2,1	2,0	2,0	2,0	2,01

		B.99.233	0	CARTELLI PER INDICAZIONI ANTINCENDIO 400X500 MM VISIBILITA' 16 M. Cartelli per indicazioni antincendio, conformi al DLgs 493/96,attuazione della direttiva 92/58 CEE e simbologia a norme UNI in lamiera di alluminio, con pellicola adesiva rifrangente grandangolare sfondo bianco 400x500 mm visibilita' 16 m	n		5,41	5,4	5,4	5,3	5,2	5,28

		B.99.234	0	CARTELLI PER INDICAZIONI ANTINCENDIO 500X630 MM VISIBILITA' 22 M. Cartelli per indicazioni antincendio, conformi al DLgs 493/96,attuazione della direttiva 92/58 CEE e simbologia a norme UNI in lamiera di alluminio, con pellicola adesiva rifrangente grandangolare sfondo bianco 500x630 mm visibilita' 22 m	n		8,76	8,8	8,7	8,6	8,5	8,55

		B.99.235	0	CARTELLI PER INDICAZIONI ANTINCENDIO 300x200 MM. Cartelli per indicazioni antincendio, conformi al DLgs 493/96,attuazione della direttiva 92/58 CEE e simbologia a norme UNI in lamiera di alluminio, con pellicola adesiva rifrangente grandangolare sfondo bianco 300x200 mm	n		2,06	2,1	2,0	2,0	2,0	2,01

		B.99.236	0	CARTELLI PER INDICAZIONI SALVATAGGIO 120x120 MM VISIBILITA' 4 M. Cartelli per indicazioni di salvataggio, conformi al DLgs 493/96,attuazione della direttiva 92/58 CEE e simbologia a norme UNI in lamiera di alluminio, con pellicola adesiva rifrangente grandangolare Sfondo bianco 120 x 120 mm visibilita' 4 m	n		1,22	1,2	1,2	1,2	1,2	1,19

		B.99.237	0	CARTELLI PER INDICAZIONI DI SALVATAGGIO 160X160 MM VISIBILITA' 6 M. Cartelli per indicazioni di salvataggio, conformi al DLgs 493/96,attuazione della direttiva 92/58 CEE e simbologia a norme UNI in lamiera di alluminio, con pellicola adesiva rifrangente grandangolare Sfondo bianco 160 x 160 mm visibilita' 6 m	n		1,40	1,4	1,4	1,4	1,4	1,37

		B.99.238	0	CARTELLI PER INDICAZIONI DI SALVATAGGIO 250X250 MM VISIBILITA' 10 M. Cartelli per indicazioni di salvataggio, conformi al DLgs 493/96,attuazione della direttiva 92/58 CEE e simbologia a norme UNI in lamiera di alluminio, con pellicola adesiva rifrangente grandangolare Sfondo bianco 250 x 250 mm visibilita' 10 m	n		1,56	1,6	1,6	1,5	1,5	1,52

		B.99.239	0	CARTELLI PER INDICAZIONI DI SALVATAGGIO 400X400 MM VISIBILITA' 16 M. Cartelli per indicazioni di salvataggio, conformi al DLgs 493/96,attuazione della direttiva 92/58 CEE e simbologia a norme UNI in lamiera di alluminio, con pellicola adesiva rifrangente grandangolare Sfondo bianco 400 x 400 mm visibilita' 16 m	n		4,62	4,6	4,6	4,5	4,5	4,51

		B.99.240	0	CARTELLI PER INDICAZIONI DI SALVATAGGIO 500X500 MM VISIBILITA' 22 M. Cartelli per indicazioni di salvataggio, conformi al DLgs 493/96,attuazione della direttiva 92/58 CEE e simbologia a norme UNI in lamiera di alluminio, con pellicola adesiva rifrangente grandangolare Sfondo bianco 500 x 500 mm visibilita' 22 m	n		6,81	6,8	6,8	6,7	6,6	6,64

		B.99.241	0	CARTELLI PER INDICAZIONI DI SALVATAGGIO 145X120 MM VISIBILITA' 4 M. Cartelli per indicazioni di salvataggio, conformi al DLgs 493/96,attuazione della direttiva 92/58 CEE e simbologia a norme UNI in lamiera di alluminio, con pellicola adesiva rifrangente grandangolare Sfondo bianco 145 x 120 mm visibilita' 4 m	n		1,39	1,4	1,4	1,4	1,4	1,36

		B.99.242	0	CARTELLI PER INDICAZIONI DI SALVATAGGIO 160X210 MM VISIBILITA' 6 M. Cartelli per indicazioni di salvataggio, conformi al DLgs 493/96,attuazione della direttiva 92/58 CEE e simbologia a norme UNI in lamiera di alluminio, con pellicola adesiva rifrangente grandangolare Sfondo bianco 160 x 210 mm visibilita' 6 m	n		1,74	1,7	1,7	1,7	1,7	1,70

		B.99.243	0	CARTELLI PER INDICAZIONI DI SALVATAGGIO 250X310 MM VISIBILITA' 10 M. Cartelli per indicazioni di salvataggio, conformi al DLgs 493/96,attuazione della direttiva 92/58 CEE e simbologia a norme UNI in lamiera di alluminio, con pellicola adesiva rifrangente grandangolare Sfondo bianco 250 x 310 mm visibilita' 10 m	n		2,06	2,1	2,0	2,0	2,0	2,01

		B.99.244	0	CARTELLI PER INDICAZIONI DI SALVATAGGIO 400X500 MM VISIBILITA' 16 M. Cartelli per indicazioni di salvataggio, conformi al DLgs 493/96,attuazione della direttiva 92/58 CEE e simbologia a norme UNI in lamiera di alluminio, con pellicola adesiva rifrangente grandangolare Sfondo bianco 400 x 500 mm visibilita' 16 m	n		5,42	5,4	5,4	5,3	5,2	5,29

		B.99.245	0	CARTELLI PER INDICAZIONI DI SALVATAGGIO 500X630 MM VISIBILITA' 22 M. Cartelli per indicazioni di salvataggio, conformi al DLgs 493/96,attuazione della direttiva 92/58 CEE e simbologia a norme UNI in lamiera di alluminio, con pellicola adesiva rifrangente grandangolare Sfondo bianco 500 x 630 mm visibilita' 22 m	n		8,76	8,8	8,7	8,6	8,5	8,55

		B.99.246	0	CARTELLI PER INDICAZIONI DI SALVATAGGIO 200X400 MM. Cartelli per indicazioni di salvataggio, conformi al DLgs 493/96,attuazione della direttiva 92/58 CEE e simbologia a norme UNI in lamiera di alluminio, con pellicola adesiva rifrangente grandangolare Sfondo bianco 200 x 400 mm	n		2,69	2,7	2,7	2,6	2,6	2,62

		B.99.247	0	CARTELLO DI FORMA TRIANGOLARE LATO 60 CM CLASSE I. Cartello di forma triangolare, fondo giallo, in lamiera di acciaio spessore 10/10 mm compresi bulloni per il fissaggio; di lato 60 cm rifrangenza classe I	n		8,08	8,1	8,0	7,9	7,8	7,88

		B.99.248	0	CARTELLO DI FORMA TRIANGOLARE LATO 90 CM CLASSE I. Cartello di forma triangolare, fondo giallo, in lamiera di acciaio spessore 10/10 mm compresi bulloni per il fissaggio; di lato 90 cm rifrangenza classe I	n		11,61	11,6	11,5	11,4	11,2	11,33

		B.99.249	0	CARTELLO DI FORMA TRIANGOLARE LATO 120 CM CLASSE I. Cartello di forma triangolare, fondo giallo, in lamiera di acciaio spessore 10/10 mm compresi bulloni per il fissaggio; di lato 120 cm rifrangenza classe I	n		26,29	26,3	26,1	25,8	25,4	25,65

		B.99.250	0	CARTELLO DI FORMA TRIANGOLARE LATO 60 CM CLASSE II. Cartello di forma triangolare, fondo giallo, in lamiera di acciaio spessore 10/10 mm compresi bulloni per il fissaggio; di lato 60 cm rifrangenza classe II	n		13,56	13,6	13,5	13,3	13,1	13,23

		B.99.251	0	CARTELLO DI FORMA TRIANGOLARE LATO 90 CM CLASSE II. Cartello di forma triangolare, fondo giallo, in lamiera di acciaio spessore 10/10 mm compresi bulloni per il fissaggio; di lato 90 cm rifrangenza classe II	n		16,49	16,5	16,4	16,2	15,9	16,09

		B.99.252	0	CARTELLO DI FORMA TRIANGOLARE LATO 120 CM CLASSE II. Cartello di forma triangolare, fondo giallo, in lamiera di acciaio spessore 10/10 mm compresi bulloni per il fissaggio; di lato 120 cm rifrangenza classe II	n		36,04	36,0	35,8	35,4	34,8	35,16

C	C >---			SEMILAVORATI (escluse spese generali e utile dell'impresa)

	C_1			MALTE

		C.01.01		PREMISCELATO PER INTONACO PRONTO
			a	grezzo	kg		0,25	0,3	0,2	0,2	0,2	0,24
			b	per finiture	kg		0,25	0,3	0,2	0,2	0,2	0,24

		C.01.02	0	LATTICE DI GOMMA SINTETICA. Lattice di gomma sintetica aggrappante per malte e intonaci a base di polimeri sintetici e restenti alla saponificazione	kg		2,26	2,3	2,2	2,2	2,2	2,20

		C.01.03	0	PREMISCELATO PER INTONACO PRONTO A BASE DI GESSO	kg		0,22	0,2	0,2	0,2	0,2	0,21

		C.01.04	0	MALTA PREMISCELATA. Malta premiscelata termoisolante a base di leganti aerei e idraulici, microsfere di polistirene e additivi con le seguenti caratteristiche: permeabilita' al vapore 8 u; conduttivita' termica 0.09W7mK; resistenza compressione 0.5 N/mmq; densita' 250-300 Kg/mc.	kg		2,00	2,0	2,0	2,0	1,9	1,95

		C.01.05	0	PREMISCELATO PER INTONACO FINO PRONTO A BASE GESSO	kg		0,30	0,3	0,3	0,3	0,3	0,29

		C.01.06	0	MALTA PREMISCELATA A BASE CEMENTIZIA. Malta premiscelata a base cementizia per rasatura di superfici in calcestruzzo	kg		0,93	0,9	0,9	0,9	0,9	0,91

		C.01.07	0	MALTA PREMISCELATA PER RINZAFFO A BASE DI CEMENTO	kg		0,38	0,4	0,4	0,4	0,4	0,37

		C.01.08	0	GRASSELLO DI CALCE	m³		58,68	58,7	58,2	57,6	56,7	57,25

		C.01.09	0	MALTA DI CALCE. Malta di calce in pasta e sabbia formata da un volume di grassello e due volumi di sabbia	m³		58,90	58,9	58,4	57,9	56,9	57,46

		C.01.10		MALTA CEMENTIZIA
			a	formata da q 3 di cemento per metro cubo di sabbia	m³		65,46	65,5	64,9	64,3	63,2	63,86
			b	formata da q 4 di cemento per metro cubo di sabbia	m³		73,94	73,9	73,4	72,6	71,4	72,13
			c	formata da q 6 di cemento per metro cubo di sabbia	m³		86,20	86,2	85,5	84,7	83,3	84,09

		C.01.11		MALTA BASTARDA
			a	con mc 0.90 di malta di calce in pasta e sabbia e kg 100 di cemento	m³		80,32	80,3	79,7	78,9	77,6	78,36
			b	con mc 0.90 di malta di calce in pasta e sabbia e kg 100 di gesso da presa	m³		81,90	81,9	81,3	80,5	79,1	79,90

		C.01.12		MALTA
			a	Malta idraulica con sabbia e q 4 di calce idraulica	m³		84,86	84,9	84,2	83,4	82,0	82,79
			b	Malta cementizia confezionata con 250 kg di cemento per mc di inerte	m³		82,32	82,3	81,7	80,9	79,5	80,31
			c	Malta cementizia confezionata con 300 kg di cemento per mc di inerte	m³		91,53	91,5	90,8	89,9	88,4	89,29

		C.01.13	0	MALTA CEMENTIZIA CON 350 KG DI CEMENTO. Malta cementizia confezionata con 350 kg di cemento per mc di inerte	m³		99,97	100,0	99,2	98,2	96,6	97,53

		C.01.14	0	MALTA CEMENTIZIA CON 400 KG DI CEMENTO. Malta cementizia confezionata con 400 kg di cemento per mc di inerte	m³		104,95	105,0	104,1	103,1	101,4	102,39

		C.01.15	0	MALTA CEMENTIZIA CON 600 KG DI CEMENTO. Malta cementizia confezionata con 600 kg di cemento tipo R325 per mc di inerte	m³		129,42	129,4	128,4	127,1	125,0	126,26

		C.01.16	0	MALTA CEMENTIZIA ADESIVA PER POSA PIASTRELLE	kg		0,62	0,6	0,6	0,6	0,6	0,60

		C.01.17	0	MALTA CEMENTIZIA PER FUGATURA PAVIMENTI IN PIASTRELLE	kg		7,48	7,5	7,4	7,4	7,2	7,30

		C.01.18	0	MALTA CEMENTIZIA ANTIRITIRO PER POSA GIUNTI O ELEMENTI METALLICI	kg		1,45	1,5	1,4	1,4	1,4	1,41

		C.01.19	0	MALTA PREMISCELATA. Malta premiscelata cementizia pronta all’uso a presa normale con ritiro controllato per la realizzazione di massetti a veloce essiccamento	kg		0,16	0,2	0,2	0,2	0,2	0,16

		C.01.20	0	MALTA CEMENTIZIA AUTOLIVELLANTE. Malta cementizia autolivellante ad indurimento ultrarapido per spessori da 1 a 10 mm per mano	kg		0,64	0,6	0,6	0,6	0,6	0,62

		C.01.21		MALTA AUTOLIVELLANTE
			a	con malte premiscelate a base cementizia e sabbie fini classificate e additivi chimici	m³		202,59	202,6	201,0	199,0	195,7	197,64
			b	con malte premiscelate a base anidrite e sabbie fini classificate e additivi chimici	m³		215,54	215,5	213,8	211,7	208,2	210,28

		C.01.22	0	ADDITIVO CHIMICO. Additivo chimico per iniezioni chimiche di consolidamento costituito da miscela formata per il 64,73% da silicato di sodio 38 gradi - 40 gradi Be', per il 7,4% da acetato di etile e per il 27,84% da acqua, con l'aggiunta di disperdenti, catalizzatori a base di fosfati ed alluminati, di regolatori del tempo di presa	kg		0,40	0,4	0,4	0,4	0,4	0,39

		C.01.23	0	MALTA CEMENTIZIA. Malta cementizia reoplastica per iniezioni (fluida e non segregabile), a ritiro compensato sia in fase plastica (UNI 8996) sia in fase indurita (UNI 8146), ad alta resistenza meccanica, di elevato potere adesivo all'acciaio e al calcestruzzo, impermeabile e durevole	kg		0,47	0,5	0,5	0,5	0,5	0,46

		C.01.24	0	PREMISCELATO A BASE DI CEMENTO PER PAVIMENTAZIONI STRADALI ED INDUSTRIALE. Premiscelato a base di cemento grigio in polvere utilizzato come rivestimento orizzontale per pavimentazioni a traffico intenso e pavimentazioni industriali o aree di transito merci.Spessore applicazione 1,5 mm - 2 mm, anche pigmentabile.	kg		2,21	2,2	2,2	2,2	2,1	2,16

		C.01.25	0	PREMISCELATO A BASE DI CEMENTO PER PAVIMENTAZIONE FOTOCATALITICA. Premiscelato a base di cemento grigio in polvere utilizzato come rivestimento orizzontale per pavimentazioni a traffico leggero come marciapiedi, parcheggi.Spessore di applicazione 1,5 mm - 2 mm	kg		3,65	3,7	3,6	3,6	3,5	3,56

		C.01.26		ECOSPOLVERO. Premiscelato in polvere indurente per pavimentazion civili e industriali composto da cemento fotocatalitico di colore grigio, inerti silicei di granulometria selezionata, ossidi di ferro, quarzi ed additivi speciali (eventualmente pigmentabile).
			01	ECOSPOLVERO. Premiscelato in polvere indurente per pavimentazion civili e industriali composto da cemento fotocatalitico di colore grigio, inerti silicei di granulometria selezionata, ossidi di ferro, quarzi ed additivi speciali (eventualmente pigmentabile).	kg		2,21	2,2	2,2	2,2	2,1	2,16

	C_2			CALCESTRUZZI

		C.02.01		CALCESTRUZZO NON STRUTTURALE. Calcestruzzo non strutturale classe di consistenza fluida S3 (slump mm 100 – 150) allo scarico dalla betoniera, confezionato con aggregati idonei (inerte Dmax 30 mm)
			a	C 4/5	m³		52,46	52,5	52,0	51,5	50,7	51,18
			b	C 8/10	m³		56,15	56,2	55,7	55,2	54,2	54,78
			c	C 12/15	m³		60,19	60,2	59,7	59,1	58,1	58,72
			d	C 16/20	m³		63,75	63,8	63,2	62,6	61,6	62,19

		C.02.02		CALCESTRUZZO DUREVOLE PRECONFEZIONATO X0. Conglomerato durevole preconfezionato a prestazione garantita, in accordo alla norma UNI EN 206, classe di consistenza S3 semifluida (slump mm 100 – 150) allo scarico dalla betoniera confezionato con aggregati idonei inerte diam. Max 30 mm, in classe di esposizione (UNI 11104) X0, e con classe di resistenza a 28 giorni di maturazione di:
			a	classe di lavorabilita' S3 (semifluida), classe di esposizione X0, C 20/25, rapporto max e/c=0,6. classe di lavorabilita' S3 (semifluida), classe di esposizione X0, C 20/25, rapporto max e/c=0,6	m³		81,35	81,4	80,7	79,9	78,6	79,36
			b	classe di lavorabilita' S3 (semifluida), classe di esposizione X0, C 25/30, rapporto max e/c=0,6. classe di lavorabilita' S3 (semifluida), classe di esposizione X0, C 25/30, rapporto max e/c=0,6	m³		85,67	85,7	85,0	84,2	82,7	83,58
			c	classe di lavorabilita' S3 (semifluida), classe di esposizione X0, C 28/35, rapporto max e/c=0,6	m³		91,06	91,1	90,3	89,5	88,0	88,84
			d	classe di lavorabilita' S3 (semifluida), classe di esposizione X0, C 30/37, rapporto max e/c=0,6	m³		92,66	92,7	91,9	91,0	89,5	90,40
			e	classe di lavorabilita' S3 (semifluida), classe di esposizione X0, C 32/40, rapporto max e/c=0,6	m³		97,26	97,3	96,5	95,5	93,9	94,88
			f	classe di lavorabilita' S3 (semifluida), classe di esposizione X0, C 35/45, rapporto max e/c=0,6	m³		103,06	103,1	102,2	101,2	99,5	100,54

		C.02.03		CALCESTRUZZO DUREVOLE PRECONFEZIONATO XC1. Conglomerato durevole preconfezionato a prestazione garantita, in accordo alla norma UNI EN 206, classe di consistenza S3 semifluida (slump mm 100 – 150) allo scarico dalla betoniera confezionato con aggregati idonei inerte diam. Max 30 mm, contenuto minimo di cemento 300 kg/mc, in classe di esposizione (UNI 11104) XC1, e con classe di resistenza a 28 giorni di maturazione di:
			b	classe di lavorabilita' S3 (semifluida), classe di esposizione XC1, C 25/30, rapporto max e/c=0,6	m³		87,48	87,5	86,8	85,9	84,5	85,34
			c	classe di lavorabilita' S3 (semifluida), classe di esposizione XC1, C 28/35, rapporto max e/c=0,6	m³		92,88	92,9	92,1	91,2	89,7	90,61
			d	classe di lavorabilita' S3 (semifluida), classe di esposizione XC1, C 30/37, rapporto max e/c=0,6	m³		94,48	94,5	93,7	92,8	91,3	92,17
			e	classe di lavorabilita' S3 (semifluida), classe di esposizione XC1, C 32/40, rapporto max e/c=0,6	m³		99,06	99,1	98,3	97,3	95,7	96,64
			f	classe di lavorabilita' S3 (semifluida), classe di esposizione XC1, C 35/45, rapporto max e/c=0,6	m²		104,93	104,9	104,1	103,1	101,4	102,37

		C.02.04		CALCESTRUZZO DUREVOLE PRECONFEZIONATO XC2. Conglomerato durevole preconfezionato a prestazione garantita, in accordo alla norma UNI EN 206, classe di consistenza S3 semifluida (slump mm 100 – 150) allo scarico dalla betoniera confezionato con aggregati idonei inerte diam. Max 30 mm, contenuto minimo di cemento 300 kg/mc, in classe di esposizione (UNI 11104) XC2, e con classe di resistenza a 28 giorni di maturazione di:
			a	classe di lavorabilita' S3 (semifluida), classe di esposizione XC2, C 25/30, rapporto max e/c=0,6	m³		87,48	87,5	86,8	85,9	84,5	85,34
			b	classe di lavorabilita' S3 (semifluida), classe di esposizione XC2, C 28/35, rapporto max e/c=0,6	m³		92,88	92,9	92,1	91,2	89,7	90,61
			c	classe di lavorabilita' S3 (semifluida), classe di esposizione XC2, C 30/37, rapporto max e/c=0,6	m³		94,48	94,5	93,7	92,8	91,3	92,17
			d	classe di lavorabilita' S3 (semifluida), classe di esposizione XC2, C 32/40, rapporto max e/c=0,6	m³		99,06	99,1	98,3	97,3	95,7	96,64
			e	classe di lavorabilita' S3 (semifluida), classe di esposizione XC2, C 35/45, rapporto max e/c=0,6	m³		104,93	104,9	104,1	103,1	101,4	102,37

		C.02.05		CALCESTRUZZO DUREVOLE PRECONFEZIONATO XC3. Conglomerato durevole preconfezionato a prestazione garantita, in accordo alla norma UNI EN 206, classe di consistenza S3 semifluida (slump mm 100 – 150) allo scarico dalla betoniera confezionato con aggregati idonei inerte diam. Max 30 mm, contenuto minido di cemento 320 kg/mc, in classe di esposizione (UNI 11104) XC3, e con classe di resistenza a 28 giorni di maturazione di:
			a	classe di lavorabilita' S3 (semifluida), classe di esposizione XC3, C 28/35, rapporto max e/c=0,55	m³		93,94	93,9	93,2	92,3	90,7	91,65
			b	classe di lavorabilita' S3 (semifluida), classe di esposizione XC3, C 30/37, rapporto max e/c=0,55. classe di lavorabilita' S3 (semifluida), classe di esposizione XC3,C 30/37, rapporto max e/c=0,55	m³		95,09	95,1	94,3	93,4	91,8	92,77
			c	classe di lavorabilita' S3 (semifluida), classe di esposizione XC3, C 32/40, rapporto max e/c=0,55	m³		99,69	99,7	98,9	97,9	96,3	97,26
			d	classe di lavorabilita' S3 (semifluida), classe di esposizione XC3, C 35/45, rapporto max e/c=0,55	m³		105,50	105,5	104,7	103,6	101,9	102,92

		C.02.06		CALCESTRUZZO DUREVOLE PRECONFEZIONATO XC4. Conglomerato durevole preconfezionato a prestazione garantita, in accordo alla norma UNI EN 206, classe di consistenza S3 semifluida (slump mm 100 – 150) allo scarico dalla betoniera confezionato con aggregati idonei inerte diam. Max 30 mm, contenuto minimo di cemento 340 kg/mc, in classe di esposizione (UNI 11104) XC4, e con classe di resistenza a 28 giorni di maturazione di:
			a	classe di lavorabilita' S3 (semifluida), classe di esposizione XC4,C 32/40, rapporto max e/c=0,5. classe di lavorabilita' S3 (semifluida), classe di esposizione XC4, C 32/40, rapporto max e/c=0,5	m³		99,69	99,7	98,9	97,9	96,3	97,26
			b	classe di lavorabilita' S3 (semifluida), classe di esposizione XC4, C 35/45, rapporto max e/c=0,5	m³		105,50	105,5	104,7	103,6	101,9	102,92

		C.02.07		CALCESTRUZZO DUREVOLE PRECONFEZIONATO XD1. Conglomerato durevole preconfezionato a prestazione garantita, in accordo alla norma UNI EN 206, classe di consistenza S3 semifluida (slump mm 100 – 150) allo scarico dalla betoniera confezionato con aggregati idonei inerte diam. Max 30 mm, contenuto minimo di cemento 320 kg/mc, in classe di esposizione (UNI 11104) XD1, e con classe di resistenza a 28 giorni di maturazione di:
			a	classe di lavorabilita' S3 (semifluida), classe di esposizione XD1, C 28/35, rapporto max e/c=0,55. classe di lavorabilita' S3 (semifluida), classe di esposizione XD1, C 28/35, rapporto max e/c=0,55	m³		100,98	101,0	100,2	99,2	97,5	98,51
			b	classe di lavorabilita' S3 (semifluida), classe di esposizione XD1, C 30/37, rapporto max e/c=0,55	m³		102,77	102,8	102,0	100,9	99,3	100,26
			c	classe di lavorabilita' S3 (semifluida), classe di esposizione XD1, C 32/40, rapporto max e/c=0,55	m³		107,16	107,2	106,3	105,3	103,5	104,54
			d	classe di lavorabilita' S3 (semifluida), classe di esposizione XD1, C 35/45, rapporto max e/c=0,55	m³		112,97	113,0	112,1	111,0	109,1	110,21

		C.02.08		CALCESTRUZZO DUREVOLE PRECONFEZIONATO XD2. Conglomerato durevole preconfezionato a prestazione garantita, in accordo alla norma UNI EN 206, classe di consistenza S3 semifluida (slump mm 100 – 150) allo scarico dalla betoniera confezionato con aggregati idonei inerte diam. Max 30 mm, contenuto minimo di cemento 340 kg/mc, in classe di esposizione (UNI 11104) XD2, e con classe di esistenza a 28 giorni di maturazione di:
			a	classe di lavorabilita' S3 (semifluida), classe di esposizione XD2, C 32/40, rapporto max e/c=0,5. classe di lavorabilita' S3 (semifluida), classe di esposizione XD2, C 32/40, rapporto max e/c=0,5	m³		103,43	103,4	102,6	101,6	99,9	100,90
			b	classe di lavorabilita' S3 (semifluida), classe di esposizione XD2, C 35/45, rapporto max e/c=0,5	m³		109,24	109,2	108,4	107,3	105,5	106,57

		C.02.09		CALCESTRUZZO DUREVOLE PRECONFEZIONATO XD3. Conglomerato durevole preconfezionato a prestazione garantita, in accordo alla norma UNI EN 206, classe di consistenza S3 semifluida (slump mm 100 – 150) allo scarico dalla betoniera confezionato con aggregati idonei inerte diam. Max 30 mm, contenuto minimo di cemento 360 kg/mc, in classe di esposizione (UNI 11104) XD3, e con classe di resistenza a 28 giorni di maturazione di:
			a	classe di lavorabilita' S3 (semifluida), classe di esposizione XD3, C 35/45, rapporto max e/c=0,45	m³		109,24	109,2	108,4	107,3	105,5	106,57

		C.02.10		CALCESTRUZZO DUREVOLE PRECONFEZIONATO XS1. Conglomerato durevole preconfezionato a prestazione garantita, in accordo alla norma UNI EN 206, classe di consistenza S3 semifluida (slump mm 100 – 150) allo scarico dalla betoniera confezionato con aggregati idonei inerte diam. Max 30 mm, contenuto minimo di cemento 340 kg/mc, in classe di esposizione (UNI 11104) XS1, e con classe di resistenza a 28 giorni di maturazione di:
			b	classe di lavorabilita' S3 (semifluida), classe di esposizione XS1, C 40/45, rapporto max e/c=0,5	m³		109,24	109,2	108,4	107,3	105,5	106,57

		C.02.11		CALCESTRUZZO DUREVOLE PRECONFEZIONATO XS2. Conglomerato durevole preconfezionato a prestazione garantita, in accordo alla norma UNI EN 206, classe di consistenza S3 semifluida (slump mm 100 – 150) allo scarico dalla betoniera confezionato con aggregati idonei inerte diam. Max 30 mm, contenuto minimo di cemento 360 kg/mc, in classe di esposizione (UNI 11104) XS2, e con classe di resistenza a 28 giorni di maturazione di:
			a	classe di lavorabilita' S3 (semifluida), classe di esposizione XS2, C 35/45, rapporto max e/c=0,45. classe di lavorabilita' S3 (semifluida), classe di esposizione XS2, C 35/45, rapporto max e/c=0,45	m³		109,24	109,2	108,4	107,3	105,5	106,57

		C.02.12		CALCESTRUZZO DUREVOLE PRECONFEZIONATO XS3. Conglomerato durevole preconfezionato a prestazione garantita, in accordo alla norma UNI EN 206, classe di consistenza S3 semifluida (slump mm 100 – 150) allo scarico dalla betoniera confezionato con aggregati idonei inerte diam. Max 30 mm, contenuto minimo di cemento 360 kg/mc, in classe di esposizione (UNI 11104) XS3, e con classe di resistenza a 28 giorni di maturazione di:

		C.02.13		CALCESTRUZZO DUREVOLE PRECONFEZIONATO XF1. Conglomerato durevole preconfezionato a prestazione garantita, in accordo alla norma UNI EN 206, classe di consistenza S3 semifluida (slump mm 100 – 150) allo scarico dalla betoniera confezionato con aggregati conformi alla UNI EN 12620 di adeguata resistenza al gelo/disgelo, diam. Max 30 mm, contenuto minimo di cemento 320 kg/mc, in classe di esposizione (UNI 11104) XF1, e con classe di resistenza a 28 giorni di maturazione di:
			b	classe di lavorabilita' S3 (semifluida), classe di esposizione XF1, C 35/45, rapporto max e/c=0,5	m³		109,85	109,9	109,0	107,9	106,1	107,17

		C.02.14		CALCESTRUZZO DUREVOLE PRECONFEZIONATO XF2. Conglomerato durevole preconfezionato a prestazione garantita, in accordo alla norma UN I EN 206, classe di consistenza S3 semifluida (slump mm 100 – 150) allo scarico dalla betoniera confezionato con aggregati conformi alla UNI EN 12620 di adeguata resistenza al gelo/disgelo, diam. Max 30 mm, contenuo di cemento 340 kg/mc, in classe di esposizione (UNI 11104) XF2, e con classe di resistenza a 28 giorni di maturazione di:
			a	classe di lavorabilita' S3 (semifluida), classe di esposizione XF2, C 25/30, rapporto max e/c=0,5. classe di lavorabilita' S3 (semifluida), classe di esposizione XF2, C 25/30, rapporto max e/c=0,5, contenuto minimo di aria 3%	m³		93,09	93,1	92,4	91,4	89,9	90,82
			b	classe di lavorabilita' S3 (semifluida), classe di esposizione XF2, C 28/35, rapporto max e/c=0,5. classe di lavorabilita' S3 (semifluida), classe di esposizione XF2, C 28/35, rapporto max e/c=0,5, contenuto minimo di aria 3%	m³		98,49	98,5	97,7	96,7	95,1	96,08
			c	classe di lavorabilita' S3 (semifluida), classe di esposizione XF2, C 30/37, rapporto max e/c=0,5. classe di lavorabilita' S3 (semifluida), classe di esposizione XF2, C 30/37, rapporto max e/c=0,5, contenuto minimo di aria 3%	m³		100,07	100,1	99,3	98,3	96,7	97,63
			d	classe di lavorabilita' S3 (semifluida), classe di esposizione XF2, C 32/40, rapporto max e/c=0,5. classe di lavorabilita' S3 (semifluida), classe di esposizione XF2, C 32/40, rapporto max e/c=0,5, contenuto minimo di aria 3%	m³		104,68	104,7	103,9	102,8	101,1	102,12
			e	classe di lavorabilita' S3 (semifluida), classe di esposizione XF2, C 35/45, rapporto max e/c=0,5. classe di lavorabilita' S3 (semifluida), classe di esposizione XF2, C 35/45, rapporto max e/c=0,5, contenuto minimo di aria 3%	m³		110,48	110,5	109,6	108,5	106,7	107,78

		C.02.15		CALCESTRUZZO DUREVOLE PRECONFEZIONATO XF3. Conglomerato durevole preconfezionato a prestazione garantita, in accordo alla norma UNI EN 206, classe di consistenza S3 semifluida (slump mm 100 – 150) allo scarico dalla betoniera confezionato con aggregati conformi alla UNI EN 12620 di adeguata resistenza al gelo/disgelo, diam. Max 30 mm , contenuto di cemento 340 kg/mc, in classe di esposizione (UNI 11104) XF3, e con classe di resistenza a 28 giorni di maturazione di:
			a	classe di lavorabilita' S3 (semifluida), classe di esposizione XF3, C 25/30, rapporto max e/c=0,5. classe di lavorabilita' S3 (semifluida), classe di esposizione XF3, C 25/30, rapporto max e/c=0,5, contenuto minimo di aria 3%	m³		93,09	93,1	92,4	91,4	89,9	90,82
			b	classe di lavorabilita' S3 (semifluida), classe di esposizione XF3, C 28/35, rapporto max e/c=0,5. classe di lavorabilita' S3 (semifluida), classe di esposizione XF3, C 28/35, rapporto max e/c=0,5, contenuto minimo di aria 3%	m³		98,49	98,5	97,7	96,7	95,1	96,08
			c	classe di lavorabilita' S3 (semifluida), classe di esposizione XF3, C 30/37, rapporto max e/c=0,5. classe di lavorabilita' S3 (semifluida), classe di esposizione XF3, C 30/37, rapporto max e/c=0,5, contenuto minimo di aria 3%	m³		100,07	100,1	99,3	98,3	96,7	97,63
			d	classe di lavorabilita' S3 (semifluida), classe di esposizione XF3, C 32/40, rapporto max e/c=0,5. classe di lavorabilita' S3 (semifluida), classe di esposizione XF3, C 32/40, rapporto max e/c=0,5, contenuto minimo di aria 3%	m³		104,68	104,7	103,9	102,8	101,1	102,12
			e	classe di lavorabilita' S3 (semifluida), classe di esposizione XF3, C 35/45, rapporto max e/c=0,5. classe di lavorabilita' S3 (semifluida), classe di esposizione XF3, C 35/45, rapporto max e/c=0,5, contenuto minimo di aria 3%	m³		110,48	110,5	109,6	108,5	106,7	107,78

		C.02.16		CALCESTRUZZO DUREVOLE PRECONFEZIONATO XF4. Conglomerato durevole preconfezionato a prestazione garantita, in accordo alla norma UNI EN 206, classe di consistenza S3 semifluida (slump mm 100 – 150) allo scarico dalla betoniera confezionato con aggregati conformi alla UNI EN 12620 di adeguata resistenza al gelo/disgelo, diam. Max 30 mm, contenuto di cemento 360 kg/mc, in classe di esposizione (UNI 11104) XF4, e con classe di resistenza a 28 giorni di maturazione di:
			a	classe di lavorabilita' S3 (semifluida), classe di esposizione XF4, C 28/35, rapporto max e/c=0,45. classe di lavorabilita' S3 (semifluida), classe di esposizione XF4, C 28/35, rapporto max e/c=0,45, contenuto minimo di aria 3%	m³		98,80	98,8	98,0	97,1	95,4	96,39
			b	classe di lavorabilita' S3 (semifluida), classe di esposizione XF4, C 30/37, rapporto max e/c=0,45. classe di lavorabilita' S3 (semifluida), classe di esposizione XF4, C 30/37, rapporto max e/c=0,45, contenuto minimo di aria 3%	m³		100,39	100,4	99,6	98,6	97,0	97,94
			c	classe di lavorabilita' S3 (semifluida), classe di esposizione XF4, C 32/40, rapporto max e/c=0,45. classe di lavorabilita' S3 (semifluida), classe di esposizione XF4, C 32/40, rapporto max e/c=0,45, contenuto minimo di aria 3%	m³		105,00	105,0	104,2	103,1	101,4	102,44
			d	classe di lavorabilita' S3 (semifluida), classe di esposizione XF4, C 35/45, rapporto max e/c=0,45. classe di lavorabilita' S3 (semifluida), classe di esposizione XF4, C 35/45, rapporto max e/c=0,45, contenuto minimo di aria 3%	m³		112,00	112,0	111,1	110,0	108,2	109,26

		C.02.17		CALCESTRUZZO DUREVOLE PRECONFEZIONATO XA1. Conglomerato durevole preconfezionato a prestazione garantita, in accordo alla norma UNI EN 206, classe di consistenza S3 semifluida (slump mm 100 – 150) allo scarico dalla betoniera confezionato con aggregati idonei inerte diam. Max 30 mm, cementi resistenti ai solfati secondo la norma UNI 9156 320 kg/mc, in classe di esposizione (UNI 11104) XA1, e con classe di resistenza a 28 giorni di maturazione di:
			a	classe di lavorabilita' S3 (semifluida), classe di esposizione XA1, C 28/35, rapporto max e/c=0,55. classe di lavorabilita' S3 (semifluida), classe di esposizione XA1, C 28/35, rapporto max e/c=0,55	m³		101,07	101,1	100,3	99,3	97,6	98,60
			b	classe di lavorabilita' S3 (semifluida), classe di esposizione XA1, C 30/37, rapporto max e/c=0,55	m³		102,56	102,6	101,8	100,7	99,1	100,06
			c	classe di lavorabilita' S3 (semifluida), classe di esposizione XA1, C 32/40, rapporto max e/c=0,55	m³		107,16	107,2	106,3	105,3	103,5	104,54
			d	classe di lavorabilita' S3 (semifluida), classe di esposizione XA1, C 35/45, rapporto max e/c=0,55	m³		123,35	123,4	122,4	121,2	119,1	120,34

		C.02.18		CALCESTRUZZO DUREVOLE PRECONFEZIONATO XA2. Conglomerato durevole preconfezionato a prestazione garantita, in accordo alla norma UNI EN 206, classe di consistenza S3 semifluida (slump mm 100 – 150) allo scarico dalla betoniera confezionato con aggregati idonei inerte diam. Max 30 mm , Cementi resistenti ai solfati secondo la norma UNI 9156 340 kg/mc, in classe di esposizione (UNI 11104) XA2, e con resistenza caratteristica cubica a 28 giorni di maturazione di:
			a	classe di lavorabilita' S3 (semifluida), classe di esposizione XA2, C 32/40, rapporto max e/c=0,5. classe di lavorabilita' S3 (semifluida), classe di esposizione XA2, C 32/40, rapporto max e/c=0,5	m³		106,74	106,7	105,9	104,8	103,1	104,13
			b	classe di lavorabilita' S3 (semifluida), classe di esposizione XA2, C 35/45, rapporto max e/c=0,5	m³		111,67	111,7	110,8	109,7	107,9	108,94

		C.02.19		CALCESTRUZZO DUREVOLE PRECONFEZIONATO XA3. Conglomerato durevole preconfezionato a prestazione garantita, in accordo alla norma UNI EN 206, classe di consistenza S3 semifluida (slump mm 100 – 150) allo scarico dalla betoniera confezionato con aggregati idonei inerte diam. Max 30 mm , Cementi resistenti ai solfati secondo la norma UNI 9156 360 kg/mc, in classe di esposizione (UNI 11104) XA3, e con resistenza caratteristica cubica a 28 giorni di maturazione di:
			a	classe di lavorabilita' S3 (semifluida), classe di esposizione XA3, C 35/45. classe di lavorabilita' S3 (semifluida), classe di esposizione XA3, C 35/45	m³		117,98	118,0	117,0	115,9	114,0	115,10

		C.02.20		SOVRAPPREZZO AI CALCESTRUZZI. Sovrapprezzo ai calcestruzzi a resistenza caratteristica e classe di esposizione per aumento della classe di lavorabilita'
			b	Aumento dalla classe di lavorabilita' da S3 (semifluida) a S5 (fluida)	m³		6,66	6,7	6,6	6,5	6,4	6,50
			c	Per impiego di inerti con Dmax mm 15	m³		4,92	4,9	4,9	4,8	4,8	4,80

		C.02.21		CONGLOMERATO CEMENTIZIO PRECONFEZIONATO ISOLANTE. CONGLOMERATO CEMENTIZIO PRECONFEZIONATO ISOLANTE ISOLANTE
			a	Conglomerato cementizio preconfezionato isolante a base di aggregati leggeri e perline di polistirol. Conglomerato cementizio preconfezionato isolante a base di aggregati leggeri e perline di polistirolo espanso (Dmax mm 8) con massa per volume pari a circa kg/mc 500, autoestinguente e pompabile	m³		89,93	89,9	89,2	88,3	86,9	87,73
			b	Conglomerato cementizio preconfezionato isolante a base di polistirolo (Dmax mm 8) con massa per vol. Conglomerato cementizio preconfezionato isolante a base di polistirolo (Dmax mm 8) con massa per volume pari a circa kg/mc 500, autoestinguente e pompabile; 250 Kg/mc di cemento 32.5 R	m³		96,00	96,0	95,2	94,3	92,7	93,66
			c	Conglomerato cementizio preconfezionato isolante a base di polistirolo (Dmax mm 8) con massa per vol. Conglomerato cementizio preconfezionato isolante a base di polistirolo (Dmax mm 8) con massa per volume pari a circa kg/mc 500, autoestinguente e pompabile; 300 Kg/mc di cemento 32.5 R	m³		102,52	102,5	101,7	100,7	99,0	100,02
			d	Conglomerato cementizio preconfezionato isolante a base di polistirolo (Dmax mm 8) con massa per vol. Conglomerato cementizio preconfezionato isolante a base di polistirolo (Dmax mm 8) con massa per volume pari a circa kg/mc 500, autoestinguente e pompabile; 350 Kg/mc di cemento 32.5 R	m³		105,17	105,2	104,3	103,3	101,6	102,60
			e	Conglomerato cementizio preconfezionato isolante a base di sughero granulato con granulometria 4-8 m. Conglomerato cementizio preconfezionato isolante a base di sughero granulato con granulometria 4-8 mm, impastato con legante vetrificante a presa aerea di origine minerale dosato a 70 kg/mc	m³		157,86	157,9	156,6	155,1	152,5	154,00

		C.02.22		CONGLOMERATO CEMENTIZIO SPRUZZATO E SOVRAPPREZZO
			a	Sovrapprezzo per l'utilizzo di cemento tipo 425	m³		8,20	8,2	8,1	8,1	7,9	8,00
			b	Rck>= 20N/mmq Conglomerato cementizio spruzzato per rivestimento di gallerie e d opere accessorie o. Rck>= 20N/mmq Conglomerato cementizio spruzzato per rivestimento di gallerie e d opere accessorie o complementaricon Rck>= 20N/mmq dosato con kg 500 di cemento tipo 32,5 Rcon aggiunta di additivo accelerante di presa tipo silicato di sodio eseguito secondo le Norme Tecniche, anche a strati successivi formato con miscela di inerti di opportuna granulometria e comunque approvata dalla Direzione Lavori.	m³		96,15	96,2	95,4	94,4	92,9	93,80
			c	Rck>= 30N/mmq Conglomerato cementizio spruzzato per rivestimento di gallerie e d opere accessorie o. Rck>= 30N/mmq Conglomerato cementizio spruzzato per rivestimento di gallerie e d opere accessorie o complementaricon Rck>= 30N/mmq dosato con kg 600 di cemento tipo 32,5 Rcon aggiunta di additivo accelerante di presa tipo silicato di sodio eseguito secondo le Norme Tecniche, anche a strati successivi formato con miscela di inerti di opportuna granulometria e comunque approvata dalla Direzione Lavori	m³		124,03	124,0	123,0	121,8	119,8	121,00
			d	Additivo superfluidificante a rilascio progressivo, a base di catene polimeriche di etere carbossili. Additivo superfluidificante a rilascio progressivo, a base di catene polimeriche di etere carbossilico	l		0,97	1,0	1,0	1,0	0,9	0,95

		C.02.23		CALCESTRUZZO DUREVOLE PRECONFEZIONATO AUTOCOMPATTANTE. Conglomerato durevole preconfezionato autocompattante a prestazione garantita, in classe di esposizione (UNI 11104) XC2, Autocompattabilita': SF1/VF2/SR2/PA1, diam. Max 16 mm CI 0.4 e con resistenza caratteristica cubica a 28 giorni di maturazione di:
			a	classe di esposizione XC2, Rck 30 N/mm²	m³		109,41	109,4	108,5	107,5	105,7	106,74
			b	classe di esposizione XC2, Rck 37 N/mm²	m³		114,26	114,3	113,4	112,2	110,4	111,47
			c	classe di esposizione XC2, Rck 40 N/mm²	m³		119,60	119,6	118,7	117,5	115,5	116,68
			d	classe di esposizione XC2, Rck 45 N/mm²	m³		124,93	124,9	123,9	122,7	120,7	121,88

		C.02.24		CALCESTRUZZO STRUTTURALE AD ALTA RESISTENZA. Conglomerato durevole preconfezionato secondo documentazione approvata dal Consiglio Superiore dei Lavori Pubblici, in accordo con le Linee Guida “Calcestruzzi strutturali ad alta resistenza”, caratterizzato da un rapporto a/c minore di 0,35 classe di consistenza S3 semifluida (slump mm 100 -150) allo scarico dalla betoniera da raggiungersi con l’aggiunta di superfluidificanti gia' compresi e compensati nel prezzo, per qualsiasi classe di esposizione ambientale ad eccezione da attacchi da cicli di gelo/disgelo, e da attacchi chimici da solfati confezionato con aggregati idonei inerte diam max 12 mm e con resistenza caratteristica cubica a 28 giorni di maturazione.
			a	classe di lavorabilita' S3 (semifluida), classe di esposizione qualsiasi, C 60/75. classe di lavorabilita' S3 (semifluida), classe di esposizione qualsiasi, C 60/75, rapporto max a/c=0,35	m³		185,74	185,7	184,3	182,4	179,4	181,20
			b	classe di lavorabilita' S3 (semifluida), classe di esposizione qualsiasi, C 65/80. classe di lavorabilita' S3 (semifluida), classe di esposizione qualsiasi, C 65/80, rapporto max a/c=0,35	m³		196,29	196,3	194,7	192,8	189,6	191,50
			c	classe di lavorabilita' S3 (semifluida), classe di esposizione qualsiasi, C 70/85. classe di lavorabilita' S3 (semifluida), classe di esposizione qualsiasi, C 70/85, rapporto max a/c=0,35	m³		206,54	206,5	204,9	202,9	199,5	201,50
			d	classe di lavorabilita' S3 (semifluida), classe di esposizione qualsiasi, C 75/90. classe di lavorabilita' S3 (semifluida), classe di esposizione qualsiasi, C 75/90, rapporto max a/c=0,35	m³		216,28	216,3	214,6	212,4	208,9	211,00
			e	classe di lavorabilita' S3 (semifluida), classe di esposizione qualsiasi, C 80/95. classe di lavorabilita' S3 (semifluida), classe di esposizione qualsiasi, C 80/95, rapporto max a/c=0,35	m³		228,58	228,6	226,8	224,5	220,8	223,00

		C.02.25	0	CALCESTRUZZO STRUTTURALE AD ALTA RESISTENZA PER CLASSE DI ESP. AMBIENTALE RESIST. AL GELO/DISGELO. Conglomerato durevole preconfezionato secondo documentazione approvata dal Consiglio Superiore dei Lavori Pubblici, in accordo con le Linee Guida “Calcestruzzi strutturali ad alta resistenza”, caratterizzato da un rapporta a/c minore di 0.25 ed aggregati conformi alla UNI EN 12620 di adeguata resistenza al gelo/disgelo confezionato con aggregati idonei inerte diam max 12 mm e con resistenza caratteristica cubica a 28 giorni di maturazione.	m³		190,66	190,7	189,1	187,3	184,1	186,00
			b	classe di lavorabilita' S3 (semifluida), classe di esposizione qualsiasi, C 65/80. classe di lavorabilita' S3 (semifluida), classe di esposizione qualsiasi, C 65/80, rapporto max a/c=0,25	m³		202,44	202,4	200,8	198,9	195,5	197,50
			c	classe di lavorabilita' S3 (semifluida), classe di esposizione qualsiasi, C 70/85. classe di lavorabilita' S3 (semifluida), classe di esposizione qualsiasi, C 70/85, rapporto max a/c=0,25	m³		212,69	212,7	211,0	208,9	205,4	207,50
			d	classe di lavorabilita' S3 (semifluida), classe di esposizione qualsiasi, C 75/90. classe di lavorabilita' S3 (semifluida), classe di esposizione qualsiasi, C 75/90, rapporto max a/c=0,25	m³		219,36	219,4	217,6	215,5	211,9	214,00
			e	classe di lavorabilita' S3 (semifluida), classe di esposizione qualsiasi, C 80/95. classe di lavorabilita' S3 (semifluida), classe di esposizione qualsiasi, C 80/95, rapporto max a/c=0,25	m³		233,20	233,2	231,3	229,1	225,2	227,50

		C.02.26		CALCESTRUZZO STRUTTURALE AD ALTA RESISTENZA PER CLASSE DI ESPOSIZIONE AMBIENTALE RESIST. AI SOLFATI. Conglomerato durevole preconfezionato secondo documentazione approvata dal Consiglio Superiore dei Lavori Pubblici, in accordo con le Linee Guida “Calcestruzzi strutturali ad alta resistenza”, caratterizzato da un rapporto a/c minore di 0,35 classe di consistenza S3 semifluida (slump mm 100 -150) allo scarico dalla betoniera da raggiungersi con l’aggiunta di superfluidificanti gia' compresi e compensati nel prezzo, con impiego di cementi resistenti ai solfati, confezionato con aggregati idonei inerte diam max 12 mm e con resistenza caratteristica cubica a 28 giorni di maturazione.
			a	classe di lavorabilita' S3 (semifluida), classe di esposizione qualsiasi, C 60/75. classe di lavorabilita' S3 (semifluida), classe di esposizione qualsiasi, C 60/75, rapporto max a/c=0,35	m³		192,50	192,5	191,0	189,1	185,9	187,80
			b	classe di lavorabilita' S3 (semifluida), classe di esposizione qualsiasi, C 65/80. classe di lavorabilita' S3 (semifluida), classe di esposizione qualsiasi, C 65/80, rapporto max a/c=0,35	m³		203,47	203,5	201,9	199,9	196,5	198,50
			c	classe di lavorabilita' S3 (semifluida), classe di esposizione qualsiasi, C 70/85. classe di lavorabilita' S3 (semifluida), classe di esposizione qualsiasi, C 70/85, rapporto max a/c=0,35	m³		214,23	214,2	212,5	210,4	206,9	209,00
			d	classe di lavorabilita' S3 (semifluida), classe di esposizione qualsiasi, C 75/90. classe di lavorabilita' S3 (semifluida), classe di esposizione qualsiasi, C 75/90, rapporto max a/c=0,35	m³		222,43	222,4	220,7	218,5	214,8	217,00
			e	classe di lavorabilita' S3 (semifluida), classe di esposizione qualsiasi, C 80/95. classe di lavorabilita' S3 (semifluida), classe di esposizione qualsiasi, C 80/95, rapporto max a/c=0,35	m³		236,58	236,6	234,7	232,4	228,5	230,80

	C_3			CONGLOMERATI BITUMINOSI

		C.03.01		CONGLOMERATO BITUMINOSO PER STRATO DI BASE. Conglomerato bituminoso per strato di base con bitume per applicazioni stradali, costituito da una miscela continua di aggregati, filler e bitume prodotta a caldo avente granulometria 0/30-40 mm; la percentuale di bitume riferita alla miscela e' compresa nei valori 3,8-4,5%; con aggregati calcarei (LA = 25). E’ ammesso l’utilizzo di conglomerato bituminoso di recupero secondo le modalita' prescritte dalle norme armonizzate EN 13108.
			a	CONGLOMERATO BITUMINOSO PER STRATO DI BASE. Conglomerato bituminoso per strato di base con bitume per applicazioni stradali, costituito da una miscela continua di aggregati, filler e bitume prodotta a caldo avente granulometria 0/30-40 mm; la percentuale di bitume riferita alla miscela e' compresa nei valori 3,8-4,5%; con aggregati calcarei (LA = 25). E’ ammesso l’utilizzo di conglomerato bituminoso di recupero secondo le modalita' prescritte dalle norme armonizzate EN 13108.	m³		89,18	89,2	88,5	87,6	86,1	87,00

		C.03.02	0	BINDER. Conglomerato bituminoso fillerizzato per strato di collegamento (binder) impastato a caldo in idonei impianti con bitume puro semisolido in ragione del 4,5-5% di bitume in peso degli inerti calcarei	m³		105,58	105,6	104,7	103,7	102,0	103,00

		C.03.03	0	TAPPETINO. Conglomerato bituminoso fillerizzato per strato di usura (tappetino) impastato a caldo in idonei impianti con bitume puro semisolido in ragione del 6% di bitume in peso degli inerti	m³		132,23	132,2	131,2	129,9	127,7	129,00

		C.03.04	0	EMULSIONE BITUMINOSA AL 60-65% DI LEGANTE	kg		0,67	0,7	0,7	0,7	0,6	0,65

		C.03.05	0	CONGLOMERATO BITUMINOSO. Conglomerato bituminoso, tipo splittmastixaslhalt, con caratteristiche antiskid e drenanti sul solo piano di scorrimento avente granulometria di mm 0-12/14 aperta e spessore compresso indicato nei tipi, confezionato con inerti poliedrici di natura silicea (basalti, dioriti, porfidi quarziferi e graniti) nella misura dell'80% confezionato con bitume tipo Hard.	ton		73,80	73,8	73,2	72,5	71,3	72,00

		C.03.06	0	MATERIALE PROVENIENTE DAGLI SCAVI PER RIEMPIMENTI	m³		6,15	6,2	6,1	6,0	5,9	6,00

		C.03.07	0	EMULSIONE BITUMINOSA ELASTOMERICA ACIDA. Emulsione bituminosa elastomerica acida costituita per almeno il 70% in peso da bitume modificato (delle stesse caratteristiche di quello usato per il conglomerato)	kg		0,97	1,0	1,0	1,0	0,9	0,95

		C.03.08	0	CONGLOMERATO BITUMINOSO MONOSTRATO. Conglomerato bituminoso MONOSTRATO (binder/usura) chiuso avente granulometria di mm 0-16/20 confezionato a caldo e composto da aggregati durissimi ottenuti per frantumazione, opportunatamente miscelati con bitume tradizionale in ragione del 4,5 - 5% di bitume in peso degli inerti calcarei	ton		51,25	51,3	50,8	50,3	49,5	50,00

		C.03.09	0	CONGLOMERATO BITUMINOSO PER TAPPETO (STRATO DI USURA) CON AGGREGATI CALCAREI. Conglomerato bituminoso per la formazione dello strato di usura, tappeto avente granulometria di mm 0-8/10 confezionato a caldo e composto da aggregati durissimi ottenuti per frantumazione, opportunatamente miscelati con bitume di idonea penetrazione in ragione del 5,5 - 6% di bitume in peso degli inerti. Con aggregati calcarei. E’ ammesso l’utilizzo di conglomerato bituminoso di recupero secondo le modalita' prescritte dalle norme armonizzate EN 13108.	ton		56,38	56,4	55,9	55,4	54,5	55,00

		C.03.10	0	CONGLOMERATO BITUMINOSO PER TAPPETO (STRATO DI USURA) CON AGGREGATI PORFIRICI. Conglomerato bituminoso per la formazione dello strato di usura , tappeto avente granulometria di mm 0-8/10 mm confezionato a caldo e composto da aggregati durissimi ottenuti per frantumazione, opportunatamente miscelati con bitume di idonea penetrazione in ragione del 5,5 - 6% di bitume in peso degli inerti. Con aggregati porfirici	ton		58,43	58,4	58,0	57,4	56,4	57,00

		C.03.11	0	CONGLOMERATO BITUMINOSO PER TAPPETO (STRATO DI USURA) CON AGGREGATI BASALTICI. Conglomerato bituminoso per la formazione dello strato di usura , tappeto avente granulometria di mm 0-8/10 mm confezionato a caldo e composto da aggregati durissimi ottenuti per frantumazione, opportunatamente miscelati con bitume di idonea penetrazione in ragione del 5,5 - 6% di bitume in peso degli inerti. Con aggregati basaltici	ton		59,45	59,5	59,0	58,4	57,4	58,00

		C.03.12	0	CONGLOMERATO BITUMINOSO PER LA FORMAZIONE DI STRATO DI USURA. Conglomerato bituminoso per la formazione dello strato di usura , avente granulometria di mm 0-12/14 confezionato a caldo e composto da aggregati durissimi ottenuti per frantumazione, opportunatamente miscelati con bitume di idonea penetrazione in ragione del 5 - 5,5% di bitume in peso degli inerti. Con aggregati calcarei E’ ammesso l’utilizzo di conglomerato bituminoso di recupero secondo le modalita' prescritte dalle norme armonizzate EN 13108.	ton		54,33	54,3	53,9	53,4	52,5	53,00

		C.03.13	0	CONGLOMERATO BITUMINOSO PER LA FORMAZIONE DELLO STRATO DI USURA CON AGGREGATI PORFIRICI. Conglomerato bituminoso per la formazione dello strato di usura , avente granulometria di mm 0-12/14 confezionato a caldo e composto da aggregati durissimi ottenuti per frantumazione, opportunatamente miscelati con bitume di idonea penetrazione in ragione del 5 - 5,5% di bitume in peso degli inerti. Con aggregati porfirici	ton		56,38	56,4	55,9	55,4	54,5	55,00

		C.03.14	0	CONGLOMERATO BITUMINOSO PER LA FORMAZIONE DELLO STRATO DI USURA CON AGGREGATI BASALTICI. Conglomerato bituminoso per la formazione dello strato di usura , avente granulometria di mm 0-12/14 confezionato a caldo e composto da aggregati durissimi ottenuti per frantumazione, opportunatamente miscelati con bitume di idonea penetrazione in ragione del 5 - 5,5% di bitume in peso degli inerti. Con aggregati basaltici	ton		57,40	57,4	57,0	56,4	55,4	56,00

D	D >---			NOLI (escluse spese generali e utile dell'impresa).

	D_1			NOLI MOVIMENTO TERRA

		D.01.01		AUTOCARRO RIBALTABILE
			a	da mc 11 con operatore	h		47,71	47,7	47,2	46,7	46,9	46,77
			b	da mc 15 con operatore	h		51,26	51,3	50,7	50,2	50,4	50,25
			c	AUTOCARRO RIBALTABILE DA 35 q.li	h		18,36	18,4	18,2	18,0	18,0	18,00

		D.01.02		AUTOCARRO
			a	da t 8.5 con gru con operatore	h		42,35	42,4	41,9	41,4	41,6	41,52
			b	da t 22 con operatore	h		60,16	60,2	59,5	58,9	59,1	58,98

		D.01.03		AUTOBOTTE
			a	Autobotte della portata di l 8000 con operatore	h		56,10	56,1	55,5	54,9	55,1	55,00

		D.01.04		DUMPER
			b	della portata di mc 3 senza operatore	h		38,37	38,4	38,0	37,5	37,7	37,62

		D.01.05		PALA CARICATRICE
			a	cingolata da 80 HP e benna da 1,15 mc senza operatore	h		38,94	38,9	38,5	38,1	38,3	38,17
			b	cingolata da 110 HP e benna da 1,50 mc senza operatore	h		47,24	47,2	46,7	46,2	46,4	46,31
			c	gommata con potenza fino a 90 HP senza operatore	h		40,30	40,3	39,9	39,4	39,6	39,51
			d	gommata con potenza fino a 110 HP senza operatore. gommata con potenza fino a 110 HP senza operatore	h		48,25	48,3	47,7	47,2	47,4	47,30

		D.01.06	0	TERNA DA HP 90 SENZA MARTELLO	h		40,60	40,6	40,2	39,7	39,9	39,80

		D.01.07		ESCAVATORE IDRAULICO
			a	cingolato da t 12 senza operatore	h		42,80	42,8	42,3	41,9	42,0	41,96
			b	cingolato da t 17 senza operatore	h		44,03	44,0	43,6	43,1	43,3	43,16
			c	gommato da t 12 senza operatore	h		43,40	43,4	42,9	42,5	42,6	42,55
			d	gommato da t 17 senza operatore	h		45,44	45,4	45,0	44,5	44,6	44,55
			e	Cingolato da t 20 senza operatore. cingolato da t 20 senza operatore	h		48,96	49,0	48,4	47,9	48,1	48,00
			f	cingolato da t 25 senza operatore	h		54,06	54,1	53,5	52,9	53,1	53,00
			g	cingolato oltre t 25 senza operatore	h		59,16	59,2	58,5	57,9	58,1	58,00

		D.01.08	0	MOTORGRADER. Motolivellatrice (motorgrader) da hp 125 e del peso di kg 11630	h		43,76	43,8	43,3	42,8	43,0	42,90

		D.01.09		SCALPELLO
			a	Scalpello abbinato ad attre. di perforazione per demolizione banchi rocciosi rocciosi con operatore. Scalpello abbinato ad attrezzatura di perforazione per demolizione banchi rocciosi con operatore	h		175,04	175,0	173,1	171,3	171,9	171,60
			b	Scalpello abbinato ad attr. x pali trivell. x demolizione di banchi rocciosi rocciosi con operatore. Scalpello abbinato ad attrezzatura per pali trivellati per demolizione di banchi rocciosi con operatore	h		124,87	124,9	123,5	122,2	122,7	122,41

		D.01.10	0	COMPRESSORI. Compressori ad aria con motore a scoppio della potenza di l/min. 5000	h		11,87	11,9	11,7	11,6	11,7	11,64

		D.01.11	0	KLIPPER PER TAGLIO ASFALTI ESCLUSO PERSONALE	h		10,41	10,4	10,3	10,2	10,2	10,21

		D.01.12		ATTREZZATURA PROTEZIONE SCAVI, ESCLUSO PERSONALE
			a	costituita da paratie metalliche unite da traversi escluso operatore	m²		4,29	4,3	4,3	4,2	4,2	4,21
			b	costituita da casseratura metallica modulare autoaffondante escluso operatore. costituita da casseratura metallica modulare autoaffondante escluso operatore	m²		6,99	7,0	6,9	6,8	6,9	6,85

		D.01.13		APRIPISTA BULDOZER
			a	Apripista buldozer meccanico con potenza fino a 50 KW con operatore. Apripista buldozer meccanico con potenza fino a 50 KW con operatore	h		47,13	47,1	46,6	46,1	46,3	46,20
			b	Apripista buldozer con potenza oltre 50KW fino a 90 kW con operatore. Apripista buldozer con potenza oltre 50KW fino a 90 kW con operatore	h		56,34	56,3	55,7	55,1	55,3	55,23
			c	Apripista buldozer con potenza oltre 90KW fino a 120 kW con operatore. Apripista buldozer con potenza oltre 90KW fino a 120 kW con operatore	h		62,95	63,0	62,3	61,6	61,8	61,71
			d	Apripista buldozer con potenza oltre 120KW fino a 150kW con operatore. Apripista buldozer con potenza oltre 120KW fino a 150kW con operatore	h		78,71	78,7	77,9	77,0	77,3	77,16
			e	Apripista buldozer con potenza oltre 150KW fino a 180kW con operatore. Apripista buldozer con potenza oltre 150KW fino a 180kW con operatore	h		98,85	98,9	97,8	96,7	97,1	96,91
			f	Apripista buldozer con potenza oltre 180KW fino a 200kW con operatore. Apripista buldozer con potenza oltre 180KW fino a 200kW con operatore	h		126,79	126,8	125,4	124,1	124,6	124,30
			g	Apripista buldozer con potenza oltre 200KW con operatore. Apripista buldozer con potenza oltre 200KW con operatore	h		166,07	166,1	164,3	162,5	163,1	162,80

		D.01.14		NOLO DI MINIESCAVATORE. Nolo di miniescavatore meccanico cingolato con benna, cucchiaio o lama
			a	con potenza fino a KW 15 con operatore. con potenza fino a KW 15 con operatore	h		38,26	38,3	37,9	37,4	37,6	37,51
			b	con potenza da 15 fino a 20 KW con operatore	h		41,68	41,7	41,2	40,8	40,9	40,86
			c	con potenza oltre i 20 KW con operatore. con potenza oltre i 20 KW con operatore	h		44,66	44,7	44,2	43,7	43,9	43,78

		D.01.15		NOLO DI ESCAVATORE
			a	ESCAVATORE CON BENNA A FUNE con operatore. Nolo di escavatore con benna a fune per esecuzione di diaframmi, per scavi di qualsiasi lunghezza e qualsiasi profondita' compresi consumi, carburante e con operatore	h		91,02	91,0	90,0	89,1	89,4	89,23
			b	ESCAVATORE CINGOLATO con operatore. Nolo di escavatore cingolato dotato di martellone idraulico del peso minimo di 0.7 ton. Per demolizione di trovanti, roccia o calcestruzzo compresi consumi, carburante e con operatore	h		54,42	54,4	53,8	53,2	53,5	53,35
			c	RAGNO con operatore. Nolo di escavatore tipo Ragno peso minimo di 0.3 ton. Per scavi in pendenze elevateo in situazioni disagiate, compresi consumi, carburante e con operatore	h		71,25	71,3	70,5	69,7	70,0	69,85
			d	NOLO DI ESCAVATORE CON PINZA A POLIPO escluso operatore. Nolo di escavatore dotato di pinza a polipo per movimentazione di pietrame di pezzatura da ton 3,5 - 8,00 compreso carburante ed escluso operatore	h		54,42	54,4	53,8	53,2	53,5	53,35

	D_2			NOLI OPERE STRADALI

		D.02.01	0	VIBROFINITRICE DI LARGHEZZA M 4	h		75,74	75,7	74,9	74,1	74,4	74,25

		D.02.02		RULLO COMPATTATORE VIBRANTE DA RILEVATI
			a	da hp 80 e del peso di t 6. da hp 80 e del peso di t 6 con operatore	h		43,89	43,9	43,4	42,9	43,1	43,03
			b	da hp 140 e peso t 16. da hp 140 e peso t 16 con operatore	h		56,10	56,1	55,5	54,9	55,1	55,00
			c	da hp 80 e del peso di t 8 senza operatore	h		48,96	49,0	48,4	47,9	48,1	48,00
			d	da hp 50 e del peso di t 4 senza operatore	h		40,80	40,8	40,4	39,9	40,1	40,00

		D.02.03	0	PIASTRA VIBRANTE DA KG 500	h		37,59	37,6	37,2	36,8	36,9	36,85

		D.02.04		VIBROFINITRICE. Vibrofinitrice idrostatica vibrante e riscaldante con sistema automatico di livellazione
			a	potenza da 60 a 80 HP senza operatore	h		75,74	75,7	74,9	74,1	74,4	74,25
			b	potenza da 100 a 120 HP senza operatore	h		87,75	87,8	86,8	85,9	86,2	86,02

		D.02.05		FRESATRICE AUTOCARICANTE MECCANICA. Fresatrice autocaricante meccanica completa di tutti gli accessori
			a	Con rullo fino 1.00 ml	h		129,04	129,0	127,6	126,3	126,8	126,50
			b	Con rullo oltre 1.00 ml fino a 2.00 ml	h		146,99	147,0	145,4	143,8	144,4	144,10
			c	Con rullo oltre 2.00 ml	h		172,80	172,8	170,9	169,1	169,7	169,40

		D.02.06		MACCHINA SPAZZATRICE MECCANICA. Macchina spazzatrice meccanica completa di tutti gli accessori con accumulo del materiale aspirato.
			a	Fino a 2 mc	h		47,13	47,1	46,6	46,1	46,3	46,20
			b	Da 2 fino a 3 mc	h		54,36	54,4	53,8	53,2	53,4	53,29
			c	Da 3 fino a 5 mc	h		61,27	61,3	60,6	59,9	60,2	60,06
			d	Da 5 fino a 7 mc	h		69,88	69,9	69,1	68,4	68,7	68,51
			e	Macchina spazzatrice meccanica completa di tutti gli accessori con accumulo del materiale aspirato. Macchina spazzatrice meccanica completa di tutti gli accessori con accumulo del materiale aspirato. Oltre 7 mc	h		78,55	78,6	77,7	76,9	77,2	77,00
			f	Macchina spruzzatrice per leganti bituminosi su autocarro, completa di tutti gli accessori	h		56,10	56,1	55,5	54,9	55,1	55,00

		D.02.07	0	MISCELATORE CARRATO. Miscelatore carrato tipo pulvimixer per la miscellazione di terre e cemento o calce per la stabilizzazione dei materiali in rilevato	h		244,82	244,8	242,2	239,5	240,5	240,00

		D.02.08	0	NOLO DI IDROSEMINATRICE. Nolo di idroseminatrice a pressione montata su trattore o autocarro compresi consumi e carburanti su qualsiasi terreno compresi operatore e ogni altro onere	h		73,12	73,1	72,3	71,5	71,8	71,68

		D.02.09	0	ATTREZZATURA SPANDILEGANTE CARRATA O INSTALLATA SU AUTOCARRO. Attrezzatura spandilegante carrata o installata su autocarro per la stesa di cemento o calce per la stabilizzazione dei materiali in rilievo, senza operatore	h		48,96	49,0	48,4	47,9	48,1	48,00

	D_3			NOLI MEZZI SOLLEVAMENTO E PONTEGGI

		D.03.01		AUTOGRU
			a	AUTOGRU SEMOVENTE GOMMATA CON PORTATA OLTRE T. 20 FINO A T. 30. Autogru semovente gommata completa di tutti gli accessori, comprese installazioni, spostamenti, esercizio sorveglianza, ecc. con portata oltre t.20 fino a t.30	h		65,58	65,6	64,9	64,2	64,4	64,29
			b	AUTOGRU SEMOVENTE GOMMATA CON PORTATA OLTRE T. 30 FINO A T. 40. Autogru semovente gommata completa di tutti gli accessori, comprese installazioni, spostamenti, esercizio sorveglianza, ecc. con portata oltre t.30 fino a t.40	h		94,94	94,9	93,9	92,9	93,3	93,07
			c	AUTOGRU SEMOVENTE GOMMATA CON PORTATA OLTRE T. 40 FINO A T. 50. Autogru semovente gommata completa di tutti gli accessori, comprese installazioni, spostamenti, esercizio sorveglianza, ecc. con portata oltre t.40 fino a t.50	h		105,79	105,8	104,6	103,5	103,9	103,71
			d	AUTOGRU SEMOVENTE GOMMATA CON PORTATA OLTRE T. 50 FINO A T. 80. Autogru semovente gommata completa di tutti gli accessori, comprese installazioni, spostamenti, esercizio sorveglianza, ecc. con portata oltre t.50 fino a t.80	h		149,09	149,1	147,5	145,9	146,5	146,16
			e	AUTOGRU SEMOVENTE GOMMATA CON PORTATA OLTRE T. 80 FINO A T. 100. Autogru semovente gommata completa di tutti gli accessori, comprese installazioni, spostamenti, esercizio sorveglianza, ecc. con portata oltre t.80 fino a t.100	h		232,10	232,1	229,6	227,1	228,0	227,53
			f	AUTOGRU SEMOVENTE GOMMATA CON PORTATA OLTRE T. 100 FINO A T. 150. Autogru semovente gommata completa di tutti gli accessori, comprese installazioni, spostamenti, esercizio sorveglianza, ecc. con portata oltre t.100 fino a t.150	h		307,90	307,9	304,6	301,2	302,4	301,84
			g	AUTOGRU SEMOVENTE GOMMATA CON PORTATA OLTRE T. 150 FINO A T. 200. Autogru semovente gommata completa di tutti gli accessori, comprese installazioni, spostamenti, esercizio sorveglianza, ecc. con portata oltre t.150 fino a t.200	h		388,44	388,4	384,2	380,0	381,6	380,80
			h	AUTOGRU SEMOVENTE GOMMATA CON PORTATA OLTRE T. 200 FINO A T. 300. Autogru semovente gommata completa di tutti gli accessori, comprese installazioni, spostamenti, esercizio sorveglianza, ecc. con portata oltre t.200 fino a t.300	h		505,34	505,3	499,8	494,4	496,4	495,40
			i	AUTOGRU SEMOVENTE GOMMATA CON PORTATA OLTRE T. 300 FINO A T. 400. Autogru semovente gommata completa di tutti gli accessori, comprese installazioni, spostamenti, esercizio sorveglianza, ecc. con portata oltre t.300 fino a t.400	h		629,50	629,5	622,7	615,9	618,4	617,12
			l	AUTOGRU SEMOVENTE GOMMATA CON PORTATA OLTRE T. 400 FINO A T. 500. Autogru semovente gommata completa di tutti gli accessori, comprese installazioni, spostamenti, esercizio sorveglianza, ecc. con portata oltre t.400 fino a t.500	h		797,45	797,5	788,8	780,2	783,3	781,76

		D.03.02	0	ARGANO CON MOTORE DA HP 4	h		17,65	17,7	17,5	17,3	17,3	17,30

		D.03.03	0	AUTOGRU DA T 20	h		55,08	55,1	54,5	53,9	54,1	54,00

		D.03.04		GRU
			a	altezza m 31, sbraccio m 31 e portata t 2.2	h		44,40	44,4	43,9	43,4	43,6	43,53
			b	semovente telescopica, sbraccio m 22 e portata t 16	h		63,90	63,9	63,2	62,5	62,8	62,64

		D.03.05		PONTEGGI
			a	per la durata dei lavori. per la durata dei lavori in telai prefabbricati del tipo "a cavalletto", posto in opera fino ad un'altezza massima di m 20, per la durata dei lavori, compreso montaggio e smontaggio	m²		13,88	13,9	13,7	13,6	13,6	13,61
			b	pre ogni mese o frazione di mese oltre i tempi contrattuali. per ogni mese o frazione di mese oltre i tempi contrattuali in telai prefabbricati del tipo "a cavalletto", posto in opera fino ad un'altezza massima di m 20, per ogni mese o frazione di mese oltre i tempi contrattuali, compreso montaggio e smontaggio	m²/me		1,86	1,9	1,8	1,8	1,8	1,82

		D.03.06		NOLO DI PIATTAFORMA
			a	altezza di lavoro minima m 17. altezza di lavoro minima m 17 Nolo di piattaforma aerea autocarrata a braccio telescopico con rotazione del braccio di 360° continui con navicella di dimensioni variabili ed un angolo di rotazione di almeno 100°, possibilita' di effettuare le operazioni di comando sia da terra che direttamente dalla navicella, altezza di lavoro minima m 17, sbraccio minimo m 7,00 e portata della navicella di Kg. 200, il tutto completo di accessori d'uso e perfettamente funzionante compreso manovratore	h		43,08	43,1	42,6	42,2	42,3	42,23
			b	altezza di lavoro minima m 20. altezza di lavoro minima m 20 Nolo di piattaforma aerea autocarrata a braccio pantografico con navicella di dimensioni variabili ed un angolo di rotazione minimo di 300°, possibilita' di effettuare le operazioni di comando sia da terra che direttamente dalla navicella, altezza di lavoro di almeno m 20, sbraccio di almeno m 7,50 e portata della navicella di Kg. 500, il tutto completo di accessori d'uso e perfettamente funzionante compreso manovratore	h		47,79	47,8	47,3	46,8	46,9	46,85
			c	altezza di lavoro minima m 30. altezza di lavoro minima m 30 Nolo di piattaforma aerea autocarrata a braccio telescopico con rotazione del braccio di 360° continui con navicella di dimensioni variabili, possibilita' di effettuare le operazioni di comando sia da terra che direttamente dalla navicella, altezza di lavoro di almeno m 30, sbraccio di almeno m 20 con possibilita' di impiego anche in negativo sotto il piano stradale e portata della navicella di Kg. 250, il tutto completo di accessori d'uso e perfettamente funzionante compreso manovratore.	h		57,96	58,0	57,3	56,7	56,9	56,82

		D.03.07		NOLEGGIO DI ELICOTTERO. Nolo di elicottero per il trasporto di materiali in condizioni di piena efficienza, il conteggio orario sara' conteggiato dalla partenza dall'eliporto, compreso l'operatore addetto continuativamente alla manovra, le autorizzazioni al volo e le spese annesse per il perfetto funzionamento del mezzo
			a	Lama S.A. 315 B. con portata massima al gancio fino a 1000 kg	h		1.597,43	1.597,4	1.580,1	1.562,9	1.569,1	1.566,00
			b	AS 350 ECUREIL B2 con portata massima al gancio fino a 1100 kg	h		1.630,48	1.630,5	1.612,7	1.595,2	1.601,6	1.598,40
			c	AS 350 ECUREIL B3 con portata massima al gancio fino a 1400 kg	h		1.960,98	1.961,0	1.939,6	1.918,5	1.926,2	1.922,40
			d	K MAX KAMAN con portata massima al gancio fino a 2700 kg	h		5.949,04	5.949,0	5.884,3	5.820,3	5.843,7	5.832,00
			e	AS 332 SUPERPUMA con portata massima al gancio fino a 3200 kg	h		9.254,06	9.254,1	9.153,4	9.053,8	9.090,1	9.072,00

	D_4			NOLI MEZZI OPERE SPECIALI E DEMOLIZIONI

		D.04.01		MARTELLO DEMOLITORE AD ARIA COMPRESSA
			a	della potenza di l/min. 1200 e del peso di kg 10	h		20,70	20,7	20,5	20,3	20,3	20,29
			b	della potenza di l/min. 1200 e del peso di kg 20	h		21,00	21,0	20,8	20,6	20,6	20,59
			c	della potenza di l/min. 1200 e del peso di kg 5	h		19,51	19,5	19,3	19,1	19,2	19,13
			d	della potenza di l/min. 1200 e del peso di kg 3	h		18,67	18,7	18,5	18,3	18,3	18,30
			e	della potenza di l/min. 1200 e del peso di kg 1	h		16,12	16,1	15,9	15,8	15,8	15,80

		D.04.02		MARTELLO PERFORATORE. Nolo di martello perforatore
			a	Martello perforatore ad aria peso fino a 15 kg	h		4,12	4,1	4,1	4,0	4,1	4,04
			b	Martello perforatore ad aria peso fino a 23 kg	h		4,55	4,6	4,5	4,5	4,5	4,46
			c	Martello perforatore elettropneumatico fino a 6 kg	h		2,90	2,9	2,9	2,8	2,9	2,84
			d	Martello perforatore elettropneumatico oltre i 6 kg	h		3,63	3,6	3,6	3,6	3,6	3,56

		D.04.03		BATTIPALO A SCOPPIO. Battipalo a scoppio con maglio fino a 3 t su escavatore cingolato
			a	potenza fino a 75 KW	h		55,52	55,5	54,9	54,3	54,5	54,43
			b	potenza fino a 95 KW	h		56,94	56,9	56,3	55,7	55,9	55,82

		D.04.04	0	NOLO DI ATTREZZATURA PER ESECUZIONE DI PALI TRIVELLATI. Nolo di attrezzatura per l'esecuzione di pali trivellati su escavatore cingolato fino alla potenza di 95 KW	h		57,01	57,0	56,4	55,8	56,0	55,89

		D.04.05	0	NOLO DI RIMORCHIATORE. Nolo di rimorchiatore o natante idoneo per navigazioni lacuali, compreso consumi, il compenso per il pilota ed ogni altro onere	h		37,68	37,7	37,3	36,9	37,0	36,94

		D.04.06	0	NOLO DI BETTA O BETTOLINA PER TRASPORTO MATERIALE. Nolo di betta o bettolina per il trasporto del materiale, della capienza non inferiore a mc 15 a pieno carico, compresa la mercede dell’operatore ed ogni altro onere per dare il natante pronto ed efficiente al servizio cui sara' adibito escluso solo il rimorchiatore per il traino.	h		51,62	51,6	51,1	50,5	50,7	50,60

		D.04.07	0	NOLO DI MOTOBARCA. Nolo di motobarca per navigazioni lacuali con barra falciante per l'esecuzione di sfalci in alveo	h		45,75	45,8	45,3	44,8	44,9	44,85

		D.04.08	0	NOLO DI VIBRATORE. Nolo di vibratore per infissione ed estrazione di palancole metalliche completo di centralina, consumi e ogni altro onere, per mq di palancola infissa o estratta	h		10,47	10,5	10,4	10,2	10,3	10,26

		D.04.09		NOLO DI MOTOCOMPRESSORE. Nolo di motocompressore d’aria con motore a scoppio, silenziato comprese installazioni, spostamenti, esercizio, sorveglianza, ecc. escluso operatore con produzione d'aria
			a	fino a 3 mc/min. e pressione 7 bar	h		8,59	8,6	8,5	8,4	8,4	8,42
			b	fino a 11 mc/min. e pressione 12 bar	h		39,88	39,9	39,5	39,0	39,2	39,10
			c	oltre 11 fino a 22 mc/min. e pressione 12 bar	h		60,15	60,2	59,5	58,9	59,1	58,97

		D.04.10		NOLO DI GRUPPO ELETTROGENO. Nolo di gruppo elettrogeno completo di tutti gli accessori, comprese installazioni spostamenti, esercizio sorveglianza ecc. escluso operatore, per produzione di energia indicata nei tipi.
			a	da 10 ad 13 kW	h		9,48	9,5	9,4	9,3	9,3	9,29
			b	da 20 a 28 kW	h		14,43	14,4	14,3	14,1	14,2	14,15

		D.04.11	0	NOLO DI SONDA CINGOLATA A SCOPPIO. Nolo di sonda cingolata a scoppio per perforazione a rotazione o rotopercussione, completa di batterie di aste e rivestimenti per qualsiasi profondita' compresi consumi, carburante ed operatore	h		102,11	102,1	101,0	99,9	100,3	100,10

		D.04.12	0	NOLO DI POMPA. Nolo di pompa completa di motore per pompaggio fanghi, compresa installazioni esercizio sorveglianza, della potenza adeguata escluso l'operatore	h		17,19	17,2	17,0	16,8	16,9	16,85

		D.04.13	0	NOLO DI IMPIANTO PER INIEZIONI. Nolo di impianto per iniezioni anche ad alta pressione (jet-grouting) completo di tutti i macchinari speciali corrispondenti allo standard per garantire il raggiungimento del diametro minimo teorico richiesto ogni altro onere compreso	h		36,66	36,7	36,3	35,9	36,0	35,94

		D.04.14	0	NOLO DI MASSA BATTENTE. Nolo di massa battente per prove penetrometriche da minimo 160 libre corredato di dispositivo di sganciamento automatico, altezza di caduta 75 cm compreso lo spostamento alla prova successiva	h		5,96	6,0	5,9	5,8	5,9	5,84

		D.04.15	0	INCIDENZA IMPIANTO CANTIERE SULLA SINGOLA LAVORAZIONE PER M O M2 DI PRODUZIONE. Impianto cantiere; incidenza dell'impianto cantiere sulla singola lavorazione per m o m2 di produzione, il tutto per dare la lavorazione completa in ogni sua parte	h		4,28	4,3	4,2	4,2	4,2	4,20

		D.04.16	0	INCIDENZA IMPIANTO CANTIERE SULLA SINGOLA LAVORAZIONE PER ORA DI PRODUZIONE. Impianto cantiere; incidenza dell'impianto cantiere sulla singola lavorazione per ora di produzione, il tutto per dare la lavorazione completa in ogni sua parte	h		35,13	35,1	34,8	34,4	34,5	34,44

		D.04.17	0	NOLO DI POMPA PER FORMAZIONE DI JET GROUTING. Nolo di pompa per la formazione di Jet grouting completa in ogni sua parte per dare il tutto funzionante a perfetta regola d'arte	h		38,39	38,4	38,0	37,6	37,7	37,63

	D_5			NOLI DI ATTREZZATURE PER CONGLOMERATI CEMENTIZI

		D.05.01	0	BETONIERA ESCLUSO PERSONALE	h		2,14	2,1	2,1	2,1	2,1	2,10

		D.05.02		POMPE PER CALCESTRUZZO AUTOCARRATE
			a	piazzamento (si ipotizza l'utilizzo della pompa per una quantita' media di mc 30 di calcestruzzo pomp. piazzamento (si ipotizza l'utilizzo della pompa per una quantita' media di mc 30 di calcestruzzo pompato)	m³		5,86	5,9	5,8	5,7	5,8	5,74
			b	pompaggio	m³		5,86	5,9	5,8	5,7	5,8	5,74

		D.05.03	0	VIBRATORE PER CALCESTRUZZO ELETTRICO	h		21,03	21,0	20,8	20,6	20,7	20,62

		D.05.04	0	ATTREZZATURA PER BANCHINAGGIO, ESCLUSO PERSONALE	m²		7,66	7,7	7,6	7,5	7,5	7,51

		D.05.05	0	NOLO DI MISCELATORE PER INIEZIONE DI MISCELA BINARIA. Nolo di miscelatore per iniezione di miscela binaria, acqua/cemento, compreso consumi e ogni altro onere	h		11,18	11,2	11,1	10,9	11,0	10,96

		D.05.06	0	NOLO DEL COMPESSO CASSERI METALLICI PER GETTI DI CALOTTE DI GALLERIE. Nolo del complesso casseri metallici per getti di calotte di gallerie, valutato per l'intero periodo di utilizzo per ogni singola tratta, dall'armo al disarmo comprese installazioni, spostamenti, esercizio, sorveglianza ecc.	m²		6,39	6,4	6,3	6,3	6,3	6,26

		D.05.07	0	NOLO DEL COMPESSO CASSERI METALLICI PER GETTI DEI PIEDRITTI DI GALLERIE. Nolo del complesso casseri metallici per getti dei piedritti di gallerie, valutato per l'intero periodo di utilizzo per ogni singola tratta, dall'armo al disarmo, comprese installazioni, spostamenti, esercizio, sorveglianza ecc.	m²		3,14	3,1	3,1	3,1	3,1	3,08

		D.05.08	0	CARROPONTE. Carroponte per movimento di casseforme in galleria comprese installazioni, spostamenti, esercizio, sorveglianza ecc..	h		42,47	42,5	42,0	41,6	41,7	41,63

		D.05.09	0	SPRUZZATRICE. Spruzzatrice per calcestruzzo completa di tutti gli accessori, comprese installazioni , spostamenti esercizio sorveglanza ecc.	h		45,83	45,8	45,3	44,8	45,0	44,93

		D.05.10	0	MACCHINA TRACCIA LINEE. Macchina traccia linee completa di tutti gli accessori	h		28,53	28,5	28,2	27,9	28,0	27,97

	D_6			NOLI AUSILIARI

		D.06.01	0	SEGA ELETTRICA ESCLUSO PERSONALE	h		2,76	2,8	2,7	2,7	2,7	2,71

		D.06.02	0	PIALLATRICE ESCLUSO PERSONALE	h		2,76	2,8	2,7	2,7	2,7	2,71

		D.06.03	0	MOTOSALDATRICE. Motosaldatrice su carrello trasportabile, escluso personale	h		18,99	19,0	18,8	18,6	18,7	18,62

		D.06.04	0	TIR-FOR ESCLUSO PERSONALE	h		1,48	1,5	1,5	1,5	1,5	1,45

		D.06.05	0	ATTREZZATURA OSSIACETILENICA. Attrezzatura ossiacetilenica composta da bombole, carrello portabombole, apparecchiatura per misurazione, apparecchiatura di sicurezza, cannelli e ugelli, escluso personale	h		5,88	5,9	5,8	5,8	5,8	5,76

		D.06.06		POMPA. Pompa azionata da motore elettrico o a scoppio, escluso personale
			a	del diametro della bocca aspirante di mm 50	h		5,89	5,9	5,8	5,8	5,8	5,77
			b	del diametro della bocca aspirante di mm 100	h		6,14	6,1	6,1	6,0	6,0	6,02
			c	del diametro della bocca aspirante di mm 150	h		6,76	6,8	6,7	6,6	6,6	6,63
			d	del diametro della bocca aspirante di mm 200	h		7,26	7,3	7,2	7,1	7,1	7,12

		D.06.07		WELLPOINT POSTAZIONE MOBILE
			a	nolo impianto completo	m		15,93	15,9	15,8	15,6	15,7	15,62
			b	consumi energetici	m		6,39	6,4	6,3	6,3	6,3	6,26
			c	assistenza e guardiania	m		15,93	15,9	15,8	15,6	15,7	15,62

		D.06.08		WELLPOINT POSTAZIONE FISSA
			a	trasporto attrezzatura compreso carichi e scarichi	a corpo		2.664,93	2.664,9	2.635,9	2.607,3	2.617,7	2.612,50
			b	impianto cantiere	a corpo		1.466,55	1.466,6	1.450,6	1.434,8	1.440,6	1.437,70
			c	infissione di punte	a corpo		1.466,55	1.466,6	1.450,6	1.434,8	1.440,6	1.437,70
			d	disimpianto cantiere	a corpo		1.065,97	1.066,0	1.054,4	1.042,9	1.047,1	1.045,00
			e	nolo impianto completo	giorno		66,76	66,8	66,0	65,3	65,6	65,45
			f	consumi energetici	giorno		33,33	33,3	33,0	32,6	32,7	32,67
			g	assistenza e guardiania	giorno		66,76	66,8	66,0	65,3	65,6	65,45

		D.06.09	0	NOLO DI DECESPUGLIATORE. Nolo di decespugliatore a spalla compresi consumi e carburanti	h		5,33	5,3	5,3	5,2	5,2	5,23

		D.06.10	0	NOLO DI DECESPUGLIATORE IDRAULICO. Nolo di decespugliatore idraulico applicato a braccio operatore montato sia su trattore che su qualsiasi altro mezzo operatore compreso	h		55,29	55,3	54,7	54,1	54,3	54,20

		D.06.11	0	NOLO DI MOTOSEGA A SCOPPIO CMC 51	h		4,67	4,7	4,6	4,6	4,6	4,58

		D.06.12	0	NOLO DI POMPA PER ASPERSIONE BITUME. Nolo di pompa per aspersione bitume per idrosemina montata su qualsiasi mezzo e idonea per qualsiasi terreno compresi consumi, carburanti ed operatore	h		30,30	30,3	30,0	29,6	29,8	29,70

		D.06.13	0	NOLO DI IDROLANCIA A PRESSIONE DI 400 ATM	h		70,69	70,7	69,9	69,2	69,4	69,30

		D.06.14	0	NOLO DI IDROPULITRICE. Nolo di idropulitrice a pressione h/aria fino a pressione di 150 atm	h		33,64	33,6	33,3	32,9	33,1	32,98

		D.06.15	0	NOLO DI BOCCIARDA ROTANTE/FRESA	h		25,45	25,5	25,2	24,9	25,0	24,95

		D.06.16	0	NOLO DI BOCCIARDA MANUALE	h		10,41	10,4	10,3	10,2	10,2	10,21

		D.06.17	0	NOLO DI TRAPANO ELETTRICO	h		1,88	1,9	1,9	1,8	1,8	1,84

		D.06.18	0	NOLO DI MOLA SMERIGLIO ELETTRICA. Nolo di mola smeriglio elettrica completa di dischi sia per materiali ferrosi che per marmi o pietre o calcestruzzi	h		2,38	2,4	2,4	2,3	2,3	2,33

		D.06.19	0	NOLO DI MOLA DIAMANTATA ELETTRICA. Nolo di mola diamantata elettrica completa di dischi per taglio calcestruzzi e formazione giunti di dilatazione	h		4,82	4,8	4,8	4,7	4,7	4,73

		D.06.20	0	NOLO FRATTAZZO ROTANTE. Nolo frattazzo rotante “Elicottero” per levigatura e frattazzatura di pavimenti industriali, escluso l’operatore	h		7,27	7,3	7,2	7,1	7,1	7,13

		D.06.21	0	NOLO DI CAROTATRICE	h		7,07	7,1	7,0	6,9	6,9	6,93

	D_50			Percentuali

		D.50.01		TRASPORTI
			01	- in percentuale	%		0,00	0,0	0,0	0,0	0,0	4,00

		D.50.02		NOLI

		D.50.03		ASSISTENZE MURARIE. ASSISTENZE MURARIE: i prezzi sono stampati nel prezzario e nelle analisi con la percentuale di aumento per assistenze murarie pari a zero; cio' per consentire ai progettisti di scegliere il valore adeguato (entro l’intervallo 2% - 20%) all’opera in progetto; s’intende, pero', che il prezzo regionale di riferimento sara' quello stampato, aumentato del 2%, restando inalterati i campi di variabilita' -10% / +15%
			02	- in precentuale, 3%	%		0,00	0,0	0,0	0,0	0,0	3,00
			03	- in precentuale, 4%	%		0,00	0,0	0,0	0,0	0,0	4,00
			04	- in percentuale, 5%	%		0,00	0,0	0,0	0,0	0,0	5,00
			05	- in percentuale, 6%	%		0,00	0,0	0,0	0,0	0,0	6,00
			06	- in percentuale, 7%	%		0,00	0,0	0,0	0,0	0,0	7,00
			07	- in percentuale, 8%	%		0,00	0,0	0,0	0,0	0,0	8,00
			08	- in percentuale, 9%	%		0,00	0,0	0,0	0,0	0,0	9,00
			09	- in percentuale, 10%	%		0,00	0,0	0,0	0,0	0,0	10,00
			10	- in percentuale, 11%	%		0,00	0,0	0,0	0,0	0,0	11,00
			11	- in percentuale, 12%	%		0,00	0,0	0,0	0,0	0,0	12,00
			12	- in percentuale, 13%	%		0,00	0,0	0,0	0,0	0,0	13,00
			13	- in percentuale, 14%	%		0,00	0,0	0,0	0,0	0,0	14,00
			14	- in percentuale, 15%	%		0,00	0,0	0,0	0,0	0,0	15,00
			15	- in percentuale, 16%	%		0,00	0,0	0,0	0,0	0,0	16,00
			16	- in percentuale, 17%	%		0,00	0,0	0,0	0,0	0,0	17,00
			17	- in percentuale, 18%	%		0,00	0,0	0,0	0,0	0,0	18,00
			18	- in percentuale, 19%	%		0,00	0,0	0,0	0,0	0,0	19,00
			19	- in percentuale, 20%	%		0,00	0,0	0,0	0,0	0,0	20,00
			20	- al netto 0%	%		0,00	0,0	0,0	0,0	0,0	0,00

E	E >---			OPERE EDILI

	E_1			IMPIANTO CANTIERE. Impianto di cantiere adeguato alla portata del lavoro, compresi oneri per impianto e spianto attrezzature fisse e macchinari di normale uso, delle baracche x il personale e ricovero merci e delle attrezzature certificate e rispondenti alla vigente normativa. Compresi carico, trasporto, scarico e allacciamenti per acqua e telefono nonche' gli oneri per l'occupazione di suolo pubblico per la durata necessaria all'esecuzione dei lavori e delle spese necessarie all'espletamento delle relative pratiche amministrative. Compenso calcolato sull'importo dei lavori max 2%.

		E.01.01	0	IMPIANTO CANTIERE ADEGUATO ALLA PORTATA DEL CANTIERE. COMPENSO CALCOLATO SULL'IMPORTO DEI LAVORI. Impianto di cantiere adeguato alla portata del lavoro, compresi gli oneri per l'impianto e lo spianto delle attrezzature fisse e dei macchinari di normale uso, delle baracche per il personale e ricovero merci e delle attrezzature certificate e rispondenti alla vigente normativa. Compresi, il carico il trasporto lo scarico e gli allacciamenti per acqua e telefono nonche' gli oneri per l'occupazione di suolo pubblico per la durata necessaria all'esecuzione dei lavori e delle spese necessarie all'espletamento delle relative pratiche amministrative. Compenso calcolato sull'importo dei lavori fino ad un massimo del 2%.	%		0,00	0,0	0,0	0,0	0,0	0,00

	E_2			SCAVI

		E.02.02	0	SCAVO A SEZIONE APERTA CON QUALSIASI PROFONDITA'. / Scavo a sezione aperta eseguito con mezzi meccanici fino a qualsiasi profondita' in terreno di qualsiasi natura e consistenza, esclusa la roccia, compreso eventuali demolizioni di vecchie murature e trovanti di dimensioni non superiori a mc 0.50, lo spianamento e la configurazione del fondo, anche se a gradoni, l'eventuale profilatura di pareti, scarpate e cigli, il paleggio ad uno o piu' sbracci, il tiro in alto, il trasporto del materiale di risulta a riempimento o in rilevato fino alla distanza media di m 100 e la sua sistemazione nei siti di deposito, oppure il trasporto fino al sito di carico sui mezzi di trasporto entro gli stessi limiti di distanza	m³		4,20	4,2	4,2	4,1	4,1	4,10

		E.02.03	0	SCAVO DI SBANCAMENTO. / Scavo di sbancamento eseguito con mezzi meccanici in terreno di qualsiasi natura e consistenza, escluso la roccia, per il risezionamento o la costruzione del cassonetto stradale, compreso il picchettamento preliminare e definitivo, il tracciamento delle curve, il trasporto del materiale di risulta a riempimento o in rilevato fino alla distanza media di m 100 e la sua sistemazione nei siti di deposito, oppure il trasporto fino al sito di carico sui mezzi di trasporto entro gli stessi limiti di distanza	m³		5,51	5,5	5,5	5,4	5,4	5,37

		E.02.04		SCAVO A SEZIONE OBBLIGATA ESEGUITO A MACCHINA. Scavo a sezione obbligata eseguito con mezzi meccanici in terreno di qualsiasi natura e consistenza, escluso la roccia, compreso eventuali demolizioni di vecchie murature e trovanti di dimensioni non superiori a mc 0.50, lo spianamento e la configurazione del fondo, anche se a gradoni, l'eventuale profilatura di pareti, scarpate e cigli, il paleggio ad uno o piu' sbracci, il tiro in alto, il trasporto del materiale di risulta a riempimento o in rilevato fino alla distanza media di m 100 e la sua sistemazione nei siti di deposito, oppure il trasporto fino al sito di carico sui mezzi di trasporto entro gli stessi limiti di distanza
			a	di profondita' fino a m 2.00	m³		9,26	9,3	9,2	9,1	9,1	9,03
			b	di profondita' da m 2.01 a m 4.00	m³		9,57	9,6	9,5	9,4	9,4	9,33

		E.02.05		SCAVO A SEZIONE OBBLIGATA ESEGUITO A MANO. / Scavo a sezione obbligata eseguito a mano in terreno di qualsiasi natura e consistenza, escluso la roccia, compreso lo spianamento e la configurazione del fondo, anche se a gradoni, l'eventuale profilatura di pareti, scarpate e cigli, il paleggio ad uno o piu' sbracci, il tiro in alto, il trasporto del materiale di risulta a riempimento o in rilevato fino alla distanza media di m 100 e la sua sistemazione nei siti di deposito, oppure il trasporto fino al sito di carico sui mezzi di trasporto eseguito con mezzi meccanici entro gli stessi limiti di distanza
			a	in terre sciolte	m³		83,78	83,8	83,0	82,5	82,1	81,72
			b	in terre compatte	m³		133,38	133,4	132,1	131,4	130,8	130,10

		E.02.06		SCAVO A SEZIONE OBBLIGATA PER POSA DI CONDOTTE ESEGUITO A MACCHINA. Scavo a sezione obbligata per posa di condotte eseguito con mezzi meccanici in terreno di qualsiasi natura e consistenza, esclusa la roccia, per sezioni medie relative a profondita' di posa fino ad un massimo di m 3.50, compreso la rimozione di asfalti, di basolati, il disfacimento di massicciate e fondazioni stradali, eventuali demolizioni di trovanti di dimensioni non superiori a mc 0.50, il prelievo di cedimenti, la conservazione di sottoservizi, eventualmente incontrati, e della viabilita', le segnalazioni e i ponticelli, escluso il taglio di asfalti e le eventuali protezioni degli scavi
			a	per profondita' di scavo fino a m 1.50 con posa del materiale sul bordo dello scavo	m³		7,00	7,0	6,9	6,9	6,9	6,83
			b	per profondita' di scavo da m 1.50 fino a m 3.50 con posa del materiale sul bordo dello scavo	m³		8,75	8,8	8,7	8,6	8,6	8,53
			c	per profondita' di scavo fino a m 1.50 con posa del materiale su autocarro	m³		9,42	9,4	9,3	9,3	9,2	9,19
			d	per profondita' di scavo da m 1.50 fino a m 3.50 con posa del materiale su autocarro	m³		11,78	11,8	11,7	11,6	11,6	11,49

		E.02.07	0	SCAVO A SEZIONE OBBLIGATA PER POSA DI CONDOTTE ESEGUITO A MANO	m³		149,92	149,9	148,4	147,7	147,0	146,23

	E_3			REINTERRI

		E.03.01		FORMAZIONE DI RILEVATI CON MATERIALE DA CAVA. Formazione di rilevati con materiali idonei alla compattazione provenienti da cave di prestito, compreso la preparazione del piano di posa, l'indennita' di cava, il prelievo ed il trasporto dei materiali occorrenti, la compattazione meccanica a strati di altezza non superiore a cm 30, le bagnature, i necessari discarichi, la sistemazione delle scarpate, la profilatura delle banchine e dei cigli
			a	con misto di cava	m³		31,49	31,5	31,2	31,0	30,9	30,72
			b	con terra sciolta	m³		31,56	31,6	31,2	31,1	30,9	30,78

		E.03.02	0	FORMAZIONE DI RILEVATI CON MATERIALE ADIACENTE AL CANTIERE. Formazione di rilevati con materiali idonei alla compattazione esistenti nell'ambito del cantiere da prelevarsi entro la distanza di m 100 dal sito d'impiego, compreso il dissodamento degli stessi, il carico e il trasporto con qualsiasi mezzo, la preparazione del piano di posa, la compattazione meccanica a strati di altezza non superiore a cm 30, le bagnature, i necessari discarichi, la sistemazione delle scarpate, la profilatura delle banchine e dei cigli	m³		10,80	10,8	10,7	10,6	10,6	10,53

		E.03.03		RINTERRO CON MATERIALE DA CAVA. Rinterri con materiali idonei alla compattazione provenienti da cave di prestito, compreso l'indennita' di cava, il prelievo ed il trasporto dei materiali occorrenti, il costipamento meccanico a strati di altezza non superiore a cm 30 e le bagnature
			a	con misto di cava	m³		31,77	31,8	31,5	31,3	31,1	30,99
			b	con terra sciolta	m³		31,83	31,8	31,5	31,4	31,2	31,05

		E.03.04	0	RINTERRO CON MATERIALE ADIACENTE AL CANTIERE. Rinterri con materiali idonei alla compattazione esistenti nell'ambito del cantiere da prelevarsi entro la distanza di m 100 dal sito d'impiego, compreso il dissodamento degli stessi, il carico e il trasporto con qualsiasi mezzo, il costipamento meccanico a strati di altezza non superiore a cm 30 e le bagnature	m³		11,34	11,3	11,2	11,2	11,1	11,06

		E.03.05		RINTERRO DI SCAVI DI FOGNATURE O SIMILARI. Rinterro di scavi di fognature o similari realizzato con materiale idoneo proveniente dagli scavi da prelevare dai siti di deposito entro la distanza media di m 100, compreso il carico, il trasporto, lo scarico e il costipamento meccanico realizzato a strati non superiori a cm 30
			a	con materiale posto sul bordo dello scavo	m³		3,14	3,1	3,1	3,1	3,1	3,06
			b	con materiale non posto sul bordo dello scavo	m³		6,52	6,5	6,5	6,4	6,4	6,36

		E.03.06		RINTERRO DI SCAVI DI FOGNATURE O SIMILARI CON MATERIALE SABBIOSO PROVENIENTE DA CAVA. Rinterro (letto - rinfianchi - copertura) di tubazioni con materiale sabbioso proveniente da cava autorizzata o di frantumazione, con pezzatura minima di mm 0.2 e massima mm 10, compreso l'indennita' di cava, il prelievo e il trasporto dei materiali occorrenti, lo scarico, la posa e il costipamento
			a	eseguito con mezzi meccanici	m³		29,01	29,0	28,7	28,6	28,4	28,30
			b	eseguito a mano	m³		96,38	96,4	95,4	95,0	94,5	94,01

		E.03.07	0	FORNITURA E STESA DI TERRA RIFINITA A MANO. Fornitura e stesa con macchine operatrici e rifinitura a mano di terra di coltivo, priva di pietre, tronchi, rami, radici e loro parti e di materie che possano ostacolare le lavorazioni agronomiche, con le seguenti caratteristiche: scheletro di diametro maggiore di mm 2 e inferiore a mm 20 - scheletro non eccedente il 25% del volume - parte fina (limo + argilla) non superiore al 50%	m³		20,76	20,8	20,6	20,5	20,4	20,25

		E.03.08	0	FORNITURA E STESA DI SABBIA PER FONDAZIONE STRADALE. Fornitura e stesa di sabbia e di fiume lavata e vagliata per la formazione della fondazione stradale, di sottofondi, del piano di posa dei tombini, per l'impianto di opere d'arte, compreso l'onere della compattazione e della sagomatura	m³		59,72	59,7	59,1	58,8	58,5	58,25

		E.03.09	0	FORNITURA E STESA DI MATERIALE PER FONDAZIONE STRADALE APPARTENENTE AI GRUPPI (A1, A2-3, A2-4, A3). Fornitura e stesa di materiale per la formazione della fondazione stradale proveniente da torrente o da cava appartenenti esclusivamente ai gruppi A1, A2-3, A2-4, A3 della classificazione UNI CNR n. 10006, aventi indici di gruppo uguale 0, compreso lonere della compattazione	m³		30,93	30,9	30,6	30,5	30,3	30,17

		E.03.10	0	FORNITURA E STESA DI GHIAIONE ESCLUSA COMPATTAZIONE. Fornitura e stesa di ghiaione di fiume lavato per riempimenti e drenaggi, escluso l'onere della compattazione	m³		25,73	25,7	25,5	25,4	25,2	25,10

		E.03.11	0	FORNITURA E STESA DI MISTO GRANULARE STABILIZZATO. Fornitura e stesa di materiale in misto granulare stabilizzato con leganti naturali, compresa la fornitura dei materiali di apporto e la vagliatura per raggiungere l'idonea granulometria, compreso l'onere della compattazione	m³		25,59	25,6	25,3	25,2	25,1	24,96

		E.03.12	0	CREAZIONE DI BANCHINE E SCARPATE. Configurazione di banchine e scarpate, compreso l'eventuale estirpamento e taglio di erbe e cespugli, il movimento di materiale fino allo spessore medio di cm 10 e il trasporto del materiale di risulta in rilevato fino alla distanza media di m 100 e la sua sistemazione nei siti di deposito, oppure il trasporto fino al sito di carico sui mezzi di trasporto entro gli stessi limiti di distanza	m³		1,84	1,8	1,8	1,8	1,8	1,79

		E.03.13	0	COMPATTAZIONE O COSTIPAMENTO MECCANICO. Compattazione o costipamento meccanico con idonei mezzi di terreni di qualsiasi natura e consistenza portati in rilevato o rinterro, eseguita a strati di spessore non superiore a cm 30 in modo da raggiungere un valore della densita' secca pari al 95 % circa della prova AASHO modificata, compreso l'innaffiamento e l'essiccamento del materiale fino a ottenere l'umidita' ottima, l'allontanamento a rifiuto del materiale pietroso che ostacolasse il lavoro dei mezzi meccanici e la frantumazione delle zolle argillose	m³		3,70	3,7	3,7	3,7	3,6	3,61

		E.03.14	0	FRESATURA MECCANICA DI CONGLOMERATI BITUMINOSI. Fresatura meccanica di conglomerati bituminosi atta a ridurre la quota del piano viabile o ad eliminare tratti ammalorati di superficie variabile, eseguita con idonei macchinari semoventi con sistema di intervento a caldo o a freddo, per profondita' di lavorazione variabile. Eliminazione di polveri e/o fumo durante tutta la lavorazione mediante l'impiego di idonei apparecchi e pulizia del fondo stradale che, ad intervento avvenuto, dovra' risultare perfettamente transitabile anche senza ulteriori trattamenti. Compreso ogni onere per la presenza sull'area di lavoro di chiusini, caditoie o manufatti similari che non possono essere rimossi nonche' di cordonate, profilature, ecc. che dovranno essere con ogni cura salvaguardati e contornati, escluso il carico e il trasporto a discarica. Il materiale, proveniente da produzioni non inferiori a mq/cm 3000 per tratti non frazionati, rimarra' di proprieta' dell'Appaltatore	m²cm		0,32	0,3	0,3	0,3	0,3	0,31

		E.03.15	0	TAGLIO ASFALTO. Taglio di asfalto con clipper motorizzata a disco diamantato eseguito su entrambi i bordi della zona di scavo	m		4,01	4,0	4,0	4,0	3,9	3,91

	E_4			PALI - DIAFRAMMI - MICROPALI - RISANAMENTI E RISTRUTTURAZIONI

		E.04.01		PALI SENZA FANGHI BENTONICI. Pali trivellati di grosso diametro eseguiti mediante apposite attrezzature senza uso di fanghi bentonitici ma con camicia fatta avanzare con apposita morsa, entro scavi a pareti verticali, per qualsiasi lunghezza, in terreni di qualsiasi natura, consistenza e durezza, esclusa la roccia da compensare a parte con il relativo prezzo dello scalpello, compresi gli oneri di impianto cantiere, scavo e attraversamento anche di eventuali ruderi murari e trovanti, dissabbiatura a scavo ultimato. Compreso il getto in opera del calcestruzzo anche in presenza di armature metalliche ma esclusa la sua fornitura, compresa la posa dell'armatura metallica ma esclusa la sua fornitura e lavorazione, escluso lo smaltimento dei materiali di risulta e dei fanghi bentonitici
			a	del diametro di mm 600	m		73,62	73,6	72,9	72,5	72,2	71,81
			b	del diametro di mm 800	m		74,12	74,1	73,4	73,0	72,7	72,30
			c	del diametro di mm 1000	m		93,72	93,7	92,8	92,3	91,9	91,41
			d	del diametro di mm 1200	m		112,79	112,8	111,7	111,1	110,6	110,01
			e	del diametro di mm 1500	m		191,48	191,5	189,6	188,6	187,7	186,77

		E.04.02		PALI IN CONGLOMERATO CEMENTIZIO (Rck 500 kg/cmq). Infissione di pali per fondazione in conglomerato cementizio armato, classe Rck 500 kg/cmq, di forma tronco conica, infisso a mezzo di battipalo meccanico, compreso l'onere della scapitozzatura ed ogni altra opera occorrente per l'esecuzione a regola d'arte
			a	per lunghezze fino a 10 m e portata fino a 60 t	m		59,89	59,9	59,3	59,0	58,7	58,42
			b	per lunghezze fino a 12 m e portata fino a 90 t	m		58,24	58,2	57,7	57,4	57,1	56,81
			c	per lunghezze fino a 14 m e portata fino a 115 t	m		69,37	69,4	68,7	68,3	68,0	67,66
			d	per lunghezze fino a 16 m e portata fino a 135 t	m		96,09	96,1	95,1	94,7	94,2	93,73

		E.04.03	0	SOVRAPPREZZO PER GIUNTO IMPERMEABILE SU DIAFRAMMI. Sovrapprezzo per l'esecuzione di giunto impermeabile tra i pannelli del diaframmaRiparazione di lesioni nelle murature verticali di qualsiasi genere, forma e spessore realizzata mediante allargamento delle lesioni, rimozione delle parti di muratura mobili, pulitura con getto d'acqua ad alta pressione e getto d'aria compressa o sabbiatura dell'intera superficie ed in particolar modo delle connessioni fra gli elementi componenti la struttura, abbondante bagnatura della superficie e rinzaffo in malta cementizia per sigillare le fessure ed i giunti onde evitare distacchi superficiali, applicazione sulle due facce della struttura di elementi di rete elettrosaldata in tondino FeB44K di diametro 6 mm e maglia 10x10 cm fissandoli alla muratura con chiodi d'acciaio e collegando le due facce, previa perforazione nonche' attraverso le lesioni, con tondini di acciaio FeB44K di diametro 8 mm e di lunghezza pari allo spessore del muro aumentato di 30 cm nella misura di sei legature ogni metroquadrato, sigillatura dei fori con malta premiscelata antiritiro, applicazione di betoncino strutturale costituito da malta cementizia dosata a 300 kg di cemento tipo R 3.25 per metrocubo di sabbia viva lavata dello spessore minimo di 30 mm su entrambe le facce. Nel prezzo si intendono compresi e compensati gli oneri per il risvolto della rete di almeno tre maglie in corrispondenza di angoli strutturali, la formazione degli spigoli, delle lesene, dei marcapiani, dei riquadri per vani di porte e finestre, la formazione ed il disfacimento dei piani di lavoro interni, l'abbassamento, lo sgombero, la raccolta differenziata del materiale di risulta, il conferimento con trasporto in discarica autorizzata del materiale di risulta, l'indennita' di discarica e quanto altro o necessario per dare il lavoro finito a regola d'arte. La misura, nel caso di lesioni isolate, s'intende effettuata per una fascia della larghezza di 100 cm e una lunghezza pari a quella della fessurazione aumentata di 60 cm; nel caso di lesioni diffuse sara' computata l'effettiva superficie interessata dalla riparazione. La misura sara' eseguita su una sola faccia intendendo compresa l'esecuzione della seconda. Nel caso di particolari interventi di riparazione su murature ammorsate sara' computata l'area in accordo con la D.L..	m²		126,52	126,5	125,3	124,7	124,0	123,41

		E.04.04	0	FORMAZIONE DI TRACCIA CONTINUA. Formazione di traccia continua e/o tasche isolate nelle murature esistenti, sagomate come previsto dai calcoli statici, per la successiva posa in opera di nuovi solai. Nel prezzo si intendono compresi e compensati gli oneri per la formazione di eventuali scassi passanti eseguiti a coda di rondine, la pulizia con getto d'acqua ad alta pressione e getto d'aria compressa, la bagnatura a rifiuto, la formazione ed il disfacimento di piani di lavoro interni, l'abbassamento, lo sgombero, la raccolta differenziata del materiale di risulta, il conferimento con trasporto in discarica autorizzata del materiale di risulta, l'indennita' di discarica e quanto altro necessario per dare il lavoro finito a regola d'arte. La misura sara' effettuata a metro lineare di sviluppo del cordolo a contatto con il filo interno della muratura esistente.	m		27,70	27,7	27,4	27,3	27,2	27,02

		E.04.05	0	FORMAZIONE DI TASCHE ISOLATE. Formazione di tasche isolate nelle murature esistenti, sagomate come previsto dai calcoli statici, per la successiva posa in opera di nuove travi. Nel prezzo si intendono compresi e compensati gli oneri per la formazione di eventuali scassi passanti eseguiti a coda di rondine, la pulizia con getto d'acqua ad alta pressione e getto d'aria compressa, la bagnatura a rifiuto, la formazione ed il disfacimento di piani di lavoro interni, l'abbassamento, lo sgombero, la raccolta differenziata del materiale di risulta, il conferimento con trasporto in discarica autorizzata del materiale di risulta, l'indennita' di discarica e quanto altro necessario per dare il lavoro finito a regola d'arte.	m		34,51	34,5	34,2	34,0	33,8	33,66

		E.04.06	0	FORNITURA E POSA DI BETONCINO DI CONSOLIDAMENTO. Fornitura e posa in opera di betoncino di consolidamento, sia per interni che per esterni, dato a qualunque altezza su pareti verticali, orizzontali o inclinate, sia piane che curve e di particolare asperita', per uno spessore complessivo minimo di 30 mm, compreso il preventivo rinzaffo e la formazione di fascie guida a distanza sufficientemente ravvicinata. Il rinzaffo ed il betoncino saranno formati con malta cementizia confezionata a macchina e dosata a 300 kg di cemento tipo R 3.25 per metrocubo di inerte a granulometria regolamentare, compresa l'armatura costituita da rete elettrosaldata eseguita in tondini di acciaio tipo FeB44K ad aderenza migliorata di diametro 6 mm e maglia 10x10 cm. Nel prezzo si intendono compresi e compensati gli oneri per la rimozione delle parti di muratura mobili, la pulitura con getto d'acqua ad alta pressione e getto d'aria compressa o sabbiatura dell'intera superficie, l'abbondante bagnatura della superficie e l'applicazione sulla faccia della struttura degli elementi di rete elettrosaldata fissandoli alla muratura con chiodi d'acciaio. Sono altresi' compresi gli oneri per il risvolto della rete di almeno tre maglie in corrispondenza di angoli, la formazione degli spigoli, delle lesene, dei marcapiani, dei riquadri per vani di porte e finestre, la formazione ed il disfacimento dei piani di lavoro interni, l'abbassamento, lo sgombero, la raccolta differenziata del materiale di risulta, il conferimento con trasporto in discarica autorizzata del materiale di risulta, l'indennita' di discarica e quanto altro o necessario per dare il lavoro finito a regola d'arte.	m²		35,81	35,8	35,5	35,3	35,1	34,93

		E.04.07	0	RIPARAZIONE DI LESIONI DI MURATURE. Riparazione di lesioni negli avvolti di qualsiasi genere, forma e spessore realizzata mediante allargamento delle lesioni, rimozione delle parti di struttura mobili, pulitura con getto d'acqua ad alta pressione e getto d'aria compressa o sabbiatura dell'intera superficie ed in particolar modo delle connessioni fra gli elementi componenti la struttura, abbondante bagnatura della superficie e rinzaffo in malta cementizia per sigillare le fessure ed i giunti onde evitare distacchi superficiali, applicazione sulle due facce della struttura di elementi di rete elettrosaldata in tondino FeB44K di diametro 6 mm e maglia 10x10 cm fissandoli alla struttura con chiodi d'acciaio e collegando le due facce, previa perforazione nonche' attraverso le lesioni, con tondini di acciaio FeB44K di diametro 8 mm e di lunghezza pari allo spessore della struttura aumentato di 30 cm nella misura di sei legature ogni metroquadrato, sigillatura dei fori con malta premiscelata colabile antiritiro e applicazione di betoncino costituito da malta cementizia dosata a 300 kg di cemento tipo R 3.25 per metrocubo di sabbia viva lavata dello spessore minimo di 30 mm su entrambe le facce. Nel prezzo si intendono compresi e compensati gli oneri per il risvolto della rete di almeno tre maglie in corrispondenza di angoli strutturali, la formazione degli spigoli, le lesene, i marcapiani, i riquadri per vani di porte e finestre, la formazione ed il disfacimento dei piani di lavoro interni, la formazione ed il disfacimento delle necessarie opere provvisionali in accordo con le disposizioni della D.L., l'esecuzione del lavoro per tratti di lunghezza massima pari a 4.00 m, i sollevamenti e quanto altro necessario per dare il lavoro finito a regola d'arte. La misura s'intende effettuata per la superficie in proiezione orizzontale.	m²		119,77	119,8	118,6	118,0	117,4	116,82

		E.04.08	0	FORNITURA E POSA DI TIRANTI PER IL RINFORZO DI STRUTTURE VERTICALI. Fornitura e posa in opera di tiranti per il rinforzo di strutture verticali realizzati con tondino di acciaio FeB32K filettati alle estremita', di sezione come da calcoli statici che saranno redatti a cura e spese dell'Amm.ne appaltante, compresi eventuali manicotti, bulloneria e piastre di ancoraggio di opportune dimensioni. Nel prezzo si intendono compresi e compensati gli oneri per la formazione dello scasso nella muratura, la filettatura, la saldatura dei bulloni dopo il serraggio, la posa delle piastre su letto di malta premiscelata antiritiro, i ferri di ripartizione del carico, la copertura di tutte le parti metalliche con intonaco di malta cementizia e quanto altro necessario per dare il lavoro finito a regola d'arte.	kg		10,96	11,0	10,9	10,8	10,7	10,69

		E.04.09	0	FORNITURA E POSA DI CHIODI AD ADERENZA MIGLIORATA. Fornitura e posa in opera di tiranti per il rinforzo di strutture verticali realizzati con tondino di acciaio FeB32K filettati alle estremita', di sezione come da calcoli statici che saranno redatti a cura e spese dell'Amm.ne appaltante, compresi eventuali manicotti, per una lunghezza minima di cm 10 fino a cm 20, bulloneria e piastre di ancoraggio di opportune dimensioni. Nel prezzo si intendono compresi e compensati gli oneri per la formazione dello scasso nella muratura, la filettatura, la saldatura dei bulloni dopo il serraggio, la posa delle piastre su letto di malta premiscelata antiritiro, i ferri di ripartizione del carico, la copertura di tutte le parti metalliche con intonaco di malta cementizia e quanto altro necessario per dare il lavoro finito a regola d'arte.	n		1,64	1,6	1,6	1,6	1,6	1,60

		E.04.10	0	RISANAMENTO TRAVI PER SOLAI IN LEGNO. Risanamento delle travi dei solai in legno esistenti di qualsiasi dimensione costituito da protezione mediante applicazione a pennello od a spruzzo di una mano di fondo impregnante trasparente fungobattericida e non filmogeno a base di resine e pigmenti coloranti in soluzione solvente, previa preparazione del fondo ed accurata pulizia con diluente in modo da ottenere un supporto idoneo al successivo trattamento. Nel prezzo si intendono compresi e compensati gli oneri per il diluente, l'impregnante, la formazione ed il disfacimento dei piani di di lavoro interni, l'abbassamento, lo sgombero, la raccolta differenziata del materiale di risulta, il conferimento con trasporto in discarica autorizzata del materiale di risulta, l'indennita' di discarica e quanto altro necessario per dare il lavoro finito a regola d'arte. Per tarvi di qualsiasi dimensione.	m		5,47	5,5	5,4	5,4	5,4	5,34

		E.04.11		FORNITURA E POSA IN OPERA DI TAVOLATO STRUTTURALE IN LEGNO. Fornitura e posa in opera di tavolato strutturale in legno di abete impregnato, costituito da tavole accostate fissate ciascuna, con andamento a diagonale, alla sottostante struttura esclusivamente mediante tre viti o chiodi ad aderenza migliorata per ogni incrocio. Nel prezzo si intendono compresi e compensati gli oneri per la protezione delle tavole su entrambe le facce mediante applicazione a pennello od a spruzzo di una mano di fondo impregnante trasparente fungobattericida e non filmogeno a base di resine e pigmenti coloranti in soluzione solvente, il taglio, lo sfrido, la viteria, l'uso di avvitatore e quanto altro necessario per dare il lavoro finito a regola d'arte.
			a	tavole spessore 20 mm	m²		19,02	19,0	18,8	18,7	18,6	18,55
			b	tavole spessore 25 mm	m²		21,09	21,1	20,9	20,8	20,7	20,57
			c	tavole spessore 30 mm	m²		23,21	23,2	23,0	22,9	22,8	22,64

		E.04.12		FORNITURA E POSA DI DOPPIO TAVOLATO STRUTTURALE IN LEGNO. Fornitura e posa in opera di doppio tavolato incrociato strutturale in legno di abete impregnato, costituito da tavole accostate fissate ciascuna, con andamento a diagonale, alla sottostante struttura esclusivamente mediante tre viti o chiodi ad aderenza migliorata per ogni incrocio. Nel prezzo si intendono compresi e compensati gli oneri per la protezione delle tavole su entrambe le facce mediante applicazione a pennello od a spruzzo di una mano di fondo impregnante trasparente fungobattericida e non filmogeno a base di resine e pigmenti coloranti in soluzione solvente, il taglio, lo sfrido, la viteria, l'uso di avvitatore e quanto altro necessario per dare il lavoro finito a regola d'arte.
			a	tavole spessore 20 mm	m²		38,16	38,2	37,8	37,6	37,4	37,22
			b	tavole spessore 25 mm	m²		46,46	46,5	46,0	45,8	45,6	45,32
			c	tavole spessore 30 mm	m²		48,24	48,2	47,8	47,5	47,3	47,05

		E.04.13	0	POSA IN OPERA TAVOLATO DI RECUPERO. Posa in opera di tavolato realizzato negli interspazi delle travi strutturali di solai in legno esistenti, costituito da tavole di recupero di precedenti demolizioni fissate mediante chiodi su listelli in legno di abete di sezione 3x5 cm forniti e posati in opera mediante chiodatura laterale alle travi esistenti. Tutti i fissaggi saranno realizzati esclusivamente con viti o chiodi ad aderenza migliorata in accordo con la D.L.. Nel prezzo si intendono compresi e compensati gli oneri per la protezione delle tavole su entrambe le facce mediante applicazione a pennello od a spruzzo di una mano di fondo impregnante trasparente fungobattericida e non filmogeno a base di resine e pigmenti coloranti in soluzione solvente, previa preparazione del fondo ed accurata pulizia con diluente in modo da ottenere un supporto idoneo al successivo trattamento, il taglio, lo sfrido, la viteria, l'uso di avvitatore e quanto altro necessario per dare il lavoro finito a regola d'arte.	m²		18,00	18,0	17,8	17,7	17,7	17,56

	E_5			DEMOLIZIONI - RIMOZIONI

		E.05.01		DEMOLIZIONE DI FABBRICATI FUORI TERRA. Demolizione completa di fabbricati eseguita con mezzi meccanici, fino al piano di campagna, compreso il carico su automezzo, escluso eventuali opere provvisionali o di puntellazione e il trasporto del materiale di risulta alle pubbliche discariche
			a	con struttura portante in mattoni, solai in legno, ferro o voltini	m³vpp		11,02	11,0	10,9	10,9	10,8	10,75
			b	con struttura portante e solai in c.a.	m³vpp		14,20	14,2	14,1	14,0	13,9	13,85

		E.05.02		DEMOLIZIONE PARZIALE DI FABBRICATO FUORI TERRA
			a	in muratura di mattoni	m³		113,36	113,4	112,2	111,7	111,1	110,57
			b	in cemento armato	m³		218,60	218,6	216,4	215,4	214,3	213,22

		E.05.03		DEMOLIZIONE PARZIALE DI FABBRICATO FUORI TERRA A SEZIONE OBBLIGATA. Demolizione parziale di struttura di fabbricato fuori terra eseguita in breccia a sezione obbligata con l'ausilio di martello demolitore, compreso l'abbassamento del materiale di risulta, il carico su automezzo, escluso eventuali opere provvisionali o di puntellazione e il trasporto del materiale di risulta alle pubbliche discariche
			a	in muratura di mattoni	m³		282,46	282,5	279,7	278,3	276,9	275,51
			b	in cemento armato	m³		373,05	373,1	369,4	367,5	365,7	363,87

		E.05.04		DEMOLIZIONE DI PAVIMENTAZIONI ESTERNE. Demolizione di pavimentazioni esterne eseguito con mezzi meccanici, compreso lo sgombero del materiale di risulta, il carico su automezzo, escluso il trasporto alle pubbliche discariche
			a	in conglomerato cementizio dello spessore medio di cm 10	m²		28,13	28,1	27,9	27,7	27,6	27,44
			b	in conglomerato bituminoso dello spessore medio di cm 7÷10	m²		4,45	4,5	4,4	4,4	4,4	4,34

		E.05.05	0	DEMOLIZIONE DI TETTI IN LEGNO. Demolizione di tetti in legno, compresa grossa e piccola orditura, manto di copertura di qualsiasi tipo, membrane bituminose, canali di gronda, tubi pluviali e lattonerie di ogni genere. Nel prezzo si intendono compresi e compensati gli oneri per le necessarie opere provvisionali e di sicurezza, l'abbassamento, lo sgombero del sottotetto, la raccolta differenziata del materiale di risulta, il conferimento con trasporto in discarica autorizzata del materiale di risulta, l'indennita' di discarica e quanto altro necessario per dare il lavoro finito a regola d'arte. La misurazione verra' effettuata a metroquadrato lungo le falde della copertura.	m²		11,12	11,1	11,0	11,0	10,9	10,85

		E.05.06		DEMOLIZIONE DI MANTI DI COPERTURA. Demolizione di manti di copertura compresi pure i sottostanti listelli in legno, i conversoni di compluvio, i canali di gronda e le converse ai camini. Nel prezzo si intendono compresi e compensati gli oneri per le necessarie opere provvisionali e di sicurezza, l'abbassamento, lo sgombero del sottotetto, la raccolta differenziata del materiale di risulta, il conferimento con trasporto in discarica autorizzata del materiale di risulta, l'indennita' di discarica e quanto altro necessario per dare il lavoro finito a regola d'arte. La misurazione verra' effettuata sulle falde della copertura.
			a	manto in lastre	m²		4,21	4,2	4,2	4,2	4,1	4,11
			b	manto in coppi	m²		10,02	10,0	9,9	9,9	9,8	9,77
			c	manto in tegole	m²		7,00	7,0	6,9	6,9	6,9	6,83
			d	manto in lamiera	m²		10,08	10,1	10,0	9,9	9,9	9,83

		E.05.07		DEMOLIZIONE DI SERRAMENTI. Demolizione di serramenti sia interni che esterni di ogni genere, forma e dimensione. Nel prezzo si intendono compresi e compensati gli oneri per le necessarie opere provvisionali e di sicurezza, la rimozione dell'eventuale falso telaio, ante di oscuro e gelosie avvolgibili, l'abbassamento, l'accatastamento del materiale giudicato recuperabile dalla D.L. che rimarrara' di proprieta' dell'Amm.ne appaltante, lo sgombero, la raccolta differenziata del materiale di risulta, il conferimento con trasporto in discarica autorizzata del materiale di risulta, l'indennita' di discarica e quanto altro necessario per dare il lavoro finito a regola d'arte.
			a	serramenti esterni in legno	m²		23,34	23,3	23,1	23,0	22,9	22,77
			b	serramenti interni in legno	n		18,48	18,5	18,3	18,2	18,1	18,03
			c	serramenti esterni metallici	m²		18,29	18,3	18,1	18,0	17,9	17,84
			d	serramenti interni metallici	n		16,58	16,6	16,4	16,3	16,3	16,17

		E.05.08	0	SMONTAGGIO E RIMOZIONE PAVIMENTAZIONE IN PIETRA. Smontaggio e rimozione di pavimento in pietra naturale massello di qualsiasi tipo e sezione. Nel prezzo si intendono compresi e compensati gli oneri per le necessarie opere provvisionali e di sicurezza, l'abbassamento, l'accatastamento del materiale giudicato recuperabile dalla D.L. che rimarra' di proprieta' dell'Amm.ne appaltante, lo sgombero, la raccolta differenziata del materiale di risulta, il conferimento con trasporto in discarica autorizzata del materiale eccedente, l'indennita' di discarica e quanto altro necessario per dare il lavoro finito a regola d'arte.	m²		38,39	38,4	38,0	37,8	37,6	37,45

		E.05.09	0	SMONTAGGIO E RIMOZIONE DI CONTORNI, BANCALI E SOGLIE. Smontaggio e rimozione di contorni, bancali, soglie, zoccolini, battiscopa, pedate ed alzate in in marmo od pietra naturale di qualsiasi tipo e sezione. Nel prezzo si intendono compresi e compensati gli oneri per le necessarie opere provvisionali e di sicurezza, l'abbassamento, l'accatastamento del materiale giudicato recuperabile dalla D.L. che rimarra' di proprieta' dell'Amm.ne appaltante, lo sgombero, la raccolta differenziata del materiale di risulta, il conferimento con trasporto in discarica autorizzata del materiale eccedente, l'indennita' di discarica e quanto altro necessario per dare il lavoro finito a regola d'arte.	m		16,36	16,4	16,2	16,1	16,0	15,96

		E.05.10		DEMOLIZIONE DI STRUTTURE VERTICALI SUPERIORI A cm 20. Demolizione di strutture verticali con spessore superiore a 20 cm, eseguita anche in breccia, compresi gli intonaci e gli eventuali rivestimenti di qualsiasi tipo. Nel prezzo si intendono compresi e compensati gli oneri per le necessarie opere di provvisionali e di sicurezza, l'abbassamento, l'accatastamento del materiale giudicato recuperabile dalla D.L. che rimarra' di proprieta' dell'Amm.ne appaltante, lo sgombero, la raccolta differenziata del materiale di risulta, il conferimento con trasporto in discarica autorizzata del materiale di risulta, l'indennita' di discarica e quanto altro necessario per dare il lavoro finito a regola d'arte.
			a	strutture in murature di pietrame	m³		137,28	137,3	135,9	135,2	134,6	133,90
			b	breccia per strutture in murature di pietrame	m³		213,39	213,4	211,3	210,2	209,2	208,14
			c	strutture in conglomerato cementizio armato	m³		271,68	271,7	269,0	267,7	266,3	265,00
			d	breccia per strutture in conglomerato cementizio armato	m³		345,11	345,1	341,7	340,0	338,3	336,62
			e	struttura in muratura di laterizio	m³		86,10	86,1	85,3	84,8	84,4	83,98
			f	breccia per struttura in muratura di laterizio	m³		123,50	123,5	122,3	121,7	121,1	120,46

		E.05.11	0	DEMOLIZIONE DI MANUFATTI. Demolizione di manufatti in conglomerato cementizio armato di qualsiasi tipo, forma e dimensione presenti all'esterno di fabbricati quali muri di sostegno, vasche e plinti isolati di fondazione. Nel prezzo si intendono compresi e compensati gli oneri per le necessarie opere provvisionali e di sicurezza, lo sgombero, la raccolta differenziata del materiale di risulta, il conferimento con trasporto in discarica autorizzata del materiale di risulta, l'indennita' di discarica e quanto altro necessario per dare il lavoro finito a regola d'arte. La misurazione verra' effettuata a metrocubo vuoto per pieno.	m³		194,42	194,4	192,5	191,5	190,6	189,64

		E.05.12		DEMOLIZIONE DI STRUTTURE ORIZZONTALI. Demolizione di strutture orizzontali di qualsiasi spessore compresi gli intonaci tradizionali e gli eventuali controssoffitti in maltapaglia. Sono altresi' esclusi tutti i tipi di pavimentazione ed il relativo sottofondo. Nel prezzo si intendono compresi e compensati gli oneri per le necessarie opere provvisionali e di sicurezza, l'abbassamento, l'accatastamento del materiale giudicato recuperabile dalla D.L. che rimarra' di proprieta' dell'Amm.ne appaltante, lo sgombero, la raccolta differenziata del materiale di risulta, il conferimento con trasporto in discarica autorizzata del materiale di risulta, l'indennita' di discarica e quanto altro necessario per dare il lavoro finito a regola d'arte.
			a	solette, travi e rampa scala in conglomerato cementizio armato	m²		59,91	59,9	59,3	59,0	58,7	58,44
			b	solai in laterocemento comprese travi in conglomerato cementizio armato	m²		39,01	39,0	38,6	38,4	38,2	38,05
			c	solai con travi ed assito in legno	m²		23,55	23,6	23,3	23,2	23,1	22,97
			d	strutture a volta in pietrame	m²		89,06	89,1	88,2	87,7	87,3	86,87

		E.05.13	0	DEMOLIZIONE PARZIALE O TOTALE DI CANNE FUMARIE. Demolizione parziale o totale di canne fumarie di qualsiasi tipo e sezione realizzate in vista fuori lo spessore della muratura perimetrale esterna, complete degli intonaci e degli eventuali rivestimenti di qualsiasi tipo. Nel prezzo si intendono compresi e compensati gli oneri per le necessarie opere provvisionali e di sicurezza, l'abbassamento, lo sgombero, la raccolta differenziata del materiale di risulta, il conferimento con trasporto in discarica autorizzata del materiale di risulta, l'indennita' di discarica e quanto altro necessario per dare il lavoro finito a regola d'arte.	m³		45,22	45,2	44,8	44,6	44,3	44,11

		E.05.14		DEMOLIZIONE PARZIALE O TOTALE DI TAVOLATI IN LATERIZIO. Demolizione parziale o totale di tavolati in laterizio od assimilabili dello spessore complessivo uguale od inferiore a 20 cm, compresi gli intonaci e gli eventuali rivestimenti di qualsiasi tipo. Nel prezzo si intendono compresi e compensati gli oneri per le necessarie opere provvisionali e di sicurezza, l'abbassamento, lo sgombero, la raccolta differenziata del materiale di risulta, il conferimento con trasporto in discarica autorizzata del materiale di risulta, l'indennita' di discarica e quanto altro necessario per dare il lavoro finito a regola d'arte.
			a	tavolati in laterizio	m²		15,05	15,1	14,9	14,8	14,8	14,68
			b	tavolati in gesso rivestito	m²		22,84	22,8	22,6	22,5	22,4	22,28

		E.05.15	0	DEMOLIZIONE PARZIALE O TOTALE DI RIVESTIMENTI CERAMICI. Demolizione parziale o totale, fino al vivo dell'intonaco, di rivestimenti in piastrelle ceramiche di qualsiasi tipo, posati su sottostante supporto sia in malta che in colla. Nel prezzo si intendono compresi e compensati gli oneri per le necessarie opere provvisionali e di sicurezza, l'abbassamento, lo sgombero, la raccolta differenziata del materiale di risulta, il conferimento con trasporto in discarica autorizzata del materiale di risulta, l'indennita' di discarica e quanto altro necessario per dare il lavoro finito a regola d'arte.	m²		6,24	6,2	6,2	6,2	6,1	6,09

		E.05.16		DEMOLIZIONE PARZIALE O TOTALE DI INTONACI. Demolizione parziale o totale di intonaci in calce o gesso fino al vivo della muratura. Nel prezzo si intendono compresi e compensati gli oneri per le necessarie opere provvisionali e di sicurezza, la formazione ed il disfacimento dei piani di lavoro interni, l'abbassamento, lo sgombero, la raccolta differenziata del materiale di risulta, il conferimento con trasporto in discarica autorizzata del materiale di risulta, l'indennita' di discarica e quanto altro necessario per dare il lavoro finito a regola d'arte.
			a	intonaci interni su muratura in laterizio	m²		14,89	14,9	14,7	14,7	14,6	14,52
			b	intonaci interni su muratura in pietrame e spessore medio fino a 50 mm	m²		15,01	15,0	14,9	14,8	14,7	14,64
			c	intonaci esterni su muratura in laterizio	m²		13,36	13,4	13,2	13,2	13,1	13,03
			d	intonaci esterni su muratura in pietrame e spessore medio fino a 50 mm	m²		13,81	13,8	13,7	13,6	13,5	13,47

		E.05.17	0	DEMOLIZIONE PARZIALE O TOTALE DI CONTROSOFFITTI IN MALTAPAGLIA. Demolizione parziale o totale di controsoffitti in maltapaglia fino al vivo della struttura sottostante. Nel prezzo si intendono compresi e compensati gli oneri per le necessarie opere provvisionali e di sicurezza, l'abbassamento, lo sgombero, la raccolta differenziata del materiale di risulta, il conferimento con trasporto in discarica autorizzata del materiale di risulta, l'indennita' di discarica e quanto altro necessario per dare il lavoro finito a regola d'arte.	m²		16,64	16,6	16,5	16,4	16,3	16,23

		E.05.18		DEMOLIZIONE PARZIALE O TOTALE DI CONTROSOFFITTI. Demolizione parziale o totale di controsoffitti di qualsiasi tipo. Nel prezzo si intendono compresi e compensati gli oneri per le necessarie opere provvisionali e di sicurezza, l'abbassamento, lo sgombero, la raccolta differenziata del materiale di risulta, il conferimento con trasporto in discarica autorizzata del materiale di risulta, l'indennita' di discarica e quanto altro necessario per dare il lavoro finito a regola d'arte.
			a	pannelli metallici	m²		9,11	9,1	9,0	9,0	8,9	8,89
			b	pannelli fibra minerale, gesso e gessorivestito	m²		14,42	14,4	14,3	14,2	14,1	14,07

		E.05.19		DEMOLIZIONE PARZIALE O TOTALE DI PAVIMENTI E BATTISCOPA. Demolizione parziale o totale di pavimenti di qualsiasi tipo compreso l'eventuale battiscopa o zoccolino. Nel prezzo si intendono compresi e compensati gli oneri per le necessarie opere provvisionali e di sicurezza, l'abbassamento, lo sgombero, la raccolta differenziata del materiale di risulta, il conferimento con trasporto in discarica autorizzata del materiale di risulta, l'indennita' di discarica e quanto altro necessario per dare il lavoro finito a regola d'arte.
			a	pavimenti caldi in legno	m²		9,09	9,1	9,0	9,0	8,9	8,87
			b	pavimenti caldi resilienti	m²		17,04	17,0	16,9	16,8	16,7	16,62
			c	pavimenti freddi	m²		11,93	11,9	11,8	11,8	11,7	11,64

		E.05.20		SOVRAPPREZZO ALLA DEMOLIZIONE DI PAVIMENTI E BATTISCOPA. Sovrapprezzo alla demolizione di pavimenti e battiscopa per ogni strato tipologico di pavimentazione in piu' oltre al primo.
			a	pavimenti caldi in legno	m²		6,29	6,3	6,2	6,2	6,2	6,14
			b	pavimenti caldi resilienti	m²		6,48	6,5	6,4	6,4	6,4	6,32
			c	pavimenti freddi	m²		8,62	8,6	8,5	8,5	8,5	8,41

		E.05.21		DEMOLIZIONE PARZIALE O TOTALE DI PAVIMENTI E MASSETTI DI SOTTOFONDO. Demolizione parziale o totale di battiscopa perimetrali e pavimenti di qualsiasi tipo, compreso il relativo massetto di sottofondo, per uno spessore complessivo fino a 100 mm. Nel prezzo si intendono compresi e compensati gli oneri per le necessarie opere provvisionali e di sicurezza, l'abbassamento, lo sgombero, la raccolta differenziata del materiale di risulta, il conferimento con trasporto in discarica autorizzata del materiale di risulta, l'indennita' di discarica e quanto altro necessario per dare il lavoro finito a regola d'arte.
			a	pavimenti caldi in legno	m²		18,85	18,9	18,7	18,6	18,5	18,39
			b	pavimenti caldi resilienti	m²		21,87	21,9	21,7	21,5	21,4	21,33
			c	pavimenti freddi	m²		21,07	21,1	20,9	20,8	20,7	20,55

		E.05.22	0	DEMOLIZIONE PARZIALE O TOTALE DI MASSETTI DI SOTTOFONDO. Demolizione parziale o totale di massetti di sottofondo in conglomerato cementizio dello spessore fino a 80 mm. Nel prezzo si intendono compresi e compensati gli oneri per le necessarie opere provvisionali e di sicurezza, l'abbassamento, lo sgombero, la raccolta differenziata del materiale di risulta, il conferimento con trasporto in discarica autorizzata del materiale di risulta, l'indennita' di discarica e quanto altro necessario per dare il lavoro finito a regola d'arte.	m²		16,74	16,7	16,6	16,5	16,4	16,33

		E.05.23		DEMOLIZIONE PARZIALE O TOTALE DI PAVIMENTI E MASSETTI DI SOTTOFONDO CON SCARIFICA SU TERRAPIENO. Demolizione parziale o totale di pavimenti di qualsiasi tipo, compresa la demolizione del massetto di sottofondo, il battiscopa o zoccolino e la scarifica su terrapieno. Nel prezzo si intendono compresi e compensati gli oneri per le necessarie opere provvisionali e di sicurezza, lo sgombero, la raccolta differenziata del materiale di risulta, il conferimento con trasporto in discarica autorizzata del materiale di risulta, l'indennita' di discarica e quanto altro necessario per dare il lavoro finito a regola d'arte.
			a	eseguita esclusivamente a mano	m³		129,97	130,0	128,7	128,0	127,4	126,77
			b	eseguita a mano e con piccole macchine operatrici	m³		47,00	47,0	46,5	46,3	46,1	45,84

		E.05.24	0	DEMOLIZIONE PARZIALE O TOTALE DI PAVIMENTI E MASSETTI DI SOTTOFONDO CON SCARIFICA SU AVVOLTO. Demolizione parziale o totale di pavimenti di qualsiasi tipo, compresa la demolizione del massetto di sottofondo, il battiscopa o zoccolino e la scarifica, eseguita esclusivamente a mano, su avvolti di edifici esistenti. Nel prezzo si intendono compresi e compensati gli oneri per le necessarie opere provvisionali e di sicurezza, l'abbassamento, lo sgombero, la raccolta differenziata del materiale di risulta, il conferimento con trasporto in discarica autorizzata del materiale di risulta, l'indennita' di discarica e quanto altro necessario per dare il lavoro finito a regola d'arte.	m³		149,60	149,6	148,1	147,4	146,7	145,92

		E.05.25		SMONTAGGIO DI STRUTTURE E MANUFATTI METALLICI. Smontaggio di strutture e manufatti in profili metallici normalizzati. Nel prezzo si intendono compresi e compensati gli oneri per le necessarie opere provvisionali e di sicurezza, l'abbassamento, l'accatastamento del materiale giudicato recuperabile dalla D.L. che rimarra' di proprieta' dell'Amm.ne appaltante, lo sgombero, la raccolta differenziata del materiale di risulta, il conferimento con trasporto in discarica autorizzata del materiale di risulta in eccedenza, l'indennita' di discarica e quanto altro necessario per dare il lavoro finito a regola d'arte.
			a	parapetti o similari	m²		11,17	11,2	11,1	11,0	11,0	10,90
			b	scale e strutture portanti	kg		0,78	0,8	0,8	0,8	0,8	0,76

		E.05.26	0	SMONTAGGIO DI CORPI SANITARI. Smontaggio di corpi sanitari di qualsiasi tipo. Nel prezzo si intendono compresi e compensati gli oneri per le necessarie opere provvisionali e di sicurezza, la demolizione di eventuali strutture murarie di sostegno complete di rivestimenti in piastrelle ceramiche, l'abbassamento, l'accatastamento del materiale giudicato recuperabile dalla D.L. che rimarra' di proprieta' dell'Amm.ne appaltante, lo sgombero, la raccolta differenziata del materiale di risulta, il conferimento con trasporto in discarica autorizzata del materiale di risulta in eccedenza, l'indennita' di discarica e quanto altro necessario per dare il lavoro finito a regola d'arte.	n		23,73	23,7	23,5	23,4	23,3	23,15

		E.05.27	0	SMONTAGGIO DI CORPI SCALDANTI. Smontaggio di corpi scaldanti di qualsiasi tipo. Nel prezzo si intendono compresi e compensati gli oneri per le necessario opere provvisionali e di sicurezza, la demolizione di eventuali strutture di sostegno, l'abbassamento, l'accatastamento del materiale giudicato recuperabile dalla D.L. che rimarra' di proprieta' dell'Amm.ne appaltante, lo sgombero, la raccolta differenziata del materiale di risulta, il conferimento con trasporto in discarica autorizzata del materiale di risulta in eccedenza, lindennita' di discarica e quanto altro necessario per dare il lavoro finito a regola d'arte.	n		12,87	12,9	12,7	12,7	12,6	12,55

	E_6			TRASPORTI E CONFERIMENTI IN DISCARICA

		E.06.01	0	TRASPORTO IN CANTIERE OLTRE m 100. Trasporto con qualunque mezzo nell'ambito del cantiere oltre i m 100 del materiale da rilevato e rinterro o di risulta, anche se bagnato	m³		1,05	1,1	1,0	1,0	1,0	1,02

		E.06.02	0	TRASPORTO IN DISCARICA FINO A km 10. Trasporto con qualunque mezzo a discarica del materiale di risulta, anche se bagnato, fino a una distanza di km 10, compreso il carico o lo scarico, lo spianamento e l'eventuale configurazione del materiale scaricato	m³		3,78	3,8	3,8	3,7	3,7	3,69

		E.06.03	0	SGOMBERO CARICO E TRASPORTO IN DISCARICA FINO A km 10. Sgombero e carico su automezzo con l'impiego di mezzi meccanici e trasporto alle pubbliche discariche, entro una distanza di km 10, dei materiali di risulta provenienti dalle demolizioni (valutati a volume sul mezzo di trasporto)	m³		9,65	9,7	9,6	9,5	9,5	9,41

		E.06.04	0	SOVRAPPREZZO PER TRASPORTO IN DISCARICA OLTRE km 10. Maggior onere per ogni chilometro in piu', oltre i 10 km previsti, per il trasporto a discarica dei materiali di risulta	kmxm³		0,19	0,2	0,2	0,2	0,2	0,19

		E.06.05	0	COMPENSO PER TRASPORTO MATERIALE. Compenso per il trasporto di qualsiasi materiale o attrezzatura a qualsiasi distanza stradale (da considerarsi la sola andata)	t/km		0,15	0,2	0,2	0,2	0,2	0,15

		E.06.06		CONFERIMENTO IN DISCARICA AUTORIZZATA. Trasporto e conferimento in discarica inerti autorizzata dalla Giunta Provinciale, a qualsiasi distanza, del materiale di risulta eccedente dagli scavi sia a sezione aperta che obbligata. Nel prezzo si intendono compresi e compensati gli oneri per la raccolta differenziata del materiale di risulta, l'indennita' di discarica debitamente documentata dall'Appaltatore ed accettata dalla D.L.. La misurazione del materiale di risulta dagli scavi sara' effettuata in via convenzionale non considerando l'incremento di volume risultante dopo lo scavo, cioe' il materiale conferito in discarica sara' computato per un volume pari a quello che occupava in sito prima dello scavo.
			a	inerte proveniente da scavi	m³		14,93	14,9	14,8	14,7	14,6	14,56
			b	inerte roccioso proveniente da scavi	m³		15,46	15,5	15,3	15,2	15,2	15,08

	E_7			AGGOTTAMENTI - PROTEZIONE SCAVI

		E.07.01		AGGOTTAMENTO D'ACQUA. Aggottamento d'acqua con pompa azionata da motore elettrico o a scoppio con prevalenza fino a m 7.00 per esaurimento di acque freatiche, in condizioni di piena efficienza, completa di accessori e tubazioni per l'allontanamento delle acque, compreso il consumo di energia elettrica e/o carburante e il manovratore addetto saltuariamente alla manovra
			a	del diametro della bocca aspirante di mm 50	m³		5,63	5,6	5,6	5,6	5,5	5,49
			b	del diametro della bocca aspirante di mm 100	m³		5,70	5,7	5,6	5,6	5,6	5,56
			c	del diametro della bocca aspirante di mm 150	m³		5,85	5,9	5,8	5,8	5,7	5,71
			d	del diametro della bocca aspirante di mm 200	m³		5,98	6,0	5,9	5,9	5,9	5,83

		E.07.02	0	DRENAGGIO TERRENO PER POSA CONDOTTE. Drenaggio di terreno per la posa di condotte eseguito con impianto tipo Wellpoint, costituito da pompa centrifuga autoadescante completa di accessori e punte filtranti infisse per una profondita' massima di m 6.00, compreso e compensato ogni onere per il funzionamento ininterrotto di 24 ore al giorno, il noleggio, la guardiania e sorveglianza, i consumi energetici, il montaggio, lo smontaggio e lo spostamento durante l'esecuzione dei lavori, la rimozione a fine impiego e l'allontanamento delle acque dalla zona di lavoro, esclusi i prefiltri. L'impianto deve garantire l'abbassamento della falda freatica per una profondita' massima di scavo dal piano di campagna di m 4.00	m		48,64	48,6	48,2	47,9	47,7	47,44

		E.07.03		DRENAGGIO TERRENO PER COSTRUZIONE MANUFATTI. Drenaggio di terreno per la costruzione di manufatti eseguito con impianto tipo Wellpoint, costituito da pompa elettrica centrifuga autoadescante completa di accessori e punte filtranti infisse per una profondita' massima di m 6.00, compreso e compensato ogni onere per il funzionamento ininterrotto di 24 ore al giorno, il noleggio, la guardiania e sorveglianza, i consumi energetici, il montaggio, lo smontaggio e lo spostamento durante l'esecuzione dei lavori, la rimozione a fine impiego e l'allontanamento delle acque dalla zona di lavoro, esclusi i prefiltri. L'impianto deve garantire l'abbassamento della falda freatica per una superficie in pianta non superiore a mq 400 e per una profondita' massima di scavo dal piano di campagna di m 4.00
			a	installazione	a corpo		8.472,59	8.472,6	8.388,7	8.347,0	8.305,4	8.264,12
			b	esercizio	giorno		212,14	212,1	210,0	209,0	208,0	206,92

		E.07.04	0	COMPENSO PER PROTEZIONE SCAVI. Compenso per la protezione degli scavi realizzata con impiego di idonea attrezzatura consistente in due paratie metalliche rigidamente unite da una serie di traversi da trascinare nel fondo dello scavo subito dopo l'avanzamento dello stesso e la posa del tratto di condotta precedente	m²		11,59	11,6	11,5	11,4	11,4	11,30

		E.07.05	0	COMPENSO PER ARMAMENTO SCAVI. Compenso per l'armamento degli scavi, qualora il piano di posa della condotta non sia raggiungibile senza sostenere le pareti dello scavo, realizzato con impiego di idonea attrezzatura consistente in una casseratura metallica di tipo modulare autoaffondante completa di guide, puntoni e quanto altro occorra per la costruzione, la manutenzione e lo smontaggio ad opera completata	m²		20,26	20,3	20,1	20,0	19,9	19,76

		E.07.06	0	PROTEZIONI DRENANTI CON MEMBRANA ESTRUSA PE/AD. Fornitura e posa in opera di protezione per strutture interrate, sia verticali che orizzontali, costituita da membrana bugnata con profilo a rilievi troncoconici o similari in polietilene estruso ad alta densita'. In particolare la membrana dovra' essere in possesso delle seguenti caratteristiche tecniche debitamente documentate dall'Appaltatore ed accettate dalla D.L.: - peso minimo 550 g/m²; - spessore del profilo 8 mm. La posa in opera sara' eseguita mediante fissaggio meccanico dell'estremita' superiore a giunti sovrapposti di circa 10 cm mediante semplice pressione, dovranno inoltre essere seguite puntualmente le direttive generali della Ditta produttrice. Nel prezzo si intendono compresi e compensati gli oneri per i fissaggi meccanici, gli angolari di finitura, i sigillanti, il taglio, lo sfrido, le necessarie opere provvisionali e di sicurezza e quanto altro necessario per dare il lavoro finito a regola d'arte.	m²		7,09	7,1	7,0	7,0	7,0	6,92

		E.07.07	0	PROTEZIONE DRENANTI CON LASTRE ONDULATE BITUMATE. Fornitura e posa in opera di protezione per strutture interrate, sia verticali che orizzontali, costituita da lastre ondulate in cartone bitumato dello spessore di circa 6 mm. La posa in opera sara' eseguita a secco mediante fissaggio meccanico dell'estremita' superiore a giunti sovrapposti di circa 10 cm. Nel prezzo si intendono compresi e compensati gli oneri per i fissaggi meccanici, gli angolari di finitura, i sigillanti, il taglio, lo sfrido, le necessarie opere provvisionali e di sicurezza e quanto altro necessario per dare il lavoro finito a regola d'arte.	m²		8,84	8,8	8,8	8,7	8,7	8,62

		E.07.08	0	PROTEZIONE DRENANTI COM MEMBRANA PE/AD ACCOPPIATA PP. Fornitura e posa in opera di protezione per strutture interrate, sia verticali che orizzontali, costituita da membrana bugnata drenante con profilo a rilievi troncoconici o similari in polietilene estruso ad alta densita' accoppiata su una faccia con feltro non tessuto in polipropilene. In particolare la membrana dovra' essere in possesso delle seguenti caratteristiche tecniche debitamente documentate dall'Appaltatore ed accettate dalla D.L.: - peso minimo 600 g/m²; - spessore del sistema 8 mm. La posa in opera sara' eseguita mediante fissaggio meccanico dell'estremita' superiore a giunti sovrapposti di circa 10 cm mediante semplice pressione, dovranno inoltre essere seguite puntualmente le direttive generali della Ditta produttrice. Nel prezzo si intendono compresi e compensati gli oneri per i fissaggi meccanici, gli angolari di finitura, i sigillanti, la corretta posa in corrispondenza dell'eventuale tubo drenante, il taglio, lo sfrido, le necessarie opere provvisionali e di sicurezza e quanto altro necessario per dare il lavoro finito a regola d'arte.	m²		3,08	3,1	3,1	3,0	3,0	3,00

		E.07.09	0	PROTEZIONE DRENANTI COM MEMBRANA CUSPIDATA ESTRUSA PE/AD DRENANTE CARRABILE. Fornitura e posa in opera di protezione carrabile per strutture interrate, sia verticali che orizzontali, costituita da membrana drenante estrusa in polietilene ad alta densita' con faccia piana destinata al contatto con la struttura e faccia opposta cuspidata a maglia quadrangolare accoppiata con feltro non tessuto in polipropilene. In particolare la membrana dovra' essere in possesso delle seguenti caratteristiche tecniche debitamente documentate dall'Appaltatore ed accettate dalla D.L.: - peso minimo 1300 g/m²; - spessore del profilo 8 mm. La posa in opera sara' eseguita mediante fissaggio meccanico delle estremita' a giunti accostali con geotessile sovrapposto di circa 10 cm, dovranno inoltre essere seguite puntualmente le direttive generali della Ditta produttrice. Nel prezzo si intendono compresi e compensati gli oneri per i fissaggi meccanici, la corretta posa in corrispondenza dell'eventuale tubo drenante, il taglio, lo sfrido, le necessarie opere provvisionali e di sicurezza e quanto altro necessario per dare il lavoro finito a regola d'arte.	m²		3,33	3,3	3,3	3,3	3,3	3,25

		E.07.10	0	PROTEZIONE DRENANTI CON RETE CUSPIDATA DRENANTE PE/AD ACCOPPIATA POLIPROPILENE CARRABILE. Fornitura e posa in opera di protezione carrabile per strutture interrate, sia verticali che orizzontali, costituita da rete drenante estrusa in polietilene ad alta densita' con faccia piana destinata al contatto con la struttura e faccia opposta cuspidata a maglia quadrangolare accoppiata con feltro non tessuto in polipropilene. In particolare la rete drenante dovra' essere in possesso delle seguenti caratteristiche tecniche debitamente documentate dall'Appaltatore ed accettate dalla D.L.: - peso minimo 1300 g/m²; - spessore del sistema 12 mm. La posa in opera sara' eseguita mediante fissaggio meccanico delle estremita' a giunti accostali con geotessile sovrapposto di circa 10 cm, dovranno inoltre essere seguite puntualmente le direttive generali della Ditta produttrice. Nel prezzo si intendono compresi e compensati gli oneri per i fissaggi meccanici, la corretta posa in corrispondenza dell'eventuale tubo drenante, il taglio, lo sfrido, le necessarie opere provvisionali e di sicurezza e quanto altro necessario per dare il lavoro finito a regola d'arte.	m²		3,33	3,3	3,3	3,3	3,3	3,25

		E.07.11		FORNITURA E POSA IN OPERA DI TRINCEA DRENANTE REALIZZATA CON GEOCOMPOSITO. Fornitura e posa di trincea drenante realizzata con geocomposito predisposto per avvolgimento tubo di evacuazione ad esclusione dello scavo del terreno, reinterro dello stesso e fornitura del tubo di drenaggio da inserire all’interno della tasca.Fornitura di trincea drenante costituita da una lamina in HDPE cuspidata su entrambi i lati accoppiata a due geotessili filtranti in polipropilene. La struttura drenante avra' una larghezza variabile da 1,1 a 4,4 m. e sara' racchiusa da due geotessili filtranti applicati sulle facce. Lungo un bordo i geotessili dovranno essere realizzati in maniera da poter avvolgere un tubo drenante di dimensioni minime pari a 110 mm. Tali geotessili potranno essere forniti gia' cuciti o se non cuciti verranno successivamente uniti in cantiere con cucitrice o filo di ferro.I geotessili filtranti dovranno avere una resistenza a trazione pari a 9,5 kN/m in direzione longitudinale e 9,5 kN/m in direzione trasversale (tolleranza –15%) ed un allungamento a rottura pari a 50 % (tolleranza ?30%) in entrambe le direzioni (EN ISO 10319). La resistenza al punzonamento statico CBR (EN ISO 12236) dovra' essere di 1600 N (tolleranza –15%). La resistenza al punzonamento dinamico (EN ISO 13433) dovra' essere di 32 mm (tolleranza +20%)..La resistenza a trazione del geocomposito dovra' essere pari a 28 kN/m in senso longitudinale e 19 kN/m in senso trasversale (tolleranza ?10%), con allungamento a rottura pari al 50 % in senso longitudinale e 40 % in senso trasversale (tolleranza ?10%), secondo la norma EN ISO 10319. La resistenza al punzonamento statico CBR (EN ISO 12236) dovra' essere di 4300 N (tolleranza –20%). La permeabilita' del filtro in presenza di un flusso d’acqua perpendicolare al geocomposito con un sovraccarico di 2 kPa dovra' essere pari a 2,5•10-3 m/s (tolleranza ?30%), secondo la norma EN ISO 11058, mentre il diametro di filtrazione O90 dovra' essere pari a 100 micron (tolleranza ?30%), secondo la norma EN ISO 12956.Capacita' drenante del geocomposito:Gradiente idraulico I I = 1Pressione s s = 20 Kpa 1,20s = 100 Kpa 0,95s = 200 Kpa 0,80Valori ottenuti secondo le Prove UNI EN ISO 12958 utilizzando piastre mordbide per simulare l’intrusione del terreno all’interno del geocompositoSottoposto ad una pressione pari a 100 kPa applicata mediante una piastra flessibile per simulare l’effetto di compenetrazione del terreno, il geocomposito drenante dovra' avere una capacita' drenante, con gradiente idraulico unitario, non inferiore a 0,95 l/m/s (tolleranza ?0,1 l/m/s) secondo la norma EN ISO 12958.Nel prezzo sono comprensivi gli oneri per la fornitura e posa del geocomposito e devono essere riconosciuti a parte gli oneri relativi allo scavo, al reinterro del terreno e l’approvigionamento e posa del tubo di drenaggio.
			a	PER ALTEZZA NETTA DELLA TRINCEA DI 75 CM. Per altezza netta della trincea di 75 cm	m		13,84	13,8	13,7	13,6	13,6	13,50
			b	PER ALTEZZE NETTE DELLA TRINCEA DI 110 CM. Per altezza netta della trincea di 110 cm	m		16,83	16,8	16,7	16,6	16,5	16,42
			c	PER ALTEZZE NETTE DELLA TRINCEA DI 220 CM. Per altezza netta della trincea di 220 cm	m		35,24	35,2	34,9	34,7	34,5	34,37
			d	PER ALTEZZE NETTE DELLA TRINCEA DI 440 CM. Per altezza netta della trincea di 440 cm	ml		67,69	67,7	67,0	66,7	66,4	66,02

		E.07.12		FORNITURA E POSA DI GEOCOMPOSITO X REAL. SISTEMA DRENAGGIO. Fornitura e posa di geocomposito per la realizzazione di un sistema di drenaggio per applicazioni in verticale ed orizzontale sia in edilizia che nel campo ambientale. Il geocomposito dovra' essere costituito da una singola lamina cuspidata in HDPE accoppiata termicamente, su un lato, ad un geotessile filtrante in polipropilene. Il geotessile filtrante dovra' avere una resistenza a trazione pari a 9,5 kN/m in direzione longitudinale e 9,5 kN/m in direzione trasversale (tolleranza –15%) ed un allungamento a rottura pari al 50 % (tolleranza ?30%) in entrambe le direzioni (UNI EN ISO 10319). La resistenza al punzonamento statico CBR (UNI EN ISO 12236) dovra' essere di 1600 N (tolleranza –15%), mentre la resistenza al punzonamento dinamico (UNI EN ISO 13433) dovra' essere di 32 mm (tolleranza +25%). La permeabilita' del filtro in presenza di un flusso d’acqua perpendicolare al geocomposito con un sovraccarico di 2 kPa dovra' essere pari a 2,5•10-3 m/s (tolleranza ?30%), secondo la norma UNI EN ISO 11058, mentre il diametro di filtrazione O90 dovra' essere pari a 115 micron (tolleranza ?30%), secondo la norma UNI EN ISO 12956.La produzione del geocomposito deve essere effettuata da aziende operanti sotto regime di certificazione EN ISO 9001
			a	CAPACITA' DRENANTE GEOCOMPOSITO CON SPESSORE MIN. 6,1 MM. Capacita' drenante geocomposito con spessore min. 6,1 mm. Gradiente idraulico IPressione s I = 1 I = 0,1s = 20 Kpa 1,60 l/s/m 0,48 l/s/ms = 100 Kpa 1,35 l/s/m 0,38 l/s/ms = 250 Kpa 1,10 l/s/m 0,29 l/s/mNorma En Iso 12958. Utilizzo piastre morbide per simulare l’intrusione del terreno.	m²		9,64	9,6	9,5	9,5	9,5	9,40
			b	CAPACITA' DRENANTE GEOCOMPOSITO CON SPESSORE MIN. 7,6 MM. Capacita' drenante geocomposito con spessore min. 7,6 mmGradiente idraulico IPressione s I = 1 I = 0,1s = 20 Kpa 2,4 l/s/m 0,67 l/s/ms = 100 Kpa 1,95 l/s/m 0,53 l/s/ms = 200 Kpa 1,45 l/s/m 0,37 l/s/mNorma En Iso 12958. Utilizzo piastre morbide per simulare l’intrusione del terreno.	m²		11,36	11,4	11,3	11,2	11,1	11,08

	E_8			CALCESTRUZZI - ACCIAIO - CASSERI

		E.08.01		CONGLOMERATO CEMENTIZIO A DOSAGGIO IN OPERA. Conglomerato cementizio a dosaggio in opera, preconfezionato con aggregati di varie pezzature atte ad assicurare un assortimento granulometrico adeguato alle destinazioni del getto, compreso ogni onere e magistero per dare i conglomerati eseguiti a regola d'arte, escluso le armature metalliche, le casseforme e il pompaggio
			a	dosaggio a C 8/10. dosaggio C 8/10	m³		80,60	80,6	79,8	79,4	79,0	78,62
			b	dosaggio C 12/15	m³		85,51	85,5	84,7	84,3	83,8	83,41
			c	dosaggio C 16/20	m³		95,60	95,6	94,7	94,2	93,7	93,25

		E.08.02		CONGLOMERATO CEMENTIZIO A RESISTENZA CARATTERISTICA IN OPERA. Conglomerato cementizio a resistenza caratteristica in opera, preconfezionato con aggregati di varie pezzature atte ad assicurare un assortimento granulometrico adeguato alle destinazioni del getto, compreso l'onere delle prove e controlli previsti dalle norme vigenti, ogni altro onere e magistero per dare i conglomerati eseguiti a regola d'arte, escluso le armature metalliche, le casseforme e il pompaggio
			a	classe di lavorabilita' S3 (semifluida), classe di esposizione XO, C 20/25, rapporto e/c=0,6	m³		123,00	123,0	121,8	121,2	120,6	119,97
			b	classe di lavorabilita' S3 (semifluida), classe di esposizione XO, C 25/30, rapporto e/c=0,6	m³		128,74	128,7	127,5	126,8	126,2	125,57
			c	classe di lavorabilita' S3 (semifluida), classe di esposizione XO, C 28/35, rapporto e/c=0,6	m³		135,90	135,9	134,6	133,9	133,2	132,56
			d	classe di lavorabilita' S3 (semifluida), classe di esposizione XC1, C 25/30, rapporto max e/c=0,6	m³		131,14	131,1	129,8	129,2	128,6	127,91
			e	classe di lavorabilita' S3 (semifluida), classe di esposizione XC1, C 25/30, rapporto max e/c=0,6	m³		131,14	131,1	129,8	129,2	128,6	127,91
			f	classe di lavorabilita' S3 (semifluida), classe di esposizione XC1, C 28/35, rapporto e/c=0,6	m³		138,31	138,3	136,9	136,3	135,6	134,91
			g	classe di lavorabilita' S3 (semifluida), classe di esposizione XF2, C 25/30, rapporto e/c=0,5. classe di lavorabilita' S3 (semifluida), classe di esposizione XF2, C 25/30, rapporto e/c=0,5, contenuto minimo di aria 3%, aggregati conformi alla UNI EN 12620 di adeguata resistenza al gelo/disgelo	m³		138,60	138,6	137,2	136,6	135,9	135,19
			h	classe di lavorabilita' S3 (semifluida), classe di esposizione XF2, C 28/35, rapporto e/c=0,5. classe di lavorabilita' S3 (semifluida), classe di esposizione XF2, C 28/35, rapporto e/c=0,5, contenuto minimo di aria 3%, aggregati conformi alla UNI EN 12620 di adeguata resistenza al gelo/disgelo	m³		145,77	145,8	144,3	143,6	142,9	142,18
			i	classe di lavorabilita' S3 (semifluida), classe di esposizione XF2, C 30/37, rapporto e/c=0,5. classe di lavorabilita' S3 (semifluida), classe di esposizione XF2, C 30/37, rapporto e/c=0,5, contenuto minimo di aria 3%, aggregati conformi alla UNI EN 12620 di adeguata resistenza al gelo/disgelo	m³		147,87	147,9	146,4	145,7	145,0	144,23
			l	sovrapprezzo per aumento della classe di lavorabilita' da S3 (semifluida) a S4 (fluida)	m³		5,42	5,4	5,4	5,3	5,3	5,29
			m	sovrapprezzo per aumento della classe di lavorabilita' da S3 (semifluida) a S5 (superfluida)	m³		8,85	8,9	8,8	8,7	8,7	8,63
			n	sovrapprezzo per impiego di inerti con Dmax mm 15	m³		6,54	6,5	6,5	6,4	6,4	6,38

		E.08.03	0	POMPAGGIO CON POMPA AUTOCARRATA. Pompaggio conglomerato cementizio con pompa autocarrata	m³		7,81	7,8	7,7	7,7	7,7	7,62

		E.08.04	0	ACCIAIO IN BARRE Fe B 44K. Acciaio in barre per armature di conglomerato cementizio, lavorato e tagliato a misura, sagomato e posto in opera, compreso lo sfrido, le legature e gli oneri relativi ai controlli di legge, del tipo B450C ad aderenza migliorata controllato in stabilimento	kg		1,47	1,5	1,5	1,4	1,4	1,43

		E.08.05	0	RETE ELETTROSALDATA A MAGLIA QUADRA B450C. Rete elettrosaldata in acciaio a maglia quadra di qualsiasi dimensione per armature di conglomerato cementizio, lavorata e tagliato a misura, posta in opera, compreso lo sfrido, le legature, del tipo B450C ad aderenza migliorata controllato in stabilimento, diametro del tondino da mm 4 a mm 12	kg		1,28	1,3	1,3	1,3	1,3	1,25

		E.08.06		CASSEFORME IN LEGNAME. Casseforme, rette realizzate in legname, per getti di conglomerati cementizi semplici o armati con altezza netta dal piano di appoggio fino a m 4.00, compreso il montaggio, l'impiego di idonei disarmanti e lo smontaggio
			a	per opere in fondazione poste in opera piane	m²		23,97	24,0	23,7	23,6	23,5	23,38
			b	per opere in elevazione quali muri, vani ascensori, delimitazioni di interrati	m²		29,75	29,8	29,5	29,3	29,2	29,02
			c	per opere in elevazione quali solette piane	m²		33,39	33,4	33,1	32,9	32,7	32,57
			d	per opere in elevazione quali travi, pilastri, mensole piane	m²		39,38	39,4	39,0	38,8	38,6	38,41
			e	per opere in elevazione quali rampe di scale rette e solette a sbalzo	m²		45,48	45,5	45,0	44,8	44,6	44,36
			f	sovrapprezzo alle casseforme per getti di conglomerato cementizio semplice o armato con altezza nett. sovrapprezzo alle casseforme per getti di conglomerato cementizio semplice o armato con altezza netta dal piano di appoggio superiore a m 4.00	m²		21,64	21,6	21,4	21,3	21,2	21,11
			g	sovrapprezzo alle casseforme con superficie piallata per formazione di getti in conglomerato cementi. sovrapprezzo alle casseforme con superficie piallata per formazione di getti in conglomerato cementizio a faccia vista	m²		18,89	18,9	18,7	18,6	18,5	18,43

		E.08.07	0	ROMPITRATTA DI SOLAI. Banchinaggio rompitratta di solai per altezze dal piano di appoggio oltre m 3.50, compreso il montaggio e lo smontaggio (contabilizzato per mq di solaio).	m²		22,83	22,8	22,6	22,5	22,4	22,27

		E.08.08		FORNITURA E POSA IN OPERA DI RIVESTIMENTO CON PANNELLI IN LANA DI LEGNO. Fornitura e posa in opera all'interno di casseforme di contenimento dei getti in conglomerato cementizio semplice od armato, per un'altezza fino a 4.00 m dal piano di appoggio delle armature di sostegno, di pannelli isolanti dello spessore di 35 mm, costituiti da fibre selezionate in lana di legno mineralizzate. Nel prezzo si intendono compresi e compensati gli oneri per le opere di banchinaggio, le armature di sostegno e controventamento, gli eventuali distanziatori metallici completi di staffaggio, il taglio, lo sfrido, il legname accessorio, le chiodature, il disfacimento, l'abbassamento, lo sgombero e l'eventuale trasporto alle pubbliche discariche del materiale di risulta, l'indennita' di discarica e quanto altro necessario per dare il lavoro finito a regola d'arte. La misurazione verra' effettuata sulla superficie vista dei pannelli.
			a	mineralizzate con magnesio	m²		26,67	26,7	26,4	26,3	26,1	26,01
			b	mineralizzate con cemento	m²		19,80	19,8	19,6	19,5	19,4	19,31

		E.08.09		SOVRAPPREZZO ALLE CASSAFORME PER PILASTRI CIRCOLARI. Maggiorazione alle casseforme dei pilastri per l'esecuzione di sezioni circolari di diametro 150-1200 mm, mediante l'utilizzo di casseri in cartone accoppiato dello spessore di 4-12 mm e provvisti di filo per disarmo con apertura a cerniera. Nel prezzo si intendono compresi e compensati gli oneri per l'utilizzo di casseforme a perdere, le opere di banchinaggio, le armature di sostegno e controventamento, il taglio, lo sfrido, il materiale accessorio, le chiodature, il disfacimento, l'abbassamento, lo sgombero e l'eventuale trasporto alle pubbliche discariche del materiale di risulta, l'indennita' di discarica e quanto altro necessario per dare il lavoro finito a regola d'arte. La misurazione verra' effettuata sulla superficie effettivamente a contatto con il conglomerato cementizio.
			a	vista standard spiralato	m²		9,60	9,6	9,5	9,5	9,4	9,36
			b	vista liscio	m²		17,80	17,8	17,6	17,5	17,5	17,36
			c	vista alta qualita' senza bolle d’aria	m²		25,68	25,7	25,4	25,3	25,2	25,05

		E.08.10	0	CONGLOMERATO CEMENTIZIO ARMATO PER SOTTOMURAZIONI. Fornitura e posa in opera di conglomerato cementizio classe di lavorabilita' S3 (semifluida), classe di esposizione XC1, C 25/30, rapporto e/c=0,6, confezionato a macchina per opere di sottomurazione e simili di qualsiasi tipo, forma e dimensione, compreso il ferro tondino d'armatura FeB44K ad aderenza migliorata controllato in stabilimento e sagomato nelle quantita' previste dai calcoli statici, redatti a cura e spese dell'Amm.ne appaltante, per un quantitativo massimo fino a 30 kg/m³. La sottomurazione ed il collegamento alla muratura, sia essa in sassi che in conglomerato cementizio semplice od armato, dovra' avvenire per tratti di lunghezza massima pari a 3.00 m. Il collegamento alla muratura esistente sara' realizzato addentrandosi in essa in misura sempre minore dal basso verso l'alto, pulendo accuratamente con spazzole metalliche il vecchio materiale e bagnando a rifiuto. Consecutivamente procedere al getto con il metodo della campionatura. Ove possibile la sottomurazione deve essere eseguita da entrambi i lati della muratura. Nel prezzo si intendono compresi e compensati gli oneri per la formazione ed il disfacimento delle casseforme di contenimento dei getti, le necessarie opere provvisionali, la vibrazione meccanica e quanto altro necessario per dare il lavoro finito a regola d'arte.	m³		311,33	311,3	308,3	306,7	305,2	303,67

		E.08.11	0	CONGLOMERATO CEMENTIZIO ARMATO PER FONDAZIONI CONTINUE E ISOLATE. Fornitura e posa in opera di conglomerato cementizio classe di lavorabilita' S3 (semifluida), classe di esposizione XC1, C 25/30, rapporto e/c=0,6, confezionato a macchina per opere di fondazioni statiche di qualsiasi forma e dimensione quali travi rovesce, fondazioni isolate a plinto e fondazioni continue, compreso il ferro tondino d'armatura FeB44K ad aderenza migliorata controllato in stabilimento e sagomato nelle quantita' previste dai calcoli statici, redatti a cura e spese dell'Amm.ne appaltante, per un quantitativo massimo fino a 50 kg/m³. Nel prezzo si intendono compresi e compensati gli oneri per la formazione ed il disfacimento delle casseforme di contenimento dei getti, la vibrazione meccanica, la formazione dei piani superiori e quanto altro necessario per dare il lavoro finito a regola d'arte.	m³		231,37	231,4	229,1	227,9	226,8	225,68

		E.08.12	0	CONGLOMERATO CEMENTIZIO ARMATO PER FONDAZIONI A PLATEA. Fornitura e posa in opera di conglomerato cementizio, classe di lavorabilita' S3 (semifluida), classe di esposizione XC1, C 25/30, rapporto e/c=0,6, confezionato a macchina per opere di fondazioni statiche di qualsiasi forma e dimensione quali travi rovesce, fondazioni isolate a plinto e fondazioni continue, compreso il ferro tondino d'armatura FeB44K ad aderenza migliorata controllato in stabilimento e sagomato nelle quantita' previste dai calcoli statici, redatti a cura e spese dell'Amm.ne appaltante, per un quantitativo massimo fino a 50 kg/m³. Nel prezzo si intendono compresi e compensati gli oneri per la formazione ed il disfacimento delle casseforme di contenimento dei getti, la vibrazione meccanica, la formazione dei piani superiori e quanto altro necessario per dare il lavoro finito a regola d'arte. Fornitura e posa in opera di conglomerato cementizio, classe di lavorabilita' S3 (semifluida), classe di esposizione XC1, Rck 25 N/mmq, confezionato a macchina per opere di fondazione a platea, compreso il ferro tondino di armatura FeB44K ad aderenza migliorata controllato in stabilimento e sagomato nelle quantita' previste dai calcoli statici, redatti a cura e spese dell'Amm.ne appaltante, per un quantitativo massimo fino a 40 kg/m³. Nel prezzo si intendono compresi e compensati gli oneri per la formazione ed il disfacimento delle casseforme di contenimento dei getti, la vibrazione meccanica, la formazione dei piani superiori e quanto altro necessario per dare il lavoro finito a regola d'arte.	m³		204,31	204,3	202,3	201,3	200,3	199,28

		E.08.13	0	CONGLOMERATO CEMENTIZIO ARMATO C 25/30 PER ELEVAZIONI <25cm. Fornitura e posa in opera di conglomerato cementizio, classe di lavorabilita' S3 (semifluida), classe di esposizione XC1, C 25/30, rapporto max e/c 0,6, confezionato a macchina per opere statiche di elevazione di spessore fino a 25 cm di qualsiasi forma ed a qualsiasi piano, come murature, parti di manufatti, opere di getto in genere, compreso il ferro tondino d'armatura FeB44K ad aderenza migliorata controllato in stabilimento e sagomato nelle quantita' previste dai calcoli statici, redatti a cura e spese dell'Amm.ne appaltante, per un quantitativo massimo fino a 65 kg/m³. Nel prezzo si intendono compresi e compensati gli oneri per la formazione ed il disfacimento dei piani di lavoro interni, la formazione ed il disfacimento delle casseforme rettilinee di contenimento dei getti, la vibrazione meccanica, la formazione di smussi, incassature, fori, lesene e marcapiani e quanto altro necessario per dare il lavoro finito a regola d'arte.	m³		422,92	422,9	418,7	416,7	414,6	412,51

		E.08.14	0	CONGLOMERATO CEMENTIZIO ARMATO C 25/30 PER ELEVAZIONI 25-35 cm. Fornitura e posa in opera di conglomerato cementizio, classe di lavorabilita' S3 (semifluida), classe di esposizione XC1, C 25/30, rapporto max e/c 0,6, confezionato a macchina per opere statiche di elevazione di spessore oltre 25 cm e fino a 35 cm di qualsiasi forma ed a qualsiasi piano, come murature, parti di manufatti, opere di getto in genere, compreso il ferro tondino d'armatura FeB44K ad aderenza migliorata controllato in stabilimento e sagomato nelle quantita' previste dai calcoli statici, redatti a cura e spese dell'Amm.ne appaltante, per un quantitativo massimo fino a 45 kg/m³. Nel prezzo si intendono compresi e compensati gli oneri per la formazione ed il disfacimento dei piani di lavoro interni, la formazione ed il disfacimento delle casseforme rettilinee di contenimento dei getti, la vibrazione meccanica, la formazione di smussi, incassature, fori, lesene e marcapiani e quanto altro necessario per dare il lavoro finito a regola d'arte.	m³		361,06	361,1	357,5	355,7	353,9	352,18

		E.08.15	0	CONGLOMERATO CEMENTIZIO ARMATO C 25/30 PER ELEVAZIONI >35 cm. Fornitura e posa in opera di conglomerato cementizio, classe di lavorabilita' S3 (semifluida), classe di esposizione XC1, C 25/30, rapporto max e/c 0,6, confezionato a macchina per opere statiche di elevazione di spessore oltre 35 cm di qualsiasi forma ed a qualsiasi piano, come murature, parti di manufatti, opere di getto in genere, compreso il ferro tondino d'armatura FeB44K ad aderenza migliorata controllato in stabilimento e sagomato nelle quantita' previste dai calcoli statici, redatti a cura e spese dell'Amm.ne appaltante, per un quantitativo massimo fino a 45 kg/m³. Nel prezzo si intendono compresi e compensati gli oneri per la formazione ed il disfacimento dei piani di lavoro interni, la formazione ed il disfacimento delle casseforme rettilinee di contenimento dei getti, la vibrazione meccanica, la formazione di smussi, incassature, fori, lesene e marcapiani e quanto altro necessario per dare il lavoro finito a regola d'arte.	m³		323,30	323,3	320,1	318,5	316,9	315,35

		E.08.16	0	CONGLOMERATO CEMENTIZIO ARMATO C 25/30 PER ELEVAZIONI <25 cm. Fornitura e posa in opera di conglomerato cementizio, classe di lavorabilita' S3 (semifluida), classe di esposizione XF2, C 25/30, rapporto max e/c 0,5, contenuto minimo di aria 3%, confezionato a macchina per opere statiche di elevazione di spessore fino a 25 cm di qualsiasi forma ed a qualsiasi piano, come murature, parti di manufatti, opere di getto in genere, compreso il ferro tondino d'armatura FeB44K ad aderenza migliorata controllato in stabilimento e sagomato nelle quantita' previste dai calcoli statici, redatti a cura e spese dell'Amm.ne appaltante, per un quantitativo massimo fino a 65 kg/m³. Nel prezzo si intendono compresi e compensati gli oneri per la formazione ed il disfacimento dei piani di lavoro interni, la formazione ed il disfacimento delle casseforme rettilinee di contenimento dei getti, la vibrazione meccanica, la formazione di smussi, incassature, fori, lesene e marcapiani e quanto altro necessario per dare il lavoro finito a regola d'arte.	m³		430,02	430,0	425,8	423,6	421,5	419,44

		E.08.17	0	CONGLOMERATO CEMENTIZIO ARMATO C 25/30 PER ELEVAZIONI 25-35 cm. Fornitura e posa in opera di conglomerato cementizio, classe di lavorabilita' S3 (semifluida), classe di esposizione XF2, C 25/30, rapporto max e/c 0,5, contenuto minimo di aria 3%, confezionato a macchina per opere statiche di elevazione di spessore oltre 25 cm e fino a 35 cm di qualsiasi forma ed a qualsiasi piano, come murature, parti di manufatti, opere di getto in genere, compreso il ferro tondino d'armatura FeB44K ad aderenza migliorata controllato in stabilimento e sagomato nelle quantita' previste dai calcoli statici, redatti a cura e spese dell'Amm.ne appaltante, per un quantitativo massimo fino a 45 kg/m³. Nel prezzo si intendono compresi e compensati gli oneri per la formazione ed il disfacimento dei piani di lavoro interni, la formazione ed il disfacimento delle casseforme rettilinee di contenimento dei getti, la vibrazione meccanica, la formazione di smussi, incassature, fori, lesene e marcapiani e quanto altro necessario per dare il lavoro finito a regola d'arte.	m³		368,17	368,2	364,5	362,7	360,9	359,11

		E.08.18	0	CONGLOMERATO CEMENTIZIO ARMATO C 25/30 PER ELEVAZIONI >35 cm. Fornitura e posa in opera di conglomerato cementizio, classe di lavorabilita' S3 (semifluida), classe di esposizione XF2, C 25/30, rapporto max e/c=0,5, contenuto minimo di aria 3%, confezionato a macchina per opere statiche di elevazione di spessore oltre 35 cm di qualsiasi forma ed a qualsiasi piano, come murature, parti di manufatti, opere di getto in genere, compreso il ferro tondino d'armatura FeB44K ad aderenza migliorata controllato in stabilimento e sagomato nelle quantita' previste dai calcoli statici, redatti a cura e spese dell'Amm.ne appaltante, per un quantitativo massimo fino a 45 kg/m³. Nel prezzo si intendono compresi e compensati gli oneri per la formazione ed il disfacimento dei piani di lavoro interni, la formazione ed il disfacimento delle casseforme rettilinee di contenimento dei getti, la vibrazione meccanica, la formazione di smussi, incassature, fori, lesene e marcapiani e quanto altro necessario per dare il lavoro finito a regola d'arte.	m³		349,87	349,9	346,4	344,7	343,0	341,26

		E.08.19		CONGLOMERATO CEMENTIZIO ARMATO C 25/30 PER TRAVI, PILASTRI, CORDOLI E SOLETTE. Fornitura e posa in opera di conglomerato cementizio, classe di lavorabilita' S3 (semifluida), classe di esposizione XF2, C 25/30, rapporto max e/c=0,5, contenuto minimo di aria 3%, confezionato a macchina per opere in conglomerato cementizio armato quali travi, pilastri, cordoli, solette, rampe scale, ecc. di ogni forma, spessore e dimensione, compreso il ferro tondino di armatura FeB44K ad aderenza migliorata, controllato in stabilimento e sagomato nelle quantita' previste dai calcoli statici, redatti a cura e spese dell'Amm.ne appaltante, per un quantitativo massimo fino a 110 kg/m³. Nel prezzo si intendono compresi e compensati gli oneri per la formazione e disfacimento dei piani di lavoro interni, la formazione e disfacimento delle casseforme rettilinee di contenimento dei getti, la vibrazione meccanica, la formazione di smussi, incassature, fori, lesene e marcapiani e quanto altro necessario per dare il lavoro finito a regola d'arte.
			a	cordoli, travi e solette	m³		455,81	455,8	451,3	449,1	446,8	444,59
			b	pilastri	m³		546,82	546,8	541,4	538,7	536,0	533,37
			c	rampa scala	m³		700,52	700,5	693,6	690,1	686,7	683,28

		E.08.20		CONGLOMERATO CEMENTIZIO ARMATO C 28/35 PER TRAVI, PILASTRI, CORDOLI E SOLETTE. Fornitura e posa in opera di conglomerato cementizio, classe di lavorabilita' S3 (semifluida), classe di esposizione XF2, C 28/30, rapporto max e/c=0,5, contenuto minimo di aria 3%, confezionato a macchina per opere in conglomerato cementizio armato quali travi, pilastri, cordoli, solette, rampe scale, ecc. di ogni forma, spessore e dimensione, compreso il ferro tondino di armatura FeB44K ad aderenza migliorata, controllato in stabilimento e sagomato nelle quantita' previste dai calcoli statici, redatti a cura e spese dell'Amm.ne appaltante, per un quantitativo massimo fino a 110 kg/m³. Nel prezzo si intendono compresi e compensati gli oneri per la formazione e disfacimento dei piani di lavoro interni, la formazione e disfacimento delle casseforme rettilinee di contenimento dei getti, la vibrazione meccanica, la formazione di smussi, incassature, fori, lesene e marcapiani e quanto altro necessario per dare il lavoro finito a regola d'arte.
			a	cordoli, travi e solette	m³		462,63	462,6	458,1	455,8	453,5	451,25
			b	pilastri	m³		553,65	553,7	548,2	545,4	542,7	540,03
			c	rampa scala	m³		707,34	707,3	700,3	696,9	693,4	689,94

		E.08.50		ISOLATORE SISMICO A PENDOLO SCORREVOLE. Fornitura e posa in opera di isolatore sismico a pendolo scorrevole rispondente alla norma UNI EN 15129-2009 costituito da due piastre in acciaio S355JR a superficie concava rivestite da una lamina in acciaio inox AISI 316. Elemento intermedio di accoppiamento alle piastre concave provvisto di pattini realizzati con polimero ad alta densita' ad attrito controllato. Dimensionamento dei raggi di curvatura e valori dei coefficienti d’attrito atti a garantire la dissipazione di energia al presentarsi della azione dinamica. Compreso e compensato nel prezzo le prove di qualificazione (prove di accettazione compensate a parte) adeguati ancoraggi alla struttura, il trattamento delle superfici realizzato con rivestimento epossidico bi componente per lo spessore minimo di 200 micron
			a	portata verticale massima allo Stato Limite Ultimo fino a 1500 kN e scorrimento fino a +/- 150 mm	cad		1.852,31	1.852,3	1.834,0	1.824,8	1.815,8	1.806,73
			b	portata verticale massima allo Stato Limite Ultimo fino a 2000 kN e scorrimento fino a +/- 150 mm	cad		2.116,39	2.116,4	2.095,4	2.085,0	2.074,6	2.064,32
			c	portata verticale massima allo Stato Limite Ultimo fino a 2500 kN e scorrimento fino a +/- 150 mm	cad		2.425,60	2.425,6	2.401,6	2.389,6	2.377,8	2.365,92
			d	portata verticale massima allo Stato Limite Ultimo fino a 3000 kN e scorrimento fino a +/- 150 mm	cad		2.583,72	2.583,7	2.558,1	2.545,4	2.532,8	2.520,15
			e	portata verticale massima allo Stato Limite Ultimo fino a 4000 kN e scorrimento fino a +/- 150 mm	cad		3.153,26	3.153,3	3.122,0	3.106,5	3.091,1	3.075,67
			f	portata verticale massima allo Stato Limite Ultimo oltre 4000 kN e scorrimento fino a +/- 150 mm	cad		3.841,16	3.841,2	3.803,1	3.784,2	3.765,4	3.746,65

		E.08.51		SOVRAPPREZZO AGLI ISOLATORI SISMICI A PENDOLO SCORREVOLE PER SPOSTAMENTI MAGGIORI DI +/- 150 mm. Sovrapprezzo per spostamenti maggiori rispetto a quanto indicato al precedente articolo di elenco prezzi
			a	scorrimento longitudinale massimo fino a +/- 200 mm (10%)	%		0,00	0,0	0,0	0,0	0,0	10,00
			b	scorrimento longitudinale massimo fino a +/- 250 mm (18%)	%		0,00	0,0	0,0	0,0	0,0	18,00
			c	scorrimento longitudinale massimo fino a +/- 300 mm (27%)	%		0,00	0,0	0,0	0,0	0,0	27,00
			d	scorrimento longitudinale massimo fino a +/- 350 mm (36%)	%		0,00	0,0	0,0	0,0	0,0	36,00
			e	scorrimento longitudinale massimo fino a +/- 400 mm (45%)	%		0,00	0,0	0,0	0,0	0,0	45,00

		E.08.52		PROVE DI ACCETTAZIONE PER ISOLATORI SISMICI A PENDOLO SCORREVOLE SECONDO UNI EN 15129-2009. Prove di accettazione per isolatori a pendolo scorrevole secondo le norme UNI EN 15129-2009 (marcatura CE).. Devono essere eseguite prove dinamiche sul 5% degli isolatori forniti (minimo 2 per ogni tipologia)
			a	costo per la prima prova	cad		2.768,11	2.768,1	2.740,7	2.727,1	2.713,5	2.700,00
			b	costo per le prove successive	cad		2.152,97	2.153,0	2.131,7	2.121,1	2.110,5	2.100,00

	E_9			GIUNTI E SIGILLANTI

		E.09.01	0	PROFILO WATERSTOP PER GIUNTI DI RIPRESA DI GETTO. Profili Waterstop in P.V.C. per la realizzazione di giunti di ripresa di getto, compreso il posizionamento nei casseri e le saldature di continuita'	m		14,98	15,0	14,8	14,8	14,7	14,61

		E.09.02	0	PROFILO WATERSTOP FLESSIBILE. Profili Waterstop in P.V.C. flessibile stabilizzato da porsi sul bordo del getto per giunti di dilatazione a tenuta, sottoposti ad una pressione idraulica compresa tra 0.5 e 1.5 atmosfere, di larghezza minima pari a cm 33 e peso minimo di kg/m 5, compreso il posizionamento nei casseri e le saldature di continuita'	m		38,37	38,4	38,0	37,8	37,6	37,43

		E.09.03	0	GIUNTO DI DILATAZIONE PER STUTTURE IN CLS. Giunto di dilatazione per strutture in calcestruzzo situate in ambienti umidi, costituito da guarnizione idroespandente in gomma naturale combinata con polimeri idrofili in grado, a contatto con l'acqua, di aumentare il proprio volume, di dimensioni mm 20x10 armato con rete di acciaio (espansione lineare non inferiore al 60% - pressione sulle interfacce non inferiore a kg/cmq 14)	m		49,18	49,2	48,7	48,5	48,2	47,97

		E.09.04	0	GIUNTO DI RIPRESA DI GETTO. Giunto di ripresa di getto per strutture in calcestruzzo situato in ambienti umidi di sezione minima pari a cm 20, costituito da cordolo idroespansivo di mm 20x25 composto da bentonite di sodio (75%) e da gomma butilica (25%) in grado, a contatto con l'acqua di espandersi fino a 6 volte il volume iniziale	m		23,22	23,2	23,0	22,9	22,8	22,65

		E.09.05		GIUNTI DI DILATAZIONE PER PAVIMENTI. Fornitura e posa in opera di giunti di dilatazione per pavimenti sia interni che esterni, costituiti da profili portanti in alluminio con alette di ancoraggio perforate, profilo centrale ad H pure in alluminio e guarnizione elastica in neoprene intercambiabile resistente all'usura. Nel prezzo si intendono compresi e compensati gli oneri per gli eventuali profili nella versione ad angolo, la preparazione del fondo, l'ancoraggio delle alette con malta antiritiro seguendo puntualmente le direttive generali della Ditta produttrice, gli ancoraggi mediante viti e tasselli ad espansione , il taglio, lo sfrido e quanto altro necessario per dare il lavoro finito a regola d'arte.
			a	larghezza visibile del profilo 63 mm	m		134,29	134,3	133,0	132,3	131,6	130,99
			b	larghezza visibile del profilo 76 mm	m		172,87	172,9	171,2	170,3	169,5	168,62
			c	larghezza visibile del profilo 100 mm	m		220,69	220,7	218,5	217,4	216,3	215,26
			d	larghezza visibile del profilo 140 mm	m		298,23	298,2	295,3	293,8	292,3	290,89

		E.09.06	0	CORDONATE TAGLIAFUOCO REI 108'. Fornitura e posa in opera, in corrispondenza dei giunti strutturali di larghezza fino a 50 mm, di dispositivo tagliafuoco con caratteristiche REI 180' costituito da cordone in fibre minerali refrattarie rivestite con treccia in fibra di vetro. Nel prezzo si intendono compresi e compensati gli oneri per il posizionamento del cordolo, eventuali clips in acciaio inox, il taglio lo sfrido e quanto altro necessario per dare il lavoro finito a regola d'arte.	m		14,50	14,5	14,4	14,3	14,2	14,14

		E.09.07	0	SIGILLANTE TAGLIAFUOCO. Fornitura e posa in opera, in corrispondenza dei giunti strutturali di larghezza fino a 30 mm, di sigillante elastomerico con caratteristiche di alta resistenza termica. Nel prezzo si intendono compresi e compensati gli oneri per il dimensionamento del cordolo, lo sfrido e quanto altro necessario per dare il lavoro finito a regola d'arte.	m		18,91	18,9	18,7	18,6	18,5	18,44

		E.09.08		PANNELLI TAGLIAFUOCO REI 120'. Fornitura e posa in opera, in corrispondenza dei giunti strutturali di larghezza da 50 mm fino a 100 mm, di dispositivo tagliafuoco con caratteristiche REI 120' costituito da pannelli in espanso ignifugo con rivestimento esterno in lamina di alluminio. Nel prezzo si intendono compresi e compensati gli oneri per il posizionamento, il taglio, lo sfrido e quanto altro necessario per dare il lavoro finito a regola d'arte.
			a	dimensioni del giunto da 50 mm a 75 mm	m		89,17	89,2	88,3	87,9	87,4	86,98
			b	dimensioni del giunto da 75 mm a 100 mm	m		104,55	104,6	103,5	103,0	102,5	101,98

		E.09.09		PROFILI COPRIGIUNTO VINILICI. Fornitura e posa in opera, in corrispondenza dei giunti strutturali di larghezza fino a 50 mm, di profili coprigiunto costituiti da elementi estrusi in PVC rigido stabile alla luce nel colore e nell'aspetto a scelta della D.L. Nel prezzo si intendono compresi e compensati gli oneri per il montaggio a lavori finiti, il posizionamento delle clips di fissaggio in acciaio inox, il taglio, lo sfrido e quanto altro necessario per dare il lavoro finito a regola d'arte.
			a	profilo per pavimento larghezza visibile 70 mm	m		11,86	11,9	11,7	11,7	11,6	11,57
			b	profilo per facciata larghezza visibile 70 mm	m		9,59	9,6	9,5	9,4	9,4	9,35

	E_10			SOLAI

		E.10.01		FORNITURA E POSA IN OPERA DI SOLAIO IN OPERA INTERASSE cm 60. Solaio in opera per luci fino a m 6.00, costituito da travetti prefabbricati con armatura a traliccio e fondo in laterizio, posti a interasse di cm 60 e interposti elementi di laterizio, compreso il getto di completamento delle nervature e della cappa superiore di cm 4 eseguito in opera con l'impiego calcestruzzo Rck 30 N/mmq, l'armatura metallica di dotazione, aggiuntiva e di ripartizione, le puntellazioni provvisorie fino a m 3.50 dal piano d'appoggio, esclusa la formazione di travi, cordoli e corree
			a	per un'altezza del laterizio di cm 16 e carichi fissi e di esercizio, oltre al peso proprio, fino a. per un'altezza del laterizio di cm 16 e carichi fissi e di esercizio, oltre al peso proprio, fino a kg/mq 450	m²		72,27	72,3	71,6	71,2	70,8	70,49
			b	per un'altezza del laterizio di cm 20 e carichi fissi e di esercizio, oltre al peso proprio, fino a. per un'altezza del laterizio di cm 20 e carichi fissi e di esercizio, oltre al peso proprio, fino a kg/mq 550	m²		75,82	75,8	75,1	74,7	74,3	73,95
			c	per un'altezza del laterizio di cm 24 e carichi fissi e di esercizio, oltre al peso proprio, fino a. per un'altezza del laterizio di cm 24 e carichi fissi e di esercizio, oltre al peso proprio, fino a kg/mq 750 e spessore della cappa di cm 5 anziche' cm 4	m²		84,50	84,5	83,7	83,3	82,8	82,42

		E.10.02		FORNITURA E POSA IN OPERA DI SOLAIO IN OPERA INTERASSE cm 120. Solaio in opera per luci fino a m 6.00, costituito da travetti prefabbricati con armatura a traliccio e fondo in laterizio, posti a interasse di cm 120 e interposti elementi prefabbricati di laterizio (48+12+48), compreso il getto di completamento delle nervature e della cappa superiore di cm 4 eseguito in opera con l'impiego calcestruzzo Rck 30 N/mmq, l'armatura metallica di dotazione, aggiuntiva e di ripartizione, le puntellazioni provvisorie fino a m 3.50 dal piano d'appoggio, esclusa la formazione di travi, cordoli e corree
			a	per un'altezza del laterizio di cm 16 e carichi fissi e di esercizio, oltre al peso proprio, fino a. per un'altezza del laterizio di cm 16 e carichi fissi e di esercizio, oltre al peso proprio, fino a kg/mq 450	m²		65,86	65,9	65,2	64,9	64,6	64,24
			b	per un'altezza del laterizio di cm 20 e carichi fissi e di esercizio, oltre al peso proprio, fino a. per un'altezza del laterizio di cm 20 e carichi fissi e di esercizio, oltre al peso proprio, fino a kg/mq 550	m²		67,44	67,4	66,8	66,4	66,1	65,78
			c	per un'altezza del laterizio di cm 24 e carichi fissi e di esercizio, oltre al peso proprio, fino a. per un'altezza del laterizio di cm 24 e carichi fissi e di esercizio, oltre al peso proprio, fino a kg/mq 750 e spessore della cappa di cm 5 anziche' cm 4	m²		71,97	72,0	71,3	70,9	70,6	70,20

		E.10.03		FORNITURA E POSA IN OPERA DI SOLAIO PREDALLES. Solaio in opera per luci fino a m 6.00, costituito da lastre prefabbricate in cemento armato vibrato (predalles) dello spessore di cm 4 con elementi di alleggerimento in polistirolo, annegati parzialmente nel getto della lastra, compreso il getto di completamento delle nervature e della cappa superiore di cm 4 eseguito in opera con l'impiego calcestruzzo Rck 30 N/mmq, l'armatura metallica di dotazione, aggiuntiva e di ripartizione e la finitura dell'intradosso con predisposizione per la successiva intonacatura o verniciatura in graffiato della lastra (l'onere dell'intonacatura o della verniciatura compensato a parte), le puntellazioni provvisorie fino a m 3.50 dal piano d'appoggio, esclusa la formazione di travi, cordoli e corree
			a	per un'altezza del polistirolo di cm 16 e carichi fissi e di esercizio, oltre al peso proprio, fino. per un'altezza del polistirolo di cm 16 e carichi fissi e di esercizio, oltre al peso proprio, fino a kg/mq 450	m²		79,39	79,4	78,6	78,2	77,8	77,44
			b	per un'altezza del polistirolo di cm 20 e carichi fissi e di esercizio, oltre al peso proprio, fino. per un'altezza del polistirolo di cm 20 e carichi fissi e di esercizio, oltre al peso proprio, fino a kg/mq 550	m²		84,03	84,0	83,2	82,8	82,4	81,96
			c	per un'altezza del polistirolo di cm 24 e carichi fissi e di esercizio, oltre al peso proprio, fino. per un'altezza del polistirolo di cm 24 e carichi fissi e di esercizio, oltre al peso proprio, fino a kg/mq 750 e spessore della cappa di cm 5 anziche' cm 4	m²		89,85	89,9	89,0	88,5	88,1	87,64

		E.10.04		SOLAIO A PANNELLI ALVEOLARI PREFABBRICATI. Solaio piano composto da pannelli alveolari prefabbricati in calcestruzzo precompresso autoportanti calcolati con vincoli di semplice appoggio o continuita', collaboranti trasversalmente con "giunto a nocciolo" realizzato con getto integrativo in opera, solidarizzato con le travi principali mediante inserimento agli appoggi di spezzoni di acciaio FeB44K prima del getto delle travi stesse. Il prezzo comprende il pannello prefabbricato in calcestruzzo Rck kg/cmq 550, con l'acciaio armonico di precompressione delle dimensioni e quantita' previste nei calcoli statici, dato in opera con le sigillature dei giunti, escluso solo gli spezzoni in acciaio nervato per il collegamento alle travi principali con queste contabilizzati a parte. L'eventuale cappa in calcestruzzo Rck kg/cmq 300 da cm 5 strutturalmente collaborante con i pannelli, se richiesta, per aumentare la rigidezza e la ripartizione nel caso di forti carichi concentrati o per esigenze sismiche, sara' contabilizzata a parte compresa la rete elettrosaldata, diam. mm 5, maglia cm 15x15, da inserire nel getto
			a	di altezza cm 20, lunghezza m 6.00-8.00, per sovraccarichi kg/mq 500-800	m²		77,29	77,3	76,5	76,2	75,8	75,39
			b	di altezza cm 22, lunghezza m 6.00-8.00, per sovraccarichi kg/mq 500-800	m²		63,59	63,6	63,0	62,7	62,3	62,03
			c	di altezza cm 24, lunghezza m 6.50-9.50, per sovraccarichi kg/mq 500-1200	m²		66,57	66,6	65,9	65,6	65,3	64,93
			d	di altezza cm 28, lunghezza m 6.50-9.50, per sovraccarichi kg/mq 500-1200	m²		70,77	70,8	70,1	69,7	69,4	69,03
			e	di altezza cm 30, lunghezza m 7.50-11.00, per sovraccarichi kg/mq 600-1400	m²		74,82	74,8	74,1	73,7	73,3	72,98
			f	di altezza cm 32, lunghezza m 7.50-11.00, per sovraccarichi kg/mq 600-1400	m²		79,41	79,4	78,6	78,2	77,9	77,46
			g	di altezza cm 36, lunghezza m 8.00-12.00, per sovraccarichi kg/mq 700-1500	m²		86,18	86,2	85,3	84,9	84,5	84,06
			h	di altezza cm 40, lunghezza m 8.00-12.00, per sovraccarichi kg/mq 700-1500	m²		88,68	88,7	87,8	87,4	86,9	86,50
			i	di altezza cm 42, lunghezza m 9.50-13.50, per sovraccarichi kg/mq 800-1800	m²		96,00	96,0	95,1	94,6	94,1	93,64

		E.10.05	0	SOVRAPPREZZO PER SOLAIO INCLINATO A PENNELLI ALVEOLARI. Sovrapprezzo per esecuzione di solai inclinati	%		0,00	0,0	0,0	0,0	0,0	10,00

		E.10.06		FORNITURA E POSA IN OPERA DI SOLAIO A TRAVETTI E LATERIZI INTERPOSTI. Fornitura e posa in opera di solaio piano di altezza grezza netta interna fino a 3.50 m, costituito da travetti con traliccio metallico elettrosaldato annegato su fondelli in laterizio e conglomerato cementizio ipervibrato ed elementi in laterizio interposti di cui alla norma 3/A UNI 9730 delle dimensioni minime di 38x25 cm, gettato in conglomerato cementizio classe Rck 30. Nel prezzo si intendono compresi e compensati gli oneri per l'armatura dei travetti con tondino di acciaio tipo FeB44K ad aderenza migliorata, controllato in stabilimento e sagomato nelle quantita' previste dai calcoli statici redatti a cura e spese dell'Amm.ne appaltante, per un quantitativo massimo fino a 10 kg/m², e che terranno conto sia dei carichi permanenti che dei carichi di esercizio. Sono altresi' comprese la cappa integrativa superiore dello spessore di 4 cm, l'armatura di ripartizione costituita da rete elettrosaldata eseguita con tondini di acciaio tipo FeB44K ad aderenza migliorata di diametro 6 mm e maglia da 20x20 cm, l'onere per la formazione ed il disfacimento dei piani di lavoro, dei rompitratta, la bagnatura a fine lavoro e quanto altro necessario per dare il lavoro finito a regola d'arte.
			a	sovraccarico variabile 2 kN/mq e luce calcolo fino a 4 m	m²		54,75	54,8	54,2	53,9	53,7	53,40
			b	sovraccarico variabile 3.5 kN/mq e luce calcolo fino a 4 m	m²		55,60	55,6	55,1	54,8	54,5	54,23
			c	sovraccarico variabile 2 kN/mq e luce calcolo da 4 m a 5 m	m²		58,24	58,2	57,7	57,4	57,1	56,81
			d	sovraccarico variabile 3.5 kN/mq e luce calcolo da 4 m a 5 m	m²		58,78	58,8	58,2	57,9	57,6	57,33
			e	sovraccarico variabile 2 kN/mq e luce calcolo da 5 m a 6	m²		60,89	60,9	60,3	60,0	59,7	59,39
			f	sovraccarico variabile 3.5 kN/mq e luce calcolo da 5 m a 6 m	m²		61,42	61,4	60,8	60,5	60,2	59,91

		E.10.07		FORNITURA E POSA IN OPERA DI SOLAIO A LASTRA PREFABBRICATA. Fornitura e posa in opera di solaio piano di altezza grezza netta interna fino a 3.50 m, costituito da lastra in conglomerato cementizio armato ipervibrato dello spessore minimo di 4 cm con superficie inferiore liscia da cassero metallico, tralicci metallici e blocchi in polistirene espanso di alleggerimento, gettato in conglomerato cementizio classe Rck 30. Nel prezzo si intendono compresi e compensati gli oneri per l'armatura dei travetti con tondino di acciaio tipo FeB44K ad aderenza migliorata, controllato in stabilimento e sagomato nelle quantita' previste dai calcoli statici redatti a cura e spese dell'Amm.ne appaltante, per un quantitativo massimo fino a 15 kg/m², e che terranno conto sia dei carichi permanenti che dei carichi di esercizio. Sono altresi' comprese la cappa integrativa superiore dello spessore di 4 cm e l'armatura di ripartizione costituita da rete elettrosaldata eseguita con tondini di acciaio tipo FeB44K ad aderenza migliorata di diametro 6 mm e maglia da 20x20 cm, l'onere per la formazione ed il disfacimento dei piani di lavoro, dei rompitratta, la bagnatura a fine lavoro e quanto altro necessario per dare il lavoro finito a regola d'arte.
			a	sovraccarico variabile 2 kN/mq e luce calcolo fino a 4 m	m²		53,53	53,5	53,0	52,7	52,5	52,21
			b	sovraccarico variabile 3.5 kN/mq e luce calcolo fino a 4 m	m²		54,64	54,6	54,1	53,8	53,6	53,30
			c	sovraccarico variabile 5 kN/mq e luce calcolo fino a 4 m	m²		55,60	55,6	55,1	54,8	54,5	54,23
			d	sovraccarico variabile 6 kN/mq e luce calcolo fino a 4 m	m²		55,60	55,6	55,1	54,8	54,5	54,23
			e	sovraccarico variabile 2 kN/mq e luce calcolo da 4 m a 5 m	m²		53,16	53,2	52,6	52,4	52,1	51,85
			f	sovraccarico variabile 3.5 kN/mq e luce calcolo da 4 m a 5 m	m²		56,12	56,1	55,6	55,3	55,0	54,74
			g	sovraccarico variabile 5 kN/mq e luce calcolo da 4 m a 5 m	m²		57,19	57,2	56,6	56,3	56,1	55,78
			h	sovraccarico variabile 6 kN/mq e luce calcolo da 4 m a 5 m	m²		57,71	57,7	57,1	56,9	56,6	56,29
			i	sovraccarico variabile 2 kN/mq e luce calcolo da 5 m a 6 m	m²		56,65	56,7	56,1	55,8	55,5	55,26
			l	sovraccarico variabile 3.5 kN/mq e luce calcolo da 5 m a 6 m	m²		58,24	58,2	57,7	57,4	57,1	56,81
			m	sovraccarico variabile 5 kN/mq e luce calcolo da 5 m a 6 m	m²		59,30	59,3	58,7	58,4	58,1	57,84
			n	sovraccarico variabile 6 kN/mq e luce calcolo da 5 m a 6 m	m²		59,83	59,8	59,2	59,0	58,7	58,36
			o	sovraccarico variabile 2 kN/mq e luce calcolo da 6 m a 7 m	m²		58,78	58,8	58,2	57,9	57,6	57,33
			p	sovraccarico variabile 3.5 kN/mq e luce calcolo da 6 m a 7 m	m²		60,37	60,4	59,8	59,5	59,2	58,88
			q	sovraccarico variabile 5 kN/mq e luce calcolo da 6 m a 7 m	m²		60,37	60,4	59,8	59,5	59,2	58,88
			r	sovraccarico variabile 6 kN/mq e luce calcolo da 6 m a 7 m	m²		61,42	61,4	60,8	60,5	60,2	59,91
			s	sovraccarico variabile 2 kN/mq e luce calcolo da 7 m a 8 m	m²		59,30	59,3	58,7	58,4	58,1	57,84
			t	sovraccarico variabile 3.5 kN/mq e luce calcolo da 7 m a 8 m	m²		60,37	60,4	59,8	59,5	59,2	58,88
			u	sovraccarico variabile 5 kN/mq e luce calcolo da 7 m a 8 m	m²		62,48	62,5	61,9	61,6	61,2	60,94
			v	sovraccarico variabile 6 kN/mq e luce calcolo da 7 m a 8 m	m²		63,53	63,5	62,9	62,6	62,3	61,97

		E.10.08		FORNITURA E POSA IN OPERA DI SOLAIO IN LATEROCEMENTO. Fornitura e posa in opera di solaio piano di altezza grezza netta interna fino a 3.50 m, costituito da elementi in laterizio di cui alla norma 1/B UNI 9730 delle dimensioni minime di 50x25 cm, gettato in conglomerato cementizio classe Rck 30. Nel prezzo si intendono compresi e compensati gli oneri per l'armatura dei travetti con tondino di acciaio tipo FeB44K ad aderenza migliorata, controllato in stabilimento e sagomato nelle quantita' previste dai calcoli statici redatti a cura e spese dell'Amm.ne appaltante, per un quantitativo massimo fino a 10 kg/m², e che terranno conto dei carichi e sovraccarichi di esercizio. Sono altresi' comprese la cappa integrativa superiore dello spessore di 4 cm, l'armatura di ripartizione costituita da rete elettrosaldata eseguita con tondini di acciaio tipo FeB44K ad aderenza migliorata di diametro 6 mm e maglia da 20x20 mm, l'onere per la formazione ed il disfacimento dei piani di lavoro, dei rompitratta, la bagnatura a fine lavoro e quanto altro necessario per dare il lavoro finito a regola d'arte.
			a	sovraccarico variabile 2 kN/mq e luce calcolo fino a 4 m	m²		74,66	74,7	73,9	73,6	73,2	72,82
			b	sovraccarico variabile 3.5 kN/mq e luce calcolo fino a 4 m	m²		75,19	75,2	74,5	74,1	73,7	73,34
			c	sovraccarico variabile 2 kN/mq e luce calcolo da 4 m a 5 m	m²		76,25	76,3	75,5	75,1	74,7	74,37
			d	sovraccarico variabile 3.5 kN/mq e luce calcolo da 4 m a 5 m	m²		77,30	77,3	76,5	76,2	75,8	75,40
			e	sovraccarico variabile 2 kN/mq e luce calcolo da 5 m a 6 m	m²		81,54	81,5	80,7	80,3	79,9	79,53
			f	sovraccarico variabile 3.5 kN/mq e luce calcolo da 5 m a 6 m	m²		82,07	82,1	81,3	80,9	80,5	80,05

		E.10.09	0	SOVRAPPREZZO ALLA CAPPA INTEGRATIVA AI SOLAI. Maggiorazione per la variazione di ogni centimetro in piu' allo spessore della cappa integrativa superiore di qualsiasi tipo di solaio eseguito in opera, di qualunque luce di calcolo ed a qualsiasi condizione di sovraccarico variabile.	m²		1,54	1,5	1,5	1,5	1,5	1,50

		E.10.10	0	SOVRAPPREZZO PER SOLAIO INCLINATO. Maggiorazione per l'esecuzione in pendenza di qualsiasi tipo di solaio, di qualunque luce di calcolo ed a qualsiasi condizione di sovraccarico variabile.	m²		4,13	4,1	4,1	4,1	4,1	4,03

		E.10.11	0	SOPRAPREZZO AI SOLAI PER ALTEZZA >3,50 m. Maggiorazione per l'esecuzione con altezza dell'imposta interna grezza netta maggiore di 3.50 m dei solai a travetti e laterizi interposti, a lastra prefabbricata ed in laterocemento in opera, di qualunque luce di calcolo ed a qualsiasi condizione di sovraccarico variabile	m²		8,26	8,3	8,2	8,1	8,1	8,06

		E.10.12		SOPRAPREZZO AI SOLAI PER RESISTENZA AL FUOCO. Maggiorazione per l'esecuzione dei solai a lastra prefabbricata di qualunque luce di calcolo ed a qualsiasi condizione di sovraccarico variabile, per resistenza al fuoco.
			a	classe REI 120	m²		4,65	4,7	4,6	4,6	4,6	4,54
			b	classe REI 180	m²		7,78	7,8	7,7	7,7	7,6	7,59

	E_11			EDILIZIA PREFABBRICATA

		E.11.01		FORNITURA E POSA IN OPERA DI SOLAI A PANNELLI ALVEOLARI AUTOPORTANTI IN CAP. Fornitura e posa in opera di solaio piano autoportante in conglomerato cementizio armato e precompresso classe Rck 50 costituito da pannelli alveolari con superficie inferiore liscia da cassero metallico e superficie superiore staggiata, con giunti a nocciolo ed eventuali fresature per armature di continuita', gettati in conglomerato cementizio classe Rck 30. Nel prezzo si intendono compresi e compensati gli oneri per l'armatura di precompressione in trefoli di acciaio armonico e l'armatura lenta di continuita' tra campate adiacenti con tondino di acciaio tipo FeB44K ad aderenza migliorata, controllato in stabilimento e sagomato nelle quantita' previste dai calcoli statici che saranno redatti a cura e spese dell'Amm.ne appaltante e che terranno conto sia dei carichi permanenti che dei carichi di esercizio. Sono altresi' compresi gli oneri per i sollevanenti, la formazione ed il disfacimento dei piani di lavoro, dei rompitratta, la bagnatura a fine lavoro e quanto altro necessario per dare il lavoro finito a regola d'arte.
			a	sovraccarico variabile 2 kN/mq e luce calcolo da 6 m a 7 m	m²		45,38	45,4	44,9	44,7	44,5	44,26
			b	sovraccarico variabile 3.5 kN/mq e luce calcolo da 6 m a 7 m	m²		45,38	45,4	44,9	44,7	44,5	44,26
			c	sovraccarico variabile 5 kN/mq e luce calcolo da 6 m a 7 m	m²		50,36	50,4	49,9	49,6	49,4	49,12
			d	sovraccarico variabile 6 kN/mq e luce calcolo da 6 m a 7 m	m²		50,36	50,4	49,9	49,6	49,4	49,12
			e	sovraccarico variabile 2 kN/mq e luce calcolo da 7 m a 8 m	m²		49,83	49,8	49,3	49,1	48,8	48,60
			f	sovraccarico variabile 3.5 kN/mq e luce calcolo da 7 m a 8 m	m²		49,83	49,8	49,3	49,1	48,8	48,60
			g	sovraccarico variabile 5 kN/mq e luce calcolo da 7 m a 8 m	m²		49,66	49,7	49,2	48,9	48,7	48,44
			h	sovraccarico variabile 6 kN/mq e luce calcolo da 7 m a 8 m	m²		55,60	55,6	55,1	54,8	54,5	54,23
			i	sovraccarico variabile 2 kN/mq e luce calcolo da 8 m a 9 m	m²		49,41	49,4	48,9	48,7	48,4	48,19
			j	sovraccarico variabile 5 kN/mq luce calcolo da 11 m a 12 m	m²		62,91	62,9	62,3	62,0	61,7	61,36
			k	sovraccarico variabile 3.5 kN/mq e luce calcolo da 8 m a 9 m	m²		55,06	55,1	54,5	54,3	54,0	53,71
			l	sovraccarico variabile 5 kN/mq e luce calcolo da 8 m a 9 m	m²		55,06	55,1	54,5	54,3	54,0	53,71
			m	sovraccarico variabile 6 kN/mq e luce calcolo da 8 m a 9 m	m²		55,06	55,1	54,5	54,3	54,0	53,71
			n	sovraccarico variabile 2 kN/mq e luce calcolo da 9 m a 10 m	m²		54,54	54,5	54,0	53,7	53,5	53,20
			o	sovraccarico variabile 3.5 kN/mq luce calcolo da 9 m a 10 m	m²		54,54	54,5	54,0	53,7	53,5	53,20
			p	sovraccarico variabile 5 kN/mq luce calcolo da 9 m a 10 m	m²		54,54	54,5	54,0	53,7	53,5	53,20
			q	sovraccarico variabile 6 kN/mq luce calcolo da 9 m a 10 m	m²		63,48	63,5	62,9	62,5	62,2	61,92
			r	sovraccarico variabile 2 kN/mq luce calcolo da 10 m a 11 m	m²		54,01	54,0	53,5	53,2	52,9	52,68
			s	sovraccarico variabile 3.5kN/mq luce calcolo da 10 m a 11 m	m²		54,01	54,0	53,5	53,2	52,9	52,68
			t	sovraccarico variabile 5 kN/mq luce calcolo da 10 m a 11 m	m²		63,01	63,0	62,4	62,1	61,8	61,46
			u	sovraccarico variabile 6 kN/mq luce calcolo da 10 m a 11 m	m²		63,16	63,2	62,5	62,2	61,9	61,61
			v	sovraccarico variabile 3.5kN/mq luce calcolo da 11 m a 12	m²		62,91	62,9	62,3	62,0	61,7	61,36
			w	sovraccarico variabile 6 kN/mq luce calcolo da 11 m a 12 m	m²		70,96	71,0	70,3	69,9	69,6	69,21
			x	sovraccarico variabile 2 kN/mq luce calcolo da 11 m a 12 m	m²		62,69	62,7	62,1	61,8	61,5	61,15

		E.11.02		FORNITURA E POSA IN OPERA DI SOLAI A LASTRA AUTOPORTANTE IN CAP. Fornitura e posa in opera di solaio piano a lastra autoportante in conglomerato cementizio armato precompresso classe Rck 50 costituito da lastra inferiore dello spessore minimo di 5 cm con superficie inferiore liscia da cassero metallico con spigoli smussati, nervature laterali e centrali in numero ed altezza variabile e blocchi intermedi in polistirene espanso opportunamente sagomati di alleggerimento pure di altezza variabile, gettato in conglomerato cementizio classe Rck 30 dosato a minimo 300 kg di cemento tipo R 4.25 per metrocubo di inerte a granulometria regolamentare. Nel prezzo si intendono compresi e compensati gli oneri per l'armatura di precompressione in trefoli di acciaio armonico e l'armatura lenta con tondino di acciaio tipo FeB44K ad aderenza migliorata, controllato in stabilimento e sagomato nelle quantita' previste dai calcoli statici che saranno redatti a cura e spese dell'Amm.ne appaltante. Sono altresi' comprese la cappa integrativa superiore dello spessore di 5 cm e l'armatura di ripartizione costituita da rete elettrosaldata eseguita con tondini di acciaio tipo FeB44K ad aderenza migliorata di diametro 6 cm e maglia da 20x20 cm, l'onere per la formazione ed il disfacimento dei piani di lavoro, la bagnatura a fine lavoro e quanto altro necessario per dare il lavoro finito a regola d'arte.
			a	sovraccarico variabile 2 kN/mq luce calcolo da 9 m a 10 m	m²		64,60	64,6	64,0	63,6	63,3	63,01
			b	sovraccarico variabile 3.5kN/mq luce calcolo da 9 m a 10 m	m²		64,60	64,6	64,0	63,6	63,3	63,01
			c	sovraccarico variabile 5 kN/mq luce calcolo da 9 m a 10 m	m²		67,24	67,2	66,6	66,3	65,9	65,59
			d	sovraccarico variabile 6 kN/mq luce calcolo da 9 m a 10 m	m²		67,24	67,2	66,6	66,3	65,9	65,59
			e	sovraccarico variabile 2 kN/mq luce calcolo da 10 m a 11 m	m²		64,60	64,6	64,0	63,6	63,3	63,01
			f	sovraccarico variabile 3.5kN/mq luce calcolo da 10 m a 11 m	m²		67,24	67,2	66,6	66,3	65,9	65,59
			g	sovraccarico variabile 5 kN/mq luce calcolo da 10 m a 11 m	m²		67,24	67,2	66,6	66,3	65,9	65,59
			h	sovraccarico variabile 6 kN/mq luce calcolo da 10 m a 11 m	m²		70,42	70,4	69,7	69,4	69,0	68,69
			i	sovraccarico variabile 2 kN/mq luce calcolo da 11 m a 12 m	m²		67,24	67,2	66,6	66,3	65,9	65,59
			j	sovraccarico variabile 5 kN/mq luce calcolo da 14 m a 15 m	m²		85,58	85,6	84,7	84,3	83,9	83,47
			k	sovraccarico variabile 3.5kN/mq luce calcolo da 11 m a 12 m	m²		70,42	70,4	69,7	69,4	69,0	68,69
			l	sovraccarico variabile 5 kN/mq luce calcolo da 11 m a 12 m	m²		74,12	74,1	73,4	73,0	72,7	72,30
			m	sovraccarico variabile 6 kN/mq luce calcolo da 11 m a 12 m	m²		74,12	74,1	73,4	73,0	72,7	72,30
			n	sovraccarico variabile 2 kN/mq luce calcolo da 11 m a 12 m	m²		70,42	70,4	69,7	69,4	69,0	68,69
			o	sovraccarico variabile 3.5kN/mq luce calcolo da 12 m a 13 m	m²		74,12	74,1	73,4	73,0	72,7	72,30
			p	sovraccarico variabile 5 kN/mq luce calcolo da 12 m a 13 m	m²		77,84	77,8	77,1	76,7	76,3	75,92
			q	sovraccarico variabile 6 kN/mq luce calcolo da 12 m a 13 m	m²		77,84	77,8	77,1	76,7	76,3	75,92
			r	sovraccarico variabile 2 kN/mq luce calcolo da 13 m a 14 m	m²		77,84	77,8	77,1	76,7	76,3	75,92
			s	sovraccarico variabile 3.5kN/mq luce calcolo da 13 m a 14 m	m²		77,84	77,8	77,1	76,7	76,3	75,92
			t	sovraccarico variabile 5 kN/mq luce calcolo da 13 m a 14 m	m²		77,84	77,8	77,1	76,7	76,3	75,92
			u	sovraccarico variabile 6 kN/mq luce calcolo da 13 m a 14 m	m²		82,07	82,1	81,3	80,9	80,5	80,05
			v	sovraccarico variabile 3.5kN/mq luce calcolo da 14 m a 15 m	m²		77,84	77,8	77,1	76,7	76,3	75,92
			w	sovraccarico variabile 6 kN/mq luce calcolo da 14 m a 15 m	m²		85,47	85,5	84,6	84,2	83,8	83,37
			x	sovraccarico variabile 2 kN/mq luce calcolo da 14 m a 15 m	m²		77,84	77,8	77,1	76,7	76,3	75,92

		E.11.03		FORNITURA E POSA IN OPERA DI SOLAIO TIPO "TT" IN CAP. Fornitura e posa in opera di solaio autoportante in conglomerato cementizio armato e precompresso classe Rck 50 costituito da tegoli tipo TT con superficie inferiore liscia da cassero metallico, spigoli smussati e superficie superiore staggiata, posati a secco con giunti accostati. Nel prezzo si intende compreso e compensato l'onere per l'armatura di precompressione in trefoli di acciaio armaonico e l'armatura lenta con tondini di acciaio tipo FeB44K ad aderenza migliorata, controllato in stabilimento e sagomato nelle quantita' previste dai calcoli statici che saranno redatti a cura e spese dell'Amm.ne appaltante e quanto altro necessario per dare il lavoro finito a regola d'arte.
			a	altezza 35 cm	m²		38,28	38,3	37,9	37,7	37,5	37,34
			b	altezza 50 cm	m²		45,33	45,3	44,9	44,7	44,4	44,21
			c	altezza 65 cm	m²		49,41	49,4	48,9	48,7	48,4	48,19
			d	altezza 80 cm	m²		52,42	52,4	51,9	51,6	51,4	51,13
			e	altezza 100 cm	m²		61,95	62,0	61,3	61,0	60,7	60,43

		E.11.04	0	FORNITURA E POSA IN OPERA DI CAPPA SUPERIORE INTEGRATIVA. Fornitura e posa in opera, ove non prevista, di cappa superiore integrativa dello spessore di 4 cm per solai di qualsiasi tipo, eseguita in conglomerato cementizio classe Rck 30 confezionato a macchina e dosato a minimo 300 kg di cemento tipo R 4.25 per metrocubo di inerte a granulometria regolamentare, compresa l'armatura di ripartizione costituita da rete elettrosaldata eseguita con tondini di acciaio tipo FeB44K ad aderenza migliorata di diametro 6 mm a maglia da 20x20 cm. Nel prezzo si intendono compresi e compensati gli oneri per la staggiatura a livello, la bagnatura a fine lavoro e quanto altro necessario per dare il lavoro finito a regola d'arte.	m²		7,83	7,8	7,8	7,7	7,7	7,64

		E.11.05	0	FORNITURA E POSA IN OPERA DI GIUNTI E CAPPA INTEGRATIVA. Fornitura e posa in opera di giunti e cappa superiore integrativa dello spessore di 4 cm per solai a tegoli tipo omega in conglomerato armato e precompresso di qualsiasi dimensione, eseguiti in conglomerato cementizio classe Rck 30 confezionato a macchina e dosato a minimo 300 kg di cemento tipo R 4.25 per metrocubo di inerte a granulometria regolametare, compresa l'armatura dei giunti con tondino di acciaio FeB44K ad aderenza migliorata, controllato in stabilimento e sagomato nelle quantita' previste dai calcoli statici che saranno redatti a cura e spese dell'Amm.ne appaltante. E' altresi' compresa l'armatura di ripartizione costituita da rete elettrosaldata eseguita con tondini di acciaio tipo FeB44K ad aderenza migliorata di diametro 6 mm a maglia da 20x20 cm. Nel prezzo si intendono compresi e compensati gli oneri per la staggiatura a livello, la bagnatura a fine lavoro e quanto altro necessario per dare il lavoro finito a regola d'arte.	m²		14,04	14,0	13,9	13,8	13,8	13,69

		E.11.06	0	SOVRAPPREZZO ALLA CAPPA INTEGRATIVA AI SOLAI. Maggiorazione per la variazione di ogni centimetro in piu' allo spessore della cappa integrativa superiore di qualsiasi tipo di solaio prefabbricato, di qualunque luce di calcolo ed a qualsiasi condizione di sovraccarico variabile.	m²		1,54	1,5	1,5	1,5	1,5	1,50

		E.11.07	0	FORNITURA E POSA IN OPERA DI TRAVI RETICOLARI IN ACCIAIO. Fornitura e posa in opera di travi reticolari in acciaio costituite da piattabanda inferiore in acciaio Fe510, anima a traliccio, correnti superiori, ferri di ancoraggio ed eventuali correnti aggiuntivi inferiori in tondino di acciaio FeB44k ad aderenza migliorata, controllato in stabilimento e sagomato nelle quantita' previste dai calcoli statici che saranno redatti a cura e spese dell'Amm.ne appaltante. Nel prezzo si intendono compresi e compensati gli oneri per il trattamento superficiale delle parti in vista mediante sabbiatura o due mani di antiruggine oleofenolica al minio di piombo colore aranciato in modo da ottenere un supporto idoneo al successivo trattamento e quanto altro necessario per dare il lavoro finito a regola d'arte.	kg		1,43	1,4	1,4	1,4	1,4	1,39

		E.11.08		FORNITURA E POSA IN OPERA DI TRAVI IN CAP TIPO T o L. Fornitura e posa in opera di travi piane alleggerite, del tipo a T rovescia od L, in conglomerato cementizio armato e precompresso classe Rck 50 con superfici a vista liscie da cassero metallico. Nel prezzo si intende compreso e compensato l'onere per l'armatura di precompressione in trefoli di acciaio armonico e l'armatura lenta con tondino di acciaio FeB44K ad aderenza migliorata, controllato in stabilimento e sagomato nelle quantita' previste dai calcoli statici che saranno redatti a cura e spese dell'Amm.ne appaltante e quanto altro necessario per dare il lavoro finito a regola d'arte.
			a	travi a T rovescia altezza 30+50x60 cm	m		232,44	232,4	230,1	229,0	227,9	226,72
			b	travi a T rovescia altezza 30+65x60 cm	m		261,57	261,6	259,0	257,7	256,4	255,13
			c	travi a T rovescia altezza 30+80x60 cm	m		298,10	298,1	295,2	293,7	292,2	290,77
			d	travi a L altezza 30+50x60 cm	m		213,91	213,9	211,8	210,7	209,7	208,65
			e	travi a L altezza 30+65x60 cm	m		237,74	237,7	235,4	234,2	233,1	231,89
			f	travi a L altezza 30+80x60 cm	m		261,57	261,6	259,0	257,7	256,4	255,13

		E.11.09		FORNITURA E POSA IN OPERA DI TRAVI IN CAP TIPO I PIANE. Fornitura e posa in opera di travi piane, del tipo ad I, in conglomerato cementizio armato e precompresso classe Rck 50 con superfici a vista liscie da cassero metallico. Nel prezzo si intende compreso e compensato l'onere per l'armatura di precompressione in trefoli di acciaio armonico e l'armatura lenta con tondino di acciaio FeB44K ad aderenza migliorata, controllato in stabilimento e sagomato nelle quantita' previste dai calcoli statici che saranno redatti a cura e spese dell'Amm.ne appaltante e quanto altro necessario per dare il lavoro finito a regola d'arte.
			a	dimensioni 50x100 cm	m		123,37	123,4	122,1	121,5	120,9	120,33
			b	dimensioni 50x110 cm	m		140,31	140,3	138,9	138,2	137,5	136,86

		E.11.10		FORNITURA E POSA IN OPERA DI TRAVI IN CAP TIPO I A DOPPIA PENDENZA. Fornitura e posa in opera di travi a doppia pendenza, del tipo ad I, in conglomerato cementizio armato e precompresso classe Rck 50 con superfici a vista liscie da cassero metallico. Nel prezzo si intende compreso e compensato l'onere per l'armatura di precompressione in trefoli di acciaio armonico e l'armatura lenta con tondino di acciaio FeB44K ad aderenza migliorata, controllato in stabilimento e sagomato nelle quantita' previste dai calcoli statici che saranno redatti a cura e spese dell'Amm.ne appaltante e quanto altro necessario per dare il lavoro finito a regola d'arte.
			a	dimensioni all’appoggio 50x80 cm	m		124,95	125,0	123,7	123,1	122,5	121,88
			b	dimensioni all’appoggio 50x90 cm	m		139,64	139,6	138,3	137,6	136,9	136,20
			c	dimensioni all’appoggio 60x110 cm	m		169,96	170,0	168,3	167,4	166,6	165,78

		E.11.11	0	TRAVI IN CAP TIPO Y DI GRONDA. Fornitura e posa in opera di travi di gronda di qualsiasi tipo in conglomerato cementizio armato e precompresso classe Rck 50 con superfici a vista liscie da cassero metallico. Nel prezzo si intende compreso e compensato l'onere per l'armatura di precompressione in trefoli di acciaio armonico e l'armatura lenta con tondino di acciaio FeB44K ad aderenza migliorata, controllato in stabilimento e sagomato nelle quantita' previste dai calcoli statici che saranno redatti a cura e spese dell'Amm.ne appaltante e quanto altro necessario per dare il lavoro finito a regola d'arte.	m		54,54	54,5	54,0	53,7	53,5	53,20

		E.11.12	0	FORNITURA E POSA IN OPERA DI PANNELLI PREFABBRICATI PIANI COMUNI. Fornitura e posa in opera di pannelli prefabbricati piani per tamponamento esterno, dello spessore come da calcoli statici che saranno redatti a cura e spese dell'Amm.ne appaltante e forma come da particolare esecutivo, con faccia esterna liscia risultante da cassero metallico e faccia interna staggiata, realizzati in conglomerato cementizio classe Rck 35 ed armati con ferro tondino FeB44K ad aderenza migliorata e rete elettrosaldata di ripartizione. Nel prezzo si intende compreso e compensato lonere per la ferramenta di aggancio e di fissaggio in acciaio zincato a caldo del tipo concordato con la D.L., la sigillatura interna ed esterna dei giunti con mastice elastomerico previa pulitura e primerizzazione delle superfici e quanto altro necessario per dare il lavoro finito a regola d'arte. Spessore 80 mm	m²		28,49	28,5	28,2	28,1	27,9	27,79

		E.11.13		FORNITURA E POSA IN OPERA DI PANNELLI PREFABBRICATI PIANI ALLEGGERITI. Fornitura e posa in opera di pannelli prefabbricati piani per tamponamento esterno, dello spessore come da calcoli statici che saranno redatti a cura e spese dell'Amm.ne appaltante e forma come da particolare esecutivo, con faccia esterna liscia risultante da cassero metallico e faccia interna staggiata, realizzati in conglomerato cementizio classe Rck 35 ed armati con ferro tondino FeB44K ad aderenza migliorata e rete elettrosaldata di ripartizione. Nel prezzo si intende compreso e compensato lonere per la ferramenta di aggancio e di fissaggio in acciaio zincato a caldo del tipo concordato con la D.L., la sigillatura interna ed esterna dei giunti con mastice elastomerico previa pulitura e primerizzazione delle superfici e quanto altro necessario per dare il lavoro finito a regola d'arte. Spessore 80 mm
			a	spessore 16 cm	m²		51,73	51,7	51,2	51,0	50,7	50,46
			b	spessore 18 cm	m²		52,95	53,0	52,4	52,2	51,9	51,65
			c	spessore 20 cm	m²		54,01	54,0	53,5	53,2	52,9	52,68
			d	spessore 24 cm	m²		57,71	57,7	57,1	56,9	56,6	56,29

		E.11.14		FORNITURA E POSA IN OPERA DI PANNELLI PREFABBRICATI A TAGLIO TERMICO. Fornitura e posa in opera di pannelli prefabbricati a taglio termico per tamponamento esterno, dello spessore come da calcoli statici che saranno redatti a cura e spese dell'Amm.ne appaltante e forma come da particolare esecutivo, con faccia esterna liscia risultante da cassero metallico e faccia interna staggiata. I pannelli saranno costituiti da due lastre distinte realizzate in conglomerato cementizio classe Rck 35, armate con ferro tondino FeB44K ad aderenza migliorata e rete elettrosaldata di ripartizione ed interposto strato isolante dello spessore di 80 mm costituito da pannelli rigidi in schiume di polistirene espanso sinterizzato della densita' di 30 kg/m3. Nel prezzo si intende compreso e compensato l'onere per la ferramenta di aggancio e di fissaggio in acciaio zincato a caldo del tipo concordato con la D.L., la sigillatura interna ed esterna dei giunti mediante mastice elastomerico previa pulitura e primerizzazione delle superfici e quanto altro necessario per dare il lavoro finito a regola d'arte.
			a	spessore 20 cm	m²		69,89	69,9	69,2	68,9	68,5	68,17
			b	spessore 24 cm	m²		76,78	76,8	76,0	75,6	75,3	74,89

		E.11.15	0	FORNITURA E POSA IN OPERA DI MURATURE A SETTI PORTANTI. Fornitura e posa in opera di murature portanti esterne ed interne in calcestruzzo armato, realizzate con blocchi cassero multi-strato ad incastri obbligati, posati a secco o con collante e sfalsati (o non) di mezzo blocco ad eliminazione completa dei ponti termici. Il sistema sara' costituito da:1) blocchi distinti in laterizio classico o porizzato, mezzi blocchi in laterizio classico o porizzato recanti delle feritoie per permettere l’inserimento del tirante metallico e il suo fissaggio.2) pannelli rigidi interposti di isolamento in neopor di spessore variabile recanti battentatura.3) tiranti metallici che assicurino la tenuta alla spinta del calcestruzzo gettato nell’intercapedine.Il calcestruzzo sara' armato con ferro tondino ad aderenza migliorata o doppia rete metallica con maglia di 25x25 cm oppure 20x20 cm e diametri come da dimensionamento strutturale. Nel prezzo sono compresi e compensati gli oneri per il sollevamento o abbassamento ai piani dei setti il loro posizionamento e fissaggio a piombo, nonche' tutti gli incastri d’angolo o intermedi, per dare il lavoro finito a perfetta regola d’arte. Sono esclusi dal presente prezzo il calcestruzzo di getto e il ferro d’armatura che saranno compensati con i relativi prezzi.	m²		112,77	112,8	111,7	111,1	110,6	110,00

		E.11.41		LOCULI ED OSSARI PREFABBRICATI: TELAIO IN ACCIAIO. Telaio in acciaio composto da pilastri e ripiani in acciaio zincato a caldo certificato antisismico e garantito da calcoli strutturali redatti per ogni singolo intervento formato da:- Montanti in acciaio Fe 360 zincato a caldo mm. 140x40x3, fissati al basamento esistente con piastra in acciaio mm. 200x200x15 regolabile con piedino su barra filettata regolabile diam. 18 mm., nel numero di quattro per ogni colonna di loculi.- Ripiani formati da tubolari in acciaio Fe 360 zincato a caldo di sezione di mm.50x50x2- Pannello d’appoggio in multistrato marino spessore 18 mm misure cm. 220x61- Impianto elettrico a norma CE per illuminazione votiva escluso l’allacciamentoNel prezzo sono compresi e compensati gli oneri per i bulloni e viti di fissaggio tra le parti gli angolari tra le parti strutturali (montanti e ripiani), le controventature interne in acciaio, la mensolina in acciaio per il supporto delle lapidi in marmo.I piani di appoggio dei feretri dovranno essere inclinati verso l’interno con una pendenza minima del 2 %, ed una portata di 250 kg/mq nel rispetto del D.P.R. 285/1990 e la Circolare del Ministero della Sanita' n° 24/1993.Nel prezzo si intendono compresi e compensati gli oneri per il trasporto ed il montaggio ogni altro onere e provvista accessoria per dare il lavoro finito a perfetta regola d’arte.
			a	per loculo di punta	cad		574,13	574,1	568,4	565,6	562,8	560,00
			b	per loculo di fascia	cad		574,13	574,1	568,4	565,6	562,8	560,00

		E.11.42	0	LOCULI ED OSSARI PREFABBRICATI: COPERTURA DI COLONNA DI LOCULI. Copertura di colonna di loculi formata da: telaio in acciaio zincato a caldo Fe 360, opportunamente fissato alla struttura telaio accogli guscio, pannelli Sandwich grecati in alluminio dello spessore di mm. 90 e per uno sporto di cm 50, nelle colorazioni a scelta della Direzione Lavori. Nel prezzo si intendono compresi e compensati gli oneri per il trasporto e montaggio a qualsiasi altezza con l’ausilio di eventuali ponteggi o l’utilizzo di carrelli elevatori, la bulloneria i tagli e gli sfridi, sono altresi' compresi gli oneri per la lattone ria (grondaie, pluviali e scossaline) in lamiera preverniciata nei colori a scelta della Direzione Lavori.	cad		656,14	656,1	649,7	646,4	643,2	640,00

		E.11.43		LOCULO PREFABBRICATO IN ALLUMINIO. Fornitura e posa in opera di cassero loculo in alluminio 15/10 a perfetta tenuta stagna, con saldatura continua sulle giunture, attestata da certificato di centro di trasformazione, avente dimensioni interne mm.700 H x 750 largh. x 2250 minime nel rispetto del D.P.R. 285/1990 e la Circolare del Ministero della Sanita' n° 24/1993.; sigillo in alluminio per la chiusura dei loculi avente dimensioni mm. 700x750, angolari e viti di fissaggio e dotato di kit per la sigillatura. Nel prezzo si intendono compresi e compensati gli oneri per il trasporto e montaggio a qualsiasi altezza con l’ausilio di eventuali ponteggi o l’utilizzo di carrelli elevatori, ogni altro onere e provvista accessoria per dare il lavoro finito a regola d’arte.
			a	per loculo di punta	cad		563,87	563,9	558,3	555,5	552,8	550,00
			b	per loculo di fascia	cad		533,12	533,1	527,8	525,2	522,6	520,00

		E.11.44		LOCULO PREFABBRICATO IN VETRORESINA. Fornitura e posa in opera di cassero loculo in vetroresina a perfetta tenuta stagna, stampato in pezzo unico senza giunture, avente dimensioni interne mm.700 H x 750 largh. x 2250 minime nel rispetto del D.P.R. 285/1990 e la Circolare del Ministero della Sanita' n° 24/1993.; sigillo in vetroresina per la chiusura dei loculi avente dimensioni mm. 700x750, kit per la sigillatura (mastice butilico in cartucce, angolari e viti). Nel prezzo si intendono compresi e compensati gli oneri per il trasporto e montaggio a qualsiasi altezza con l’ausilio di eventuali ponteggi o l’utilizzo di carrelli elevatori, ogni altro onere e provvista accessoria per dare il lavoro finito a regola d’arte.
			a	per loculo di punta	cad		563,87	563,9	558,3	555,5	552,8	550,00
			b	per loculo di fascia	cad		533,12	533,1	527,8	525,2	522,6	520,00

		E.11.45		LOCULI ED OSSARI PREFABBRICATI: FORNITURA E POSA IN OPERA DI LAPIDE IN MARMO. Fornitura e posa in opera di lapide in marmo di Carrara o similari dello spessore di cm 2, con lavorazione a scelta della Direzione Lavori appoggiata sui supporti in acciaio zincato a caldo compensati nella voce del telaio in acciaio Nel prezzo si intendono compresi e compensati gli oneri per il trasporto e montaggio a qualsiasi altezza con l’ausilio di eventuali ponteggi o l’utilizzo di carrelli elevatori, compresi altresi' gli inserti filettati bullonerie e borchie in bronzo e targhette per la numerazione progressiva sempre in bronzo, ogni altro onere e provvista accessoria per dare il lavoro finito a regola d’arte.
			a	per loculo di punta	cad		143,53	143,5	142,1	141,4	140,7	140,00
			b	per loculo di fascia	cad		338,32	338,3	335,0	333,3	331,7	330,00

		E.11.46		LOCULI ED OSSARI PREFABBRICATI: FORNITURA E POSA IN OPERA DI RIVESTIMENTI DEI FIANCHI IN MARMO. Fornitura e posa in opera dei rivestimenti dei fianchi dei blocchi loculo in marmo di Carrara o similari dello spessore di cm 2, con lavorazione a scelta della Direzione Lavori fissato sui supporti in acciaio zincato a caldo compensati nella voce del telaio in acciaio Nel prezzo si intendono compresi e compensati gli oneri per il trasporto e montaggio a qualsiasi altezza con l’ausilio di eventuali ponteggi o l’utilizzo di carrelli elevatori, compresi altresi' gli inserti filettati bullonerie collanti i tagli e gli sfridi, ogni altro onere e provvista accessoria per dare il lavoro finito a regola d’arte.
			a	per loculo di punta altezza 3 loculi	cad		1.107,24	1.107,2	1.096,3	1.090,8	1.085,4	1.080,00
			b	per loculo di punta altezza 4 loculi	cad		1.486,58	1.486,6	1.471,9	1.464,5	1.457,3	1.450,00
			c	per loculo di punta altezza 5 loculi	cad		1.845,41	1.845,4	1.827,1	1.818,1	1.809,0	1.800,00
			d	per loculo di fascia altezza 3 loculi	cad		543,37	543,4	538,0	535,3	532,7	530,00
			e	per loculo di fascia altezza 4 loculi	cad		717,66	717,7	710,6	707,0	703,5	700,00
			f	per loculo di fascia altezza 5 loculi	cad		902,20	902,2	893,3	888,8	884,4	880,00

		E.11.47		TELAIO IN ALLUMINO PER OSSARI PREFABBRICATI. Telaio per ossari prefabbricati composto da montanti e traversini in allumino certificato antisismico e garantito da calcoli strutturali redatti per ogni singolo intervento formato da:- Montanti in alluminio mm. 40x20x2, fissati al basamento esistente con piedino su barra filettata regolabile , nel numero di quattro per ogni colonna di ossari.- Ripiani formati da lametta di sostegno marmo in alluminio con sporgenza 12 mm- Impianto elettrico a norma CE per illuminazione votiva escluso l’allacciamentoNel prezzo sono compresi e compensati gli oneri per i bulloni e viti di fissaggio tra le parti.Nel prezzo si intendono compresi e compensati gli oneri per il trasporto ed il montaggio ogni altro onere e provvista accessoria per dare il lavoro finito a perfetta regola d’arte.
			a	per ossario di punta	cad		59,46	59,5	58,9	58,6	58,3	58,00
			b	per ossario di fascia	cad		59,46	59,5	58,9	58,6	58,3	58,00

		E.11.48	0	LOCULI ED OSSARI PREFABBRICATI: COPERTURA DI COLONNA DI OSSARI. Copertura di colonna di ossari formata da: telaio in alluminio, opportunamente fissato alla struttura telaio e marmo di Carrara o similari dello spessore di cm 2 nelle lavorazione a scelta della Direzione Lavori. Nel prezzo si intendono compresi e compensati gli oneri per il trasporto e montaggio a qualsiasi altezza con l’ausilio di eventuali ponteggi o l’utilizzo di carrelli elevatori, la bulloneria i tagli e gli sfridi, ogni altro onere e provvista accessoria compresi per dare il lavoro finito a perfetta regola d’arte.	cad		95,35	95,4	94,4	93,9	93,5	93,00

		E.11.49		LOCULI ED OSSARI PREFABBRICATI: OSSARIO PREFABBRICATO IN ALLUMINIO. Fornitura e posa in opera di cassero loculo in alluminio, avente dimensioni minime mm.300 H x 300 largh. x 700 nel rispetto e conformi al D.P.R. 285/1990 e la Circolare del Ministero della Sanita' n° 24/1993.; controsigillo in alluminio per la chiusura degli ossari avente dimensioni mm. 300x300. Nel prezzo si intendono compresi e compensati gli oneri per il trasporto e montaggio a qualsiasi altezza con l’ausilio di eventuali ponteggi o l’utilizzo di carrelli elevatori, ogni altro onere e provvista accessoria per dare il lavoro finito a regola d’arte.
			a	per ossario di punta	cad		62,54	62,5	61,9	61,6	61,3	61,00
			b	per ossario di fascia	cad		62,54	62,5	61,9	61,6	61,3	61,00

		E.11.50		LOCULI ED OSSARI PREFABBRICATI: FORNITURA E POSA IN OPERA DI LAPIDE IN MARMO. Fornitura e posa in opera di lapide in marmo di Carrara o similari dello spessore di cm 2, con lavorazione a scelta della Direzione Lavori appoggiata sui supporti in alluminio compensati nella voce del telaio in alluminio Nel prezzo si intendono compresi e compensati gli oneri per il trasporto e montaggio a qualsiasi altezza con l’ausilio di eventuali ponteggi o l’utilizzo di carrelli elevatori, compresi altresi' gli inserti filettati bullonerie e borchie in bronzo e targhette per la numerazione progressiva sempre in bronzo, ogni altro onere e provvista accessoria per dare il lavoro finito a regola d’arte.
			a	per ossario di punta	cad		66,64	66,6	66,0	65,7	65,3	65,00
			b	per ossario di fascia	cad		76,89	76,9	76,1	75,8	75,4	75,00

		E.11.51		LOCULI ED OSSARI PREFABBRICATI: FORNITURA E POSA IN OPERA DI RIVESTIMENTI DEI FIANCHI IN MARMO. Fornitura e posa in opera dei rivestimenti dei fianchi dei blocchi ossario in marmo di Carrara o similari dello spessore di cm 2, con lavorazione a scelta della Direzione Lavori fissato sui supporti in acciaio zincato a caldo compensati nella voce del telaio in acciaio Nel prezzo si intendono compresi e compensati gli oneri per il trasporto e montaggio a qualsiasi altezza con l’ausilio di eventuali ponteggi o l’utilizzo di carrelli elevatori, compresi altresi' gli inserti filettati bullonerie collanti i tagli e gli sfridi, ogni altro onere e provvista accessoria per dare il lavoro finito a regola d’arte.
			a	per ossario di punta	cad		41,01	41,0	40,6	40,4	40,2	40,00
			b	per ossario di fascia	cad		30,76	30,8	30,5	30,3	30,2	30,00

	E_12			MURATURE - TRAMEZZATURE

		E.12.01	0	MURATURA A CASSA VUOTA CON MATTONI FORATI. Muratura a cassa vuota o di cortina con paramento interno in mattoni forati da cm 8 ed esterno in mattoni forati da cm 12, in opera con malta bastarda di, spessore cm 35	m²		98,80	98,8	97,8	97,3	96,9	96,37

		E.12.02	0	MURATURA A CASSA VUOTA CON MATTONI ALVEOLATI. Muratura a cassa vuota o di cortina con paramento interno ed esterno in blocchi di laterizio alveolato da cm 12, in opera con malta bastarda, di spessore cm 33	m²		75,72	75,7	75,0	74,6	74,2	73,86

		E.12.03	0	MURATURA A DUE TESTE. Muratura in mattoni a due teste, in opera con malta bastarda, compreso l'onere per la realizzazione di architravi in calcestruzzo armato, escluso il ricavo di nicchie, la chiusura di fori e scanalature di impianti, di spessore cm 25	m³		495,41	495,4	490,5	488,1	485,6	483,22

		E.12.04	0	MURATURA IN MATTONI PIENI ALLEGGERITI. Muratura in mattoni pieni alleggeriti doppio UNI (bimattoni) a due o piu' teste, in opera con malta bastarda, per opere in fondazione o elevazione, di spessore cm 25	m³		334,16	334,2	330,9	329,2	327,6	325,94

		E.12.05	0	MURATURA IN ELEMENTI PORTANTI. Muratura in elementi portanti di laterizio alveolare, in opera con malta bastarda	m³		266,34	266,3	263,7	262,4	261,1	259,79

		E.12.06	0	MURATURA CON BLOCCHETTI IN CEMENTO VIBRATO. Muratura in blocchetti di cemento vibrato, in opera con malta bastarda, di spessore cm 20	m³		278,16	278,2	275,4	274,0	272,7	271,32

		E.12.07	0	MURATURA IN BLOCCHI CAVI DI ARGILLA ESPANSA. Muratura in blocchi cavi in conglomerato di argilla espansa, in opera con malta bastarda, compreso l'onere per la realizzazione di architravi in calcestruzzo armato, escluso il ricavo di nicchie, la chiusura di fori e scanalature di impianti, di spessore da cm 25 a 38	m³		262,67	262,7	260,1	258,8	257,5	256,21

		E.12.08	0	SOVRAPPREZZO PER L'ESECUZIONE DI MURATURA FACCIA VISTA. Sovrapprezzo per esecuzione di muratura a faccia vista in mattoni pieni, compreso la stuccatura e la stilatura dei giunti, escluso il maggior costo dei mattoni	m²		71,19	71,2	70,5	70,1	69,8	69,44

		E.12.09		TRAMEZZA IN MATTONI FORATI. Tramezzo di mattoni forati, in opera con malta bastarda
			a	di spessore cm 8	m²		37,86	37,9	37,5	37,3	37,1	36,93
			b	di spessore cm 12	m²		34,83	34,8	34,5	34,3	34,1	33,97

		E.12.10	0	TAVOLATO INTERNO IN MATTONI PIENI. Tavolato interno in mattoni pieni tipo UNI, in opera con malta bastarda, di spessore cm 12	m²		74,31	74,3	73,6	73,2	72,8	72,48

		E.12.11	0	TAVOLATO INTERNO IN BIMATTONI. Tavolato interno in bimattoni tipo doppio UNI, in opera con malta bastarda, di spessore cm 12	m²		55,12	55,1	54,6	54,3	54,0	53,76

		E.12.12		RIVESTIMENTO STRUTTURE IN C.A. CON TAVELLE FORATE. Rivestimento di strutture in cemento armato con tavelle forate, di spessore cm 1÷1.5
			a	da eseguire dopo il getto compresa imbottitura con malta di cemento	m²		30,27	30,3	30,0	29,8	29,7	29,53
			b	da eseguire prima del getto con posa delle tavelle nei casseri orizzontali	m²		14,14	14,1	14,0	13,9	13,9	13,79

		E.12.13	0	MURATURA STRUTTURALE IN LATERIZIO COMUNE A "T". Fornitura e posa in opera di muratura portante retta di ogni forma e di spessore grezzo uguale o superiore a 20 cm, eseguita con blocchi semipieni di laterizio comune a "T". La muratura, eseguita a blocchi sfalsati ed a qualsiasi altezza, sara' legata con malta classe M3 dosata a 300 kg di cemento tipo R 3.25 e 200 kg di calce idraulica per metrocubo di sabbia a granulometria idonea. Inoltre la muratura dovra' possedere una resistenza caratteristica a compressione fk uguale o superiore a 2.5 N/mm² in conformita' a quanto previsto dal D.M. 20.11.1987. Nel prezzo si intendono compresi e compensati gli oneri per la formazione di vani per porte e finestre, gli architravi e le spallette, la formazione ed il disfacimento dei piani di lavoro interni, il taglio, lo sfrido e quanto altro necessario per dare il lavoro finito a regola d'arte.	m²		341,40	341,4	338,0	336,3	334,7	333,00

		E.12.14	0	MURATURA STRUTTURALE IN BLOCCHI DI CALCESTRUZZO. Fornitura e posa in opera di muratura portante retta di ogni forma e di spessore grezzo uguale o superiore a 20 cm, eseguita con blocchi semipieni di conglomerato cementizio comune. La muratura, eseguita a blocchi sfalsati ed a qualsiasi altezza, sara' legata con malta classe M3 dosata a 300 kg di cemento tipo R 3.25 e 200 kg di calce idraulica per metrocubo di sabbia a granulometria idonea. Inoltre la muratura dovra' possedere una resistenza caratteristica a compressione fk uguale o superiore a 2.5 N/mm² in conformita' a quanto previsto dal D.M. 20.11.1987. Nel prezzo si intendono compresi e compensati gli oneri per la formazione di vani per porte e finestre, gli architravi e le spallette, la formazione ed il disfacimento dei piani di lavoro interni, il taglio, lo sfrido e quanto altro necessario per dare il lavoro finito a regola d'arte.	m²		242,55	242,6	240,2	239,0	237,8	236,58

		E.12.15	0	MURATURA STRUTTURALE IN BLOCCHI DI CALCESTRUZZO CELLULARE. Fornitura e posa in opera di muratura portante retta di ogni forma e spessore grezzo uguale o superiore a 12 cm, eseguita con blocchi pieni di calcestruzzo cellulare espanso autoclavato. La muratura, eseguita a blocchi sfalsati ed a qualsiasi altezza, sara' legata con idoneo collante, come prescritto dalla Ditta produttrice. In particolare gli elementi costituenti la muratura dovranno essere in possesso delle seguenti caratteristiche tecniche debitamente certificate dall'Appaltatore ed accettate dalla D.L.:- densita' apparente 500 kg/m³;- foratura minore 15 %;- conducibilita' termica apparente 0.16 W/mK.Inoltre la muratura dovra' possedere una resistenza caratteristica a compressione fk uguale o superiore a 2.5 N/mm². Nel prezzo si intendono compresi e compensati gli oneri per la formazione di vani per porte e finestre, gli architravi e le spallette, la formazione ed il disfacimento dei piani di lavoro interni, il taglio, lo sfrido e quanto altro necessario per dare il lavoro finito a regola d'arte.	m³		355,10	355,1	351,6	349,8	348,1	346,36

		E.12.16	0	MURATURA STRUTTURALE IN BLOCCHI DI ARGILLA ESPANSA. Fornitura e posa in opera di muratura portante retta di ogni forma e di spessore grezzo uguale o superiore a 20 cm, eseguita con blocchi semipieni in conglomerato di argilla espansa. La muratura, eseguita a blocchi sfalsati ed a qualsiasi altezza, sara' legata con malta classe M3 dosata a 300 kg di cemento tipo R 3.25 e 200 kg di calce idraulica per metrocubo di sabbia a granulometria idonea. In particolare gli elementi costituenti la muratura dovranno essere in possesso delle seguenti caratteristiche tecniche debitamente certificate dall'Appaltatore ed accettate dalla D.L.: - densita' apparente (esclusi fori) 800 kg/m³;- foratura minore 45 %;- conducibilita' termica apparente 0.20 W/mK. Inoltre la muratura dovra' possedere una resistenza caratteristica a compressione fk uguale o superiore a 2.5 N/mm² in conformita' a quanto previsto dal D.M. 20.11.1987. Nel prezzo si intendono compresi e compensati gli oneri per la formazione di vani per porte e finestre, gli architravi e le spallette, la formazione ed il disfacimento dei piani di lavoro interni, il taglio, lo sfrido e quanto altro necessario per dare il lavoro finito a regola d'arte.	m³		298,66	298,7	295,7	294,2	292,8	291,31

		E.12.17	0	MURATURA STRUTTURALE IN BLOCCHI DI LATERIZIO ALVEOLARE. Fornitura e posa in opera di muratura portante retta di ogni forma e di spessore grezzo uguale o superiore a 20 cm, eseguita con blocchi semipieni di laterizio alveolato. La muratura, eseguita a blocchi sfalsati ed a qualsiasi altezza, sara' legata con malta classe M3 dosata a 300 kg di cemento tipo R 3.25 e 200 kg di calce idraulica per metrocubo di sabbia a granulometria idonea. In particolare gli elementi costituenti la muratura dovranno essere in possesso delle seguenti caratteristiche tecniche debitamente certificate dall'Appaltatore ed accettate dalla D.L.:- densita' apparente (esclusi fori) 800 kg/m³;- foratura minore 45 %;- conducibilita' termica apparente 0.21 W/mK.Inoltre la muratura dovra' possedere una resistenza caratteristica a compressione fk uguale o superiore a 4 N/mm² in conformita' a quanto previsto dal D.M. 20.11.1987. Nel prezzo si intendono compresi e compensati gli oneri per la formazione di vani per porte e finestre, gli architravi e le spallette, la formazione ed il disfacimento dei piani di lavoro interni, il taglio, lo sfrido e quanto altro necessario per dare il lavoro finito a regola d'arte.	m³		317,01	317,0	313,9	312,3	310,8	309,21

		E.12.18	0	MURATURA STRUTTURALE IN BLOCCHI DI LATERIZIO ALVEOLARE A "T". Fornitura e posa in opera di muratura portante retta di ogni forma e di spessore grezzo uguale o superiore a 17 cm, eseguita con blocchi semipieni di laterizio alveolato a "T". La muratura, eseguita a blocchi sfalsati ed a qualsiasi altezza, sara' legata con malta classe M3 dosata a 300 kg di cemento tipo R 3.25 e 200 kg di calce idraulica per metrocubo di sabbia a granulometria idonea. In particolare gli elementi costituenti la muratura dovranno essere in possesso delle seguenti caratteristiche tecniche debitamente certificate dall'Appaltatore ed accettate dalla D.L.:- densita' apparente (esclusi fori) 800 kg/m3;- foratura minore 45 %;- conducibilita' termica apparente 0.21 W/mK. Inoltre la muratura dovra' possedere una resistenza caratteristica a compressione fk uguale o superiore a 4 N/mm² in conformita' a quanto previsto dal D.M. 20.11.1987. Nel prezzo si intendono compresi e compensati gli oneri per la formazione di vani per porte e finestre, gli architravi e le spallette, la formazione ed il disfacimento dei piani di lavoro interni, il taglio, lo sfrido e quanto altro necessario per dare il lavoro finito a regola d'arte.	m³		378,45	378,5	374,7	372,8	371,0	369,14

		E.12.19	0	MURATURA IN BLOCCHI CON CASSERO IN LEGNO. Fornitura e posa in opera di muratura portante retta di ogni forma e di spessore uguale o superiore a 25 cm, eseguita con blocchi cassero in conglomerato di legno cemento e getto di completamento in conglomerato cementizio. La muratura, eseguita a blocchi sfalsati posati a secco ed a qualsiasi altezza, sara' legata con conglomerato cementizio confezionato a macchina, dosato a minimo 250 kg di cemento tipo R 3.25 per metrocubo di inerte a granulometria regolamentare. In particolare gli elementi costituenti il blocco cassero dovranno essere in possesso delle seguenti caratteristiche tecniche debitamente certificate dall'Appaltatore ed accettate dalla D.L.:- densita' apparente (esclusi fori) 500 kgm³;- conducibilita' termica apparente 0.09 W/mK. Nel prezzo si intendono compresi e compensati gli oneri per la formazione di vani per porte e finestre, gli architravi e le spallette, i pezzi speciali, la formazione ed il disfacimento dei piani di lavoro interni, il taglio, lo sfrido e quanto altro necessario per dare il lavoro finito a regola d'arte.	m³		384,99	385,0	381,2	379,3	377,4	375,52

		E.12.20	0	SOVRAPPREZZO PER MALTA TERMOISOLANTE. Maggiorazione alle murature portanti eseguite con blocchi semipieni in laterizio od in blocchi di argilla espansa, per l'utilizzo di malta termoisolante premiscelata.	m³		27,37	27,4	27,1	27,0	26,8	26,70

		E.12.21		SOVRAPPREZZO ALLA MURATURA IL LATERIZIO A "T"
			a	laterizio comune a “T” 8.5/17x20x34 cm	m³		22,66	22,7	22,4	22,3	22,2	22,10
			b	laterizio aalveolato a “T” 8.5/17x25x34 cm	m³		18,54	18,5	18,4	18,3	18,2	18,08

		E.12.22		MURATURA A DOPPIA LASTRA PREFABBRICATA. Fornitura e posa in opera di muri in elevazioni di altezza grezza netta interna fino a 4.00 m, costituito da sistema modulare a doppie lastre parallele dello spessore minimo di 5 cm ciascuna, realizzate in conglomerato cementizio classe Rck 30 ipervibrato con superfici esterne liscie da cassero metallico, collegate e armate con rete, tralicci e ferri aggiuntivi in tondino di acciaio tipo FeB44K ad aderenza migliorata, controllato in stabilimento e sagomato nelle quantita' previste dai calcoli statici, per un quantitativo massimo fino a 200 kg/m². Le lastre inoltre dovranno essere provviste di boccole filettate complete di bullone, poste a 2/3 dell'altezza del manufatto, idonee al fissaggio dei puntelli di sostegno. Nel prezzo si intendono compresi e compensati gli oneri per la fornitura e posa in opera del getto integrativo in conglomerato cementizio classe Rck 25 confezionato a macchina, i sollevamenti e le movimentazioni, la formazione ed il disfacimento dei piani di lavoro, i puntelli di sostegno del tipo "tira-spingi", la vibrazione meccanica, la formazione di fori, e quanto altro necessario per dare il lavoro finito a regola d'arte. La misurazione verra' effettuata a metroquadrato vuoto per pieno sulla sola lastra interna, intendendo cosi' compresa anche l'eventuale maggiore superficie della lastra esterna.
			a	spessore complessivo 20 cm	m²		112,29	112,3	111,2	110,6	110,1	109,53
			b	spessore complessivo 25 cm	m²		123,42	123,4	122,2	121,6	121,0	120,38
			c	spessore complessivo 30 cm	m²		61,89	61,9	61,3	61,0	60,7	60,37
			d	spessore complessivo 35 cm	m²		147,06	147,1	145,6	144,9	144,2	143,44
			e	spessore complessivo 40 cm	m²		159,59	159,6	158,0	157,2	156,4	155,66

		E.12.23	0	SOVRAPPREZZO PER MURATURE A DOPPIA LASTRA PER Rck 300. Maggiorazione alle murature in elevazioni costituite da sistema modulare a doppie lastre parallele per la fornitura e posa in opera del getto integrativo in conglomerato cementizio classe Rck 30.	m³		3,18	3,2	3,2	3,1	3,1	3,10

		E.12.24		FORNITURA E POSA IN OPERA DI CASSERO PREFABBRICO. Fornitura e posa in opera di cassonetto prefabbricato isolante per il contenimento di gelosia avvolgibile costituito da cassero in poliuretano espanso con finitura superficiale aggrappante e profilo superiore a coda di rondine e riempito in conglomerato a base di argilla espansa additivata completo di fianchi in ABS, zanche di ancoraggio, profili in alluminio esterni, interni e guide per cielino di ispezione, rullo in lamiera zincata dello spessore di 6/10 di mm e diametro di 60 mm, supporti a sfere e puleggia. Nel prezzo si intendono compresi e compensati gli oneri per la formazione ed il disfacimento dei piani di lavoro interni, il corretto posizionamento delle guide ad U e delle zanche laterali e quanto altro necessario per dare il lavoro finito a regola d'arte.
			a	larghezza esterna 25 cm	m		77,21	77,2	76,5	76,1	75,7	75,31
			b	larghezza esterna 30 cm	m		77,63	77,6	76,9	76,5	76,1	75,72
			c	larghezza esterna 35 cm	m		79,98	80,0	79,2	78,8	78,4	78,01

		E.12.25		FORNITURA E POSA IN OPERA DI TAVOLATO IN TAVELLE DI LATERIZIO COMUNE. Fornitura e posa in opera di tavolato verticale, da erigersi a ridosso di strutture portanti o per mascheramento di tracce per impianti, realizzato con tavelle delle dimensioni di cui alla norma UNI 2105 poste a coltello a qualunque altezza e legate con malta bastarda dosata a 100 kg di cemento tipo R 3.25 e 300 kg di calce idraulica per metrocubo di sabbia a granulometria idonea. Nel prezzo si intendono compresi e compensati gli oneri per la formazione di architravi, piattabande, vani per aperture in genere, il taglio, lo sfrido, la formazione ed il disfacimento dei piani di lavoro interni e quanto altro necessario per dare il lavoro finito a regola d'arte.
			a	dimensioni 50x25x3 cm	m²		26,93	26,9	26,7	26,5	26,4	26,27
			b	dimensioni 50x25x4 cm	m²		22,99	23,0	22,8	22,6	22,5	22,42

		E.12.26	0	FORNITURA E POSA IN OPERA DI TAVOLATO IN TAVELLE DI LATERIZIO COMUNE DA 6 cm. Fornitura e posa in opera di tavolato verticale realizzato in laterizi estrusi con massa normale di cui alla norma UNI 8942 dello spessore di 6 cm, posti a coltello a qualunque altezza e legati con malta del tipo comune idraulica per murature dosata a 350 kg di calce idraulica per metrocubo di sabbia a granulometria idonea. E' altresi' compresa la fornitura e posa in opera, alla base del tavolato, di un nastro in agglomerato di truccioli di gomma della larghezza di 25 cm risvoltato ai bordi verso l'alto e di spessore compresso di 10 mm. Nel prezzo si intendono compresi e compensati gli oneri per la formazione di architravi, piattabande, vani per aperture in genere, spallette per porte e finestre, il taglio, lo sfrido, la formazione ed il disfacimento dei piani di lavoro interni e quanto altro necessario per dare il lavoro finito a regola d'arte. Non saranno computati i fori per porte a tutta altezza che interrompano completamente i settori successivi del tavolato stesso.	m²		20,88	20,9	20,7	20,6	20,5	20,37

		E.12.27	0	FORNITURA E POSA IN OPERA DI TAVOLATO IN TAVELLE DI LATERIZIO COMUNE DA 8 cm. Fornitura e posa in opera di tavolato verticale realizzato in laterizi estrusi con massa normale di cui alla norma UNI 8942 dello spessore di 8 cm, posti a coltello a qualunque altezza e legati con malta del tipo comune idraulica per murature dosata a 350 kg di calce idraulica per metrocubo di sabbia a granulometria idonea. E'altresi' compresa la fornitura e posa in opera, alla base del tavolato, di un nastro in agglomerato di truccioli di gomma della larghezza di 25 cm risvoltato ai bordi verso l'alto e di spessore compresso di 10 mm. Nel prezzo si intendono compresi e compensati gli oneri per la formazione di architravi, piattabande, vani per aperture in genere, spallette per porte e finestre, il taglio, lo sfrido, la formazione ed il disfacimento dei piani di lavoro interni e quanto altro necessario per dare il lavoro finito a regola d'arte. Non saranno computati i fori per porte a tutta altezza che interrompano completamente i settori successivi del tavolato stesso.	m²		20,01	20,0	19,8	19,7	19,6	19,52

		E.12.28	0	FORNITURA E POSA IN OPERA DI TAVOLATO IN TAVELLE DI LATERIZIO COMUNE DA 12 cm. Fornitura e posa in opera di tavolato verticale realizzato in laterizi estrusi con massa normale di cui alla norma UNI 8942 dello spessore di 12 cm, posti a coltello a qualunque altezza e legati con malta idraulica per murature dosata a 350 kg di calce idraulica per metrocubo di sabbia a granulometria idonea. E' altresi' compresa la fornitura e posa in opera, alla base del tavolato, di un nastro in agglomerato di truccioli di gomma della larghezza di 33 cm risvoltato ai bordi verso l'alto e di spessore compresso di 10 mm. Nel prezzo si intendono compresi e compensati gli oneri per la formazione di architravi, piattabande, vani per aperture in genere, spallette per porte e finestre, il taglio, lo sfrido, la formazione ed il disfacimento dei piani di lavoro interni e quanto altro necessario per dare il lavoro finito a regola d'arte. Non saranno computati i fori per porte a tutta altezza che interrompano completamente i settori successivi del tavolato stesso.	m²		32,98	33,0	32,7	32,5	32,3	32,17

		E.12.29	0	FORNITURA E POSA IN OPERA DI TAVOLATO IN TAVELLE DI LATERIZIO ALVEOLATO DA 8 cm. Fornitura e posa in opera di tavolato verticale realizzato in laterizi estrusi con massa alveolata di cui alla norma UNI 8942 in possesso delle seguenti caratteristiche tecniche debitamente documentate dall'Appaltatore ed accettate dalla D.L.: - spessore 8 cm;- densita' apparente 750 kg/m³;- resistenza fuoco intonacata REI 120';- potere fonoisolante intonacata 41 dB. La posa sara' eseguita a fori verticali ed a blocchi sfalsati legati con malta idraulica per murature dosata a 350 kg di calce idraulica per metrocubo di sabbia a granulometria idonea. E' altresi' compresa la fornitura e posa in opera, alla base del tavolato, di un nastro in agglomerato di truccioli di gomma della larghezza di 25 cm risvoltato ai bordi verso l'alto e di spessore compresso di 10 mm. Nel prezzo si intendono compresi e compensati gli oneri per la formazione di architravi, piattabande, vani per aperture in genere, spallette per porte e finestre, il taglio, lo sfrido, la formazione ed il disfacimento dei piani di lavoro interni e quanto altro necessario per dare il lavoro finito a regola d'arte. Non saranno computati i fori per porte a tutta altezza che interrompano completamente i settori successivi del tavolato stesso.	m²		30,57	30,6	30,3	30,1	30,0	29,82

		E.12.30	0	FORNITURA E POSA IN OPERA DI TAVOLATO IN TAVELLE DI LATERIZIO ALVEOLATO DA 12 cm. Fornitura e posa in opera di tavolato verticale realizzato in laterizi estrusi con massa alveolata di cui alla norma UNI 8942 in possesso delle seguenti caratteristiche tecniche debitamente documentate dall'Appaltatore ed accettate dalla D.L.: - spessore 12 cm; - densita' apparente 750 kg/m³; - resistenza fuoco intonacata REI 180'; - potere fonoisolante intonacata 43 dB. La posa sara' eseguita a fori verticali ed a blocchi sfalsati legati con malta idraulica per murature dosata a 350 kg di calce idraulica per metrocubo di sabbia a granulometria idonea. E' altresi' compresa la fornitura e posa in opera, alla base del tavolato, di un nastro in agglomerato di truccioli di gomma della larghezza di 33 cm risvoltato ai bordi verso l'alto e di spessore compresso di 10 mm. Nel prezzo si intendono compresi e compensati gli oneri per la formazione di architravi, piattabande, vani per aperture in genere, spallette per porte e finestre, il taglio, lo sfrido, la formazione ed il disfacimento dei piani di lavoro interni e quanto altro necessario per dare il lavoro finito a regola d'arte. Non saranno computati i fori per porte a tutta altezza che interrompano completamente i settori successivi del tavolato stesso.	m²		31,94	31,9	31,6	31,5	31,3	31,15

		E.12.31	0	FORNITURA E POSA IN OPERA DI TAVOLATO IN CALCESTRUZZO CELLULARE DA 5 cm. Fornitura e posa in opera di tavolato verticale realizzato in blocchi di calcestruzzo cellulare espanso autoclavato dello spessore di 5 cm, posti a coltello a qualunque altezza e legati con idoneo collante come indicato dalla Ditta produttrice. E' altresi' compresa la fornitura e posa in opera, alla base del tavolato, di un nastro in agglomerato di truccioli di gomma della larghezza di 25 cm risvoltato ai bordi verso l'alto e di spessore compresso di 10 mm. Nel prezzo si intendono compresi e compensati gli oneri per la formazione di architravi, piattabande, vani per aperture in genere, spallette per porte e finestre, il taglio, lo sfrido, la formazione ed il disfacimento dei piani di lavoro interni e quanto necessario per dare il lavoro finito a regola d'arte.	m²		24,44	24,4	24,2	24,1	24,0	23,84

		E.12.32	0	FORNITURA E POSA IN OPERA DI TAVOLATO IN CALCESTRUZZO CELLULARE DA 8 cm. Fornitura e posa in opera di tavolato verticale realizzato in blocchi di calcestruzzo cellulare espanso autoclavato aventi le seguenti caratteristiche tecniche debitamente documentate dall'Appaltatore ed accettate dalla D.L.: - spessore 8 cm; - densita' apparente 500 kg/m³; - resistenza fuoco intonacata REI 120'; - potere fonoisolante intonacata 39 dB. La posa sara' a blocchi sfalsati, posti a coltello e legati con idoneo collante come indicato dalla Ditta produttrice. E' altresi' compresa la fornitura e posa in opera, alla base del tavolato, di un nastro in agglomerato di truccioli di gomma della larghezza di 25 cm risvoltato ai bordi verso l'alto e di spessore compresso di 10 mm. Nel prezzo si intendono compresi e compensati gli oneri per la formazione di architravi, piattabande, vani per aperture in genere, spallette per porte e finestre, il taglio, lo sfrido, la formazione ed il disfacimento dei piani di lavoro interni e quanto necessario per dare il lavoro finito a regola d'arte. Non saranno computati i fori per porte a tutta altezza che interrompano completamente i settori successivi del tavolato stesso.	m²		23,26	23,3	23,0	22,9	22,8	22,69

		E.12.33	0	FORNITURA E POSA IN OPERA DI TAVOLATO IN CALCESTRUZZO CELLULARE DA 10 cm. Fornitura e posa in opera di tavolato verticale realizzato in blocchi di calcestruzzo cellulare espanso autoclavato aventi le seguenti caratteristiche tecniche debitamente documentate dall'Appaltatore ed accettate dalla D.L.: - spessore 10 cm; - densita' apparente 500 kg/m³; - resistenza fuoco intonacata REI 180'; - potere fonoisolante intonacata 40 dB. La posa sara' a blocchi sfalsati, posti a coltello e legati con idoneo collante come indicato dalla Ditta produttrice. E' altresi' compresa la fornitura e posa in opera, alla base del tavolato, di un nastro in agglomerato di truccioli di gomma della larghezza di 33 cm risvoltato ai bordi verso l'alto e di spessore compresso di 10 mm. Nel prezzo si intendono compresi e compensati gli oneri per la formazione di architravi, piattabande, vani per aperture in genere, spallette per porte e finestre, il taglio, lo sfrido, la formazione ed il disfacimento dei piani di lavoro interni e quanto necessario per dare il lavoro finito a regola d'arte. Non saranno computati i fori per porte a tutta altezza che interrompano completamente i settori successivi del tavolato stesso.	m²		26,55	26,6	26,3	26,2	26,0	25,90

		E.12.34	0	FORNITURA E POSA IN OPERA DI TAVOLATO IN CALCESTRUZZO CELLULARE DA 12 cm. Fornitura e posa in opera di tavolato verticale realizzato in blocchi di calcestruzzo cellulare espanso autoclavato aventi le seguenti caratteristiche tecniche debitamente documentate dall'Appaltatore ed accettate dalla D.L.: - spessore 12 cm; - densita' apparente 500 kg/m³; - resistenza fuoco intonacata REI 180'; - potere fonoisolante intonacata 41 dB. La posa sara' a blocchi sfalsati, posti a coltello e legati con idoneo collante come indicato dalla Ditta produttrice. E' altresi' compresa la fornitura e posa in opera, alla base del tavolato, di un nastro in agglomerato di truccioli di gomma della larghezza di 33 cm risvoltato ai bordi verso l'alto e di spessore compresso di 10 mm. Nel prezzo si intendono compresi e compensati gli oneri per la formazione di architravi, piattabande, vani per aperture in genere, spallette per porte e finestre, il taglio, lo sfrido, la formazione ed il disfacimento dei piani di lavoro interni e quanto necessario per dare il lavoro finito a regola d'arte. Non saranno computati i fori per porte a tutta altezza che interrompano completamente i settori successivi del tavolato stesso.	m²		30,70	30,7	30,4	30,2	30,1	29,94

		E.12.35		FORNITURA E POSA IN OPERA DI CONTROTELAIO PER PORTE A SCOMPARSA. Fornitura e posa in opera di controtelaio prefabbricato rettilineo dello spessore grezzo esterno fino a 80 mm idoneo all'alloggiamento di un'anta scorrevole rigida a scomparsa, costituito da doppi fianchi laterali in lamiera zincata grecata dello spessore di 7/10 di mm completo di traversine di rinforzo orizzontali e rete elettrosaldata con maglia di 25 x 50 mm fissata senza saldature e debordante dalla struttura, sopraporta e traversa di sostegno del binario in lamiera zincata, sottoporta in lamiera zincata asportabile a strappo, anche dopo la posa in opera, per correggere eventuali modifiche di pavimentazione o errori di livellazione, binario di scorrimento estraibile con sistema di aggancio a baionetta, guida porta posato a piano pavimento autocentrante fissato direttamente al telaio con due viti, qualora espressamente richiesto dalla D.L. e n. 2 carrelli a quattro ruote con due cuscinetti a sfera rivestiti di nylon elasticizzato con portata massima 80 kg. Nel prezzo si intendono compresi e compensati gli oneri per la posa a livello secondo le quote di progetto e quanto altro necessario per dare il lavoro finito a regola d'arte
			a	dimensioni nette passaggio 90x210 cm	cad		266,65	266,7	264,0	262,7	261,4	260,09
			b	dimensioni nette passaggio 120x210 cm	cad		391,76	391,8	387,9	386,0	384,0	382,12

	E_13			VESPAI - MASSETTI

		E.13.01		VESPAIO DI SOTTOFONDO IN GHIAIA. Vespaio di sottofondo in ghiaia per pavimenti contro terra, fornito e posto in opera spianato a livello e costipato, compreso lo spianamento e il costipamento del piano di posa, l'intasamento con pietrisco a pezzatura mista, il trasporto e lo scarico del materiale
			a	di spessore fino a cm 25	m²		14,12	14,1	14,0	13,9	13,8	13,77
			b	di spessore da cm 25 a cm 30	m²		15,92	15,9	15,8	15,7	15,6	15,53

		E.13.02	0	MASSETTO FORMATO DA SABBIA E CEMENTO. Massetto formato da sabbia e cemento nelle proporzioni di q 4 di cemento tipo 325 per mc di sabbia, in opera ben pistonato e livellato, finito a frattazzo fine, per sottofondo di pavimentazioni sottili (linoleum, gomma, piastrelle resilienti e simili) e pavimenti in legno, di spessore cm 4	m²		17,24	17,2	17,1	17,0	16,9	16,82

		E.13.03	0	MASSETTO IN CONGLOMERATO CEMENTIZIO CLASSE Rck 25 N/mmq. Massetto in conglomerato cementizo, classe di lavorabilita' S3 (semifluida), classe di esposizione XC1, Rck 25 N/mmq, gettato sopra il vespaio in due riprese, compreso l'armatura metallica con rete elettrosaldata di diametro mm 6 e maglia cm 20x20, la compattazione e la fratazzatura della superficie di spessore cm 10	m²		35,39	35,4	35,0	34,9	34,7	34,52

		E.13.04	0	MASSETTO IN CONGLOMERATO CEMENTIZIO PRECONFEZIONATO ISOLANTE. Massetto in conglomerato cementizo preconfezionato isolante, a base di aggregati leggeri e perline di polistirolo espanso (Dmax mm 8) con massa volumica pari a circa kg/mc 500, autoestinguente e pompabile, su coperture piane di spessore cm 4	m²		24,14	24,1	23,9	23,8	23,7	23,55

		E.13.05		FORNITURA E POSA IN OPERA DI MASSICCIATA PER INTERNI. Fornitura e posa in opera di massicciata per pavimentazioni interne su terrapieno costituita da ghiaia di granulometria 7-30 mm e da strato di chiusura in legante di frantoio di granulometria 0-30 mm, provenienti da cave e giudicati idonei dalla D.L., per uno spessore complessivo di 25 cm. Nel prezzo si intendono compresi e compensati gli oneri per il massetto superiore di livellamento dello spessore minimo di 6 cm. eseguito in conglomerato cementizio dosato a 250 kg di cemento tipo R 3.25 per metrocubo di inerte, la tiratura a livello, la frettazzatura e quanto altro necessario per dare il lavoro finito a regola d'arte.
			a	eseguita interamente a mano	m²		43,76	43,8	43,3	43,1	42,9	42,68
			b	eseguita con mezzi meccanici	m²		25,79	25,8	25,5	25,4	25,3	25,16

		E.13.06		FORNITURA E POSA IN OPERA DI TAVOLATO ORIZZONTALE AREATO. Fornitura e posa in opera di tavolato orizzontale areato per pavimentazioni interne su terrapieno costituito da laterizi estrusi con massa normale di cui alla norma UNI 8942 posti a secco in piano. Nel prezzo si intendono compresi e compensati gli oneri per il massetto superiore di livellamento dello spessore minimo di 6 cm eseguito in conglomerato cementizio dosato a 250 kg di cemento tipo R 3.25 per metrocubo di inerte, la tiratura a livello, la frettazzatura, il taglio lo sfrido e quanto altro necessario per dare il lavoro finito a regola d'arte.
			a	laterizi normali spessore 8 cm	m²		24,22	24,2	24,0	23,9	23,7	23,62
			b	laterizi normali spessore 12 cm	m²		34,54	34,5	34,2	34,0	33,9	33,69

		E.13.07	0	FORNITURA E POSA IN OPERA DI MASSETTO COMUNE. Fornitura e posa in opera di massetto comune dello spessore di 6 cm per sottofondo di pavimenti, eseguito in malta cementizia dosata a 250 kg di cemento tipo R 3.25 per metrocubo di sabbia a granulometria idonea. Nel prezzo si intendono compresi e compensati gli oneri per la pulizia e preparazione del fondo, la tiratura a livello, la frettazzatura fine della superficie idonea a ricevere la posa di pavimentazioni da incollarsi e quanto altro necessario per dare il lavoro finito a regola d'arte.	m²		14,52	14,5	14,4	14,3	14,2	14,16

		E.13.08	0	FORNITURA E POSA IN OPERA DI MASSETTO COMUNE CON MEGATELLI IN LEGNO. Fornitura e posa in opera di massetto comune dello spessore complessivo minimo di 7 cm con magatelli annegati per sottofondo di pavimenti in legno di qualsiasi tipo, eseguito in due riprese consecutive composto da strato inferiore dello spessore minimo di 4 cm in malta cementizia dosata a 350 kg di cemento tipo R 3.25 per metrocubo di sabbia a granulometria idonea, magatelli in legno di abete a sezione trapezoidale di altezza 30 mm, base inferiore 50 mm, base superiore 40 mm e lunghezza a correre ad interasse di 30 cm e strato superiore di 3 cm dosato a 350 kg di cemento tipo R 3.25 per metrocubo di sabbia fine lavata e vagliata. Nel prezzo si intendono compresi e compensati gli oneri per la pulizia e preparazione del fondo, la tiratura a perfetto livello dei magatelli ortogonalmente alla linea di posa del pavimento in legno, la frettazzatura fine della superficie tipo intonaco a civile e quanto altro necessario per dare il lavoro finito a regola d'arte.	m²		29,19	29,2	28,9	28,8	28,6	28,47

		E.13.09	0	SOVRAPPREZZO AI MASSETTI PER SPESSORE. Maggiorazione o riduzione per la variazione di ogni centimetro in piu' od in meno allo spessore previsto dei massetti di sottofondo per pavimenti di qualsiasi tipo.	m²		2,05	2,1	2,0	2,0	2,0	2,00

		E.13.10	0	FORNITURA E POSA IN OPERA DI MASSETTO ARMATO CON FIBRE SINTETICHE. Fornitura e posa in opera di massetto dello spessore di 6 cm armato con fibre sintetiche per sottofondo di pavimenti, eseguito in malta cementizia dosata a 250 kg di cemento tipo R 3.25 e fibre sintetiche in polipropilene multifilamento di lunghezza minima 120 mm e con dosaggio di 750 g per metrocubo di inerte. Nel prezzo si intendono compresi e compensati gli oneri per la pulizia e preparazione del fondo, la tiratura a livello, la frettazzatura fine della superficie idonea a ricevere la posa di pavimentazioni da incollarsi e quanto altro necessario per dare il lavoro finito a regola d'arte.	m²		18,42	18,4	18,2	18,2	18,1	17,97

		E.13.11	0	SOVRAPPREZZO AL MASSETTO ARMATO CON FIBRE SINTETICHE. Maggiorazione o riduzione per la variazione di ogni centimetro in piu' od in meno allo spessore previsto del massetto di sottofondo con fibre sintetiche.	m²		2,75	2,8	2,7	2,7	2,7	2,68

		E.13.12	0	FORNITURA E POSA IN OPERA DI MASSETTO ALLEGGERITO. Fornitura e posa in opera di massetto alleggerito praticabile dello spessore di 6 cm per adeguamento di livelli, dosato a 300 kg di cemento tipo R 3.25 per metrocubo di inerte leggero a granulometria idonea. Nel prezzo si intendono compresi e compensati gli oneri per la pulizia e preparazione del fondo, la tiratura a livello e quanto altro necessario per dare il lavoro finito a regola d'arte.	m²		18,42	18,4	18,2	18,2	18,1	17,97

		E.13.13	0	SOVRAPPREZZO AL MASSETTO ALLEGGERITO. Maggiorazione o riduzione per la variazione di ogni centimetro in piu' od in meno allo spessore previsto dei massetti alleggeriti di qualsiasi tipo.	m²		3,03	3,0	3,0	3,0	3,0	2,96

		E.13.14	0	FORNITURA E POSA IN OPERA DI MASSETTO IN SUGHERO GRANULATO. Fornitura e posa in opera di massetto isolante dello spessore di 4 cm per adeguamento dei livelli eseguito in sughero granulato con granulometria 4-8 mm, impastato con legante vetrificante a presa aerea di origine minerale dosato a 70 kg/m³. Nel prezzo si intendono compresi e compensati gli oneri per la pulizia e preparazione del fondo, la tiratura a livello e quanto altro necessario per dare il lavoro finito a regola d'arte.	m²		3,03	3,0	3,0	3,0	3,0	19,64

		E.13.15	0	SOVRAPPREZZO AL MASSETTO IN SUGHERO GRANULATO. Maggiorazione o riduzione per la variazione di ogni centimetro in piu' od in meno allo spessore previsto del massetto in sughero granulato.	m²		4,37	4,4	4,3	4,3	4,3	4,26

		E.13.16	0	FORNITURA E POSA IN OPERA DI MASSETTO A RAPIDO ESSICAMENTO. Fornitura e posa in opera di massetto a rapido essicamento dello spessore di 6 cm per sottofondo di pavimenti, eseguito con idoneo legante idraulico dosata a minimo 350 kg per metrocubo di sabbia a granulometria idonea. Nel prezzo si intendono compresi e compensati gli oneri per la pulizia e preparazione del fondo, la tiratura a livello, la frettazzatura fine della superficie idonea a ricevere la posa di pavimentazioni da incollarsi e quanto altro necessario per dare il lavoro finito a regola darte.	m²		34,70	34,7	34,4	34,2	34,0	33,85

		E.13.17	0	SOVRAPPREZZO AL MASSETTO A RAPIDO ESSICAMENTO. Maggiorazione o riduzione per la variazione di ogni centimetro in piu' od in meno allo spessore previsto del massetto a rapido essicamento.	m²		6,16	6,2	6,1	6,1	6,0	6,01

		E.13.18	0	SOVRAPPREZZO AI PAVIMENTI PER POSA A CEMENTO. Maggiorazione ai pavimenti ceramici di qualsiasi tipo per posa in opera tradizionale con attacco a cemento in sostituzione di quello a colla. Nel sovrapprezzo si intendono compresi e compensati gli oneri per la fornitura e posa in opera del massetto di sottofondo dello spessore di 6 cm eseguito in malta cementizia dosata a 250 kg di cemento tipo R 3.25 per metrocubo di sabbia a granulometria idonea, lo spolvero superficiale con cemento in ragione di minimo 6 kg/m², la battitura e quanto altro necessario per dare il lavoro finito a regola d'arte.	m²		15,56	15,6	15,4	15,3	15,3	15,18

		E.13.19	0	FORNITURA E POSA IN OPERA DI RASATURA PER LIVELLAMENTO. Fornitura e posa in opera di rasatura dello spessore massimo di 2 mm per livellamento di sottofondi non perfettamente piani eseguita con malta fina premiscelata autolivellante. Nel prezzo si intendono compresi e compensati gli oneri per la pulizia e preparazione del fondo, la tiratura a livello idonea a ricevere la posa di pavimentazioni da incollarsi e quanto altro necessario per dare il lavoro finito a regola d'arte.	m²		4,87	4,9	4,8	4,8	4,8	4,75

		E.13.20		FORNITURA E POSA IN OPERA DI MASSETTO PREMISCELATO AUTOLIVELLANTE. Fornitura e posa in opera di massetto autolivellante dello spessore di 4 cm per sottofondo di pavimenti, eseguito con malta premiscelata composta con sabbie fini classificate ed additivi chimici. Nel prezzo si intendono compresi e compensati gli oneri per la pulizia e preparazione del fondo, la tiratura a livello con idoneo rastrello per ricevere la posa di pavimentazioni da incollarsi e quanto altro necessario per dare il lavoro finito a regola d'arte.
			a	premiscelato a base cementizia	m²		17,50	17,5	17,3	17,2	17,2	17,07
			b	premiscelato a base anidrite	m²		18,15	18,2	18,0	17,9	17,8	17,70

		E.13.21	0	SOVRAPPREZZO AL MASSETTO PREMISCELATO AUTOLIVELLANTE. Maggiorazione o riduzione per la variazione di ogni centimetro in piu' od in meno allo spessore previsto del massetto premiscelato autolivellante	m²		4,42	4,4	4,4	4,4	4,3	4,31

	E_14			PAVIMENTI FREDDI

		E.14.01	0	FORNITURA E POSA IN OPERA DI PAVIMENTO CERAMICO ESTRUSO SMALTATO. Fornitura e posa in opera, secondo le geometrie correnti nel tipo a scelta della D.L., di pavimento eseguito in piastrelle ceramiche monocottura di prima scelta, estruse, smaltate, comunemente denominate klinker, conformi alle norme UNI EN e con grado di resistenza all'abrasione secondo il metodo PEI gruppo IV, di forma quadrata o rettangolare, nel colore ed aspetto a scelta della D.L., posate a giunto aperto di circa 8 mm mediante doppia spalmatura con spatola dentata di collante a base cementizia additivato con lattice resinoso. Il pavimento inoltre dovra' essere in possesso di un coefficiente di attrito conforme a quanto previsto dal DPR 24 luglio 1996, n.503 recante norme per l'eliminazione delle barriere architettoniche negli edifici, spazi e servizi pubblici. Nel prezzo si intendono compresi e compensati gli oneri per la pulizia del fondo di appoggio con detergenti caustici, la fornitura e posa del collante, la formazione di giunti elastici di frazionamento in PVC formanti riquadri da 4.00x4.00 m e comunque non superiori a 20.00 m², gli eventuali profili in ottone forato per separazione di pavimenti diversi, la sigillatura degli interstizi eseguita con malta premiscelata per fughe nel colore a scelta della D.L., la successiva pulitura superficiale con idonei detergenti, la risciacquatura assorbendo l'acqua in eccesso con idonei sistemi, il taglio, lo sfrido, la pulizia e l'asporto del materiale di risulta a fine lavoro, la raccolta differenziata del materiale di risulta, il conferimento con trasporto in discarica autorizzata del materiale di risulta, l'indennita' di discarica e quanto altro necessario per dare il lavoro finito a regola d'arte.	m²		48,22	48,2	47,7	47,5	47,3	47,03

		E.14.02	0	FORNITURA E POSA IN OPERA DI PAVIMENTO CERAMICO ESTRUSO OMOGENEO. Fornitura e posa in opera, secondo le geometrie correnti nel tipo a scelta della D.L., di pavimento eseguito in piastrelle ceramiche di prima scelta, estruse, non smaltate, a sezione omogenea a tutto spessore, comunemente denominate klinker, conformi alle norme UNI EN, di forma quadrata o rettangolare, nel colore e finitura superficiale a scelta della D.L., posate a giunto aperto di circa 8 mm mediante doppia spalmatura con spatola dentata di collante a base cementizia additivato con lattice resinoso. Il pavimento inoltre dovra' essere in possesso di un coefficiente di attrito conforme a quanto previsto dal DPR 24 luglio 1996, n.503 recante norme per l'eliminazione delle barriere architettoniche negli edifici, spazi e servizi pubblici. Nel prezzo si intendono compresi e compensati gli oneri per la pulizia del fondo di appoggio con detergenti caustici, la fornitura e posa del collante, la formazione di giunti elastici di frazionamento in PVC formanti riquadri da 4.00x4.00 m e comunque non superiori a 20.00 m², gli eventuali profili in ottone forato per separazione di pavimenti diversi, la sigillatura degli interstizi eseguita con malta premiscelata per fughe nel colore a scelta della D.L., la successiva pulitura superficiale con idonei detergenti, la risciacquatura assorbendo l'acqua in eccesso con idonei sistemi, il taglio, lo sfrido, la pulizia e l'asporto del materiale di risulta a fine lavoro, la raccolta differenziata del materiale di risulta, il conferimento con trasporto in discarica autorizzata del materiale di risulta, l'indennita' di discarica e quanto altro necessario per dare il lavoro finito a regola d'arte.	m²		47,31	47,3	46,9	46,6	46,4	46,15

		E.14.03	0	FORNITURA E POSA IN OPERA DI PAVIMENTO CERAMICO PRESSATO SMALTATO. Fornitura e posa in opera, secondo le geometrie correnti nel tipo a scelta della D.L., di pavimento eseguito in piastrelle ceramiche monocottura di prima scelta, pressate a secco, smaltate, comunemente denominate gre's ceramico, conformi alle norme UNI EN e con grado di resistenza all'abrasione metodo PEI gruppo IV, di forma quadrata o rettangolare, nel colore ed aspetto a scelta della D.L., posate a giunto unito mediante spalmatura con spatola dentata di collante a base cementizia additivato con lattice resinoso. Il pavimento inoltre dovra' essere in possesso di un coefficiente di attrito conforme a quanto previsto dal DPR 24 luglio 1996, n.503 recante norme per l'eliminazione delle barriere architettoniche negli edifici, spazi e servizi pubblici. Nel prezzo si intendono compresi e compensati gli oneri per la pulizia del fondo di appoggio con detergenti caustici, la fornitura e posa del collante, la formazione di giunti elastici di frazionamento in PVC formanti riquadri da 4.00x4.00 m e comunque non superiori a 20.00 m², gli eventuali profili in ottone forato per separazione di pavimenti diversi, la sigillatura degli interstizi eseguita con malta premiscelata per fughe nel colore a scelta della D.L., la successiva pulitura superficiale con idonei detergenti, la risciacquatura assorbendo l'acqua in eccesso con idonei sistemi, il taglio, lo sfrido, la pulizia e l'asporto del materiale di risulta a fine lavoro, la raccolta differenziata del materiale di risulta, il conferimento con trasporto in discarica autorizzata del materiale di risulta, l'indennita' di discarica e quanto altro necessario per dare il lavoro finito a regola d'arte.	m²		41,48	41,5	41,1	40,9	40,7	40,46

		E.14.04		FORNITURA E POSA IN OPERA DI PAVIMENTO CERAMICO PRESSATO OMOGENEO. Fornitura e posa in opera, secondo le geometrie correnti nel tipo a scelta della D.L., di pavimento eseguito in piastrelle ceramiche di prima scelta, pressate a secco, non smaltate, a sezione piena omogenea a tutto spessore, comunemente denominate gre's ceramico, conformi alle norme UNI EN, di forma quadrata o rettangolare, nel colore e finitura superficiale a scelta della D.L., posate a giunto unito mediante spalmatura con spatola dentata di collante a base cementizia additivato con lattice resinoso. Il pavimento inoltre, esclusa la finitura superficiale lucida, dovra' essere in possesso di un coefficiente di attrito conforme a quanto previsto dal DPR 24 luglio 1996, n.503 recante norme per l'eliminazione delle barriere architettoniche negli edifici, spazi e servizi pubblici. Nel prezzo si intendono compresi e compensati gli oneri per la pulizia del fondo di appoggio con detergenti caustici, la fornitura e posa del collante, la formazione di giunti elastici di frazionamento in PVC formanti riquadri da 4.00x4.00 m e comunque non superiori a 20.00 m², gli eventuali profili in ottone forato per separazione di pavimenti diversi, la sigillatura degli interstizi eseguita con malta premiscelata per fughe nel colore a scelta della D.L., la successiva pulitura superficiale con idonei detergenti, la risciacquatura assorbendo l'acqua in eccesso con idonei sistemi, il taglio, lo sfrido, la pulizia e l'asporto del materiale di risulta a fine lavoro, la raccolta differenziata del materiale di risulta, il conferimento con trasporto in discarica autorizzata del materiale di risulta, l'indennita' di discarica e quanto altro necessario per dare il lavoro finito a regola d'arte.
			a	finitura superficiale grezza	m²		40,11	40,1	39,7	39,5	39,3	39,12
			b	finitura superficiale levigata	m²		63,85	63,9	63,2	62,9	62,6	62,28
			c	finitura superficiale strutturata	m²		41,45	41,5	41,0	40,8	40,6	40,43
			d	finitura superficiale antiscivolo	m²		43,03	43,0	42,6	42,4	42,2	41,97

		E.14.05	0	SOVRAPPREZZO AI PAVIMENTI CERAMICI PRESSATI. Maggiorazione ai pavimenti ceramici pressati, comunemente denominati gre's ceramico, di qualsiasi tipo per posa a giunto aperto fino a circa 8 mm	m²		1,41	1,4	1,4	1,4	1,4	1,38

		E.14.06	0	FORNITURA E POSA IN OPERA DI BATTISCOPA CERAMICO ESTRUSO SMALTATO. Fornitura e posa in opera di battiscopa costituito da piastrelle ceramiche monocottura di prima scelta di altezza circa 80 mm, estruse, smaltate, comunemente denominate klinker, conformi alle norme UNI EN, di forma rettangolare con bordo superiore a becco di civetta, nel colore ed aspetto a scelta della D.L., posate a correre a giunto aperto di circa 8 mm mediante spalmatura con spatola dentata di collante a base cementizia additivato con lattice resinoso. Nel prezzo si intendono compresi e compensati gli oneri per la pulizia del fondo di appoggio, la fornitura e posa del collante, la sigillatura degli interstizi eseguita con malta premiscelata per fughe nel colore a scelta della D.L., le riprese e le stuccature di intonaco, la finitura contro i telai delle porte anche in tempi successivi, la pulitura superficiale, il taglio, lo sfrido, la pulizia e l'asporto del materiale di risulta a fine lavoro, la raccolta differenziata del materiale di risulta, il conferimento con trasporto in discarica autorizzata del materiale di risulta, l'indennita' di discarica e quanto altro necessario per dare il lavoro finito a regola d'arte.	m		13,34	13,3	13,2	13,1	13,1	13,01

		E.14.07	0	FORNITURA E POSA IN OPERA DI BATTISCOPA CERAMICO ESTRUSO OMOGENEO. Fornitura e posa in opera di battiscopa costituito da piastrelle ceramiche di prima scelta, estruse, non smaltate, a sezione piena omogenea a tutto spessore, comunemente denominate klinker, conformi alle norme UNI EN, di forma rettangolare con bordo superiore a becco di civetta, nel colore ed aspetto a scelta della D.L., posate a correre a giunto aperto di circa 8 mm mediante spalmatura con spatola dentata di collante a base cementizia additivato con lattice resinoso. Nel prezzo si intendono compresi e compensati gli oneri per la pulizia del fondo di appoggio, la fornitura e posa del collante, la sigillatura degli interstizi eseguita con malta premiscelata per fughe nel colore a scelta della D.L., le riprese e le stuccature di intonaco, la finitura contro i telai delle porte anche in tempi successivi, la pulitura superficiale, il taglio, lo sfrido, la pulizia e l'asporto del materiale di risulta a fine lavoro, la raccolta differenziata del materiale di risulta, il conferimento con trasporto in discarica autorizzata del materiale di risulta, l'indennita' di discarica e quanto altro necessario per dare il lavoro finito a regola d'arte.	m		12,22	12,2	12,1	12,0	12,0	11,92

		E.14.08	0	FORNITURA E POSA IN OPERA DI BATTISCOPA CERAMICO PRESSATO SMALTATO. Fornitura e posa in opera di battiscopa costituito da piastrelle ceramiche monocottura di prima scelta, pressate a secco, smaltate, comunemente denominate gre's ceramico, conformi alle norme UNI EN, di forma rettangolare con bordo superiore a becco di civetta, nel colore ed aspetto a scelta della D.L., posate a correre a giunto sia unito che aperto mediante spalmatura con spatola dentata di collante a base cementizia additivato con lattice resinoso. Nel prezzo si intendono compresi e compensati gli oneri per la pulizia del fondo di appoggio, la fornitura e posa del collante, la sigillatura degli interstizi eseguita con malta premiscelata per fughe nel colore a scelta della D.L., le riprese e le stuccature di intonaco, la finitura contro i telai delle porte anche in tempi successivi, la pulitura superficiale, il taglio, lo sfrido, la pulizia e l'asporto del materiale di risulta a fine lavoro, la raccolta differenziata del materiale di risulta, il conferimento con trasporto in discarica autorizzata del materiale di risulta, l'indennita' di discarica e quanto altro necessario per dare il lavoro finito a regola d'arte.	m		8,78	8,8	8,7	8,7	8,6	8,56

		E.14.09		FORNITURA E POSA IN OPERA DI BATTISCOPA CERAMICO PRESSATO OMOGENEO. Fornitura e posa in opera di battiscopa costituito da piastrelle ceramiche di prima scelta, pressate a secco, non smaltate, a sezione piena omogenea a tutto spessore, comunemente denominate gre's ceramico, conformi alle norme UNI EN, di forma rettangolare con bordo superiore a becco di civetta, nel colore ed aspetto a scelta della D.L., posate a correre a giunto sia unito che aperto mediante spalmatura con spatola dentata di collante a base cementizia additivato con lattice resinoso. Nel prezzo si intendono compresi e compensati gli oneri per la pulizia del fondo di appoggio, la fornitura e posa del collante, la sigillatura degli interstizi eseguita con malta premiscelata per fughe nel colore a scelta della D.L., le riprese e le stuccature di intonaco, la finitura contro i telai delle porte anche in tempi successivi, la pulitura superficiale, il taglio, lo sfrido, la pulizia e l'asporto del materiale di risulta a fine lavoro, la raccolta differenziata del materiale di risulta, il conferimento con trasporto in discarica autorizzata del materiale di risulta, l'indennita' di discarica e quanto altro necessario per dare il lavoro finito a regola d'arte.
			a	finitura superficiale grezza	m		10,12	10,1	10,0	10,0	9,9	9,87
			b	finitura superficiale grezza e bordo inferiore sguscio	m		16,43	16,4	16,3	16,2	16,1	16,03
			c	finitura superficiale levigata	m		27,00	27,0	26,7	26,6	26,5	26,34

		E.14.10		FORNITURA E POSA IN OPERA DI PAVIMENTO INDUSTRIALE ANTIUSURA. Fornitura e posa in opera di pavimento industriale eseguito in conglomerato cementizio confezionato a macchina, dosato a minimo 300 kg di cemento tipo R 3.25 per metrocubo di inerte a granulometria regolamentare, armato con rete elettrosaldata costituita da tondini in acciaio FeB44k di diametro 6 mm e maglia 20x20 cm e con strato superificiale antiusura costituito da aggregato minerale al quarzo corindone, additivi speciale ed ossidi coloranti in ragione di 5 kg/m² nel colore a scelta della D.L.. Il pavimento inoltre dovra' essere in possesso di un coefficiente di attrito conforme a quanto previsto dal DPR 24 luglio 1996, n.503 recante norme per l'eliminazione delle barriere architettoniche negli edifici, spazi e servizi pubblici. Nel prezzo si intendono compresi e compensati gli oneri per la formazione delle pendenze, il taglio in profondita' e la formazione di giunti elastici di frazionamento in pvc formanti riquadri da 4.00x4.00 m e comunque non superiori a 20.00 m², l'isolamento perimetrale contro le murature eseguito con strisce di polistirene espanso dello spessore di 10 mm, l'idonea protezione delle pareti perimetrali per un'altezza fino a 1.00 m, la formazione delle pendenze, la posa di profilo angolare in acciaio in corrispondenza delle soglie, la levigatura finale, la successiva pulitura superficiale con idonei detergenti, la risciacquatura assorbendo l'acqua in eccesso con idonei sistemi, la pulizia e l'asporto del materiale di risulta a fine lavoro, la raccolta differenziata del materiale di risulta, il conferimento con trasporto in discarica autorizzata del materiale di risulta, l'indennita' di discarica e quanto altro necessario per dare il lavoro finito a regola d'arte.
			a	spessore 10 cm	m²		35,44	35,4	35,1	34,9	34,7	34,57
			b	spessore 15 cm	m²		42,23	42,2	41,8	41,6	41,4	41,19

		E.14.11		FORNITURA E POSA IN OPERA DI PAVIMENTO INDUSTRIALE ANTIUSURA E ANTIURTO. Fornitura e posa in opera di pavimento industriale eseguito in conglomerato cementizio confezionato a macchina, dosato a minimo 300 kg di cemento tipo R 3.25 per metrocubo di inerte a granulometria regolamentare, armato con rete elettrosaldata costituita da tondini in acciaio FeB44k di diametro 6 mm e maglia 20x20 cm e con strato superificiale antiusura ed antiurto costituito da aggregati metallici di selezionata granulometria, additivi coadiuvanti ed ossidi coloranti in ragione di 5 kg/m² nel colore a scelta della D.L.. Il pavimento inoltre dovra' essere in possesso di un coefficiente di attrito conforme a quanto previsto dal DPR 24 luglio 1996, n.503 recante norme per l'eliminazione delle barriere architettoniche negli edifici, spazi e servizi pubblici. Nel prezzo si intendono compresi e compensati gli oneri per la formazione delle pendenze, il taglio in profondita' e la formazione di giunti elastici di frazionamento in pvc formanti riquadri da 4.00x4.00 m e comunque non superiori a 20.00 m², l'isolamento perimetrale contro le murature eseguito con strisce di polistirene espanso dello spessore di 10 mm, l'idonea protezione delle pareti perimetrali per un'altezza fino a 1.00 m, la formazione delle pendenze, la posa di profilo angolare in acciaio in corrispondenza delle soglie, la levigatura finale, la successiva pulitura superficiale con idonei detergenti, la risciacquatura assorbendo l'acqua in eccesso con idonei sistemi, la pulizia e l'asporto del materiale di risulta a fine lavoro, la raccolta differenziata del materiale di risulta, il conferimento con trasporto in discarica autorizzata del materiale di risulta, l'indennita' di discarica e quanto altro necessario per dare il lavoro finito a regola d'arte.
			a	spessore 10 cm	m²		46,06	46,1	45,6	45,4	45,2	44,93
			b	spessore 15 cm	m²		52,85	52,9	52,3	52,1	51,8	51,55

		E.14.12		FORNITURA E POSA IN OPERA DI PAVIMENTO INDUSTRIALE ANTIUSURA E ANTIOLIO. Fornitura e posa in opera di pavimento industriale eseguito in conglomerato cementizio confezionato a macchina, dosato a minimo 300 kg di cemento tipo R 3.25 per metrocubo di inerte a granulometria regolamentare, armato con rete elettrosaldata costituita da tondini in acciaio FeB44k di diametro 6 mm e maglia 20x20 cm e con strato superificiale antiusura ed antiolio costituito da aggregato minerale al quarzo corindone, additivi disperdenti ed ossidi coloranti in ragione di 5 kg/m² nel colore a scelta della D.L.. Il pavimento inoltre dovra' essere in possesso di un coefficiente di attrito conforme a quanto previsto dal DPR 24 luglio 1996, n.503 recante norme per l'eliminazione delle barriere architettoniche negli edifici, spazi e servizi pubblici. Nel prezzo si intendono compresi e compensati gli oneri per la formazione delle pendenze, il taglio in profondita' e la formazione di giunti elastici di frazionamento in pvc formanti riquadri da 4.00x4.00 m e comunque non superiori a 20.00 m², lisolamento perimetrale contro le murature eseguito con strisce di polistirene espanso dello spessore di 10 mm, l'idonea protezione delle pareti perimetrali per un'altezza fino a 1.00 m, la formazione delle pendenze, la posa di profilo angolare in acciaio in corrispondenza delle soglie, la levigatura finale, la successiva pulitura superficiale con idonei detergenti, la risciacquatura assorbendo l'acqua in eccesso con idonei sistemi, la pulizia e l'asporto del materiale di risulta a fine lavoro, la raccolta differenziata del materiale di risulta, il conferimento con trasporto in discarica autorizzata del materiale di risulta, l'indennita' di discarica e quanto altro necessario per dare il lavoro finito a regola d'arte.
			a	spessore 10 cm	m²		36,80	36,8	36,4	36,3	36,1	35,89
			b	spessore 15 cm	m²		43,59	43,6	43,2	43,0	42,7	42,52

		E.14.13	0	FORNITURA E POSA IN OPERA DI PAVIMENTO ALLA VENEZIANA. Fornitura e posa in opera di pavimento alla veneziana a tessitura omogenea su tutta la superficie dello spessore minimo finito di 30 mm, costituito da conglomerato confezionato a macchina, dosato a minimo 500 kg di cemento grigio tipo R 3.25 o cemento bianco tipo R 3.25 e 500 kg di calce idraulica per metrocubo di inerte in graniglia di marmo nazionale con grana dal n° 2 al n° 10 ed eventualmente additivato di ossidi coloranti nel colore a scelta della D.L.. Il pavimento inoltre dovra' essere in possesso di un coefficiente di attrito conforme a quanto previsto dal DPR 24 luglio 1996, n.503 recante norme per l'eliminazione delle barriere architettoniche negli edifici, spazi e servizi pubblici. Nel prezzo si intendono compresi e compensati gli oneri per la semina a mano a tessitura omogenea di graniglia a grana maggiore, la battitura, la rullatura, la levigatura delle superfici e successiva stuccatura eseguita anche in tempi successivi, il taglio in profondita' e l'inserimento di lastrine metalliche per la formazione di giunti di frazionamento formanti riquadri da 4.00x4.00 m e comunque non superiore a 20.00 m², la formazione ed il disfacimento di idonea protezione delle pareti perimetrali per un'altezza fino a 1.00 m, la lucidatura a piombo, la successiva pulitura superficiale con idonei detergenti, la risciacquatura assorbendo l'acqua in eccesso con idonei sistemi, la stesa con panno umido su tutta la superficie di una mano di cera protettiva autolucidante antibatterica, la pulizia e l'asporto del materiale di risulta a fine lavoro, la raccolta differenziata del materiale di risulta, il conferimento con trasporto in discarica autorizzata del materiale di risulta, l'indennita' di discarica e quanto altro necessario per dare il lavoro finito a regola d'arte.	m²		85,51	85,5	84,7	84,3	83,8	83,41

		E.14.14	0	SOVRAPPREZZO AL PAVIMENTO ALLA VENEZIANA. Maggiorazione ai pavimenti alla veneziana a tessitura omogenea per l'esecuzione di cornici lineari perimetrali a semplice disegno e larghezza costante nel colore e nell'aspetto a scelta della D.L..	m		24,68	24,7	24,4	24,3	24,2	24,07

		E.14.15	0	FORNITURA E POSA IN OPERA DI PAVIMENTO A QUADRONI PRESSATI. Fornitura e posa in opera di pavimento nel colore e nell'aspetto a scelta della D.L., eseguito in quadroni prefabbricati pressati di conglomerato cementizio vibrato delle dimensioni di 50x50x4 cm e con finitura superficiale a pave' tipo porfido diritto o circolare, posati accostati su massetto di sottofondo dello spessore di 6 cm eseguito in malta cementizia dosata a 250 kg di cemento tipo R 3.25 per metrocubo di sabbia a granulometria idonea. Il pavimento inoltre dovra' essere in possesso di un coefficiente di attrito conforme a quanto previsto dal DPR 24 luglio 1996, n.503 recante norme per l'eliminazione delle barriere architettoniche negli edifici, spazi e servizi pubblici. Nel prezzo si intendono compresi e compensati gli oneri per la fornitura e posa del massetto, la formazione delle pendenze necessarie allo smaltimento delle acque meteoriche, la battitura, il taglio, lo sfrido e quanto altro necessario per dare il lavoro finito a regola d'arte.	m²		42,32	42,3	41,9	41,7	41,5	41,28

		E.14.16	0	FORNITURA E POSA IN OPERA DI PAVIMENTO IN MATTONELLE AUTOBLOCCANTI. Fornitura e posa in opera di pavimento autobloccante nel colore e nell'aspetto a scelta della D.L., eseguito in mattonelle prefabbricate di conglomerato cementizio vibrato delle dimensioni comunemente in commercio, posate secondo le geometrie correnti su sottofondo dello spessore di 5 cm eseguito in ghiaino lavato a granulometria idonea. Il pavimento inoltre dovra' essere in possesso di un coefficiente di attrito conforme a quanto previsto dal DPR 24 luglio 1996, n.503 recante norme per l'eliminazione delle barriere architettoniche negli edifici, spazi e servizi pubblici. Nel prezzo si intendono compresi e compensati gli oneri per la fornitura e posa del sottofondo, la formazione delle pendenze necessarie allo smaltimento delle acque meteoriche, lo spargimento di sabbia fine sufficiente a colmare gli interstizi, la bagnatura e la contemporanea battitura mediante adeguato vibratore meccanico, l'eventuale sostituzione di mattonelle rotte o deteriorate in corso d'opera, il taglio, lo sfrido e quanto altro necessario per dare il lavoro finito a regola d'arte.	m²		29,10	29,1	28,8	28,7	28,5	28,38

		E.14.17	0	FORNITURA E POSA IN OPERA DI PAVIMENTO IN QUADRONI FINITURA GHIAINO. Fornitura e posa in opera di pavimento nel colore e nell'aspetto a scelta della D.L., eseguito in quadroni prefabbricati pressati di conglomerato cementizio vibrato delle dimensioni di 50x50x4 cm e con finitura superficiale in ghiaino di fiume lavato, posati accostati su massetto di sottofondo dello spessore di 6 cm eseguito in malta cementizia dosata a 250 kg di cemento tipo R 3.25 per metrocubo di sabbia a granulometria idonea. Il pavimento inoltre dovra' essere in possesso di un coefficiente di attrito conforme a quanto previsto dal DPR 24 luglio 1996, n.503 recante norme per l'eliminazione delle barriere architettoniche negli edifici, spazi e servizi pubblici. Nel prezzo si intendono compresi e compensati gli oneri per la fornitura e posa del massetto, la formazione delle pendenze necessarie allo smaltimento delle acque meteoriche, la battitura, il taglio, lo sfrido e quanto altro necessario per dare il lavoro finito a regola d'arte.	m²		40,58	40,6	40,2	40,0	39,8	39,58

		E.14.18	0	FORNITURA E POSA IN OPERA DI PAVIMENTO A QUADRONI FINITURA GHIAINO SU SUPPORTI. Fornitura e posa in opera di pavimento nel colore e nell'aspetto a scelta della D.L., eseguito in quadroni prefabbricati pressati di conglomerato cementizio vibrato delle dimensioni di 50x50x4 cm e con finitura superficiale in ghiaino di fiume lavato, posati accostati su supporti a pianta circolare in materia plastica compatibile con il fondo di appoggio. Il pavimento inoltre dovra' essere in possesso di un coefficiente di attrito conforme a quanto previsto dal DPR 24 luglio 1996, n.503 recante norme per l'eliminazione delle barriere architettoniche negli edifici, spazi e servizi pubblici. Nel prezzo si intendono compresi e compensati gli oneri per la fornitura e posa dei supporti e dei livellatori, le eventuali zeppe stabilizzatrici, il taglio, lo sfrido e quanto altro necessario per dare il lavoro finito a regola d'arte.	m²		23,95	24,0	23,7	23,6	23,5	23,36

		E.14.19	0	FORNITURA E POSA IN OPERA DI PAVIMENTO IN PIASTRE GRIGLIATE. Fornitura e posa in opera di pavimento autobloccante nel tipo e nell'aspetto a scelta della D.L., eseguito in piastre grigliate prefabbricate di conglomerato cementizio vibrato delle dimensioni di 40-50x60-50x9-12 cm, posate secondo le geometrie correnti su sottofondo dello spessore di 5 cm eseguito in sabbia a granulometria idonea. Nel prezzo si intendono compresi e compensati gli oneri per la fornitura e posa del sottofondo, il taglio, lo sfrido e quanto altro necessario per dare il lavoro finito a regola d'arte.	m²		16,51	16,5	16,3	16,3	16,2	16,10

		E.14.20		FORNITURA E POSA IN OPERA DI CORDONI PREFABBRICATI. Fornitura e posa in opera di cordoni prefabbricati nel tipo a scelta della D.L., eseguiti in conglomerato cementizio vibrato, posati a correre su massetto di sottofondo di qualsiasi spessore eseguito in conglomerato cementizio dosato a 150 kg di cemento tipo R 3.25 per metrocubo di inerte. Nel prezzo si intendono compresi e compensati gli oneri per lo scavo, la fornitura e posa del massetto, gli eventuali pezzi speciali, la sigillatura degli interstizi con boiacca di cemento e sabbia, il taglio, lo sfrido e quanto altro necessario per dare il lavoro finito a regola d'arte.
			a	sezione 8x25 cm	m		24,49	24,5	24,3	24,1	24,0	23,89
			b	sezione 12-15x25 cm	m		28,20	28,2	27,9	27,8	27,7	27,51

		E.14.21		FORNITURA E POSA IN OPERA PAVIMENTI IN PIETRA NATURALE IN LASTRE. Fornitura e posa in opera di lastre rettangolari per uno spessore di 2 cm con dimensioni fino a 1,20x0,60 ml o superiori se consentite normalmente dal materiale e con lunghezza non inferiore a 25 cm, con una faccia vista a levigatura media e l’altra grezza di sega, coste fresate a giunto, finitura superficiale con lucidatura a piombo in laboratorio. Le pietre ed i marmi si intendono di ottima qualita', lavorati a regola d’arte con irregolarita' insite nel materiale, che richiedano sporadici e limitati interventi di stuccatura, graffatura, masticatura ed altri sistemi di consolidamento e rinforzo, posate a giunto unito mediante spalmatura con spatola dentata malta a base cementizia Nel prezzo si intendono compresi e compensati gli oneri per la pulizia del fondo di appoggio con detergenti caustici, la fornitura e posa del collante, la formazione di giunti elastici di frazionamento in PVC formanti riquadri da 4.00x4.00 m e comunque non superiori a 20.00 m², gli eventuali profili in ottone forato per separazione di pavimenti diversi, la sigillatura degli interstizi eseguita con malta premiscelata per fughe nel colore a scelta della D.L., la successiva pulitura superficiale con idonei detergenti, la risciacquatura assorbendo l'acqua in eccesso con idonei sistemi, il taglio, lo sfrido, la pulizia e l'asporto del materiale di risulta a fine lavoro, la raccolta differenziata del materiale di risulta, il conferimento con trasporto in discarica autorizzata del materiale di risulta, l'indennita' di discarica e quanto altro necessario per dare il lavoro finito a regola d'arte. Nel prezzo si intendono compresi e compensati gli oneri per la fornitura e posa del massetto, gli eventuali pezzi speciali, la sigillatura degli interstizi con malta cementizia per fugatura, il taglio, lo sfrido e quanto altro necessario per dare il lavoro finito a regola d'arte.
			a	Granito bianco Montorfano	m²		221,92	221,9	219,7	218,6	217,5	216,46
			b	Granito sardo rosa	m²		156,43	156,4	154,9	154,1	153,3	152,58
			c	Granito sardo grigio	m²		164,64	164,6	163,0	162,2	161,4	160,59
			d	Granito rosa di Baveno	m²		209,04	209,0	207,0	205,9	204,9	203,90
			e	Granito verde Mergozzo	m²		209,04	209,0	207,0	205,9	204,9	203,90
			f	Granito rosso Argentina	m²		239,57	239,6	237,2	236,0	234,9	233,68
			g	Granito nero Brasile	m²		224,31	224,3	222,1	221,0	219,9	218,79
			h	Granito rosso Imperiale	m²		278,98	279,0	276,2	274,9	273,5	272,12
			i	Granito rosso Balmoral	m²		187,55	187,6	185,7	184,8	183,9	182,94
			l	Granito nero di Svezia	m²		318,67	318,7	315,5	314,0	312,4	310,83
			m	Nero Africa Impala	m²		216,68	216,7	214,5	213,5	212,4	211,35
			n	Labrador scuro	m²		278,98	279,0	276,2	274,9	273,5	272,12
			o	Labrador azzurro	m²		293,70	293,7	290,8	289,3	287,9	286,47
			p	Serizzo di Valmasino	m²		193,78	193,8	191,9	190,9	190,0	189,01
			q	Serizzo Ghiandone	m²		174,91	174,9	173,2	172,3	171,5	170,61
			r	Serizzo di Antigorio	m²		149,38	149,4	147,9	147,2	146,4	145,70
			s	Sienite di Balma e Biella	m²		200,72	200,7	198,7	197,7	196,8	195,78
			t	Serpentino Valmalenco	m²		179,91	179,9	178,1	177,2	176,4	175,48
			u	Porfido viola Valcamonica	m²		303,05	303,1	300,1	298,6	297,1	295,59
			v	Beola grigia e ghiandonata	m²		206,75	206,8	204,7	203,7	202,7	201,66
			w	Pietra Piasentina	m²		339,30	339,3	335,9	334,3	332,6	330,95
			x	Beola bianca	m²		255,45	255,5	252,9	251,7	250,4	249,16
			y	Dorato Valmalenco	m²		235,61	235,6	233,3	232,1	231,0	229,81
			z	Pietra di Luserna	m²		222,58	222,6	220,4	219,3	218,2	217,10

		E.14.22		FORNITURA E POSA IN OPERA PAVIMENTI IN PIETRA NATURALE IN LASTRE. Fornitura e posa in opera di lastre rettangolari per uno spessore di 3 cm con dimensioni fino a 1,20x0,60 ml o superiori se consentite normalmente dal materiale e con lunghezza non inferiore a 25 cm, con una faccia vista a levigatura media e l’altra grezza di sega, coste fresate a giunto, finitura superficiale con lucidatura a piombo in laboratorio. Le pietre ed i marmi si intendono di ottima qualita', lavorati a regola d’arte con irregolarita' insite nel materiale, che richiedano sporadici e limitati interventi di stuccatura, graffatura, masticatura ed altri sistemi di consolidamento e rinforzo, posate a giunto unito mediante spalmatura con spatola dentata malta a base cementizia Nel prezzo si intendono compresi e compensati gli oneri per la pulizia del fondo di appoggio con detergenti caustici, la fornitura e posa del collante, la formazione di giunti elastici di frazionamento in PVC formanti riquadri da 4.00x4.00 m e comunque non superiori a 20.00 m², gli eventuali profili in ottone forato per separazione di pavimenti diversi, la sigillatura degli interstizi eseguita con malta premiscelata per fughe nel colore a scelta della D.L., la successiva pulitura superficiale con idonei detergenti, la risciacquatura assorbendo l'acqua in eccesso con idonei sistemi, il taglio, lo sfrido, la pulizia e l'asporto del materiale di risulta a fine lavoro, la raccolta differenziata del materiale di risulta, il conferimento con trasporto in discarica autorizzata del materiale di risulta, l'indennita' di discarica e quanto altro necessario per dare il lavoro finito a regola d'arte. Nel prezzo si intendono compresi e compensati gli oneri per la fornitura e posa del massetto, gli eventuali pezzi speciali, la sigillatura degli interstizi con malta cementizia per fugatura, il taglio, lo sfrido e quanto altro necessario per dare il lavoro finito a regola d'arte.
			a	Granito bianco Montorfano	m²		266,02	266,0	263,4	262,1	260,8	259,47
			b	Granito sardo rosa	m²		182,67	182,7	180,9	180,0	179,1	178,18

		E.14.23		FORNITURA E POSA IN OPERA PAVIMENTI IN PIETRA NATURALE IN LASTRE. Fornitura e posa in opera di lastre rettangolari per uno spessore di 2 cm con dimensioni fino a 0,80x0,40 ml o superiori se consentite normalmente dal materiale e con lunghezza non inferiore a 25 cm, con una faccia vista a levigatura media e l’altra grezza di sega, coste fresate a giunto, finitura superficiale con lucidatura a piombo in laboratorio. Le pietre ed i marmi si intendono di ottima qualita', lavorati a regola d’arte con irregolarita' insite nel materiale, che richiedano sporadici e limitati interventi di stuccatura, graffatura, masticatura ed altri sistemi di consolidamento e rinforzo, posate a giunto unito mediante spalmatura con spatola dentata malta a base cementizia Nel prezzo si intendono compresi e compensati gli oneri per la pulizia del fondo di appoggio con detergenti caustici, la fornitura e posa del collante, la formazione di giunti elastici di frazionamento in PVC formanti riquadri da 4.00x4.00 m e comunque non superiori a 20.00 m², gli eventuali profili in ottone forato per separazione di pavimenti diversi, la sigillatura degli interstizi eseguita con malta premiscelata per fughe nel colore a scelta della D.L., la successiva pulitura superficiale con idonei detergenti, la risciacquatura assorbendo l'acqua in eccesso con idonei sistemi, il taglio, lo sfrido, la pulizia e l'asporto del materiale di risulta a fine lavoro, la raccolta differenziata del materiale di risulta, il conferimento con trasporto in discarica autorizzata del materiale di risulta, l'indennita' di discarica e quanto altro necessario per dare il lavoro finito a regola d'arte. Nel prezzo si intendono compresi e compensati gli oneri per la fornitura e posa del massetto, gli eventuali pezzi speciali, la sigillatura degli interstizi con malta cementizia per fugatura, il taglio, lo sfrido e quanto altro necessario per dare il lavoro finito a regola d'arte.
			a	Travertino chiaro Rapolano	m²		233,07	233,1	230,8	229,6	228,5	227,34
			b	Travertino scuro Rapolano	m²		233,07	233,1	230,8	229,6	228,5	227,34

		E.14.24		FORNITURA E POSA IN OPERA PAVIMENTI IN PIETRA NATURALE IN LASTRE. Fornitura e posa in opera di lastre rettangolari per uno spessore di 3 cm con dimensioni fino a 0,80x0,40 ml o superiori se consentite normalmente dal materiale e con lunghezza non inferiore a 25 cm, con una faccia vista a levigatura media e l’altra grezza di sega, coste fresate a giunto, finitura superficiale con lucidatura a piombo in laboratorio. Le pietre ed i marmi si intendono di ottima qualita', lavorati a regola d’arte con irregolarita' insite nel materiale, che richiedano sporadici e limitati interventi di stuccatura, graffatura, masticatura ed altri sistemi di consolidamento e rinforzo, posate a giunto unito mediante spalmatura con spatola dentata malta a base cementizia Nel prezzo si intendono compresi e compensati gli oneri per la pulizia del fondo di appoggio con detergenti caustici, la fornitura e posa del collante, la formazione di giunti elastici di frazionamento in PVC formanti riquadri da 4.00x4.00 m e comunque non superiori a 20.00 m², gli eventuali profili in ottone forato per separazione di pavimenti diversi, la sigillatura degli interstizi eseguita con malta premiscelata per fughe nel colore a scelta della D.L., la successiva pulitura superficiale con idonei detergenti, la risciacquatura assorbendo l'acqua in eccesso con idonei sistemi, il taglio, lo sfrido, la pulizia e l'asporto del materiale di risulta a fine lavoro, la raccolta differenziata del materiale di risulta, il conferimento con trasporto in discarica autorizzata del materiale di risulta, l'indennita' di discarica e quanto altro necessario per dare il lavoro finito a regola d'arte. Nel prezzo si intendono compresi e compensati gli oneri per la fornitura e posa del massetto, gli eventuali pezzi speciali, la sigillatura degli interstizi con malta cementizia per fugatura, il taglio, lo sfrido e quanto altro necessario per dare il lavoro finito a regola d'arte.
			a	Travertino chiaro Rapolano	m²		272,37	272,4	269,7	268,3	267,0	265,67
			b	Travertino scuro Rapolano	m²		272,37	272,4	269,7	268,3	267,0	265,67

		E.14.25		FORNITURA E POSA IN OPERA PAVIMENTI IN PIETRA NATURALE IN LASTRE. Fornitura e posa in opera di lastre rettangolari per uno spessore di 2 cm con dimensioni fino a 0,80x0,40 ml o superiori se consentite normalmente dal materiale e con lunghezza non inferiore a 25 cm, con una faccia vista a levigatura media e l’altra grezza di sega, coste fresate a giunto, finitura superficiale con lucidatura a piombo in laboratorio. Le pietre ed i marmi si intendono di ottima qualita', lavorati a regola d’arte con irregolarita' insite nel materiale, che richiedano sporadici e limitati interventi di stuccatura, graffatura, masticatura ed altri sistemi di consolidamento e rinforzo, posate a giunto unito mediante spalmatura con spatola dentata malta a base cementizia Nel prezzo si intendono compresi e compensati gli oneri per la pulizia del fondo di appoggio con detergenti caustici, la fornitura e posa del collante, la formazione di giunti elastici di frazionamento in PVC formanti riquadri da 4.00x4.00 m e comunque non superiori a 20.00 m², gli eventuali profili in ottone forato per separazione di pavimenti diversi, la sigillatura degli interstizi eseguita con malta premiscelata per fughe nel colore a scelta della D.L., la successiva pulitura superficiale con idonei detergenti, la risciacquatura assorbendo l'acqua in eccesso con idonei sistemi, il taglio, lo sfrido, la pulizia e l'asporto del materiale di risulta a fine lavoro, la raccolta differenziata del materiale di risulta, il conferimento con trasporto in discarica autorizzata del materiale di risulta, l'indennita' di discarica e quanto altro necessario per dare il lavoro finito a regola d'arte. Nel prezzo si intendono compresi e compensati gli oneri per la fornitura e posa del massetto, gli eventuali pezzi speciali, la sigillatura degli interstizi con malta cementizia per fugatura, il taglio, lo sfrido e quanto altro necessario per dare il lavoro finito a regola d'arte.
			a	Bianco di Carrara qualita' corrente	m²		214,14	214,1	212,0	211,0	209,9	208,87
			b	Bianco di Carrara qualita' buona	m²		277,36	277,4	274,6	273,3	271,9	270,54

		E.14.26		FORNITURA E POSA IN OPERA PAVIMENTI IN PIETRA NATURALE IN LASTRE. Fornitura e posa in opera di lastre rettangolari per uno spessore di 3 cm con dimensioni fino a 0,80x0,40 ml o superiori se consentite normalmente dal materiale e con lunghezza non inferiore a 25 cm, con una faccia vista a levigatura media e l’altra grezza di sega, coste fresate a giunto, finitura superficiale con lucidatura a piombo in laboratorio. Le pietre ed i marmi si intendono di ottima qualita', lavorati a regola d’arte con irregolarita' insite nel materiale, che richiedano sporadici e limitati interventi di stuccatura, graffatura, masticatura ed altri sistemi di consolidamento e rinforzo, posate a giunto unito mediante spalmatura con spatola dentata malta a base cementizia Nel prezzo si intendono compresi e compensati gli oneri per la pulizia del fondo di appoggio con detergenti caustici, la fornitura e posa del collante, la formazione di giunti elastici di frazionamento in PVC formanti riquadri da 4.00x4.00 m e comunque non superiori a 20.00 m², gli eventuali profili in ottone forato per separazione di pavimenti diversi, la sigillatura degli interstizi eseguita con malta premiscelata per fughe nel colore a scelta della D.L., la successiva pulitura superficiale con idonei detergenti, la risciacquatura assorbendo l'acqua in eccesso con idonei sistemi, il taglio, lo sfrido, la pulizia e l'asporto del materiale di risulta a fine lavoro, la raccolta differenziata del materiale di risulta, il conferimento con trasporto in discarica autorizzata del materiale di risulta, l'indennita' di discarica e quanto altro necessario per dare il lavoro finito a regola d'arte. Nel prezzo si intendono compresi e compensati gli oneri per la fornitura e posa del massetto, gli eventuali pezzi speciali, la sigillatura degli interstizi con malta cementizia per fugatura, il taglio, lo sfrido e quanto altro necessario per dare il lavoro finito a regola d'arte.
			a	Bianco di Carrara qualita' corrente	m²		261,80	261,8	259,2	257,9	256,6	255,36
			b	Bianco di Carrara qualita' buona	m²		350,32	350,3	346,9	345,1	343,4	341,70

		E.14.27		FORNITURA E POSA IN OPERA PAVIMENTI IN PIETRA NATURALE IN LASTRE. Fornitura e posa in opera di lastre rettangolari per uno spessore di 2 cm con dimensioni fino a 0,80x0,40 ml o superiori se consentite normalmente dal materiale e con lunghezza non inferiore a 25 cm, con una faccia vista a levigatura media e l’altra grezza di sega, coste fresate a giunto, finitura superficiale con lucidatura a piombo in laboratorio. Le pietre ed i marmi si intendono di ottima qualita', lavorati a regola d’arte con irregolarita' insite nel materiale, che richiedano sporadici e limitati interventi di stuccatura, graffatura, masticatura ed altri sistemi di consolidamento e rinforzo, posate a giunto unito mediante spalmatura con spatola dentata malta a base cementizia Nel prezzo si intendono compresi e compensati gli oneri per la pulizia del fondo di appoggio con detergenti caustici, la fornitura e posa del collante, la formazione di giunti elastici di frazionamento in PVC formanti riquadri da 4.00x4.00 m e comunque non superiori a 20.00 m², gli eventuali profili in ottone forato per separazione di pavimenti diversi, la sigillatura degli interstizi eseguita con malta premiscelata per fughe nel colore a scelta della D.L., la successiva pulitura superficiale con idonei detergenti, la risciacquatura assorbendo l'acqua in eccesso con idonei sistemi, il taglio, lo sfrido, la pulizia e l'asporto del materiale di risulta a fine lavoro, la raccolta differenziata del materiale di risulta, il conferimento con trasporto in discarica autorizzata del materiale di risulta, l'indennita' di discarica e quanto altro necessario per dare il lavoro finito a regola d'arte. Nel prezzo si intendono compresi e compensati gli oneri per la fornitura e posa del massetto, gli eventuali pezzi speciali, la sigillatura degli interstizi con malta cementizia per fugatura, il taglio, lo sfrido e quanto altro necessario per dare il lavoro finito a regola d'arte.
			a	Bardiglietto Carrara	m²		143,54	143,5	142,1	141,4	140,7	140,01
			b	Bardiglietto Garfagnana	m²		156,03	156,0	154,5	153,7	153,0	152,19

		E.14.28		FORNITURA E POSA IN OPERA PAVIMENTI IN PIETRA NATURALE IN LASTRE. Fornitura e posa in opera di lastre rettangolari per uno spessore di 3 cm con dimensioni fino a 0,80x0,40 ml o superiori se consentite normalmente dal materiale e con lunghezza non inferiore a 25 cm, con una faccia vista a levigatura media e l’altra grezza di sega, coste fresate a giunto, finitura superficiale con lucidatura a piombo in laboratorio. Le pietre ed i marmi si intendono di ottima qualita', lavorati a regola d’arte con irregolarita' insite nel materiale, che richiedano sporadici e limitati interventi di stuccatura, graffatura, masticatura ed altri sistemi di consolidamento e rinforzo, posate a giunto unito mediante spalmatura con spatola dentata malta a base cementizia Nel prezzo si intendono compresi e compensati gli oneri per la pulizia del fondo di appoggio con detergenti caustici, la fornitura e posa del collante, la formazione di giunti elastici di frazionamento in PVC formanti riquadri da 4.00x4.00 m e comunque non superiori a 20.00 m², gli eventuali profili in ottone forato per separazione di pavimenti diversi, la sigillatura degli interstizi eseguita con malta premiscelata per fughe nel colore a scelta della D.L., la successiva pulitura superficiale con idonei detergenti, la risciacquatura assorbendo l'acqua in eccesso con idonei sistemi, il taglio, lo sfrido, la pulizia e l'asporto del materiale di risulta a fine lavoro, la raccolta differenziata del materiale di risulta, il conferimento con trasporto in discarica autorizzata del materiale di risulta, l'indennita' di discarica e quanto altro necessario per dare il lavoro finito a regola d'arte. Nel prezzo si intendono compresi e compensati gli oneri per la fornitura e posa del massetto, gli eventuali pezzi speciali, la sigillatura degli interstizi con malta cementizia per fugatura, il taglio, lo sfrido e quanto altro necessario per dare il lavoro finito a regola d'arte.
			a	Bardiglietto Carrara	m²		168,52	168,5	166,9	166,0	165,2	164,37
			b	Bardiglietto Garfagnana	m²		182,40	182,4	180,6	179,7	178,8	177,91

		E.14.29		FORNITURA E POSA IN OPERA PAVIMENTI IN PIETRA NATURALE IN LASTRE. Fornitura e posa in opera di lastre rettangolari per uno spessore di 2 cm con dimensioni fino a 0,80x0,40 ml o superiori se consentite normalmente dal materiale e con lunghezza non inferiore a 25 cm, con una faccia vista a levigatura media e l’altra grezza di sega, coste fresate a giunto, finitura superficiale con lucidatura a piombo in laboratorio. Le pietre ed i marmi si intendono di ottima qualita', lavorati a regola d’arte con irregolarita' insite nel materiale, che richiedano sporadici e limitati interventi di stuccatura, graffatura, masticatura ed altri sistemi di consolidamento e rinforzo, posate a giunto unito mediante spalmatura con spatola dentata malta a base cementizia Nel prezzo si intendono compresi e compensati gli oneri per la pulizia del fondo di appoggio con detergenti caustici, la fornitura e posa del collante, la formazione di giunti elastici di frazionamento in PVC formanti riquadri da 4.00x4.00 m e comunque non superiori a 20.00 m², gli eventuali profili in ottone forato per separazione di pavimenti diversi, la sigillatura degli interstizi eseguita con malta premiscelata per fughe nel colore a scelta della D.L., la successiva pulitura superficiale con idonei detergenti, la risciacquatura assorbendo l'acqua in eccesso con idonei sistemi, il taglio, lo sfrido, la pulizia e l'asporto del materiale di risulta a fine lavoro, la raccolta differenziata del materiale di risulta, il conferimento con trasporto in discarica autorizzata del materiale di risulta, l'indennita' di discarica e quanto altro necessario per dare il lavoro finito a regola d'arte. Nel prezzo si intendono compresi e compensati gli oneri per la fornitura e posa del massetto, gli eventuali pezzi speciali, la sigillatura degli interstizi con malta cementizia per fugatura, il taglio, lo sfrido e quanto altro necessario per dare il lavoro finito a regola d'arte.
			a	Olivo	m²		118,56	118,6	117,4	116,8	116,2	115,64
			b	Chiampo porfirico	m²		163,56	163,6	162,0	161,1	160,3	159,54

		E.14.30		FORNITURA E POSA IN OPERA PAVIMENTI IN PIETRA NATURALE IN LASTRE. Fornitura e posa in opera di lastre rettangolari per uno spessore di 3 cm con dimensioni fino a 0,80x0,40 ml o superiori se consentite normalmente dal materiale e con lunghezza non inferiore a 25 cm, con una faccia vista a levigatura media e l’altra grezza di sega, coste fresate a giunto, finitura superficiale con lucidatura a piombo in laboratorio. Le pietre ed i marmi si intendono di ottima qualita', lavorati a regola d’arte con irregolarita' insite nel materiale, che richiedano sporadici e limitati interventi di stuccatura, graffatura, masticatura ed altri sistemi di consolidamento e rinforzo, posate a giunto unito mediante spalmatura con spatola dentata malta a base cementizia Nel prezzo si intendono compresi e compensati gli oneri per la pulizia del fondo di appoggio con detergenti caustici, la fornitura e posa del collante, la formazione di giunti elastici di frazionamento in PVC formanti riquadri da 4.00x4.00 m e comunque non superiori a 20.00 m², gli eventuali profili in ottone forato per separazione di pavimenti diversi, la sigillatura degli interstizi eseguita con malta premiscelata per fughe nel colore a scelta della D.L., la successiva pulitura superficiale con idonei detergenti, la risciacquatura assorbendo l'acqua in eccesso con idonei sistemi, il taglio, lo sfrido, la pulizia e l'asporto del materiale di risulta a fine lavoro, la raccolta differenziata del materiale di risulta, il conferimento con trasporto in discarica autorizzata del materiale di risulta, l'indennita' di discarica e quanto altro necessario per dare il lavoro finito a regola d'arte. Nel prezzo si intendono compresi e compensati gli oneri per la fornitura e posa del massetto, gli eventuali pezzi speciali, la sigillatura degli interstizi con malta cementizia per fugatura, il taglio, lo sfrido e quanto altro necessario per dare il lavoro finito a regola d'arte.
			a	Olivo	m²		135,22	135,2	133,9	133,2	132,6	131,89
			b	Chiampo porfirico	m²		190,15	190,2	188,3	187,3	186,4	185,47

		E.14.31		FORNITURA E POSA IN OPERA PAVIMENTI IN PIETRA NATURALE IN LASTRE. Fornitura e posa in opera di lastre rettangolari per uno spessore di 2 cm con dimensioni fino a 0,80x0,40 ml o superiori se consentite normalmente dal materiale e con lunghezza non inferiore a 25 cm, con una faccia vista a levigatura media e l’altra grezza di sega, coste fresate a giunto, finitura superficiale con lucidatura a piombo in laboratorio. Le pietre ed i marmi si intendono di ottima qualita', lavorati a regola d’arte con irregolarita' insite nel materiale, che richiedano sporadici e limitati interventi di stuccatura, graffatura, masticatura ed altri sistemi di consolidamento e rinforzo, posate a giunto unito mediante spalmatura con spatola dentata malta a base cementizia Nel prezzo si intendono compresi e compensati gli oneri per la pulizia del fondo di appoggio con detergenti caustici, la fornitura e posa del collante, la formazione di giunti elastici di frazionamento in PVC formanti riquadri da 4.00x4.00 m e comunque non superiori a 20.00 m², gli eventuali profili in ottone forato per separazione di pavimenti diversi, la sigillatura degli interstizi eseguita con malta premiscelata per fughe nel colore a scelta della D.L., la successiva pulitura superficiale con idonei detergenti, la risciacquatura assorbendo l'acqua in eccesso con idonei sistemi, il taglio, lo sfrido, la pulizia e l'asporto del materiale di risulta a fine lavoro, la raccolta differenziata del materiale di risulta, il conferimento con trasporto in discarica autorizzata del materiale di risulta, l'indennita' di discarica e quanto altro necessario per dare il lavoro finito a regola d'arte. Nel prezzo si intendono compresi e compensati gli oneri per la fornitura e posa del massetto, gli eventuali pezzi speciali, la sigillatura degli interstizi con malta cementizia per fugatura, il taglio, lo sfrido e quanto altro necessario per dare il lavoro finito a regola d'arte.
			a	Aurisina chiaro e fiorito	m²		151,24	151,2	149,7	149,0	148,3	147,52
			b	Repen chiaro	m²		190,15	190,2	188,3	187,3	186,4	185,47

		E.14.32		FORNITURA E POSA IN OPERA PAVIMENTI IN PIETRA NATURALE IN LASTRE. Fornitura e posa in opera di lastre rettangolari per uno spessore di 3 cm con dimensioni fino a 0,80x0,40 ml o superiori se consentite normalmente dal materiale e con lunghezza non inferiore a 25 cm, con una faccia vista a levigatura media e l’altra grezza di sega, coste fresate a giunto, finitura superficiale con lucidatura a piombo in laboratorio. Le pietre ed i marmi si intendono di ottima qualita', lavorati a regola d’arte con irregolarita' insite nel materiale, che richiedano sporadici e limitati interventi di stuccatura, graffatura, masticatura ed altri sistemi di consolidamento e rinforzo, posate a giunto unito mediante spalmatura con spatola dentata malta a base cementizia Nel prezzo si intendono compresi e compensati gli oneri per la pulizia del fondo di appoggio con detergenti caustici, la fornitura e posa del collante, la formazione di giunti elastici di frazionamento in PVC formanti riquadri da 4.00x4.00 m e comunque non superiori a 20.00 m², gli eventuali profili in ottone forato per separazione di pavimenti diversi, la sigillatura degli interstizi eseguita con malta premiscelata per fughe nel colore a scelta della D.L., la successiva pulitura superficiale con idonei detergenti, la risciacquatura assorbendo l'acqua in eccesso con idonei sistemi, il taglio, lo sfrido, la pulizia e l'asporto del materiale di risulta a fine lavoro, la raccolta differenziata del materiale di risulta, il conferimento con trasporto in discarica autorizzata del materiale di risulta, l'indennita' di discarica e quanto altro necessario per dare il lavoro finito a regola d'arte. Nel prezzo si intendono compresi e compensati gli oneri per la fornitura e posa del massetto, gli eventuali pezzi speciali, la sigillatura degli interstizi con malta cementizia per fugatura, il taglio, lo sfrido e quanto altro necessario per dare il lavoro finito a regola d'arte.
			a	Aurisina chiaro e fiorito	m²		177,18	177,2	175,4	174,6	173,7	172,82
			b	Repen chiaro	m²		260,18	260,2	257,6	256,3	255,1	253,78

		E.14.33		FORNITURA E POSA IN OPERA PAVIMENTI IN PIETRA NATURALE IN LASTRE. Fornitura e posa in opera di lastre rettangolari per uno spessore di 2 cm con dimensioni fino a 0,80x0,40 ml o superiori se consentite normalmente dal materiale e con lunghezza non inferiore a 25 cm, con una faccia vista a levigatura media e l’altra grezza di sega, coste fresate a giunto, finitura superficiale con lucidatura a piombo in laboratorio. Le pietre ed i marmi si intendono di ottima qualita', lavorati a regola d’arte con irregolarita' insite nel materiale, che richiedano sporadici e limitati interventi di stuccatura, graffatura, masticatura ed altri sistemi di consolidamento e rinforzo, posate a giunto unito mediante spalmatura con spatola dentata malta a base cementizia Nel prezzo si intendono compresi e compensati gli oneri per la pulizia del fondo di appoggio con detergenti caustici, la fornitura e posa del collante, la formazione di giunti elastici di frazionamento in PVC formanti riquadri da 4.00x4.00 m e comunque non superiori a 20.00 m², gli eventuali profili in ottone forato per separazione di pavimenti diversi, la sigillatura degli interstizi eseguita con malta premiscelata per fughe nel colore a scelta della D.L., la successiva pulitura superficiale con idonei detergenti, la risciacquatura assorbendo l'acqua in eccesso con idonei sistemi, il taglio, lo sfrido, la pulizia e l'asporto del materiale di risulta a fine lavoro, la raccolta differenziata del materiale di risulta, il conferimento con trasporto in discarica autorizzata del materiale di risulta, l'indennita' di discarica e quanto altro necessario per dare il lavoro finito a regola d'arte. Nel prezzo si intendono compresi e compensati gli oneri per la fornitura e posa del massetto, gli eventuali pezzi speciali, la sigillatura degli interstizi con malta cementizia per fugatura, il taglio, lo sfrido e quanto altro necessario per dare il lavoro finito a regola d'arte.
			a	Rosso Asiago	m²		152,54	152,5	151,0	150,3	149,5	148,79
			b	Rosso Magnaboschi	m²		173,29	173,3	171,6	170,7	169,9	169,03

		E.14.34		FORNITURA E POSA IN OPERA PAVIMENTI IN PIETRA NATURALE IN LASTRE. Fornitura e posa in opera di lastre rettangolari per uno spessore di 3 cm con dimensioni fino a 0,80x0,40 ml o superiori se consentite normalmente dal materiale e con lunghezza non inferiore a 25 cm, con una faccia vista a levigatura media e l’altra grezza di sega, coste fresate a giunto, finitura superficiale con lucidatura a piombo in laboratorio. Le pietre ed i marmi si intendono di ottima qualita', lavorati a regola d’arte con irregolarita' insite nel materiale, che richiedano sporadici e limitati interventi di stuccatura, graffatura, masticatura ed altri sistemi di consolidamento e rinforzo, posate a giunto unito mediante spalmatura con spatola dentata malta a base cementizia Nel prezzo si intendono compresi e compensati gli oneri per la pulizia del fondo di appoggio con detergenti caustici, la fornitura e posa del collante, la formazione di giunti elastici di frazionamento in PVC formanti riquadri da 4.00x4.00 m e comunque non superiori a 20.00 m², gli eventuali profili in ottone forato per separazione di pavimenti diversi, la sigillatura degli interstizi eseguita con malta premiscelata per fughe nel colore a scelta della D.L., la successiva pulitura superficiale con idonei detergenti, la risciacquatura assorbendo l'acqua in eccesso con idonei sistemi, il taglio, lo sfrido, la pulizia e l'asporto del materiale di risulta a fine lavoro, la raccolta differenziata del materiale di risulta, il conferimento con trasporto in discarica autorizzata del materiale di risulta, l'indennita' di discarica e quanto altro necessario per dare il lavoro finito a regola d'arte. Nel prezzo si intendono compresi e compensati gli oneri per la fornitura e posa del massetto, gli eventuali pezzi speciali, la sigillatura degli interstizi con malta cementizia per fugatura, il taglio, lo sfrido e quanto altro necessario per dare il lavoro finito a regola d'arte.
			a	Rosso Asiago	m²		179,77	179,8	178,0	177,1	176,2	175,35
			b	Rosso Magnaboschi	m²		200,52	200,5	198,5	197,6	196,6	195,59

		E.14.35		FORNITURA E POSA IN OPERA PAVIMENTI IN PIETRA NATURALE IN LASTRE. Fornitura e posa in opera di lastre rettangolari per uno spessore di 2 cm con dimensioni fino a 0,80x0,40 ml o superiori se consentite normalmente dal materiale e con lunghezza non inferiore a 25 cm, con una faccia vista a levigatura media e l’altra grezza di sega, coste fresate a giunto, finitura superficiale con lucidatura a piombo in laboratorio. Le pietre ed i marmi si intendono di ottima qualita', lavorati a regola d’arte con irregolarita' insite nel materiale, che richiedano sporadici e limitati interventi di stuccatura, graffatura, masticatura ed altri sistemi di consolidamento e rinforzo, posate a giunto unito mediante spalmatura con spatola dentata malta a base cementizia Nel prezzo si intendono compresi e compensati gli oneri per la pulizia del fondo di appoggio con detergenti caustici, la fornitura e posa del collante, la formazione di giunti elastici di frazionamento in PVC formanti riquadri da 4.00x4.00 m e comunque non superiori a 20.00 m², gli eventuali profili in ottone forato per separazione di pavimenti diversi, la sigillatura degli interstizi eseguita con malta premiscelata per fughe nel colore a scelta della D.L., la successiva pulitura superficiale con idonei detergenti, la risciacquatura assorbendo l'acqua in eccesso con idonei sistemi, il taglio, lo sfrido, la pulizia e l'asporto del materiale di risulta a fine lavoro, la raccolta differenziata del materiale di risulta, il conferimento con trasporto in discarica autorizzata del materiale di risulta, l'indennita' di discarica e quanto altro necessario per dare il lavoro finito a regola d'arte. Nel prezzo si intendono compresi e compensati gli oneri per la fornitura e posa del massetto, gli eventuali pezzi speciali, la sigillatura degli interstizi con malta cementizia per fugatura, il taglio, lo sfrido e quanto altro necessario per dare il lavoro finito a regola d'arte.
			a	Verde Alpi	m²		244,62	244,6	242,2	241,0	239,8	238,60
			b	Verde Issoire	m²		250,39	250,4	247,9	246,7	245,5	244,23

		E.14.36		FORNITURA E POSA IN OPERA PAVIMENTI IN PIETRA NATURALE IN LASTRE. Fornitura e posa in opera di lastre rettangolari per uno spessore di 3 cm con dimensioni fino a 0,80x0,40 ml o superiori se consentite normalmente dal materiale e con lunghezza non inferiore a 25 cm, con una faccia vista a levigatura media e l’altra grezza di sega, coste fresate a giunto, finitura superficiale con lucidatura a piombo in laboratorio. Le pietre ed i marmi si intendono di ottima qualita', lavorati a regola d’arte con irregolarita' insite nel materiale, che richiedano sporadici e limitati interventi di stuccatura, graffatura, masticatura ed altri sistemi di consolidamento e rinforzo, posate a giunto unito mediante spalmatura con spatola dentata malta a base cementizia Nel prezzo si intendono compresi e compensati gli oneri per la pulizia del fondo di appoggio con detergenti caustici, la fornitura e posa del collante, la formazione di giunti elastici di frazionamento in PVC formanti riquadri da 4.00x4.00 m e comunque non superiori a 20.00 m², gli eventuali profili in ottone forato per separazione di pavimenti diversi, la sigillatura degli interstizi eseguita con malta premiscelata per fughe nel colore a scelta della D.L., la successiva pulitura superficiale con idonei detergenti, la risciacquatura assorbendo l'acqua in eccesso con idonei sistemi, il taglio, lo sfrido, la pulizia e l'asporto del materiale di risulta a fine lavoro, la raccolta differenziata del materiale di risulta, il conferimento con trasporto in discarica autorizzata del materiale di risulta, l'indennita' di discarica e quanto altro necessario per dare il lavoro finito a regola d'arte. Nel prezzo si intendono compresi e compensati gli oneri per la fornitura e posa del massetto, gli eventuali pezzi speciali, la sigillatura degli interstizi con malta cementizia per fugatura, il taglio, lo sfrido e quanto altro necessario per dare il lavoro finito a regola d'arte.
			a	Verde Alpi	m²		290,02	290,0	287,1	285,7	284,3	282,88
			b	Verde Issoire	m²		303,13	303,1	300,1	298,6	297,2	295,67

		E.14.37	0	FORNITURA E POSA IN OPERA PAVIMENTI IN PIETRA NATURALE IN LASTRE. Fornitura e posa in opera di lastre rettangolari per uno spessore di 2 cm con dimensioni fino a 0,80x0,40 ml o superiori se consentite normalmente dal materiale e con lunghezza non inferiore a 25 cm, con una faccia vista a levigatura media e l’altra grezza di sega, coste fresate a giunto, finitura superficiale con lucidatura a piombo in laboratorio. Le pietre ed i marmi si intendono di ottima qualita', lavorati a regola d’arte con irregolarita' insite nel materiale, che richiedano sporadici e limitati interventi di stuccatura, graffatura, masticatura ed altri sistemi di consolidamento e rinforzo, posate a giunto unito mediante spalmatura con spatola dentata malta a base cementizia Nel prezzo si intendono compresi e compensati gli oneri per la pulizia del fondo di appoggio con detergenti caustici, la fornitura e posa del collante, la formazione di giunti elastici di frazionamento in PVC formanti riquadri da 4.00x4.00 m e comunque non superiori a 20.00 m², gli eventuali profili in ottone forato per separazione di pavimenti diversi, la sigillatura degli interstizi eseguita con malta premiscelata per fughe nel colore a scelta della D.L., la successiva pulitura superficiale con idonei detergenti, la risciacquatura assorbendo l'acqua in eccesso con idonei sistemi, il taglio, lo sfrido, la pulizia e l'asporto del materiale di risulta a fine lavoro, la raccolta differenziata del materiale di risulta, il conferimento con trasporto in discarica autorizzata del materiale di risulta, l'indennita' di discarica e quanto altro necessario per dare il lavoro finito a regola d'arte. Nel prezzo si intendono compresi e compensati gli oneri per la fornitura e posa del massetto, gli eventuali pezzi speciali, la sigillatura degli interstizi con malta cementizia per fugatura, il taglio, lo sfrido e quanto altro necessario per dare il lavoro finito a regola d'arte. Giallo Siena	m²		537,64	537,6	532,3	529,7	527,0	524,41

		E.14.38	0	FORNITURA E POSA IN OPERA PAVIMENTI IN PIETRA NATURALE IN LASTRE. Fornitura e posa in opera di lastre rettangolari per uno spessore di 3 cm con dimensioni fino a 0,80x0,40 ml o superiori se consentite normalmente dal materiale e con lunghezza non inferiore a 25 cm, con una faccia vista a levigatura media e l’altra grezza di sega, coste fresate a giunto, finitura superficiale con lucidatura a piombo in laboratorio. Le pietre ed i marmi si intendono di ottima qualita', lavorati a regola d’arte con irregolarita' insite nel materiale, che richiedano sporadici e limitati interventi di stuccatura, graffatura, masticatura ed altri sistemi di consolidamento e rinforzo, posate a giunto unito mediante spalmatura con spatola dentata malta a base cementizia Nel prezzo si intendono compresi e compensati gli oneri per la pulizia del fondo di appoggio con detergenti caustici, la fornitura e posa del collante, la formazione di giunti elastici di frazionamento in PVC formanti riquadri da 4.00x4.00 m e comunque non superiori a 20.00 m², gli eventuali profili in ottone forato per separazione di pavimenti diversi, la sigillatura degli interstizi eseguita con malta premiscelata per fughe nel colore a scelta della D.L., la successiva pulitura superficiale con idonei detergenti, la risciacquatura assorbendo l'acqua in eccesso con idonei sistemi, il taglio, lo sfrido, la pulizia e l'asporto del materiale di risulta a fine lavoro, la raccolta differenziata del materiale di risulta, il conferimento con trasporto in discarica autorizzata del materiale di risulta, l'indennita' di discarica e quanto altro necessario per dare il lavoro finito a regola d'arte. Nel prezzo si intendono compresi e compensati gli oneri per la fornitura e posa del massetto, gli eventuali pezzi speciali, la sigillatura degli interstizi con malta cementizia per fugatura, il taglio, lo sfrido e quanto altro necessario per dare il lavoro finito a regola d'arte. Giallo Siena	m²		680,58	680,6	673,8	670,5	667,2	663,83

		E.14.39		FORNITURA E POSA IN OPERA PAVIMENTI IN PIETRA NATURALE IN LASTRE. Fornitura e posa in opera di lastre rettangolari per uno spessore di 2 cm con dimensioni fino a 0,80x0,40 ml o superiori se consentite normalmente dal materiale e con lunghezza non inferiore a 25 cm, con una faccia vista a levigatura media e l’altra grezza di sega, coste fresate a giunto, finitura superficiale con lucidatura a piombo in laboratorio. Le pietre ed i marmi si intendono di ottima qualita', lavorati a regola d’arte con irregolarita' insite nel materiale, che richiedano sporadici e limitati interventi di stuccatura, graffatura, masticatura ed altri sistemi di consolidamento e rinforzo, posate a giunto unito mediante spalmatura con spatola dentata malta a base cementizia Nel prezzo si intendono compresi e compensati gli oneri per la pulizia del fondo di appoggio con detergenti caustici, la fornitura e posa del collante, la formazione di giunti elastici di frazionamento in PVC formanti riquadri da 4.00x4.00 m e comunque non superiori a 20.00 m², gli eventuali profili in ottone forato per separazione di pavimenti diversi, la sigillatura degli interstizi eseguita con malta premiscelata per fughe nel colore a scelta della D.L., la successiva pulitura superficiale con idonei detergenti, la risciacquatura assorbendo l'acqua in eccesso con idonei sistemi, il taglio, lo sfrido, la pulizia e l'asporto del materiale di risulta a fine lavoro, la raccolta differenziata del materiale di risulta, il conferimento con trasporto in discarica autorizzata del materiale di risulta, l'indennita' di discarica e quanto altro necessario per dare il lavoro finito a regola d'arte. Nel prezzo si intendono compresi e compensati gli oneri per la fornitura e posa del massetto, gli eventuali pezzi speciali, la sigillatura degli interstizi con malta cementizia per fugatura, il taglio, lo sfrido e quanto altro necessario per dare il lavoro finito a regola d'arte.
			a	Portargento	m²		182,40	182,4	180,6	179,7	178,8	177,91
			b	Portoro	m²		495,78	495,8	490,9	488,4	486,0	483,58

		E.14.40		FORNITURA E POSA IN OPERA PAVIMENTI IN PIETRA NATURALE IN LASTRE. Fornitura e posa in opera di lastre rettangolari per uno spessore di 3 cm con dimensioni fino a 0,80x0,40 ml o superiori se consentite normalmente dal materiale e con lunghezza non inferiore a 25 cm, con una faccia vista a levigatura media e l’altra grezza di sega, coste fresate a giunto, finitura superficiale con lucidatura a piombo in laboratorio. Le pietre ed i marmi si intendono di ottima qualita', lavorati a regola d’arte con irregolarita' insite nel materiale, che richiedano sporadici e limitati interventi di stuccatura, graffatura, masticatura ed altri sistemi di consolidamento e rinforzo, posate a giunto unito mediante spalmatura con spatola dentata malta a base cementizia Nel prezzo si intendono compresi e compensati gli oneri per la pulizia del fondo di appoggio con detergenti caustici, la fornitura e posa del collante, la formazione di giunti elastici di frazionamento in PVC formanti riquadri da 4.00x4.00 m e comunque non superiori a 20.00 m², gli eventuali profili in ottone forato per separazione di pavimenti diversi, la sigillatura degli interstizi eseguita con malta premiscelata per fughe nel colore a scelta della D.L., la successiva pulitura superficiale con idonei detergenti, la risciacquatura assorbendo l'acqua in eccesso con idonei sistemi, il taglio, lo sfrido, la pulizia e l'asporto del materiale di risulta a fine lavoro, la raccolta differenziata del materiale di risulta, il conferimento con trasporto in discarica autorizzata del materiale di risulta, l'indennita' di discarica e quanto altro necessario per dare il lavoro finito a regola d'arte. Nel prezzo si intendono compresi e compensati gli oneri per la fornitura e posa del massetto, gli eventuali pezzi speciali, la sigillatura degli interstizi con malta cementizia per fugatura, il taglio, lo sfrido e quanto altro necessario per dare il lavoro finito a regola d'arte.
			a	Portargento	m²		218,48	218,5	216,3	215,2	214,2	213,10
			b	Portoro	m²		680,58	680,6	673,8	670,5	667,2	663,83

		E.14.41		FORNITURA E POSA IN OPERA PAVIMENTI IN PIETRA NATURALE IN LASTRE. Fornitura e posa in opera di lastre rettangolari per uno spessore di 2 cm con dimensioni fino a 0,80x0,40 ml o superiori se consentite normalmente dal materiale e con lunghezza non inferiore a 25 cm, con una faccia vista a levigatura media e l’altra grezza di sega, coste fresate a giunto, finitura superficiale con lucidatura a piombo in laboratorio. Le pietre ed i marmi si intendono di ottima qualita', lavorati a regola d’arte con irregolarita' insite nel materiale, che richiedano sporadici e limitati interventi di stuccatura, graffatura, masticatura ed altri sistemi di consolidamento e rinforzo, posate a giunto unito mediante spalmatura con spatola dentata malta a base cementizia Nel prezzo si intendono compresi e compensati gli oneri per la pulizia del fondo di appoggio con detergenti caustici, la fornitura e posa del collante, la formazione di giunti elastici di frazionamento in PVC formanti riquadri da 4.00x4.00 m e comunque non superiori a 20.00 m², gli eventuali profili in ottone forato per separazione di pavimenti diversi, la sigillatura degli interstizi eseguita con malta premiscelata per fughe nel colore a scelta della D.L., la successiva pulitura superficiale con idonei detergenti, la risciacquatura assorbendo l'acqua in eccesso con idonei sistemi, il taglio, lo sfrido, la pulizia e l'asporto del materiale di risulta a fine lavoro, la raccolta differenziata del materiale di risulta, il conferimento con trasporto in discarica autorizzata del materiale di risulta, l'indennita' di discarica e quanto altro necessario per dare il lavoro finito a regola d'arte. Nel prezzo si intendono compresi e compensati gli oneri per la fornitura e posa del massetto, gli eventuali pezzi speciali, la sigillatura degli interstizi con malta cementizia per fugatura, il taglio, lo sfrido e quanto altro necessario per dare il lavoro finito a regola d'arte.
			a	Calacatta	m²		283,53	283,5	280,7	279,3	277,9	276,55
			b	Arabescato Vagli di 1^	m²		277,05	277,1	274,3	272,9	271,6	270,23

		E.14.42		FORNITURA E POSA IN OPERA PAVIMENTI IN PIETRA NATURALE IN LASTRE. Fornitura e posa in opera di lastre rettangolari per uno spessore di 3 cm con dimensioni fino a 0,80x0,40 ml o superiori se consentite normalmente dal materiale e con lunghezza non inferiore a 25 cm, con una faccia vista a levigatura media e l’altra grezza di sega, coste fresate a giunto, finitura superficiale con lucidatura a piombo in laboratorio. Le pietre ed i marmi si intendono di ottima qualita', lavorati a regola d’arte con irregolarita' insite nel materiale, che richiedano sporadici e limitati interventi di stuccatura, graffatura, masticatura ed altri sistemi di consolidamento e rinforzo, posate a giunto unito mediante spalmatura con spatola dentata malta a base cementizia Nel prezzo si intendono compresi e compensati gli oneri per la pulizia del fondo di appoggio con detergenti caustici, la fornitura e posa del collante, la formazione di giunti elastici di frazionamento in PVC formanti riquadri da 4.00x4.00 m e comunque non superiori a 20.00 m², gli eventuali profili in ottone forato per separazione di pavimenti diversi, la sigillatura degli interstizi eseguita con malta premiscelata per fughe nel colore a scelta della D.L., la successiva pulitura superficiale con idonei detergenti, la risciacquatura assorbendo l'acqua in eccesso con idonei sistemi, il taglio, lo sfrido, la pulizia e l'asporto del materiale di risulta a fine lavoro, la raccolta differenziata del materiale di risulta, il conferimento con trasporto in discarica autorizzata del materiale di risulta, l'indennita' di discarica e quanto altro necessario per dare il lavoro finito a regola d'arte. Nel prezzo si intendono compresi e compensati gli oneri per la fornitura e posa del massetto, gli eventuali pezzi speciali, la sigillatura degli interstizi con malta cementizia per fugatura, il taglio, lo sfrido e quanto altro necessario per dare il lavoro finito a regola d'arte.
			a	Calacatta	m²		361,34	361,3	357,8	356,0	354,2	352,45
			b	Arabescato Vagli di 1^	m²		348,37	348,4	344,9	343,2	341,5	339,80

	E_15			PAVIMENTI CALDI

		E.15.01		FORNITURA E POSA IN OPERA PAVIMENTO A MOSAICO IN TAVOLETTE DI LEGNO DA 8 mm. Fornitura e posa in opera di pavimento in legno verniciato in opera, costituito da lamelle a mosaico dello spessore di 8 mm e lunghezza di circa 120-160 mm. Il pavimento, prodotto in quadrotti delle dimensioni di circa 320x640 mm sopportati da carta forata o rete tessile, sara' posto in opera mediante incollaggio totale su massetto di sottofondo secondo le principali geometrie di posa nel tipo a scelta della D.L.. Il pavimento inoltre dovra' essere in possesso di un coefficiente di attrito conforme a quanto previsto dal DPR 24 luglio 1996, n.503 recante norme per l'eliminazione delle barriere architettoniche negli edifici, spazi e servizi pubblici. Nel prezzo si intendono compresi e compensati gli oneri per l'aspirazione del massetto, la posa a giunti accostati con adesivo a basso contenuto d'acqua su massetto perfettamente deumidificato e con temperatura a terra superiore a 10°C, il taglio, lo sfrido anche dovuto ad irregolarita' dei vani, la sgrossatura e la levigatura con cambio di tre carte abrasive a granulometria differenziata, la stuccatura di eventuali imperfezioni con stucco preconfezionato, l'applicazione a pennello di fondo poliuretanico bicomponente, la successiva carteggiatura, l'applicazione a pennello o rullino di due mani di vernice poliuretanica con finitura satinata, l'ultima delle quali anche in tempi successivi sufficientemente ravvicinati, la pulizia e l'asporto del materiale di risulta a fine lavoro, la raccolta differenziata del materiale di risulta, il conferimento con trasporto in discarica autorizzata del materiale di risulta, l'indennita' di discarica e quanto altro necessario per dare il lavoro finito a regola d'arte.
			a	rovere prima scelta	m²		47,39	47,4	46,9	46,7	46,5	46,22
			b	rovere fiammato	m²		40,57	40,6	40,2	40,0	39,8	39,57

		E.15.02		FORNITURA E POSA IN OPERA PAVIMENTO IN LAMPARQUET DA 10 mm. Fornitura e posa in opera di pavimento in legno prefinito comunamente chiamato lamparquet, costituito da tavolette senza incastro dello spessore di 10 mm e delle dimensioni di circa 40-60x200-300 mm. Il pavimento sara' posto in opera mediante incollaggio totale su massetto di sottofondo secondo le principali geometrie di posa nel tipo a scelta della D.L.. Il pavimento inoltre dovra' essere in possesso di un coefficiente di attrito conforme a quanto previsto dal DPR 24 luglio 1996, n.503 recante norme per l'eliminazione delle barriere architettoniche negli edifici, spazi e servizi pubblici. el prezzo si intendono compresi e compensati gli oneri per l'aspirazione del massetto, la posa a giunti accostati con adesivo a basso contenuto d'acqua su massetto perfettamente deumidificato e con temperatura a terra superiore a 10°C, il taglio, lo sfrido anche dovuto ad irregolarita' dei vani, la pulizia e l'asporto del materiale di risulta a fine lavoro, la raccolta differenziata del materiale di risulta, il conferimento con trasporto in discarica autorizzata del materiale di risulta, l'indennita' di discarica e quanto altro necessario per dare il lavoro finito a regola d'arte.
			a	rovere prima scelta	m²		53,84	53,8	53,3	53,1	52,8	52,52
			b	rovere fiammato	m²		48,09	48,1	47,6	47,4	47,1	46,91
			c	aformosia prima scelta	m²		92,59	92,6	91,7	91,2	90,8	90,31
			d	doussie' prima scelta	m²		52,20	52,2	51,7	51,4	51,2	50,92
			e	iroko prima scelta	m²		48,17	48,2	47,7	47,5	47,2	46,98
			f	teak prima scelta	m²		92,59	92,6	91,7	91,2	90,8	90,31

		E.15.03		FORNITURA E POSA IN OPERA PAVIMENTO IN LEGNO LISTONI PREFINITI da 9 – 10 mm. Fornitura e posa in opera di pavimento in legno preverniciato fuori opera, costituito da listoni multistrato con incastro, prefiniti con strato nobile di 3-4 mm, dello spessore complessivo di circa 9-10 mm, con plancia intera e delle dimensioni di circa 60-70x300-600 mm. Il pavimento sara' posto in opera mediante incollaggio totale su massetto di sottofondo secondo le principali geometrie di posa nel tipo a scelta della D.L.. Il pavimento inoltre dovra' essere in possesso di un coefficiente di attrito conforme a quanto previsto dal DPR 24 luglio 1996, n°503 recante norme per l'eliminazione delle barriere architettoniche negli edifici, spazi e servizi pubblici.Nel prezzo si intendono compresi e compensati gli oneri per l'aspirazione del massetto, la posa a giunti accostati con adesivo a basso contenuto d'acqua su massetto perfettamente deumidificato e con temperatura a terra superiore a 10°C, il taglio, lo sfrido anche dovuto ad irregolarita' dei vani, la pulizia e l'asporto del materiale di risulta a fine lavoro, la raccolta differenziata del materiale di risulta, il conferimento con trasporto in discarica autorizzata del materiale di risulta, l'indennita' di discarica, il rispetto della marcatura CE per i prodotti da costruzione prevista dalla Direttiva 89/106/CEE recepita dal DPR 21.04.93, n. 246 e quanto altro necessario per dare il lavoro finito a regola d'arte.
			a	rovere prima scelta	m²		64,08	64,1	63,4	63,1	62,8	62,50
			b	rovere fiammato	m²		55,62	55,6	55,1	54,8	54,5	54,25
			c	doussie' prima scelta	m²		62,95	63,0	62,3	62,0	61,7	61,40
			d	iroko prima scelta	m²		57,72	57,7	57,2	56,9	56,6	56,30
			e	teak prima scelta	m²		74,84	74,8	74,1	73,7	73,4	73,00
			f	faggio evaporato prima scelta	m²		55,87	55,9	55,3	55,1	54,8	54,50

		E.15.04		FORNITURA E POSA IN OPERA PAVIMENTO IN LEGNO LISTONI PREFINITI da 11 mm. Fornitura e posa in opera di pavimento in legno preverniciato fuori opera, costituito da listoni multistrato con incastro, prefiniti con strato nobile di 5 mm, dello spessore complessivo di 11 mm, con plancia intera e delle dimensioni di circa 60-70x400-800 mm. Il pavimento sara' posto in opera mediante incollaggio totale su massetto di sottofondo secondo le principali geometrie di posa nel tipo a scelta della D.L.. Il pavimento inoltre dovra' essere in possesso di un coefficiente di attrito conforme a quanto previsto dal DPR 24 luglio 1996, n°503 recante norme per l'eliminazione delle barriere architettoniche negli edifici, spazi e servizi pubblici.Nel prezzo si intendono compresi e compensati gli oneri per l'aspirazione del massetto, la posa a giunti accostati con adesivo a basso contenuto d'acqua su massetto perfettamente deumidificato e con temperatura a terra superiore a 10°C, il taglio, lo sfrido anche dovuto ad irregolarita' dei vani, la pulizia e l'asporto del materiale di risulta a fine lavoro, la raccolta differenziata del materiale di risulta, il conferimento con trasporto in discarica autorizzata del materiale di risulta, l'indennita' di discarica, il rispetto della marcatura CE per i prodotti da costruzione prevista dalla Direttiva 89/106/CEE recepita dal DPR 21.04.93, n. 246 e quanto altro necessario per dare il lavoro finito a regola d'arte.
			a	rovere prima scelta	m²		104,06	104,1	103,0	102,5	102,0	101,50
			b	rovere fiammato	m²		92,58	92,6	91,7	91,2	90,8	90,30
			c	doussie' prima scelta	m²		117,08	117,1	115,9	115,3	114,8	114,20
			d	iroko prima scelta	m²		93,81	93,8	92,9	92,4	92,0	91,50
			e	teak prima scelta	m²		92,89	92,9	92,0	91,5	91,1	90,60
			f	faggio evaporato prima scelta	m²		96,58	96,6	95,6	95,1	94,7	94,20

		E.15.05		FORNITURA E POSA IN OPERA PAVIMENTO IN LEGNO LISTONI PREFINITI da 14 mm. Fornitura e posa in opera di pavimento in legno preverniciato fuori opera, costituito da listoni multistrato con incastro, prefiniti con strato nobile di 5 mm, dello spessore complessivo di 14 mm, con plancia intera e delle dimensioni di circa 80-100x400-1300 mm. Il pavimento sara' posto in opera galleggiante su massetto di sottofondo secondo le principali geometrie di posa nel tipo a scelta della D.L.. Il pavimento inoltre dovra' essere in possesso di un coefficiente di attrito conforme a quanto previsto dal DPR 24 luglio 1996, n°503 recante norme per l'eliminazione delle barriere architettoniche negli edifici, spazi e servizi pubblici.Nel prezzo si intendono compresi e compensati gli oneri per l'aspirazione del massetto, la posa a giunti accostati con adesivo a basso contenuto d'acqua su massetto perfettamente deumidificato e con temperatura a terra superiore a 10°C, il taglio, lo sfrido anche dovuto ad irregolarita' dei vani, la pulizia e l'asporto del materiale di risulta a fine lavoro, la raccolta differenziata del materiale di risulta, il conferimento con trasporto in discarica autorizzata del materiale di risulta, l'indennita' di discarica, il rispetto della marcatura CE per i prodotti da costruzione prevista dalla Direttiva 89/106/CEE recepita dal DPR 21.04.93, n. 246 e quanto altro necessario per dare il lavoro finito a regola d'arte.
			a	rovere prima scelta	m²		117,18	117,2	116,0	115,5	114,9	114,30
			b	rovere fiammato	m²		105,09	105,1	104,1	103,5	103,0	102,50
			c	doussie' prima scelta	m²		127,25	127,3	126,0	125,4	124,7	124,12
			d	iroko prima scelta	m²		114,42	114,4	113,3	112,7	112,2	111,60
			e	teak prima scelta	m²		118,00	118,0	116,8	116,3	115,7	115,10
			f	faggio evaporato prima scelta	m²		106,62	106,6	105,6	105,0	104,5	104,00

		E.15.06		FORNITURA E POSA IN OPERA PAVIMENTO IN LEGNO LISTONI PREFINITI da 16 mm. Fornitura e posa in opera di pavimento in legno preverniciato fuori opera, costituito da listoni multistrato con incastro, prefiniti con strato nobile di 5 mm, dello spessore complessivo di 16 mm, con plancia intera e delle dimensioni di circa 180-200x1400-2500 mm. Il pavimento sara' posto in opera galleggiante su massetto di sottofondo secondo le principali geometrie di posa nel tipo a scelta della D.L.. Il pavimento inoltre dovra' essere in possesso di un coefficiente di attrito conforme a quanto previsto dal DPR 24 luglio 1996, n°503 recante norme per l'eliminazione delle barriere architettoniche negli edifici, spazi e servizi pubblici.Nel prezzo si intendono compresi e compensati gli oneri per l'aspirazione del massetto, la posa a giunti accostati con adesivo a basso contenuto d'acqua su massetto perfettamente deumidificato e con temperatura a terra superiore a 10°C, il taglio, lo sfrido anche dovuto ad irregolarita' dei vani, la pulizia e l'asporto del materiale di risulta a fine lavoro, la raccolta differenziata del materiale di risulta, il conferimento con trasporto in discarica autorizzata del materiale di risulta, l'indennita' di discarica, il rispetto della marcatura CE per i prodotti da costruzione prevista dalla Direttiva 89/106/CEE recepita dal DPR 21.04.93, n. 246 e quanto altro necessario per dare il lavoro finito a regola d'arte
			a	rovere prima scelta	m²		172,34	172,3	170,6	169,8	168,9	168,10
			b	rovere fiammato	m²		153,78	153,8	152,3	151,5	150,8	150,00
			c	doussie' prima scelta	m²		167,42	167,4	165,8	164,9	164,1	163,30
			d	iroko prima scelta	m²		162,60	162,6	161,0	160,2	159,4	158,60
			e	teak prima scelta	m²		166,29	166,3	164,7	163,8	163,0	162,20
			f	faggio evaporato prima scelta	m²		157,88	157,9	156,3	155,5	154,8	154,00

		E.15.07	0	TAVOLATO PIALLATO IN LEGNO DI ABETE. Fornitura e posa in opera di tavolato in legno di abete eseguito con tavole segate su quattro lati, piallate e calibrate di spessore continuo 20 mm, larghezza 120 mm e lunghezza a correre. La posa, mediante doppia chiodatura su magatelli in legno di abete annegati a livello in massetto di sottofondo, sara' eseguita a 45° sia rispetto alla linea di posa dei magatelli che alla linea di posa del pavimento ed a tavole distanziate di 10 mm.Nel prezzo si intendono compresi e compensati gli oneri per l'aspirazione del massetto, la posa a giunti aperto con idonea chioderia a massetto perfettamente deumidificato, il taglio, lo sfrido anche dovuto ad irregolarita' dei vani, la pulizia e l'asporto del materiale di risulta a fine lavoro, la raccolta differenziata del materiale di risulta, il conferimento con trasporto in discarica autorizzata del materiale di risulta, l'indennita' di discarica, il rispetto della marcatura CE per i prodotti da costruzione prevista dalla Direttiva 89/106/CEE recepita dal DPR 21.04.93, n. 246 e quanto altro necessario per dare il lavoro finito a regola d'arte.	m²		11,38	11,4	11,3	11,2	11,2	11,10

		E.15.08		FORNITURA E POSA DI BATTUTA E LISTELLO PER SEPARAZIONE PAVIMENTI. Fornitura e posa in opera di battuta e listello per separazione pavimenti, posati contemporaneamente alla posa dei pavimenti stessi, fissati opportunamente con collanti siliconici o boiacche di cemento,Nel prezzo si intendono compresi e compensati tutti gli oneri per il taglio e gli e l'asporto del materiale di risulta a fine lavoro, la raccolta differenziata del materiale di risulta, il conferimento con trasporto in discarica autorizzata del materiale di risulta, l'indennita' di discarica, il rispetto della marcatura CE per i prodotti da costruzione prevista dalla Direttiva 89/106/CEE recepita dal DPR 21.04.93, n. 246 e quanto altro necessario per dare il lavoro finito a regola d'arte.
			a	ottone puro da 25x3 mm	m		10,35	10,4	10,3	10,2	10,2	10,10
			b	plastica rigida da 25x5 mm	m		0,92	0,9	0,9	0,9	0,9	0,90
			c	plastica elastica al silicone da 25x8 mm	m		3,38	3,4	3,4	3,3	3,3	3,30
			d	plastica elastica da 30x7 mm	m		2,46	2,5	2,4	2,4	2,4	2,40
			e	marmo da 20x10-20 mm	m		5,95	6,0	5,9	5,9	5,8	5,80
			f	ottone per moquette, posato orizzontalmente	m		6,15	6,2	6,1	6,1	6,0	6,00

		E.15.09		FORNITURA E POSA DI PAVIMENTO IN LEGNO IN LISTONCINO MASCHIATO da 14 mm. Fornitura e posa in opera di pavimento in legno verniciato in opera comunamente chiamato listincino, costituito da tavolette con incastro dello spessore di 14 mm e delle dimensioni di circa 65-90x300-1000 mm. Il pavimento sara' posto in opera mediante incollaggio totale su massetto di sottofondo secondo le principali geometrie di posa nel tipo a scelta della D.L.. Il pavimento inoltre dovra' essere in possesso di un coefficiente di attrito conforme a quanto previsto dal DPR 24 luglio 1996, n°503 recante norme per l'eliminazione delle barriere architettoniche negli edifici, spazi e servizi pubblici.Nel prezzo si intendono compresi e compensati gli oneri per l'aspirazione del massetto, la posa a giunti accostati con adesivo a basso contenuto d'acqua su massetto perfettamente deumidificato e con temperatura a terra superiore a 10°C, il taglio, lo sfrido anche dovuto ad irregolarita' dei vani, la sgrossatura e la levigatura con cambio di tre carte abrasive a granulometria differenziata, la stuccatura di eventuali imperfezioni con stucco preconfezionato, l'applicazione a pennello di fondo poliuretanico bicomponente, la successiva carteggiatura, l'applicazione a pennello o rullino di due mani di vernice poliuretanica con finitura satinata, l'ultima delle quali anche in tempi successivi sufficientemente ravvicinati, la pulizia e l'asporto del materiale di risulta a fine lavoro, la raccolta differenziata del materiale di risulta, il conferimento con trasporto in discarica autorizzata del materiale di risulta, l'indennita' di discarica, il rispetto della marcatura CE per i prodotti da costruzione prevista dalla Direttiva 89/106/CEE recepita dal DPR 21.04.93, n. 246 e quanto altro necessario per dare il lavoro finito a regola d'arte.
			a	rovere prima scelta	m²		75,97	76,0	75,2	74,8	74,5	74,10
			b	rovere fiammato	m²		70,23	70,2	69,5	69,2	68,8	68,50
			c	afrormosia prima scelta	m²		90,32	90,3	89,4	89,0	88,5	88,10
			d	doussie' prima scelta	m²		76,02	76,0	75,3	74,9	74,5	74,15
			e	iroko prima scelta	m²		67,66	67,7	67,0	66,7	66,3	66,00
			f	teak prima scelta	m²		86,43	86,4	85,6	85,2	84,7	84,30

		E.15.10		FORNITURA E POSA DI PAVIMENTO IN LEGNO IN LISTONCINO MASCHIATO da 22 mm. Fornitura e posa in opera di pavimento in legno verniciato in opera, costituito da listoni dello spessore di 22 mm e delle dimensioni massime di 60-100x300-1250 mm. Il pavimento sara' posto in opera mediante chiodatura su tavolato piallato da 22 mm o su magatelli in legno annegati a livello in massetto di sottofondo secondo le principali geometrie di posa nel tipo a scelta della D.L.. Il pavimento inoltre dovra' essere in possesso di un coefficiente di attrito conforme a quanto previsto dal DPR 24 luglio 1996, n°503 recante norme per l'eliminazione delle barriere architettoniche negli edifici, spazi e servizi pubblici.Nel prezzo si intendono compresi e compensati gli oneri per l'aspirazione del massetto, la posa a giunti accostati con chiodatura alla sottostante struttura con massetto perfettamente deumidificato e con temperatura a terra superiore a 10°C, il taglio, lo sfrido anche dovuto ad irregolarita' dei vani, la sgrossatura e la levigatura con cambio di tre carte abrasive a granulometria differenziata, la stuccatura di eventuali imperfezioni con stucco preconfezionato, l'applicazione a pennello di fondo poliuretanico bicomponente, la successiva carteggiatura, l'applicazione a pennello o rullino di due mani di vernice poliuretanica con finitura satinata, l'ultima delle quali anche in tempi successivi sufficientemente ravvicinati, la pulizia e l'asporto del materiale di risulta a fine lavoro, la raccolta differenziata del materiale di risulta, il conferimento con trasporto in discarica autorizzata del materiale di risulta, l'indennita' di discarica, il rispetto della marcatura CE per i prodotti da costruzione prevista dalla Direttiva 89/106/CEE recepita dal DPR 21.04.93, n. 246 e quanto altro necessario per dare il lavoro finito a regola d'arte.
			a	rovere prima scelta	m²		105,70	105,7	104,7	104,1	103,6	103,10
			b	rovere fiammato	m²		94,83	94,8	93,9	93,4	93,0	92,50
			c	iroko prima scelta	m²		78,04	78,0	77,3	76,9	76,5	76,12
			d	acero prima scelta	m²		139,02	139,0	137,6	137,0	136,3	135,60

		E.15.11		FORNITURA E POSA DI BATTISCOPA MULTISTRATO RICURVO NOBILITATO MELAMINICO. Fornitura e posa in opera di battiscopa in legno multistrato ricurvo e finitura superficiale nobilitata con impiallacciatura melaminica nell'essenza a scelta della D.L.. La posa sara' eseguita mediante viti su sottostante supporto in legno di abete ancorato alla muratura con chiodi in acciaio. Nel prezzo si intendono compresi e compensati i pezzi speciali d'angolo, il taglio, lo sfrido, la finitura contro i telai delle porte anche in tempi successivi, la pulizia e l'asporto del materiale di risulta a fine lavoro, la raccolta differenziata del materiale di risulta, il conferimento con trasporto in discarica autorizzata del materiale di risulta, l'indennita' di discarica e quanto altro necessario per dare il lavoro finito a regola d'arte.
			a	altezza 60 mm	m		6,36	6,4	6,3	6,3	6,2	6,20
			b	altezza 80 mm	m		7,48	7,5	7,4	7,4	7,3	7,30

		E.15.12		FORNITURA E POSA DI BATTISCOPA MASSICCIO NOBILITATO LEGNO. Fornitura e posa in opera di battiscopa in legno massiccio, con bordo superiore a becco di civetta con finitura superficiale con impiallacciatura in legno nobile nell'essenza a scelta della D.L.. La posa sara' eseguita mediante pasta adesiva e chiodini di acciaio. Nel prezzo si intendono compresi e compensati i pezzi speciali d'angolo, il taglio, lo sfrido, la finitura contro i telai delle porte anche in tempi successivi, la pulizia e l'asporto del materiale di risulta a fine lavoro, la raccolta differenziata del materiale di risulta, il conferimento con trasporto in discarica autorizzata del materiale di risulta, l'indennita' di discarica e quanto altro necessario per dare il lavoro finito a regola d'arte.
			a	sezione 60x15 mm	m		6,15	6,2	6,1	6,1	6,0	6,00
			b	sezione 80x15 mm	m		6,36	6,4	6,3	6,3	6,2	6,20

		E.15.13		FORNITURA E POSA DI BATTISCOPA MASSICCIO. Fornitura e posa in opera di battiscopa in legno massiccio di sezione 70x15 mm, con bordo superiore a becco di civetta e finitura superficiale verniciata nell'essenza a scelta della D.L.. La posa sara' eseguita mediante pasta adesiva e chiodini di acciaio. Nel prezzo si intendono compresi e compensati i pezzi speciali d'angolo, il taglio, lo sfrido, la finitura contro i telai delle porte anche in tempi successivi, la pulizia e l'asporto del materiale di risulta a fine lavoro, la raccolta differenziata del materiale di risulta, il conferimento con trasporto in discarica autorizzata del materiale di risulta, l'indennita' di discarica e quanto altro necessario per dare il lavoro finito a regola d'arte.
			a	rovere	m		7,69	7,7	7,6	7,6	7,5	7,50
			b	afrormosia	m		7,79	7,8	7,7	7,7	7,6	7,60
			c	doussie'	m		7,48	7,5	7,4	7,4	7,3	7,30
			d	iroko	m		6,25	6,3	6,2	6,2	6,1	6,10
			e	teak	m		10,05	10,1	10,0	9,9	9,9	9,80

		E.15.14		FORNITURA E POSA DI BATTISCOPA MULTISTRATO NOBILITATO LEGNO. Fornitura e posa in opera di battiscopa in legno multistrato di sezione 82x13 mm, con bordo superiore a becco di civetta e finitura superficiale con impiallacciatura in legno nobile verniciato nell'essenza a scelta della D.L.. La posa sara' eseguita mediante pasta adesiva e chiodini di acciaio. Nel prezzo si intendono compresi e compensati i pezzi speciali d'angolo, il taglio, lo sfrido, la finitura contro i telai delle porte anche in tempi successivi, la pulizia e l'asporto del materiale di risulta a fine lavoro, la raccolta differenziata del materiale di risulta, il conferimento con trasporto in discarica autorizzata del materiale di risulta, l'indennita' di discarica e quanto altro necessario per dare il lavoro finito a regola d'arte.
			a	rovere	m		6,25	6,3	6,2	6,2	6,1	6,10
			b	doussie'	m		6,46	6,5	6,4	6,4	6,3	6,30
			c	iroko	m		6,20	6,2	6,1	6,1	6,1	6,05
			d	teak	m		7,13	7,1	7,1	7,0	7,0	6,95
			e	ciliegio	m		7,13	7,1	7,1	7,0	7,0	6,95
			f	faggio	m²		6,25	6,3	6,2	6,2	6,1	6,10

		E.15.15	0	FORNITURA E POSA IN OPERA DI RASATURA PER LIVELLAMENTO. Fornitura e posa in opera di rasatura dello spessore massimo di 2 mm per livellamento di sottofondi non perfettamente piani eseguita con malta fina premiscelata autolivellante.Nel prezzo si intendono compresi e compensati gli oneri per la pulizia e preparazione del fondo, la tiratura a livello idonea a ricevere la posa di pavimentazioni ad incollaggio, il rispetto della marcatura CE per i prodotti da costruzione prevista dalla Direttiva 89/106/CEE recepita dal DPR 21.04.93, n. 246 e quanto altro necessario per dare il lavoro finito a regola d'arte	m²		4,61	4,6	4,6	4,6	4,5	4,50

		E.15.16	0	FORNITURA E POSA IN OPERA DI IMPREGNANTE AGGRAPPANTE E CONSOLIDANTE. Applicazione a rullo o pennello su sottofondi, sia lisci che spolveranti, di una mano di impregnante aggrappante e consolidante idrosolubile fino ad ottenere un supporto idoneo al successivo trattamento.Nel prezzo si intendono compresi e compensati gli oneri la pulizia del fondo, per il rispetto della marcatura CE per i prodotti da costruzione prevista dalla Direttiva 89/106/CEE recepita dal DPR 21.04.93, n. 246 e quanto altro necessario per dare il lavoro finito secondo le migliori tecniche correnti.	m²		1,54	1,5	1,5	1,5	1,5	1,50

		E.15.17	0	LEVIGATURA E VERNICIATURA. Levigatura e verniciatura di pavimento in legno esistente di qualsiasi tipo ed essenza. Il pavimento inoltre dovra' essere in possesso di un coefficiente di attrito conforme a quanto previsto dal DPR 24 luglio 1996, n°503 recante norme per l'eliminazione delle barriere architettoniche negli edifici, spazi e servizi pubblici.Nel prezzo si intendono compresi e compensati gli oneri per la rimozione del battiscopa esistente, la levigatura con cambio di due carte abrasive a granulometria differenziata, la stuccatura di eventuali imperfezioni con stucco preconfezionato, l'applicazione a pennello di fondo poliuretanico bicomponente, la successiva carteggiatura, l'applicazione a pennello o rullino di due mani di vernice poliuretanica con finitura satinata, l'ultima delle quali anche in tempi successivi sufficientemente ravvicinati, la pulizia e l'asporto del materiale di risulta a fine lavoro, la raccolta differenziata del materiale di risulta, il conferimento con trasporto in discarica autorizzata del materiale di risulta, l'indennita' di discarica, il rispetto della marcatura CE per i prodotti da costruzione prevista dalla Direttiva 89/106/CEE recepita dal DPR 21.04.93, n. 246 e quanto altro necessario per dare il lavoro finito a regola d'arte.	m²		13,84	13,8	13,7	13,6	13,6	13,50

		E.15.18	0	SOVRAPPREZZO PER VERNICIATURA IGNIFUGA “CLASSE 1^”. Maggiorazione a tutti i pavimenti in legno verniciati in opera per l'utilizzo durante tutto il ciclo di verniciatura di prodotti ignifughi idonei in combinazione per la certificazione "classe 1".	m²		2,56	2,6	2,5	2,5	2,5	2,50

		E.15.19		FORNITURA E POSA DI PAVIMENTO AGUGLIATO DI FIBRE TESSILI SINTETICHE. Fornitura e posa in opera di pavimento a tappeto agugliato di fibre tessili sintetiche, rovescio trattato con resine sintetiche, in rotoli da 2 a 4 m, lunghezza fino a 4 m, tipo monofalda omogeneo in fibra poliammidica. Nel prezzo si intendono compresi e compensati d'angolo, il taglio, lo sfrido, la finitura contro i telai delle porte, la pulizia e l'asporto del materiale di risulta a fine lavoro, la raccolta differenziata del materiale di risulta, il conferimento con trasporto in discarica autorizzata del materiale di risulta, l'indennita' di discarica e quanto altro necessario per dare il lavoro finito a regola d'arte.
			a	spessore totale non inf. a 3 mm, peso totale non inferiore a 800 g/ m²	m²		25,12	25,1	24,9	24,8	24,6	24,50
			b	spessore totale non inf. a 4 mm, peso totale non inferiore a 700 g/ m²	m²		20,30	20,3	20,1	20,0	19,9	19,80

		E.15.20		FORNITURA E POSA DI PAVIMENTO TESSILE MOQUETTE. Fornitura e posa in opera tramite incollatura o fissatura ai bordi di pavimento tessile moquette, con superficie a velluto o riccio boucle' in fibre sintetiche, rotoli di altezza standard e lunghezza fino a 40,00 m, in fibre sintetiche, lavorazione tufted con supporto secondario in schiuma di gomma, tela di juta o sintetica anche non tessuta. Nel prezzo si intendono compresi e compensati d'angolo, il taglio, lo sfrido, la finitura contro i telai delle porte, la pulizia e l'asporto del materiale di risulta a fine lavoro, la raccolta differenziata del materiale di risulta, il conferimento con trasporto in discarica autorizzata del materiale di risulta, l'indennita' di discarica e quanto altro necessario per dare il lavoro finito a regola d'arte.
			a	ambienti con traffico leggero, riposo peso felpa 400 g/m²	m²		24,61	24,6	24,4	24,2	24,1	24,00
			b	ambienti con traffico medio, soggiorno peso felpa 750 g/m²	m²		30,35	30,4	30,1	29,9	29,8	29,60
			c	ambienti con traffico intenso, lavoro peso felpa 1300 g/m²	m²		35,78	35,8	35,4	35,3	35,1	34,90

		E.15.21		FORNITURA E POSA DI PAVIMENTO IN LINOLEUM A TELI. Fornitura e posa in opera di pavimento in linoleum omogeneo monostrato, calandrato su sopporto in juta e conforme alle norme UNI EN 548 e UNI EN 12466, costituito da conglomerato di ossipolimero oleoresinoso, farine di legno e sughero, resine naturali e pigmenti colorati, con finitura superficiale liscia o leggergente goffrata con aspetto tenuemente marmorizzato nel colore a scelta della D.L.. Il pavimento, prodotto in teli di altezza 200 cm, dovra' essere in possesso delle seguenti caratteristiche tecniche debitamente documentate dall'Appaltatore ed accettate dalla D.L.
			a	unito da 2 mm marmorizzato	m²		29,58	29,6	29,3	29,1	29,0	28,85
			b	da 2,5 mm marmorizzato	m²		31,27	31,3	31,0	30,8	30,7	30,50
			c	unito da 3,2 mm	m²		37,63	37,6	37,3	37,1	36,9	36,70

		E.15.22		FORNITURA E POSA DI PAVIMENTO SPORTIVO IN LINOLEUM DI SUGHERO. Fornitura e posa in opera di pavimento per attivita' sportive al coperto in linoleum sughero, calandrato su sopporto in juta e conforme alle norme UNI EN 548 e UNI EN 12466, costituito da conglomerato di ossipolimero oleoresinoso, farine di legno e sughero, resine naturali e pigmenti colorati, con finitura superficiale liscia o leggermente goffrata con aspetto a struttura uniforme o tenuemente marmorizzato nel colore a scelta della D.L.. Il pavimento, prodotto in teli di altezza 200 cm, dovra' essere in possesso delle seguenti caratteristiche tecniche debitamente documentate dall'Appaltatore ed accettate dalla D.L.
			a	spessore minimo 4 mm	m²		36,29	36,3	35,9	35,8	35,6	35,40
			b	spessore minimo 6 mm	m²		45,62	45,6	45,2	45,0	44,7	44,50

		E.15.23		SOVRAPPREZZO AI PAVIMENTI IN LINOLEUM. Sovrapprezzo ai pavimenti in linoleum e/o linoleum sughero di qualsiasi tipo, ove non previsto nelle relative opere, per sigillatura a caldo, previa fresatura dei giunti, con cordone continuo termoplastico nel colore a scelta della D.L..
			a	pavimento a teli	m²		1,44	1,4	1,4	1,4	1,4	1,40
			b	pavimento a quadrotti	m²		11,28	11,3	11,2	11,1	11,1	11,00

	E_16			IMPERMEABILIZZAZIONI - ISOLAMENTI

		E.16.01	0	IMPERMEABILIZZAZIONE CON BARRIERA AL VAPORE DI mm 3. Barriera al vapore costituita da uno strato di guaina armata con poliestere con giunti sovrapposti di cm 10 di spessore mm 3, compreso mano di primer	m²		14,10	14,1	14,0	13,9	13,8	13,75

		E.16.02	0	IMPERMEABILIZZAZIONE CON BARRIERA AL VAPORE DI mm 4. Barriera al vapore costituita da uno strato di guaina armata con poliestere con giunti sovrapposti di cm 10 di spessore mm 4, compreso mano di primer	m²		15,29	15,3	15,1	15,1	15,0	14,91

		E.16.03	0	IMPERMEABILIZZAZIONE CON GUAINA ARMATA CON T.N.T. DI mm. 4. Impermeabilizzazione con uno strato di guaina armata con T.N.T. con giunti sovrapposti di cm 10 di spessore mm 4, compreso mano di primer	m²		15,16	15,2	15,0	14,9	14,9	14,79

		E.16.04	0	IMPERMEABILIZZAZIONE CON DOPPIA GUAINA ARMATA CON POLIESTERE (kg/mq 7). Impermeabilizzazione di terrazze e poggioli con doppio strato di guaina armata con poliestere di peso complessivo kg/mq 7, posata a giunti sovrapposti di cm 10 con la seconda guaina applicata in senso perpendicolare alla prima, compreso il sollevamento al piano di spessore mm 3 + mm 4 e mano di primer	m²		22,77	22,8	22,5	22,4	22,3	22,21

		E.16.05	0	IMPERMEABILIZZAZIONE CON DOPPIA GUAINA ARMATA CON POLIESTERE (kg/mq 8). Impermeabilizzazione con doppio strato di guaina armata con poliestere di peso complessivo kg/mq 8, posata a giunti sovrapposti di cm 10 con la seconda guaina applicata in senso perpendicolare alla prima con finitura ardesiata, compreso il sollevamento al piano di spessore mm 4 + mm 4 e mano di primer	m²		24,13	24,1	23,9	23,8	23,7	23,54

		E.16.06	0	MATERASSINO DI LANA DI ROCCIA DI cm. 5. Materassino in lana di roccia trapuntato con filo di vetro in opera su superfici verticali, compreso il fissaggio di spessore cm 5	m²		10,97	11,0	10,9	10,8	10,8	10,70

		E.16.07	0	MASSETTO ISOLANTE COSTITUITO DA CEMENTO E PRODOTTI AUTOESPANSI. Massetto isolante costituito da impasto realizzato a q 2.5 di cemento tipo 325 e mc 1 di prodotti autoespansi con Vermiculite	m³		206,65	206,7	204,6	203,6	202,6	201,57

		E.16.08		LASTRA DI POLISTIROLO. Fornitura e posa in opera di lastra di polistirolo espanso di spessore cm 6
			a	di densita' kg/mc 20	m²		8,84	8,8	8,8	8,7	8,7	8,62
			b	di densita' kg/mc 30	m²		9,08	9,1	9,0	9,0	8,9	8,86

		E.16.09	0	PANNELLO DI SCHIUMA POLIURETANICA CON RIVESTIMENTI IN CARTONFELTRO. Pannello di schiuma poliuretanica grigia autoestinguente, espansa direttamente tra due rivestimenti di cartonfeltro bitumato, ciascuno del peso di kg/mq 0.3 e di densita' kg/mc 35 (coefficiente di conducibilita' termica 0.02), in opera per coibentazione termica dei solai di copertura mediante fissaggio a caldo su strato di bitume ossidato gia' predisposto, e sovrastante guaina elastomerica dello spessore di mm 4 applicata a caldo, di spessore cm 3, compreso mano di primer	m²		21,63	21,6	21,4	21,3	21,2	21,10

		E.16.10		LASTRA DI POLISTIRENE. Lastra di polistirene estruso autoestinguente a celle chiuse con superfici lisce per formazione di strati coibenti e antiacustici, in opera su superfici orizzontali sotto il massetto per pendenze costituito da impasto realizzato a q 2.5 di cemento tipo 325 e mc 1 di prodotti autoespansi (massetto compensato a parte)
			a	di densita' kg/mc 30÷35 e di spessore cm 2	m²		5,10	5,1	5,0	5,0	5,0	4,97
			b	di densita' kg/mc 40÷45 e di spessore cm 2	m²		6,95	7,0	6,9	6,9	6,8	6,78
			c	di densita' kg/mc 50÷55 e di spessore cm 2	m²		9,57	9,6	9,5	9,4	9,4	9,33
			d	sovrapprezzo alle lastre di polistirene estruso di densita' kg/mc 30÷35 per ogni centimetro di spesso. sovrapprezzo alle lastre di polistirene estruso di densita' kg/mc 30÷35 per ogni centimetro di spessore in piu'	m²		2,51	2,5	2,5	2,5	2,5	2,45
			e	sovrapprezzo alle lastre di polistirene estruso di densita' kg/mc 40÷45 per ogni centimetro di spesso. sovrapprezzo alle lastre di polistirene estruso di densita' kg/mc 40÷45 per ogni centimetro di spessore in piu'	m²		3,42	3,4	3,4	3,4	3,4	3,34
			f	sovrapprezzo alle lastre di polistirene estruso di densita' kg/mc 50÷55 per ogni centimetro di spesso. sovrapprezzo alle lastre di polistirene estruso di densita' kg/mc 50÷55 per ogni centimetro di spessore in piu'	m²		4,70	4,7	4,7	4,6	4,6	4,58

		E.16.11	0	FORNITURA E POSA DI FOGLI SOTTOZAVORRA IN POLIETILENE. Fornitura e posa in opera di fogli sottozavorra costituiti da teli nerofumo o trasparenti in polietilene posati a secco, sovrapposti sulle giunture di circa 5-10 cm e saldati con nastro biadesivo butilico di larghezza 15 mm. In particolare il telo dovra' essere in possesso delle seguenti caratteristiche tecniche debitamente certificate ed accettate dalla D.L.: - peso 200 g/m²; - spessore 0.2 mm. Nel prezzo si intendono compresi e compensati gli oneri per il taglio, lo sfrido, il sostegno provvisorio e quanto altro necessario per dare il lavoro finito a regola d'arte.	m²		4,44	4,4	4,4	4,4	4,4	4,33

		E.16.12		FORNITURA E POSA IN OPERA DI BARRIERA VAPORE PE/BD. Fornitura e posa in opera di barriera al vapore costituita da teli in polietilene estrusi colorati a bassa densita', posati a secco su superfici sia orizzontali che verticali, sovrapposti sulle giunture di circa 5-10 cm e saldati con nastro biadesivo butilico di larghezza 15 mm. In particolare i teli dovranno essere in possesso delle seguenti caratteristiche tecniche debitamente documentate dall'Appaltatore ed accettate dalla D.L.: - densita' 900 kg/m³; - resistenza diffusione vapore 450000 µ. Nel prezzo si intendono compresi e compensati gli oneri per il taglio, lo sfrido, il sostegno provvisorio e quanto altro necessario per dare il lavoro finito a regola d'arte.
			a	spessore mm 0.2	m²		1,36	1,4	1,4	1,3	1,3	1,33
			b	spessore mm 0.3	m²		1,76	1,8	1,8	1,7	1,7	1,72
			c	spessore mm 0.4	m²		2,50	2,5	2,5	2,5	2,5	2,44

		E.16.13	0	FORNITURA E POSA IN OPERA DI PRIMER BITUMINOSO. Fornitura e posa in opera di fondo bituminoso per la preparazione di piani di posa in conglomerato cementizio mediante applicazione a rullo, spazzolone o spruzzo di una mano di primer in soluzione solvente a rapida essicazione per una quantita' complessiva non inferiore a 250 g/m². Nel prezzo si intendono compresi e compensati gli oneri per la pulizia e preparazione del fondo e quanto altro necessario per dare il lavoro finito a regola d'arte.	m²		2,81	2,8	2,8	2,8	2,8	2,74

		E.16.14	0	FORNITURA E POSA IN OPERA DI EMULSIONE BITUMINOSA IDROSOLUBILE. Fornitura e posa in opera di impermeabilizzazione bituminosa di strutture interrate in conglomerato cementizio mediante applicazione a di una mano spalmata di emulsione bituminosa idrosolubile stabilizzata per una quantita' non inferiore a 300 g/m². Nel prezzo si intendono compresi e compensati gli oneri per la preparazione del fondo, l'applicazione a spazzolone di una mano di fondo costituta da prodotto diluito al 40% con acqua e quanto altro necessario per dare il lavoro finito a regola d'arte.	m²		2,90	2,9	2,9	2,9	2,8	2,83

		E.16.15		FORNITURA E POSA IN OPERA DI FELTRO NON TESSUTO POLIESTERE. Fornitura e posa in opera di strato di separazione per strutture, sia verticali che orizzontali, costituito da feltro non tessuto di fibre di poliestere al 100%, agugliata, imputrescibile e resistente ai raggi UV. Nel prezzo si intendono compresi e compensati gli oneri per la posa con giunti sovrapposti di almeno 10 cm, le eventuali fasce di risvolto lungo le pareti di altezza adeguata, il taglio, lo sfrido, il sostegno anche provvisorio su pareti verticali e quanto altro necessario per dare il lavoro finito a regola d'arte.
			a	peso 300 g/mq	m²		2,01	2,0	2,0	2,0	2,0	1,96
			b	peso 400 g/mq	m²		2,63	2,6	2,6	2,6	2,6	2,57
			c	peso 500 g/mq	m²		3,47	3,5	3,4	3,4	3,4	3,38

		E.16.16		FORNITURA E POSA IN OPERA DI CARTONFELTRO BITUMATO CILINDRATO. Fornitura e posa in opera a secco di strato di separazione per strutture orizzontali, costituito da cartonfeltro bitumato cilindrato con armatura in cartalana impregnata di bitume distillato e con finitura superficiale liscia non sabbiata. Nel prezzo si intendono compresi e compensati gli oneri per la posa con giunti sovrapposti di almeno 10 cm, le eventuali fasce di risvolto lungo le pareti di altezza adeguata, il taglio, lo sfrido, il sostegno anche provvisorio su pareti verticali e quanto altro necessario per dare il lavoro finito a regola d'arte.
			a	peso 500 g/mq	m²		1,91	1,9	1,9	1,9	1,9	1,86
			b	peso 1000 g/mq	m²		2,52	2,5	2,5	2,5	2,5	2,46

		E.16.17		FORNITURA E POSA IN OPERA DI MEMBRANA BITUMINOSA INTERRATA. Fornitura e posa in opera di membrana impermeabile BPP per strutture interrate, prefabbricata con processo industriale e formata da bitume polimero elastoplastomerico armata con tessuto non tessuto in poliestere da filo continuo, imputrescibile, isotropo, termofissato e ad elevatissima resistenza meccanica. In particolare la membrana impermeabile, con riferimento allo spessore di 4 mm, dovra' essere in possesso delle seguenti caratteristiche tecniche debitamente certificate dall'Appaltatore ed accettate dalla D.L.: - carico rottura longitudinale 80 N/5mm; - carico rottura trasversale 60 N/5mm; - allungamento rottura 50 %; - flessibilita' freddo -10 °C. Tutte le prove saranno conformi alle norme UNI 8202. La posa sara' effettuata a giunti sovrapposti di circa 10 cm e saldata autogenamente con apposito bruciatore, dovranno essere seguite puntualmente le direttive della Ditta produttrice. Particolare cura dovra' essere adottata nell'esecuzione di raccordi degli spigoli, tubazioni fuoriuscenti, giunti, rivestimento di rilevati, muretti e parti verticali in genere. Nel prezzo si intendono compresi e compensati gli oneri per il taglio, lo sfrido, i pezzi speciali e quanto altro necessario per dare il lavoro finito a regola d'arte. Sara' misurata l'effettiva superficie in vista.
			a	spessore 3 mm	m²		10,11	10,1	10,0	10,0	9,9	9,86
			b	spessore 4 mm	m²		10,97	11,0	10,9	10,8	10,8	10,70

		E.16.18		FORNITURA E POSA IN OPERA DI MEMBRANA BITUMINOSA PER COPERTURE. Fornitura e posa in opera di membrana impermeabile BPE per coperture inclinate o piane anche pedonabili, prefabbricata con processo industriale e formata da bitume polimero elastomerico armata con tessuto non tessuto in poliestere da filo continuo, imputrescibile, isotropo, termofissato e ad elevatissima resistenza meccanica. In particolare la membrana impermeabile, con riferimento al peso di peso 4 kg/m², dovra' essere in possesso delle seguenti caratteristiche tecniche debitamente certificate dall'Appaltatore ed accettate dalla D.L.: - carico rottura longitudinale 80 N/5mm; - carico rottura trasversale 40 N/5mm; - allungamento rottura 40 %; - flessibilita' freddo -20 °C. Tutte le prove saranno conformi alle norme UNI 8202. La posa in opera sara' effettuata a giunti sovrapposti di circa 10 cm e saldata autogenamente con apposito bruciatore, dovranno essere seguite puntualmente le direttive generali della Ditta produttrice. Particolare cura dovra' essere adottata nell'esecuzione di raccordi degli spigoli, pluviali di scarico, tubi di troppo pieno, soglie, camini, tubazioni fuoriuscenti, antenne TV, giunti, rivestimento di rilevati, muretti e parti verticali in genere. Nel prezzo si intendono compresi e compensati gli oneri per il taglio, lo sfrido, i pezzi speciali e quanto altro necessario per dare il lavoro finito a regola d'arte. Sara' misurata l'effettiva superficie in vista.
			a	spessore 3 mm	m²		12,49	12,5	12,4	12,3	12,2	12,18
			b	spessore 4 mm	m²		12,77	12,8	12,7	12,6	12,5	12,46

		E.16.19		FORNITURA E POSA IN OPERA DI DOPPIA MEMBRANA BITUMINOSA PER COPERTURE CARRABILI. Fornitura e posa in opera di doppia membrana ardesiata impermeabile BPE per coperture piane carrabili soggette ad un carico ripartito fino a 2.50 kN/m², prefabbricata con processo industriale e formata da bitume polimero elastoplastomerico armato con tessuto non tessuto in poliestere da filo continuo, imputrescibile, isotropo, termofissato, ad elevatissima resistenza meccanica, notevole resistenza a rottura, ottima resistenza al punzonamento e alla perforazione. In particolare le membrane impermeabili, con riferimento al peso di peso 4 kg/m², dovranno essere in possesso delle seguenti caratteristiche tecniche debitamente certificate dall'Appaltatore ed accettate dalla D.L.: - carico rottura longitudinale 80 N/5mm; - carico rottura trasversale 40 N/5mm; - allungamento rottura 40 %; - flessibilita' freddo -10 °C. Tutte le prove saranno conformi alle norme UNI 8202. La posa in opera della prima membrana sara' effettuata a giunti sovrapposti di circa cm.10 e saldata autogenamente con apposito bruciatore, la seconda membrana sara' posata a cavallo delle giunture precedenti seguendo le medesime modalita', dovranno essere seguite puntualmente le direttive generali della Ditta produttrice. Particolare cura dovra' essere adottata nell'esecuzione di raccordi degli spigoli, pluviali di scarico, tubi di troppo pieno, soglie, camini, tubazioni fuoriuscenti, antenne TV, giunti, rivestimento dei rilevati, muretti e parti verticali in genere. Nel prezzo si intendono compresi e compensati gli oneri per il taglio, lo sfrido, i pezzi speciali e quanto altro necessario per dare il lavoro finito a regola d'arte. Sara' misurata l'effettiva superficie in vista.
			a	spessore 3+3 mm	m²		19,96	20,0	19,8	19,7	19,6	19,47
			b	spessore 4+4 mm	m²		21,05	21,1	20,8	20,7	20,6	20,53

	E_17			ISOLAMENTI ACUSTICI

		E.17.01		FORNITURA E POSA IN OPERA DI STUOIA IN GOMMA E SUGHERO. Fornitura e posa in opera di isolazione acustica su solai formata da stuoie preconfezionate in mescola bilanciata di sfilacciatura di gomma ossidata e granulato di sughero, impregnata con lattice speciale e fissata su supporto in cartonfeltro bitumato. La posa dovra' avvenire con la faccia in cartonfeltro bitumato rivolta verso l'alto. Nel prezzo si intendono compresi e compensati gli oneri per la posa in opera con i bordi sovrapposti di almeno 10 cm, le fasce di risvolto lungo le pareti di altezza adeguata in modo da ottenere un pavimento completamente galleggiante, il taglio, lo sfrido e quanto altro necessario per dare il lavoro finito a regola d'arte.
			a	spessore 6 mm	m²		4,50	4,5	4,5	4,4	4,4	4,39
			b	spessore 8 mm	m²		5,12	5,1	5,1	5,0	5,0	4,99
			c	spessore 10 mm	m²		5,57	5,6	5,5	5,5	5,5	5,43

		E.17.02		FORNITURA E POSA IN OPERA DI STUOIA IN SFILACCIATURA DI GOMMA. Fornitura e posa in opera di isolazione acustica su solai formata da stuoie preconfezionate in agglomerato di sfilacciatura di gomma ossidata, impregnata con lattice speciale fissata su supporto in cartonfeltro bitumato. La posa dovra' avvenire con la faccia in cartonfeltro bitumato rivolta verso l'alto. Nel prezzo si intendono compresi e compensati gli oneri per la posa in opera con i bordi sovrapposti di almeno 10 cm, le fasce di risvolto lungo le pareti di altezza adeguata in modo da ottenere un pavimento completamente galleggiante, il taglio, lo sfrido e quanto altro necessario per dare il lavoro finito a regola d'arte.
			a	spessore 4 mm	m²		5,64	5,6	5,6	5,6	5,5	5,50
			b	spessore 6 mm	m²		6,64	6,6	6,6	6,5	6,5	6,48
			c	spessore 8 mm	m²		7,78	7,8	7,7	7,7	7,6	7,59
			d	spessore 10 mm	m²		8,50	8,5	8,4	8,4	8,3	8,29

		E.17.03		FORNITURA E POSA IN OPERA DI STUOIA IN POLIETILENE ESPANSO. Fornitura e posa in opera di isolazione acustica su solai formata da stuoie in polietilene espanso a cellule chiuse. Nel prezzo si intendono compresi e compensati gli oneri per la posa in opera con i bordi sovrapposti di almeno 10 cm, le fasce di risvolto lungo le pareti di altezza adeguata in modo da ottenere un pavimento completamente galleggiante, il taglio, lo sfrido e quanto altro necessario per dare il lavoro finito a regola d'arte.
			a	spessore 3 mm	m²		4,36	4,4	4,3	4,3	4,3	4,25
			b	spessore 5 mm	m²		5,93	5,9	5,9	5,8	5,8	5,78
			c	spessore 10 mm	m²		8,07	8,1	8,0	8,0	7,9	7,87

		E.17.04		FORNITURA E POSA IN OPERA DI PANNELLI IN LANA DI VETRO (85 kg/mc). Fornitura e posa in opera di isolazione acustica su solai formata da pannelli in lana di vetro densita' 85 kg/m³ rivestiti con carta kraft bitumata. La posa dovra' avvenire a giunti sfalsati e ben accostati. Nel prezzo si intendono compresi e compensati gli oneri per la posa in opera di fasce di risvolto lungo le pareti di altezza adeguata in modo da ottenere un pavimento completamente galleggiante, il taglio, lo sfrido e quanto altro necessario per dare il lavoro finito a regola d'arte.
			a	spessore 15 mm	m²		6,79	6,8	6,7	6,7	6,7	6,62
			b	spessore 20 mm	m²		7,50	7,5	7,4	7,4	7,4	7,32

		E.17.05		FORNITURA E POSA IN OPERA DI STUOIA MULTISTRATO. Fornitura e posa in opera di isolazione acustica su solai formata da stuoie multistrato costituite da polietilene espanso a cellule chiuse e membrana bituminosa accoppiata. Nel prezzo si intendono compresi e compensati gli oneri per la posa in opera con i bordi sovrapposti di almeno 10 cm, le fasce di risvolto lungo le pareti di altezza adeguata in modo da ottenere un pavimento completamente galleggiante, il taglio, lo sfrido e quanto altro necessario per dare il lavoro finito a regola d'arte.
			a	spessore complessivo 4.5 mm e peso 2 kg/mq	m²		18,92	18,9	18,7	18,6	18,5	18,45
			b	spessore complessivo 5.5 mm e peso 3 kg/mq	m²		20,34	20,3	20,1	20,0	19,9	19,84

	E_18			INTONACI

		E.18.01		INTONACO GREZZO. Intonaco grezzo, in opera su pareti o solai, di spessore fino a mm 15, in malta di cemento dosata a q 4
			a	su superfici interne	m²		18,57	18,6	18,4	18,3	18,2	18,11
			b	su superfici esterne	m²		19,63	19,6	19,4	19,3	19,3	19,15

		E.18.02		INTONACO CIVILE. Intonaco civile, in opera su pareti e soffitti, di spessore fino a mm 15, in malta di cemento dosata a q 3 a due mani con ultimo strato in malta di cemento dosata a q 6 tirato a frattazzo fino, compresi paraspigoli zincati, esclusa la rete portaintonaco
			a	su superfici interne	m²		23,68	23,7	23,5	23,3	23,2	23,10
			b	su superfici esterne	m²		24,94	24,9	24,7	24,6	24,5	24,33

		E.18.03	0	INTONACO INTERNO PREMISCELATO. Intonaco interno pronto premiscelato, compreso la riquadratura di spigoli vivi, rientranti e sporgenti, eseguito con impasto di gesso e inerti leggeri, applicato con intonacatrice di spessore mm 15	m²		17,57	17,6	17,4	17,3	17,2	17,14

		E.18.04	0	SOVRAPPREZZO AGLI INTONACI PER ALTEZZE SUPERIORI A m 3. Sovrapprezzo agli intonaci interni eseguiti in locali con altezza eccedente i m 3.00, per la parte eccedente detta altezza. Maggiorazione al mq sul prezzo dell'intonaco corrispondente	%		0,00	0,0	0,0	0,0	0,0	0,00

		E.18.05		SOVRAPPREZZO AGLI INTONACI PER VOCI VARIE. Sovrapprezzo al mq alle rispettive voci per l'applicazione di intonaco
			a	su sottorampe inclinate, sotto ripiani, risvolti, pareti scale. Nella misura dell'80%. su sottorampe inclinate, sotto ripiani, risvolti, pareti scale. Nella misura dell'80%.	%		0,00	0,0	0,0	0,0	0,0	0,00
			b	per riquadratura pilastri e lesene. Nella misura del 12%.	%		0,00	0,0	0,0	0,0	0,0	0,00
			c	in locali con superficie in pianta inferiore o uguale a mq 8.00. Nella misura del 40%.	%		0,00	0,0	0,0	0,0	0,0	0,00

		E.18.06	0	FORNITURA E POSA IN OPERA DI INTONACO GREZZO PER ESTERNI SU MURATURA IN PIETRAME. Fornitura e posa in opera di intonaco grezzo per esterni confezionato in cantiere, dato a qualunque altezza su pareti verticali, orizzontali o inclinate, sia piane che curve e di particolare asperita' quali murature in pietrame, per uno spessore complessivo medio di 30 mm, compreso il preventivo rinzaffo e la formazione di fascie guida a distanza sufficientemente ravvicinata. Il rinzaffo sara' formato con malta cementizia dosata a 250 kg di cemento tipo R 3.25 per metrocubo di sabbia viva lavata, l'intonaco grezzo sara' formato con malta bastarda dosata a 100 kg di cemento tipo R 325 e 300 kg di calce eminentemente idraulica per metrocubo di sabbia viva lavata. Non e' ammesso l'utilizzo di qualsiasi tipo di intonaco premiscelato.	m²		29,62	29,6	29,3	29,2	29,0	28,89

		E.18.07	0	SOVRAPPREZZO SU INTONACO PER ESTERNI AVENTE MURATURA IN PIETRAME. Maggiorazione per la variazione di ogni centimetro di maggior spessore dell'intonaco grezzo per esterni di particolare asperita' quali murature in pietrame.	m²		7,53	7,5	7,5	7,4	7,4	7,34

		E.18.08	0	FORNITURA E POSA IN OPERA DI INTONACO CIVILE BUGNATO PER ESTERNI. Fornitura e posa in opera di intonaco a civile bugnato per esterni preintonacati al grezzo e confezionato in cantiere, dato a qualunque altezza su pareti verticali, orizzontali o inclinate, sia piane che curve, costituito grezzo e fino. L'intonaco grezzo sara' formato con malta bastarda dosata a 100 kg di cemento tipo R 3.25 e 300 kg di calce eminentemente idraulica per metrocubo di sabbia viva lavata addizionata con armatura in fibre sintetiche di polipropilene modificato, l'intonaco di finitura sara' formato con idoneo premiscelato a secco per esterni. Non e' ammesso l'utilizzo di qualsiasi tipo di intonaco premiscelato con la sola eccezione della stabilitura finale. Nel prezzo si intendono compresi e compensati gli oneri per la preparazione del fondo mediante una o piu' mani di aggrappante, la formazione di ogni decorazione come da disegni esecutivi quali intonaco bugnato, cornici marcapiano anche modanate, rosoni, gusci concavi o convessi, lesene, riquadri, spigoli particolari, ecc., il tutto ottenuto per mezzo di sagome, controsagome, modine, regoli guida. Si intendono inoltre compresi e compensati gli oneri per i sollevamenti, il rispetto di eventuali incassature ed attacchi per impianti tecnici, la pulizia e l'asporto del materiale di risulta a fine lavoro, la raccolta differenziata del materiale di risulta, il conferimento con trasporto in discarica autorizzata del materiale di risulta, l'indennita' di discarica e quanto altro necessario per dare il lavoro finito a regola d'arte.	m²		118,44	118,4	117,3	116,7	116,1	115,53

		E.18.09	0	FORNITURA E POSA IN OPERA DI INTONACO CIVILE PER INTERNI. Fornitura e posa in opera di intonaco civile per interni confezionato in cantiere, dato a qualunque altezza su pareti verticali, orizzontali o inclinate, sia piane che curve, per uno spessore complessivo medio di 20 mm, costituito da grezzo e fino, compresa la preventiva formazione di fascie guida a distanza sufficientemente ravvicinata. L'intonaco grezzo sara' formato con malta idraulica dosata a 350 kg di calce eminentemente idraulica per metrocubo di sabbia viva lavata, l'intonaco di finitura sara' formata con idoneo premiscelato a base calce, in pasta pronto all'uso od in polvere, per interni. Non e' ammesso l'utilizzo di qualsiasi tipo di intonaco premiscelato con la sola eccezione della stabilitura finale. Nel prezzo si intendono compresi e compensati gli oneri per la fornitura e posa in opera di paraspigoli in lamiera di acciaio zincato a tutta altezza, la formazione degli spigoli sia vivi che smussati, le lesene, i marcapiani, i riquadri per vani di porte e finestre, la formazione ed il disfacimento dei piani di lavoro, i sollevamenti, il rispetto di eventuali incassature ed attacchi per impianti tecnici, la pulizia e l'asporto del materiale di risulta a fine lavoro, la raccolta differenziata del materiale di risulta, il conferimento con trasporto in discarica autorizzata del materiale di risulta, l'indennita' di discarica e quanto altro necessario per dare il lavoro finito a regola d'arte.	m²		26,76	26,8	26,5	26,4	26,2	26,10

		E.18.10	0	FORNITURA E POSA IN OPERA DI INTONACO GREZZO PER INTERNI. Fornitura e posa in opera di intonaco grezzo per interni confezionato in cantiere, dato a qualunque altezza su pareti verticali, orizzontali o inclinate, sia piane che curve, per uno spessore complessivo medio di 20 mm, compresa la preventiva formazione di fascie guida a distanza sufficientemente ravvicinata. L'intonaco sara' formato con malta idraulica dosata a 350 kg di calce eminentemente idraulica per metrocubo di sabbia viva lavata. Non e' ammesso l'utilizzo di qualsiasi tipo di intonaco premiscelato. Nel prezzo si intendono compresi e compensati gli oneri per la fornitura e posa in opera di paraspigoli in lamiera di acciaio zincato a tutta altezza, la formazione degli spigoli sia vivi che smussati, le lesene, i marcapiani, i riquadri per vani di porte e finestre, la formazione ed il disfacimento dei piani di lavoro, i sollevamenti, il rispetto di eventuali incassature ed attacchi per impianti tecnici, la pulizia e l'asporto del materiale di risulta a fine lavoro, la raccolta differenziata del materiale di risulta, il conferimento con trasporto in discarica autorizzata del materiale di risulta, l'indennita' di discarica e quanto altro necessario per dare il lavoro finito a regola d'arte.	m²		22,14	22,1	21,9	21,8	21,7	21,60

		E.18.11	0	FORNITURA E POSA IN OPERA DI INTONACO GREZZO PER INTERNI SU MURATURA IN PIETRAME. Fornitura e posa in opera di intonaco grezzo per interni confezionato in cantiere, dato a qualunque altezza su pareti verticali, orizzontali o inclinate, sia piane che curve e di particolare asperita' quali murature in pietrame, per uno spessore complessivo medio di 30 mm, compreso il preventivo rinzaffo e la formazione di fascie guida a distanza sufficientemente ravvicinata. Il rinzaffo sara' formato con malta bastarda dosata a 100 kg di cemento tipo R 3.25 e 300 kg di calce eminentemente idraulica per metrocubo di sabbia viva lavata, l'intonaco grezzo sara' formato con malta idraulica dosata a 350 kg di calce eminentemente idraulica per metrocubo di sabbia viva lavata. Non e' ammesso l'utilizzo di qualsiasi tipo di intonaco premiscelato. Nel prezzo si intendono compresi e compensati gli oneri per la fornitura e posa in opera di paraspigoli in lamiera di acciaio zincato a tutta altezza, la formazione degli spigoli sia vivi che smussati, le lesene, i marcapiani, i riquadri per vani di porte e finestre, la formazione ed il disfacimento dei piani di lavoro, i sollevamenti, il rispetto di eventuali incassature ed attacchi per impianti tecnici, la pulizia e l'asporto del materiale di risulta a fine lavoro, la raccolta differenziata del materiale di risulta, il conferimento con trasporto in discarica autorizzata del materiale di risulta, l'indennita' di discarica e quanto altro necessario per dare il lavoro finito a regola d'arte.	m²		34,14	34,1	33,8	33,6	33,5	33,30

		E.18.12	0	SOVRAPPREZZO SU INTONACO PER INTERNI AVENTE MURATURA IN PIETRAME. Maggiorazione per la variazione di ogni centimetro di maggior spessore all'intonaco grezzo per interni di particolare asperita' quali murature in pietrame.	m²		7,88	7,9	7,8	7,8	7,7	7,69

		E.18.13	0	FORNITURA E POSA IN OPERA DI RINZAFFO AGGRAPPANTE. Fornitura e posa in opera di rinzaffo preventivo aggrappante confezionato in cantiere, per l'esecuzione di intonaci sia per interni che per esterni, da applicarsi su pareti in calcestruzzo risultanti lisci da cassero, da eseguirsi con applicazione di sbriccio di ancoraggio formato con malta cementizia dosata a 250 kg di cemento tipo R 3.25, per metrocubo di sabbia viva lavata ed eventualmente addizionato con resine aggrappanti se richiesto dalla D.L. Non e' ammesso l'utilizzo di qualsiasi tipo di intonaco premiscelato. Nel prezzo si intendono compresi e compensati gli oneri per la formazione ed il disfacimento dei piani di lavori interni, i sollevamenti, il rispetto di eventuali incassature ed attacchi per impianti tecnici, la pulizia e l'asporto del materiale di risulta a fine lavoro, la raccolta differenziata del materiale di risulta, il conferimento con trasporto in discarica autorizzata del materiale di risulta, l'indennita' di discarica e quanto altro necessario per dare il lavoro finito a regola d'arte.	m²		5,91	5,9	5,9	5,8	5,8	5,76

		E.18.14	0	FORNITURA E POSA IN OPERA DI SBRICCIO PER INTONACI. Fornitura e posa in opera di sbriccio finale confezionato in cantiere, applicato su pareti esterne intonacate al grezzo, dato a qualunque altezza su pareti verticali, orizzontali o inclinate, sia piane che curve, costituito da malta cementizia dosata a 250 kg di cemento tipo R 3.25 per metrocubo di sabbia viva lavata. Non e' ammesso l'utilizzo di qualsiasi tipo di intonaco premiscelato. Nel prezzo si intendono compresi e compensati gli oneri per la formazione degli spigoli sia vivi che smussati, i bordi di contenimento, le lesene, i marcapiani, i riquadri per vani di porte e finestre, i sollevamenti, il rispetto di eventuali incassature ed attacchi per impianti tecnici, la pulizia e l'asporto del materiale di risulta a fine lavoro, la raccolta differenziata del materiale di risulta, il conferimento con trasporto in discarica autorizzata del materiale di risulta, l'indennita' di discarica e quanto altro necessario per dare il lavoro finito a regola d'arte.	m²		7,68	7,7	7,6	7,6	7,5	7,49

		E.18.15		FORNITURA E POSA IN OPERA DI INTONACO PREMISCELATO DI FONDO A BASE DI CALCE. Fornitura e posa in opera di intonaco di fondo sia per interni che per esterni, dato con macchina intonacatrice a qualunque altezza, su pareti verticali, orizzontali o inclinate, sia piane che curve, per uno spessore minimo non inferiore a 15 mm, costituito da premiscelato in polvere a base di calce idrata, cemento, sabbia calcarea a grana tonda ed additivi chimici. Nel prezzo si intendono compresi e compensati gli oneri la fornitura e posa in opera di paraspigoli in lamiera di acciaio zincato a tutta altezza, la formazione degli spigoli sia vivi che smussati, le lesene, i marcapiani, i riquadri per vani di porte e finestre, la formazione ed il disfacimento dei piani di lavoro, i sollevamenti, il rispetto di eventuali incassature ed attacchi per impianti tecnici, la pulizia e l'asporto del materiale di risulta a fine lavoro, la raccolta differenziata del materiale di risulta, il conferimento con trasporto in discarica autorizzata del materiale di risulta, l'indennita' di discarica e quanto altro necessario per dare il lavoro finito a regola d'arte.
			a	pareti esterne	m²		16,76	16,8	16,6	16,5	16,4	16,35
			b	pareti interne	m²		19,67	19,7	19,5	19,4	19,3	19,19

		E.18.16	0	FORNITURA E POSA IN OPERA DI INTONACO PREMISCELATO DI FONDO A BASE DI GESSO. Fornitura e posa in opera di intonaco di fondo per interni dato con macchina intonacatrice a qualunque altezza, su pareti verticali, orizzontali o inclinate, sia piane che curve, per uno spessore minimo non inferiore a 15 mm, costituito da premiscelato in polvere a base di gesso, calce idrata, sabbia calcarea a grana tonda ed additivi chimici. Nel prezzo si intendono compresi e compensati gli oneri per la fornitura e posa in opera di paraspigoli in lamiera di acciaio zincato a tutta altezza, la formazione degli spigoli sia vivi che smussati, le lesene, i marcapiani, i riquadri per vani di porte e finestre, la formazione ed il disfacimento dei piani di lavoro, i sollevamenti, il rispetto di eventuali incassature ed attacchi per impianti tecnici, la pulizia e l'asporto del materiale di risulta a fine lavoro, la raccolta differenziata del materiale di risulta, il conferimento con trasporto in discarica autorizzata del materiale di risulta, l'indennita' di discarica e quanto altro necessario per dare il lavoro finito a regola d'arte.	m²		18,98	19,0	18,8	18,7	18,6	18,51

		E.18.17		FORNITURA E POSA IN OPERA DI INTONACO PREMISCELATO DI FONDO TERMOISOLANTE. Fornitura e posa in opera di intonaco di fondo termoisolante, sia per interni che per esterni, dato con macchina intonacatrice a qualunque altezza su pareti verticali, orizzontali o inclinate, sia piane che curve, per uno spessore minimo non inferiore a 30 mm, costituito da idoneo premiscelato in polvere a base di calce idrata, cemento, sabbia calcarea, granuli di polistirolo ed additivi chimici. In particolare l'intonaco termoisolante dovra' possedere le seguenti caratteristiche tecniche debitamente documentate dall'Appaltatore ed accettate dalla D.L.. - permeabilita' al vapore 8 µ; - conduttivita' termica 0.09 W/mK; - resistenza compressione 0.5 N/mm²; - densita' 250-300 kg/m³. Nel prezzo si intendono compresi e compensati gli oneri per la formazione degli spigoli sia vivi che smussati, le lesene, i marcapiani, i riquadri per vani di porte e finestre, i sollevamenti, il rispetto di eventuali incassature ed attacchi per impianti tecnici, la pulizia e l'asporto del materiale di risulta a fine lavoro, la raccolta differenziata del materiale di risulta, il conferimento con trasporto in discarica autorizzata del materiale di risulta, l'indennita' di discarica e quanto altro necessario per dare il lavoro finito a regola d'arte.
			a	pareti esterne	m²		30,92	30,9	30,6	30,5	30,3	30,16
			b	pareti interne	m²		33,10	33,1	32,8	32,6	32,5	32,29

		E.18.18	0	SOVRAPPREZZO SULL'INTONACO PREMISCELATO DI FONDO TERMOISOLANTE. Maggiorazione per la variazione di ogni centimetro di maggior spessore dell'intonaco di fondo premiscelato termoisolante.	m²		9,70	9,7	9,6	9,6	9,5	9,46

		E.18.19	0	FORNITURA E POSA IN OPERA DI INTONACO PREMISCELATO FINO DI CALCE PER INTERNI. Fornitura e posa in opera di intonaco di finitura per interni, dato a mano a qualunque altezza su pareti verticali, orizzontali o inclinate, sia piane che curve, formato con premiscelato a base calce, in pasta pronta all'uso od in polvere, per interni. Nel prezzo si intendono compresi e compensati gli oneri per la formazione degli spigoli sia vivi che smussati, le lesene, i marcapiani, i riquadri per vani di porte e finestre, la formazione ed il disfacimento dei piani di lavoro interni, i sollevamenti, il rispetto di eventuali incassature ed attacchi per impianti tecnici, la pulizia e l'asporto del materiale di risulta a fine lavoro, la raccolta differenziata del materiale di risulta, il conferimento con trasporto in discarica autorizzata del materiale di risulta, l'indennita' di discarica e quanto altro necessario per dare il lavoro finito a regola d'arte.	m²		4,28	4,3	4,2	4,2	4,2	4,17

		E.18.20	0	FORNITURA E POSA IN OPERA DI INTONACO PREMISCELATO FINO DI CALCE PER ESTERNI. Fornitura e posa in opera di intonaco di finitura per esterni, dato a mano a qualunque altezza su pareti verticali, orizzontali o inclinate, sia piane che curve, formato con premiscelato in polvere per esterni. Nel prezzo si intendono compresi e compensati gli oneri per la formazione degli spigoli sia vivi che smussati, le lesene, i marcapiani, i riquadri per vani di porte e finestre, la formazione ed il disfacimento dei piani di lavoro interni, i sollevamenti, il rispetto di eventuali incassature ed attacchi per impianti tecnici, la pulizia e l'asporto del materiale di risulta a fine lavoro, la raccolta differenziata del materiale di risulta, il conferimento con trasporto in discarica autorizzata del materiale di risulta, l'indennita' di discarica e quanto altro necessario per dare il lavoro finito a regola d'arte.	m²		3,55	3,6	3,5	3,5	3,5	3,46

		E.18.21	0	FORNITURA E POSA IN OPERA DI INTONACO PREMISCELATO FINO DI GESSO. Fornitura e posa in opera di intonaco di finitura per interni, dato a mano a qualunque altezza su pareti verticali, orizzontali o inclinate, sia piane che curve, costituito da premiscelato in polvere a base di gesso, calce idrata, farina di roccia ed additivi chimici. Nel prezzo si intendono compresi e compensati gli oneri la formazione degli spigoli sia vivi che smussati, le lesene, i marcapiani, i riquadri per vani di porte e finestre, la formazione ed il disfacimento dei piani di lavoro, i sollevamenti, il rispetto di eventuali incassature ed attacchi per impianti tecnici, la pulizia e l'asporto del materiale di risulta a fine lavoro, la raccolta differenziata del materiale di risulta, il conferimento con trasporto in discarica autorizzata del materiale di risulta, l'indennita' di discarica e quanto altro necessario per dare il lavoro finito a regola d'arte.	m²		4,54	4,5	4,5	4,5	4,5	4,43

		E.18.22	0	FORNITURA E POSA IN OPERA DI RASATURA PREMISCELATA. Fornitura e posa in opera di rasatura, sia per interni che per esterni, eseguita a mano a qualunque altezza su pareti verticali, orizzontali o inclinate, sia piane che curve, risultanti liscie da cassero, costituito da premiscelato in polvere a base di cemento ed additivi chimici. Nel prezzo si intendono compresi e compensati gli oneri per la formazione degli spigoli sia vivi che smussati, le lesene, i marcapiani, i riquadri per vani di porte e finestre, la formazione ed il disfacimento dei piani di lavoro interni, i sollevamenti, il rispetto di eventuali incassature ed attacchi per impianti tecnici, la pulizia e l'asporto del materiale di risulta a fine lavoro, la raccolta differenziata del materiale di risulta, il conferimento con trasporto in discarica autorizzata del materiale di risulta, l'indennita' di discarica e quanto altro necessario per dare il lavoro finito a regola d'arte.	m²		5,56	5,6	5,5	5,5	5,5	5,42

		E.18.23	0	FORNITURA E POSA IN OPERA DI RINZAFFO AGGRAPPANTE PREMISCELATO. Fornitura e posa in opera di rinzaffo aggrappante preventivo per l'esecuzione di intonaci, sia interni che esterni, da applicarsi a mano o con macchine intonacatrici a qualunque altezza su pareti verticali, orizzontali o inclinate, sia piane che curve, risultanti liscie da cassero, costituito da premiscelato in polvere a base di cemento, sabbia ed additivi chimici. Nel prezzo si intendono compresi e compensati gli oneri la formazione ed il disfacimento dei piani di lavoro interni, i sollevamenti, il rispetto di eventuali incassature ed attacchi per impianti tecnici, la pulizia e l'asporto del materiale di risulta a fine lavoro, la raccolta differenziata del materiale di risulta, il conferimento con trasporto in discarica autorizzata del materiale di risulta, l'indennita' di discarica e quanto altro necessario per dare il lavoro finito a regola d'arte.	m²		4,69	4,7	4,6	4,6	4,6	4,57

	E_19			OPERE DI CARTONGESSO

		E.19.01	0	FORNITURA E POSA IN OPERA DI TAVOLATO DI GESSO RIVESTITO. Fornitura e posa in opera di tavolato verticale per interni, realizzato mediante assemblaggio di due lastre in gesso rivestito, una per ogni lato, a bordi assottigliati, fissate con viti autoperforanti alla struttura portante, per uno spessore complessivo minimo di 100 mm, costituita da profili verticali a C, posti ad un interasse massimo di 60 cm, inseriti in profili orizzontali ad U fissati a pavimento con banda biadesiva ed a soffitto con tappi ad espansione. Tutti i profili metallici dovranno essere in acciaio zincato e nervato, isolati dalla struttura perimetrale mediante interposizione di una striscia di materiale anelastico. E' compreso il riempimento con pannelli trattati con resine termoindurenti, autoportanti, incombustibili ed idrorepellenti in lana di vetro dello spessore di 40 mm e densita' 20 kg/m³. Il tavolato dovra' soddisfare le seguenti caratteristiche tecniche debitamente documentate dall'Appaltatore ed accettate dalla D.L.: - potere fonoisolante 43 dB; - spessore delle lastre 12.5 mm; - gesso rivestito "classe 1" di reazione al fuoco; - lana di vetro "classe 0" di reazione al fuoco. E' compresa la stuccatura della testa delle viti di fissaggio nonche' la stuccatura e la sigillatura dei giunti di accostamento delle lastre eseguita con idoneo stucco previa l'applicazione di striscie di supporto armate con rete tessile. Nel prezzo si intendono compresi e compensati gli oneri per il taglio, lo sfrido, la formazione di vani per porte completi di rinforzo perimetrale in legno per l'ancoraggio del serramento, l'onere di procedere in tempi successivi all'applicazione della seconda lastra in attesa dell'esecuzione di impianti elettrici ed idrici da inserire, la formazione ed il disfacimento dei piani di lavoro interni e quanto altro necessario per dare il lavoro finito a regola d'arte. Non saranno computati i fori per porte a tutta altezza che interrompano completamente i settori successivi del tavolato stesso.	m²		45,19	45,2	44,7	44,5	44,3	44,08

		E.19.02	0	FORNITURA E POSA IN OPERA DI TAVOLATO CON DOPPIE LASTRE DI GESSO RIVESTITO. Fornitura e posa in opera di tavolato verticale per interni, realizzato mediante assemblaggio di quattro lastre in gesso rivestito, due per ogni lato, a bordi assottigliati, fissate con viti autoperforanti alla struttura portante, per uno spessore complessivo minimo di 125 mm, costituita da profili verticali a C, posti ad un interasse massimo di 60 cm, inseriti in profili orizzontali ad U fissati a pavimento con banda biadesiva ed a soffitto con tappi ad espansione. Tutti i profili metallici dovranno essere in acciaio zincato e nervato, isolati dalla struttura perimetrale mediante interposizione di una striscia di materiale anelastico. E' compreso il riempimento con pannelli trattati con resine termoindurenti, autoportanti, incombustibili ed idrorepellenti in lana di vetro dello spessore di 40 mm e densita' 20 kg/m³. Il tavolato dovra' soddisfare le seguenti caratteristiche tecniche debitamente documentate dall'Appaltatore ed accettate dalla D.L.: - potere fonoisolante 50 dB; - spessore delle lastre 12.5 mm; - gesso rivestito "classe 1" di reazione al fuoco; - lana di vetro "classe 0" di reazione al fuoco. E' compresa la stuccatura della testa delle viti di fissaggio nonche' la stuccatura e la sigillatura dei giunti di accostamento delle lastre eseguita con idoneo stucco previa l'applicazione di striscie di supporto armate con rete tessile. Nel prezzo si intendono compresi e compensati gli oneri per il taglio, lo sfrido, la formazione di vani per porte completi di rinforzo perimetrale in legno per l'ancoraggio del serramento, l'onere di procedere in tempi successivi all'applicazione delle due seconde lastre in attesa dell'esecuzione di impianti elettrici ed idrici da inserire, la formazione ed il disfacimento dei piani di lavoro interni e quanto altro necessario per dare il lavoro finito a regola d'arte. Non saranno computati i fori per porte a tutta altezza che interrompano completamente i settori successivi del tavolato stesso.	m²		59,48	59,5	58,9	58,6	58,3	58,02

		E.19.03	0	FORNITURA E POSA IN OPERA DI RIVESTIMENTO AD INTERCAPEDINE CON LASTRE DI GESSO RIVESTITO. Fornitura e posa in opera di rivestimento ad intercapedine per interni, realizzato mediante l'assemblaggio di singole lastre in gesso rivestito a bordi assottigliati, fissate con viti autoperforanti alla struttura portante, costituita da profili a C, posti ad un interasse massimo di 60 cm, inseriti in profili orizzontali ad U fissati a pavimento con banda biadesiva ed a soffitto contappi ad espansione. Tutti i profili metallici dovranno essere in acciaio zincato e nervato, isolati dalla struttura perimetrale mediante interposizione di una striscia di materiale anelastico. E' compreso il riempimento con pannelli trattati con resine termoindurenti, autoportanti, incombustibili ed idrorepellenti in lana di vetro dello spessore di 40 mm e densita' 20 kg/m³. Il rivestimento dovra' soddisfare le seguenti caratteristiche tecniche debitamente documentate dall'Appaltatore ed accettate dalla D.L.: - spessore della lastra 12.5 mm; - gesso rivestito "classe 1" di reazione al fuoco; - lana di vetro "classe 0" di reazione al fuoco. E' compresa la stuccatura della testa delle viti di fissaggio nonche' la stuccatura e la sigillatura dei giunti di accostamento delle lastre eseguita con idoneo stucco previa l'applicazione di striscie di supporto armate con rete tessile. Nel prezzo si intendono compresi e compensati gli oneri per il taglio, lo sfrido la formazione di vani per porte completi di rinforzo perimatrale in legno per l'ancoraggio del serramento, l'onere di procedere in tempi successivi all'applicazione della lastra in attesa dell'esecuzione di impianti elettrici e termoidraulici da inserire, la formazione ed il disfacimento dei piani di lavoro interni e quanto altro necessario perdare il lavoro finito a regola d'arte. Non saranno computati i fori per porte a tutta altezza che interrompano completamente i settori sucessivi del tavolato stesso.	m²		32,40	32,4	32,1	31,9	31,8	31,60

		E.19.04	0	FORNITURA E POSA IN OPERA DI INTONACO A SECCO PER INTERNI. Fornitura e posa in opera di intonaco a secco per interni su pareti verticali piane, costituito da lastre in gesso rivestito, a bordi assottigliati, poste a rivestimento di ogni tipo di muratura ed ancorate mediante incollaggio per strisce e punti con malta adesiva disposta sul retro. L'intonaco dovra' soddisfare le seguenti caratteristiche tecniche debitamente documentate dall'Appaltatore ed accettate dalla D.L.: - spessore delle lastre 12.5 mm; - gesso rivestito "classe 1" di reazione al fuoco. E' compresa la sigillatura dei giunti di accostamento delle lastre eseguita con idoneo stucco previa l'applicazione di striscie di supporto armate con rete tessile. Nel prezzo si intendono compresi e compensati gli oneri per il taglio, lo sfrido, la formazione di riquadrature per vani di porte e finestre, la formazione ed il disfacimento dei piani di lavoro interni e quanto altro necessario per dare il lavoro finito a regola d'arte.	m²		19,32	19,3	19,1	19,0	18,9	18,84

		E.19.05		FORNITURA E POSA IN OPERA DI SUPPORTI PER APARECCHI IDROSANITARI. Fornitura e posa in opera di supporti completi di accessori per il sostegno di apparecchi idrosanitari sospesi di ogni genere. Nel prezzo si intendono compresi e compensati gli oneri per i fissaggi, la formazione di fori, il taglio, lo sfrido e quanto altro necessario per dare il lavoro finito a regola d'arte.
			a	tazza WC	n		94,35	94,4	93,4	93,0	92,5	92,03
			b	bidet	n		71,01	71,0	70,3	70,0	69,6	69,26
			c	lavabo	n		76,19	76,2	75,4	75,1	74,7	74,32
			d	carico generico	n		20,23	20,2	20,0	19,9	19,8	19,73

		E.19.06		SOVRAPPREZZO PER LASTRE SPECIALI. Maggiorazione alla fornitura e posa in opera di una lastra in gesso rivestito di qualsiasi tipo per l'uso di lastre speciali.
			a	lastre idrorepellenti spessore 13 mm	m²		13,23	13,2	13,1	13,0	13,0	12,90
			b	lastre antincendio spessore 13 mm	m²		11,54	11,5	11,4	11,4	11,3	11,26
			c	lastre antincendio spessore 15 mm	m²		11,93	11,9	11,8	11,8	11,7	11,64
			d	lastre classe 0 reazione al fuoco spessore 13 mm	m²		27,62	27,6	27,4	27,2	27,1	26,94

		E.19.07	0	FORNITURA E POSA IN OPERA DI INTONACO A SECCO ACCOPPIATO PER INTERNI. Fornitura e posa in opera di intonaco a secco per interni su pareti verticali piane, costituito da lastre in gesso rivestito dello spessore di 12.5 mm, a bordi assottigliati ed accoppiate con strato isolante in lana minerale di densita' 85 kg/m³, poste a rivestimento di ogni tipo di muratura ed ancorate mediante incollaggio per strisce e punti con malta adesiva disposta sul retro. Nel prezzo si intendono compresi e compensati gli oneri per il taglio, lo sfrido, la sigillatura dei giunti di accostamento delle lastre eseguita con idoneo stucco previa l'applicazione di striscie di supporto armate con rete tessile, la formazione di riquadrature per vani di porte e finestre, la formazione ed il disfacimento dei piani di lavoro interni e quanto altro necessario per dare il lavoro finito a regola d'arte. spessore complessivo13+50 mm	m²		32,40	32,4	32,1	31,9	31,8	31,60

		E.19.08	0	SOVRAPPREZZO AGLI ACCOPPIATI PER BARRIERA VAPORE. Maggiorazione alla fornitura e posa in opera di intonaco a secco coibentato per interni in gesso rivestito di qualsiasi spessore complessivo per l'uso di lastre con barriera al vapore.	m²		1,44	1,4	1,4	1,4	1,4	1,40

		E.19.09	0	FORNITURA E POSA IN OPERA DI CONTROSOFFITTO IN GESSO RIVESTITO. Fornitura e posa in opera di controsoffitto orizzontale realizzato mediante assemblaggio di singole lastre di gesso rivestito a bordi assottigliati, fissate con viti autoperforanti alla struttura portante, costituita da profili a C incrociati con maglia di dimensioni idonee, pendinature rigide regolabili in altezza, clips di fissaggio e cornici perimetrali. Tutti i profili metallici dovranno essere in acciaio zincato. Il controssoffitto dovra' soddisfare le seguenti caratteristiche tecniche debitamente documentate dall'Appaltatore ed accettate dalla D.L.: - spessore della lastra 12.5 mm; - "classe 1" di reazione al fuoco. E' compresa la stuccatura della testa delle viti di fissaggio nonche' la stuccatura e sigillatura dei giunti di accostamento delle lastre eseguita con idoneo stucco previa applicazione di striscie di supporto armate con rete tessile. Nel prezzo si intendono compresi e compensati gli oneri per il taglio, lo sfrido anche dovuto ad irregolarita' dei vani, la formazione ed il disfacimento dei piani di lavoro interni e quanto altro necessario per dare il lavoro finito a regola d'arte.	m²		34,89	34,9	34,5	34,4	34,2	34,03

		E.19.10		FORNITURA E POSA IN OPERA DI CONTROSOFFITTO IN GESSO RIVESTITO FONOASSORBENTE. Fornitura e posa in opera di controsoffitto orizzontale, ispezionabile e fonoassorbente, costituito da pannelli rigidi di gesso rivestito delle dimensioni di 60x60 cm con finitura superficiale verniciata piana, fessurata o perforata, nell'aspetto a scelta della D.L., posati su struttura portante e trasversale costituita da profili a T rovescio con maglia di idonee dimensioni, pendinature rigide regolabili in altezza, molle e cornici perimetrali ad L o doppia L. Tutti i profili metallici dovranno essere in acciaio zincato e preverniciati quelli eventualmente in vista. Il controssoffitto dovra' soddisfare le seguenti caratteristiche tecniche debitamente documentate dall'Appaltatore ed accettate dalla D.L.: - spessore dei pannelli 12.5 mm; - "classe 1" di reazione al fuoco. Nel prezzo si intendono compresi e compensati gli oneri per la fornitura e posa in opera di tutti i profili metallici, le incassature dei corpi illuminanti, il taglio, lo sfrido anche dovuto ad irregolarita' dei vani, la formazione ed il disfacimento dei piani di lavoro interni e quanto altro necessario per dare il lavoro finito a regola d'arte.
			a	struttura in vista	m²		31,19	31,2	30,9	30,7	30,6	30,42
			b	struttura nascosta	m²		44,37	44,4	43,9	43,7	43,5	43,28
			c	struttura ad incastro	m²		32,83	32,8	32,5	32,3	32,2	32,02

		E.19.11	0	FORNITURA E POSA IN OPERA DI VELETTE IN GESSO RIVESTITO. Fornitura e posa in opera di velette verticali realizzato mediante assemblaggio di singole lastre di gesso rivestito a bordi assottigliati, fissate con viti autoperforanti alla struttura portante, costituita da profili con sezione di dimensioni idonee, pendinature rigide regolabili in altezza, clips di fissaggio e cornici perimetrali. Tutti i profili metallici dovranno essere in acciaio zincato e preverniciati quelli eventualmente in vista. Le velette dovranno soddisfare le seguenti caratteristiche tecniche debitamente documentate dall'Appaltatore ed accettate dalla D.L.: - spessore della lastra 12.5 mm; - "classe 1" di reazione al fuoco. E' compresa la stuccatura della testa delle viti di fissaggio nonche' la stuccatura e sigillatura dei giunti di accostamento delle lastre eseguita con idoneo stucco previa applicazione di striscie di supporto armate con rete tessile. Nel prezzo si intendono compresi e compensati gli oneri per la fornitura e posa in opera di tutti i profili metallici, il taglio, lo sfrido, la formazione ed il disfacimento dei piani di lavoro interni e quanto altro necessario per dare il lavoro finito a regola d'arte.	m²		18,69	18,7	18,5	18,4	18,3	18,23

	E_20			TETTI: ORDITURE PORTANTI E SECONDARIE

		E.20.01	0	ORDITURA DI TETTO COSTITUITA DA MURI IN LATERIZIO. Orditura di tetto costituita da muri in laterizio forato da cm 8, altezza media m 1, ad estradosso inclinato con tavellone da cm 6, sigillato con malta di cemento, esclusa l'eventuale cappa superiore	m²		52,71	52,7	52,2	51,9	51,7	51,41

		E.20.02		FORNITURA E POSA IN OPERA DI ORDITURA PORTANTE IN LEGNO. Fornitura e posa in opera di orditura portante della copertura, comprendente grossa e piccola orditura, eseguita con travi in legno di abete segate a spigolo smussato delle dimensioni previste dai calcoli statici, che saranno redatti a cura e spese dell'Amm.ne appaltante. Sono comprese le banchine, le capriate, i colmi ed i canteri. Nel prezzo si intendono compresi e compensati gli oneri per l'adeguato fissaggio alla struttura sottostante, l'occorrente ferramenta, gli eventuali canteri di gronda piallati e lavorati sulle facce in vista come da particolare fornito dalla D.L., le mantovane di gronda e di bordatura laterale dello spessore di 30 mm in legno di larice piallato, il taglio, lo sfrido, il puntuale e scrupoloso rispetto delle normative vigenti in materia antinfortunistica nei cantieri edili e quanto altro necessario per dare il lavoro finito a regola d'arte. La misurazione verra' effettuata lungo le falde della copertura.
			a	carico di neve e vento fino 2.5 kN/mq	m²		53,36	53,4	52,8	52,6	52,3	52,05
			b	carico di neve e vento oltre 2.5 kN/mq	m²		56,48	56,5	55,9	55,6	55,4	55,09

		E.20.03		SOVRAPPREZZO PER ORDITURA IN VISTA. Maggiorazione per la posa in opera di orditura portante eseguita con travi in legno di abete piallate. La misurazione verra' effettuata lungo le falde della copertura fino all'imposta della gronda.
			a	carico di neve e vento fino 2.5 kN/mq	m²		2,91	2,9	2,9	2,9	2,9	2,84
			b	carico di neve e vento oltre 2.5 kN/mq	m²		3,26	3,3	3,2	3,2	3,2	3,18

		E.20.04		FORNITURA E POSA IN OPERA DI ORDITURA PORTANTE IN TAVOLE IN LEGNO A BASSA PENDENZA. Fornitura e posa in opera di orditura portante della copertura con pendenza inferiore al 10%, eseguita con tavole in legno di abete segate a spigolo vivo, poste a coltello e delle dimensioni previste dai calcoli statici, che saranno redatti a cura e spese dell'Amm.ne appaltante. Nel prezzo si intendono compresi e compensati gli oneri per l'adeguato fissaggio alla struttura sottostante, l'occorrente ferramenta, le eventuali tavole di chiusura laterale, le controventature, gli eventuali canteri di gronda piallati e lavorati sulle facce in vista come da particolare fornito dalla D.L., le mantovane di gronda e di bordatura laterale dello spessore di 30 mm in legno di larice piallato, il taglio, lo sfrido, il puntuale e scrupoloso rispetto delle normative vigenti in materia antinfortunistica nei cantieri edili e quanto altro necessario per dare il lavoro finito a regola d'arte. La misurazione verra' effettuata lungo le falde della copertura.
			a	carico di neve e vento fino 2.5 kN/mq	m²		23,31	23,3	23,1	23,0	22,9	22,74
			b	carico di neve e vento oltre 2.5 kN/mq	m²		25,23	25,2	25,0	24,9	24,7	24,61

		E.20.05		FORNITURA E POSA IN OPERA DI ORDITURA PORTANTE IN LEGNO A BASSA PENDENZA SU MURETTI. Fornitura e posa in opera di orditura portante della copertura con pendenza inferiore al 10%, eseguita con morali in legno di abete segato a spigolo vivo, posati nel senso della linea di massima pendenza della falda e delle dimensioni previste dai calcoli statici, che saranno redatti a cura e spese dell'Amm.ne appaltante. Nel prezzo si intendono compresi e compensati gli oneri per le banchine, l'adeguato fissaggio delle stesse alla struttura sottostante costituita da muretti continui che saranno contabilizzati a parte, l'occorrente ferramenta, gli eventuali canteri di gronda piallati e lavorati sulle facce in vista come da particolare fornito dalla D.L., le mantovane di gronda e di bordatura laterale dello spessore di 30 mm in legno di larice piallato, il taglio, lo sfrido, il puntuale e scrupoloso rispetto delle normative vigenti in materia antinfortunistica nei cantieri edili e quanto altro necessario per dare il lavoro finito a regola d'arte. La misurazione verra' effettuata lungo le falde della copertura.
			a	carico di neve e vento fino 2.5 kN/mq	m²		21,58	21,6	21,4	21,3	21,2	21,05
			b	carico di neve e vento oltre 2.5 kN/mq	m²		22,54	22,5	22,3	22,2	22,1	21,99

		E.20.06	0	FORNITURA E POSA IN OPERA DI ORDITURA PORTANTE IN LEGNO LAMELLARE. Fornitura e posa in opera di orditura portante della copertura, comprendente grossa e piccola orditura, eseguita con travi lamellari segate in legno di abete, a sezione costante, con facce a spigolo smussato delle dimensioni previste dai calcoli statici, che saranno redatti a cura e spese dell'Amm.ne appaltante. Sono comprese le banchine, le travi di spina, le travi trasversali, i puntoni, i colmi, i canteri ecc.. Le opere saranno eseguite con legno lamellare di Ia scelta, incollato con resine resorciniche e comunque del tipo omologato secondo quanto previsto dalle normative vigenti, impregnato con due mani date a pennello od a spruzzo di impregnante idrorepellente fungobattericida conforme alle norme DIN 68.800 nel colore a scelta della D.L.. Le travi dovranno essere prodotte da stabilimento in possesso della certificazione di idoneita' all'incollaggio di elementi strutturali di grandi luci della categoria A ai sensi della normativa DIN 1052, copia di detta certificazione dovra' essere fornita alla D.L. prima della realizzazione degli elementi stessi. Nel prezzo si intendono compresi e compensati gli oneri per l'adeguato fissaggio alla struttura sottostante eseguita in acciaio Fe37 protetto esclusivamente mediante zincatura a caldo, i prescritti chiodi zincati ad aderenza migliorata, i sistemi di fissaggio nodale in acciaio zincato, la bulloneria ecc.. Sono inoltre compresi le strutture e le tiranterie necessarie all'irrigidimento e alla controventatura, le piastre di appoggio in neoprene, il taglio, lo sfrido, il puntuale e scrupoloso rispetto delle normative vigenti in materia antinfortunistica nei cantieri edili e quanto altro necessario per dare il lavoro finito a regola d'arte.	m³		1.149,67	1.149,7	1.138,3	1.132,6	1.127,0	1.121,38

		E.20.07	0	FORNITURA E POSA IN OPERA DI TAVOLATO IN LEGNO. Fornitura e posa in opera di tavolato di copertura in legno di abete eseguito con tavole di IVa scelta dello spessore di 20 mm, accostate e chiodate con tre chiodi alla struttura inferiore in corrispondenza di ogni cantere. Nel prezzo si intendono compresi e compensati gli oneri per il taglio, lo sfrido, la chioderia, il puntuale e scrupoloso rispetto delle normative vigenti in materia antinfortunistica nei cantieri edili e quanto altro necessario per dare il lavoro finito a regola d'arte.	m²		12,12	12,1	12,0	11,9	11,9	11,82

		E.20.08		FORNITURA E POSA IN OPERA DI LISTONI IN LEGNO. Fornitura e posa in opera di listoni in legno di abete segato, posati nel senso della linea di massima pendenza della falda sopra al sottostante tavolato, perlinato o solaio in laterocemento e fissati mediante chiodatura od opportuna tassellatura. Nel prezzo si intendono compresi e compensati gli oneri per il taglio, lo sfrido, il puntuale e scrupoloso rispetto delle normative vigenti in materia antinfortunistica nei cantieri edili e quanto altro necessario per dare il lavoro finito a regola d'arte e conforme al dettaglio fornito dalla D.L..
			a	sezioni 7x5 cm	m		3,74	3,7	3,7	3,7	3,7	3,65
			b	sezioni 9x7 cm	m		5,33	5,3	5,3	5,3	5,2	5,20
			c	sezioni 11x9 cm	m		7,39	7,4	7,3	7,3	7,3	7,21
			d	sezioni 13x10 cm	m		9,16	9,2	9,1	9,0	9,0	8,93

		E.20.09		FORNITURA E POSA IN OPERA DI LISTELLI IN LEGNO. Fornitura e posa in opera di listelli in legno di abete segato, posati ortogonali alla linea di massima pendenza della falda sopra al sottostante tavolato, perlinato o solaio in laterocemento e fissati mediante chiodatura od opportuna tassellatura. Nel prezzo si intendono compresi e compensati gli oneri per il taglio, lo sfrido, il puntuale e scrupoloso rispetto delle normative vigenti in materia antinfortunistica nei cantieri edili e quanto altro necessario per dare il lavoro finito a regola d'arte e conforme al dettaglio fornito dalla D.L..
			a	sezioni 5x1.5 cm	m		1,97	2,0	2,0	1,9	1,9	1,92
			b	sezioni 5x3 cm	m		2,18	2,2	2,2	2,2	2,1	2,13

		E.20.10		FORNITURA E POSA IN OPERA DI PERLINE IN LEGNO. Fornitura e posa in opera di perline in legno di abete di larghezza 120-140 mm, piallate, smussate, maschiate e bisellate sulle parti in vista, posate accostate sopra la struttura e chiodate con due chiodi alla struttura inferiore in corrispondenza di ogni incrocio. Nel prezzo si intendono compresi e compensati gli oneri per i filetti in legno di bordatura sia convessi che concavi, il taglio, lo sfrido, il puntuale e scrupoloso rispetto delle normative vigenti in materia antinfortunistica nei cantieri edili e quanto altro necessario per dare il lavoro finito a regola d'arte.
			a	spessore 16 mm	m²		17,95	18,0	17,8	17,7	17,6	17,51
			b	spessore 22 mm	m²		18,60	18,6	18,4	18,3	18,2	18,14

		E.20.11		FORNITURA E POSA IN OPERA DI PERLINE IN LEGNO PREVERNICIATE. Fornitura e posa in opera di doghe in legno di abete della larghezza di 120-140 mm, piallate, smussate, maschiate, preverniciate fuori opera con processo industriale e bisellate sulle parti in vista, posate accostate sopra la struttura e chiodate con due chiodi alla struttura inferiore in corrispondenza di ogni incrocio. Nel prezzo si intendono compresi e compensati gli oneri per i filetti in legno di bordatura sia convessi che concavi, il taglio, lo sfrido, il puntuale e scrupoloso rispetto delle normative vigenti in materia antinfortunistica nei cantieri edili e quanto altro necessario per dare il lavoro finito a regola d'arte.
			a	spessore 16 mm	m²		19,41	19,4	19,2	19,1	19,0	18,93
			b	spessore 22 mm	m²		21,49	21,5	21,3	21,2	21,1	20,96

		E.20.12		FORNITURA E POSA IN OPERA DI TAVOLATO MULTISTRATO COMUNE. Fornitura e posa in opera di tavolato di copertura eseguito in pannelli multistrato comuni e chiodati ogni 15 cm alla struttura inferiore in corrispondenza di ogni cantere. I pannelli saranno posati sfalsati tra loro con le fibre esterne ortogonali agli appoggi, tra i bordi perimetrali degli stessi sara' lasciato uno spazio di circa 2 mm. Nel prezzo si intendono compresi e compensati gli oneri per le clips metalliche di ripartizione, la formazione di fori, il taglio, lo sfrido, la chioderia, il puntuale e scrupoloso rispetto delle normative vigenti in materia antinfortunistica nei cantieri edili e quanto altro necessario per dare il lavoro finito a regola d'arte.
			a	spessore 10 mm	m²		15,64	15,6	15,5	15,4	15,3	15,26
			b	spessore 15 mm	m²		20,85	20,9	20,7	20,5	20,4	20,34

		E.20.13	0	FORNITURA E POSA IN OPERA DI TAVOLATO MULTISTRATO MARINO. Fornitura e posa in opera di tavolato di copertura eseguito in pannelli multistrato dello spessore di 18 mm, trattati con resine fenoliche resistenti all'acqua e chiodati ogni 15 cm alla struttura inferiore in corrispondenza di ogni cantere. I pannelli saranno posati sfalsati tra loro con le fibre esterne ortogonali agli appoggi, tra i bordi perimetrali degli stessi sara' lasciato uno spazio di circa 2 mm. Nel prezzo si intendono compresi e compensati gli oneri per le clips metalliche di ripartizione, la formazione di fori, il taglio, lo sfrido, la chioderia, il puntuale e scrupoloso rispetto delle normative vigenti in materia antinfortunistica nei cantieri edili e quanto altro necessario per dare il lavoro finito a regola d'arte.	m²		23,21	23,2	23,0	22,9	22,8	22,64

		E.20.14	0	FORNITURA E POSA IN OPERA DI TAVOLATO STRATIFICATO ORIENTATO. Fornitura e posa in opera di tavolato di copertura eseguito in pannelli stratificati con fibre orientate OSB dello spessore di 19 mm, trattati con resine fenoliche resistenti all'acqua e chiodati ogni 15 cm alla struttura inferiore in corrispondenza di ogni cantere. I pannelli saranno posati sfalsati tra loro con le fibre esterne ortogonali agli appoggi, tra i bordi perimetrali degli stessi sara' lasciato uno spazio di circa 2 mm. Nel prezzo si intendono compresi e compensati gli oneri per le clips metalliche di ripartizione, la formazione di fori, il taglio, lo sfrido, la chioderia, il puntuale e scrupoloso rispetto delle normative vigenti in materia antinfortunistica nei cantieri edili e quanto altro necessario per dare il lavoro finito a regola d'arte.	m²		13,79	13,8	13,7	13,6	13,5	13,45

	E_21			MANTI DI COPERTURA

		E.21.01	0	MANTO DI COPERTURA A TEGOLE PIANE. Manto di copertura con tegole piane (marsigliesi) normali in laterizio in ragione di n. 15 per mq, misurate in sviluppo di falda fino all'estremo delle tegole, compresi i colmi e displuvi, posto in opera con malta un corso su tre	m²		24,50	24,5	24,3	24,1	24,0	23,90

		E.21.02	0	MANTO DI COPERTURA IN COPPI. Manto di copertura in coppi in ragione di n. 33 per mq, misurato in sviluppo di falda fino all'estremo delle tegole, compresi i colmi e displuvi, posto in opera con malta un corso su tre	m²		39,90	39,9	39,5	39,3	39,1	38,92

		E.21.03	0	MANTO DI COPERTURA IN TEGOLE IN CEMENTO COLORATE. Manto di copertura di tetto con tegole di cemento colorate, misurato in sviluppo di falda fino all'estremo delle tegole, esclusi i colmi e displuvi, posto in opera con malta un corso su tre	m²		29,35	29,4	29,1	28,9	28,8	28,63

		E.21.04	0	FORNITURA E POSA IN OPERA DI TEGOLE MARSIGLIESI IN LATERIZIO. Fornitura e posa in opera di manto di copertura in tegole piane di laterizio tipo marsigliese o similare, posate con sovrapposizione minima di 10 cm. Le tegole dovranno essere resistenti alla rottura, antigelive e conformi alle norme UNI 8626-8635. Nel prezzo si intendono compresi e compensati gli oneri per i listelli ed i controlistelli in legno di abete rispettivamente della sezione di 5x3 cm e 6x2 cm, le mezze tegole alle estremita' delle falde, i necessari tagli in corrispondenza dei compluvi e dei displuvi, i pezzi speciali di completamento quali tegoli di colmo e di displuvio posati a secco e legati con filo di ferro zincato ai listelli sottostanti, i raccordi, i terminali, le cuffie di aerazione poste come indicato dalla D.L., lo sfrido, il puntuale e scrupoloso rispetto delle normative vigenti in materia antinfortunistica nei cantieri edili e quanto altro necessario per dare il lavoro finito a regola d'arte.	m²		30,53	30,5	30,2	30,1	29,9	29,78

		E.21.05	0	FORNITURA E POSA IN OPERA DI TEGOLE ONDA DI CEMENTO. Fornitura e posa in opera di manto di copertura in tegole onda di cemento posate con sovrapposizione minima di 10 cm. Le tegole dovranno essere impermeabili, resistenti alla rottura, antigelive, conformi alle norme UNI 8626-8635 e colorate in pasta in modo uniforme nel colore ed aspetto a scelta della D.L.. Il peso di ogni tegola, delle dimensioni di circa 33x42 cm, non dovra' essere inferiore a 4.40 kg. Nel prezzo si intendono compresi e compensati gli oneri per i listelli ed i controlistelli in legno di abete rispettivamente della sezione di 5x3 cm e 6x2 cm, le mezze tegole alle estremita' delle falde, i necessari tagli in corrispondenza dei compluvi e dei displuvi, i pezzi speciali di completamento quali tegoli di colmo e di displuvio posati a secco e legati con filo di ferro zincato ai listelli sottostanti, i raccordi, i terminali, le cuffie di aerazione poste come indicato dalla D.L., lo sfrido, il puntuale e scrupoloso rispetto delle normative vigenti in materia antinfortunistica nei cantieri edili e quanto altro necessario per dare il lavoro finito a regola d'arte.	m²		26,90	26,9	26,6	26,5	26,4	26,24

		E.21.06	0	FORNITURA E POSA IN OPERA DI COPPI COMUNI IN LATERIZIO. Fornitura e posa in opera di manto di copertura in tegole curve in laterizio tipo coppo comune, posate con sovrapposizione minima di 10 cm. I coppi dovranno essere resistenti alla rottura, antigelive e conformi alle norme UNI 8626-8635. La posa sara' eseguita a filari regolari, continui, allineati e paralleli secondo il sistema tradizionale su listelli in legno di abete, secondo la linea di massima pendenza della falda, della sezione minima di 5x3 cm e distanziati di un interasse massimo di 15 cm. Nel prezzo si intendono compresi e compensati gli oneri per i listelli verticali, i necessari tagli in corrispondenza dei compluvi e dei displuvi, i pezzi speciali di completamento quali tegoli di colmo e di displuvio posati a secco e legati con filo di ferro zincato ai listelli sottostanti, i raccordi, i terminali, le cuffie di aerazione poste come indicato dalla D.L., lo sfrido, il puntuale e scrupoloso rispetto delle normative vigenti in materia antinfortunistica nei cantieri edili e quanto altro necessario per dare il lavoro finito a regola d'arte.	m²		36,05	36,1	35,7	35,5	35,3	35,16

		E.21.07	0	FORNITURA E POSA IN OPERA DI COPPI ANTISCIVOLO M/F IN LATERIZIO. Fornitura e posa in opera di manto di copertura in tegole curve in laterizio tipo coppo antiscivolo, posate con sovrapposizione minima di 7 cm. I coppi dovranno essere resistenti alla rottura, antigelive e conformi alle norme UNI 8626-8635. La posa sara' eseguita con pezzi maschio, femmina e ganci zincati a filari regolari, continui, allineati e paralleli posti su listelli in legno di abete, ortogonali alla linea di massima pendenza della falda, della sezione minima di 5x3 cm e distanziati di un interasse massimo di 38 cm. Nel prezzo si intendono compresi e compensati gli oneri per i listelli ed i controlistelli in legno di abete rispettivamente della sezione di 5x3 cm e 6x2 cm, i ganci, i necessari tagli in corrispondenza dei compluvi e dei displuvi, i pezzi speciali di completamento quali tegoli di colmo e di displuvio posati a secco e legati con filo di ferro zincato ai listelli sottostanti, i raccordi, i terminali, le cuffie di aerazione poste come indicato dalla D.L., lo sfrido, il puntuale e scrupoloso rispetto delle normative vigenti in materia antinfortunistica nei cantieri edili e quanto altro necessario per dare il lavoro finito a regola d'arte.	m²		48,44	48,4	48,0	47,7	47,5	47,25

		E.21.08	0	FORNITURA E POSA IN OPERA DI TEGOLE BITUMINOSE GRANIGLIATE. Fornitura e posa in opera di manto di copertura in tegole bituminose normali od a coda di castoro delle dimensioni di circa 100x34 cm prefabbricate con processo industriale e formate da bitume modificato con plastomeri armato da supporto inorganico in fibra di vetro del peso di 125 g/m² preimpregnato con bitume ossidato puro. La tegola sara' prodotta con strato superiore in graniglia di roccia basaltica ceramizzata nel colore a scelta della D.L. e dotata di pastiglie bituminose termoadesive. In particolare la tegola bituminosa dovra' essere in possesso delle seguenti caratteristiche tecniche debitamente certificate dall'Appaltatore ed accettate dalla D.L.: - peso 11 kg/m²; - carico rottura longitudinale 100 N/5mm; - carico rottura trasversale 80 N/5mm; - autoestinguenza a norma di legge. La posa in opera sara' effettuata a secco a giunti sovrapposti, ciascuna tegola sara' fissata al sottostante tavolato esclusivamente mediante minimo quattro chiodi zincati a caldo e con testa larga, dovranno inoltre essere seguite puntualmente le direttive generali della ditta produttrice. Nel prezzo si intende compreso e compensato l'onere per la fornitura e posa in opera di bocchette di aereazione in numero e sezione di uscita calcolate in funzione della pendenza del tetto e della lunghezza delle falde con posizionamento in prossimita' della linea di colmo. Si intendono altres compresi gli oneri per la formazione dei colmi, i compluvi, i displuvi, la formazione di fori, il taglio lo sfrido, il puntuale e scrupoloso rispetto delle normative vigenti in materia antinfortunistica nei cantieri edili e quanto altro necessario per dare il lavoro finito a regola d'arte.	m²		41,67	41,7	41,3	41,1	40,8	40,64

		E.21.09	0	FORNITURA E POSA IN OPERA DI TEGOLE BITUMINOSE LAMINATE. Fornitura e posa in opera di manto di copertura in tegole bituminose rivestite da una lamina di rame dello spessore di 80 micron normali od a coda di castoro delle dimensioni di circa 100x34 cm prefabbricate con processo industriale e formate da bitume modificato con plastomeri armato da supporto inorganico in fibra di vetro del peso di 125 g/m² preimpregnato con bitume ossidato puro. In particolare la tegola bituminosa dovra' essere in possesso delle seguenti caratteristiche tecniche debitamente certificate dall'Appaltatore ed accettate dalla D.L.: - spessore 5 mm; - peso 7.5 kg/m²; - carico rottura 200 N/5mm; - autoestinguenza a norma di legge. La posa in opera sara' effettuata a secco a giunti sovrapposti, ciascuna tegola sara' fissata al sottostante tavolato esclusivamente mediante minimo quattro chiodi in ottone con testa larga, dovranno inoltre essere seguite puntualmente le direttive generali della ditta produttrice. Nel prezzo si intende compreso e compensato l'onere per la fornitura e posa in opera di bocchette di aereazione in numero e sezione di uscita calcolate in funzione della pendenza del tetto e della lunghezza delle falde con posizionamento in prossimita' della linea di colmo. Si intendono altres compresi gli oneri per la formazione d ei colmi, i compluvi, i displuvi, la formazione di fori, il taglio lo sfrido, il puntuale e scrupoloso rispetto delle normative vigenti in materia antinfortunistica nei cantieri edili e quanto altro necessario per dare il lavoro finito a regola d'arte.	m²		26,03	26,0	25,8	25,6	25,5	25,39

		E.21.10	0	FORNITURA E POSA IN OPERA DI LASTRE IN CARTONFELTRO BITUMATO SOTTOCOPPO. Fornitura e posa in opera di manto sottocoppo in lastre ondulate di cartonfeltro bitumato, fissate su orditura trasversale di appoggio costituita da listelli in legno di abete della sezione minima di 5x3 cm. La posa delle lastre sulla falda dovra' procedere parallelamente alla linea di gronda e contro la direzione del vento dominante, sovrapponendo le stesse di almeno 15 cm fra i vari corsi e di due displuvi longitudinalmente. Il fissaggio dovra' essere realizzato mediante viti mordenti in acciaio zincato complete di piastrine di tenuta poste esclusivamente sui colmi delle onde, sono altres compresi i pezzi speciali necessari, quali co lmi orizzontali e diagonali. Nel prezzo si intende compreso e compensato l'onere per il taglio, lo sfrido, il puntuale e scrupoloso rispetto delle normative vigenti in materia antinfortunistica nei cantieri edili e quanto altro necessario per dare il lavoro finito a regola d'arte.	m²		21,37	21,4	21,2	21,1	20,9	20,84

		E.21.11	0	SOVRAPPREZZO PER COLMO VENTILATO. Sovrapprezzo ai manti di copertura in laterizio od in conglomerato cementizio di qualsiasi tipo per fornitura e posa in opera di colmo ventilato completo di elementi di aerazione, spazzole antipioggia e ganci fermacolmo, fissato su orditura di appoggio costituita da listelli in legno di abete della sezione minima di 5x3 cm e portalistello in acciaio zincato. Nel sovrapprezzo si intendono compresi e compensati gli oneri per il taglio, lo sfrido, il puntuale e scrupoloso rispetto delle normative vigenti in materia antinfortunistica nei cantieri edili e quanto altro necessario per dare il lavoro finito a regola d'arte.	m²		4,13	4,1	4,1	4,1	4,1	4,03

		E.21.12	0	SOVRAPPREZZO PER COPPI ANTICATI. Sovrapprezzo ai manti di copertura in coppi di qualsiasi tipo per la fornitura e posa in opera di tegole curve con finitura superficiale anticata.	m²		9,16	9,2	9,1	9,0	9,0	8,93

		E.21.13	0	SOVRAPPREZZO PER CIPPINI. Sovrapprezzo ai manti di copertura in coppi di qualsiasi tipo per la fornitura e posa in opera di tegole curve strette comunemente denominati coppini.	m²		9,47	9,5	9,4	9,3	9,3	9,24

		E.21.14		MANTO PIANO IN ACCIAIO ZINCATO PREVERNICIATO. Fornitura e posa in opera di manto di copertura in lamiera piana di acciaio zincato preverniciato nei colori e nell'aspetto a scelta della D.L., costituito da nastro continuo nelle larghezze commerciali fino a 67 cm, dello spessore di 6/10 di mm, unito nel senso della pendenza della falda con doppia piegatura e opportunamente ancorato al sottostante tavolato con apposite graffette in materiale compatibile poste ad una distanza massima di 60 cm l'una dall'altra. Nel prezzo si intendono compresi e compensati gli oneri per l'aggraffatura dei nastri, il risvolto perimatrale con corpi emergenti con l'esclusione delle lattonerie perimetrali a completamento sia a fissaggio indipendente che aggraffate e solidali con il manto, la formazione di gocciolatoio, le sigillature, il taglio, lo sfrido, il rispetto della marcatura CE per i prodotti da costruzione prevista dalla Direttiva 89/106/CEE recepita dal DPR 21.04.93, n. 246 e quanto altro necessario per dare il lavoro finito a regola d'arte. Nel prezzo si intendono compresi e compensati tutti gli oneri per l'eventuale uso di ponteggi, ceste o mezzi di sollevamento ed il puntuale e scrupoloso rispetto delle normative vigenti in materia antinfortunistica nei cantieri edili.
			01	tetti a media pendenza - oltre al 10% e fino al 45%	m²		23,38	23,4	23,1	23,0	22,9	22,80
			02	tetti ad alta pendenza - oltre al 45%	m²		28,81	28,8	28,5	28,4	28,2	28,10
			03	tetti piani o con bassa pendenza - fino al 10%	m²		21,02	21,0	20,8	20,7	20,6	20,50

		E.21.15		MANTO PIANO IN ALLUMINIO PREVERNICIATO. Fornitura e posa in opera di manto di copertura in lamiera piana di alluminio preverniciato nei colori e nell'aspetto a scelta della D.L., costituito da nastro continuo nelle larghezze commerciali fino a 67 cm, dello spessore di 7/10 di mm, unito nel senso della pendenza della falda con doppia piegatura e opportunamente ancorato al sottostante tavolato con apposite graffette in materiale compatibile poste ad una distanza massima di 60 cm l'una dall'altra. Nel prezzo si intendono compresi e compensati gli oneri per l'aggraffatura dei nastri, il risvolto perimatrale con corpi emergenti con l'esclusione delle lattonerie perimetrali a completamento sia a fissaggio indipendente che aggraffate e solidali con il manto, la formazione di gocciolatoio, le sigillature, il taglio, lo sfrido, il rispetto della marcatura CE per i prodotti da costruzione prevista dalla Direttiva 89/106/CEE recepita dal DPR 21.04.93, n. 246 e quanto altro necessario per dare il lavoro finito a regola d'arte. Nel prezzo si intendono compresi e compensati tutti gli oneri per l'eventuale uso di ponteggi, ceste o mezzi di sollevamento ed il puntuale e scrupoloso rispetto delle normative vigenti in materia antinfortunistica nei cantieri edili.
			01	tetti a media pendenza - oltre al 10% e fino al 45%	m²		30,55	30,6	30,3	30,1	30,0	29,80
			02	tetti ad alta pendenza - oltre al 45%	m²		33,93	33,9	33,6	33,4	33,3	33,10
			03	tetti piani o con bassa pendenza - fino al 10%	m²		27,68	27,7	27,4	27,3	27,1	27,00

		E.21.16		MANTO PIANO IN LAMINATO DI RAME. Fornitura e posa in opera di manto di copertura in laminato piano di rame, costituito da nastro continuo nelle larghezze commerciali fino a 67 cm, dello spessore di 6/10 di mm, unito nel senso della pendenza della falda con doppia piegatura e opportunamente ancorato al sottostante tavolato con apposite graffette in materiale compatibile poste ad una distanza massima di 60 cm l'una dall'altra. Nel prezzo si intendono compresi e compensati gli oneri per l'aggraffatura dei nastri, il risvolto perimatrale con corpi emergenti con l'esclusione delle lattonerie perimetrali a completamento sia a fissaggio indipendente che aggraffate e solidali con il manto, la formazione di gocciolatoio, le sigillature, il taglio, lo sfrido, il rispetto della marcatura CE per i prodotti da costruzione prevista dalla Direttiva 89/106/CEE recepita dal DPR 21.04.93, n. 246 e quanto altro necessario per dare il lavoro finito a regola d'arte. Nel prezzo si intendono compresi e compensati tutti gli oneri per l'eventuale uso di ponteggi, ceste o mezzi di sollevamento ed il puntuale e scrupoloso rispetto delle normative vigenti in materia antinfortunistica nei cantieri edili.
			01	tetti a media pendenza - oltre al 10% e fino al 45%	m²		72,28	72,3	71,6	71,2	70,9	70,50
			02	tetti ad alta pendenza - oltre al 45%	m²		78,43	78,4	77,7	77,3	76,9	76,50
			03	tetti piani o con bassa pendenza - fino al 10%	m²		69,72	69,7	69,0	68,7	68,3	68,00

		E.21.17		MANTO PIANO IN LAMINATO DI ZINCO TITANIO PREPATINATO. Fornitura e posa in opera di manto di copertura in laminato piano di zinco titanio prepatinato costituito da nastro continuo nelle larghezze commerciali fino a 67 cm, dello spessore di 7/10 di mm, unito nel senso della pendenza della falda con doppia piegatura e opportunamente ancorato al sottostante tavolato con apposite graffette in materiale compatibile poste ad una distanza massima di 60 cm l'una dall'altra. Nel prezzo si intendono compresi e compensati gli oneri per l'aggraffatura dei nastri, il risvolto perimatrale con corpi emergenti con l'esclusione delle lattonerie perimetrali a completamento sia a fissaggio indipendente che aggraffate e solidali con il manto, la formazione di gocciolatoio, le sigillature, il taglio, lo sfrido, il rispetto della marcatura CE per i prodotti da costruzione prevista dalla Direttiva 89/106/CEE recepita dal DPR 21.04.93, n. 246 e quanto altro necessario per dare il lavoro finito a regola d'arte. Nel prezzo si intendono compresi e compensati tutti gli oneri per l'eventuale uso di ponteggi, ceste o mezzi di sollevamento ed il puntuale e scrupoloso rispetto delle normative vigenti in materia antinfortunistica nei cantieri edili.
			01	tetti a media pendenza - oltre al 10% e fino al 45%	m²		64,08	64,1	63,4	63,1	62,8	62,50
			02	tetti ad alta pendenza - oltre al 45%	m²		72,59	72,6	71,9	71,5	71,2	70,80
			03	tetti piani o con bassa pendenza - fino al 10%	m²		63,05	63,1	62,4	62,1	61,8	61,50

		E.21.18		MANTO GRECATO IN ACCIAIO ZINCATO PREVERNICIATO. Fornitura e posa in opera di manto di copertura in lamiera grecata autoportante di acciaio zincato preverniciato nei colori e nell'aspetto a scelta della D.L., costituito da lastre dello spessore di 6/10 di mm unite per sovrapposizione laterale in corrispondenza della nervatura nel senso della pendenza della falda ed opportunamente ancorate alla sottostante struttura mediante ganci, viti autofilettanti, automaschianti o con altri sistemi appropriati. Nel prezzo si intendono compresi e compensati gli oneri per il materiale di fissaggio protetto contro la corrosione ed approvato dalla D.L., le sigillature, il taglio, lo sfrido, il rispetto della marcatura CE per i prodotti da costruzione prevista dalla Direttiva 89/106/CEE recepita dal DPR 21.04.93, n. 246 e quanto altro necessario per dare il lavoro finito a regola d'arte. Nel prezzo si intendono compresi e compensati tutti gli oneri per l'eventuale uso di ponteggi, ceste o mezzi di sollevamento ed il puntuale e scrupoloso rispetto delle normative vigenti in materia antinfortunistica nei cantieri edili.
			01	copertura a quattro falde	m²		17,63	17,6	17,5	17,4	17,3	17,20
			02	copertura a due falde	m²		15,48	15,5	15,3	15,3	15,2	15,10

		E.21.19		MANTO GRECATO IN ALLUMINIO PREVERNICIATO. Fornitura e posa in opera di manto di copertura in laminato grecato autoportante di alluminio 1050 A - UNI 9001/2 preverniciato nei colori e nell'aspetto a scelta della D.L., costituito da lastre dello spessore di 8/10 di mm unite per sovrapposizione laterale in corrispondenza della nervatura nel senso della pendenza della falda ed opportunamente ancorate alla sottostante struttura mediante ganci, viti autofilettanti, automaschianti o con altri sistemi appropriati. Nel prezzo si intendono compresi e compensati gli oneri per il materiale di fissaggio protetto contro la corrosione ed approvato dalla D.L., le sigillature, il taglio, lo sfrido, il rispetto della marcatura CE per i prodotti da costruzione prevista dalla Direttiva 89/106/CEE recepita dal DPR 21.04.93, n. 246 e quanto altro necessario per dare il lavoro finito a regola d'arte. Nel prezzo si intendono compresi e compensati tutti gli oneri per l'eventuale uso di ponteggi, ceste o mezzi di sollevamento ed il puntuale e scrupoloso rispetto delle normative vigenti in materia antinfortunistica nei cantieri edili.
			01	copertura a quattro falde	m²		25,63	25,6	25,4	25,3	25,1	25,00
			02	copertura a due falde	m²		24,61	24,6	24,4	24,2	24,1	24,00

		E.21.20		CAPPUCCINE PER SFIATO. Fornitura e posa in opera di cappuccine di sfiato del sottomanto realizzate in laminato piano dello spessore di 6/10 di mm e opportunamente ancorate al manto di copertura. Nel prezzo si intendono compresi e compensati gli oneri per la formazione del foro, l'eventuale sottostruttura, la rete forata, le sigillature, il taglio, lo sfrido, il rispetto della marcatura CE per i prodotti da costruzione prevista dalla Direttiva 89/106/CEE recepita dal DPR 21.04.93, n. 246 e quanto altro necessario per dare il lavoro finito a regola d'arte.Nel prezzo si intendono compresi e compensati tutti gli oneri per l'eventuale uso di ponteggi, ceste o mezzi di sollevamento ed il puntuale e scrupoloso rispetto delle normative vigenti in materia antinfortunistica nei cantieri edili.
			01	laminato di rame	n		78,43	78,4	77,7	77,3	76,9	76,50
			02	laminato di zinco-titanio prepatinato	n		78,02	78,0	77,3	76,9	76,5	76,10
			03	laminato di alluminio preverniciato	n		57,52	57,5	57,0	56,7	56,4	56,10
			04	lamiera di acciaio zincato preverniciato	n		55,57	55,6	55,0	54,7	54,5	54,20

		E.21.21		LATTONERIE SAGOMATE A FISSAGGIO DIRETTO. Fornitura e posa in opera, a completamento del manto di copertura, di lattonerie a fissaggio diretto in lamiera sagomata quali raccordi di colmi, compluvi e displuvi per laminati grecati e laminati piani, mantovane, lamiere forate, scossaline, rivestimenti di gronde e coprifuga. Nel prezzo si intendono compresi e compensati gli oneri per la lavorazione secondo le indicazioni della D.L., le sigillature, il taglio, lo sfrido, il rispetto della marcatura CE per i prodotti da costruzione prevista dalla Direttiva 89/106/CEE recepita dal DPR 21.04.93, n. 246 e quanto altro necessario per dare il lavoro finito a regola d'arte. Nel prezzo si intendono compresi e compensati tutti gli oneri per l'eventuale uso di ponteggi, ceste o mezzi di sollevamento ed il puntuale e scrupoloso rispetto delle normative vigenti in materia antinfortunistica nei cantieri edili.
			01	acciaio zincato preverniciato spessore 6/10 di mm e sviluppo 12 cm	m		9,23	9,2	9,1	9,1	9,1	9,00
			02	acciaio zincato preverniciato spessore 6/10 di mm e sviluppo 25 cm	m		14,35	14,4	14,2	14,1	14,1	14,00
			03	acciaio zincato preverniciato spessore 6/10 di mm e sviluppo 33 cm	m		15,38	15,4	15,2	15,2	15,1	15,00
			04	acciaio zincato preverniciato spessore 6/10 di mm e sviluppo 40 cm	m		20,61	20,6	20,4	20,3	20,2	20,10
			05	acciaio zincato preverniciato spessore 6/10 di mm e sviluppo 50 cm	m		22,66	22,7	22,4	22,3	22,2	22,10
			06	acciaio zincato preverniciato spessore 6/10 di mm e sviluppo 67 cm	m		27,48	27,5	27,2	27,1	26,9	26,80
			07	acciaio zincato preverniciato spessore 6/10 di mm e sviluppo 100 cm	m		42,14	42,1	41,7	41,5	41,3	41,10
			08	rame spessore 6/10 di mm e sviluppo 12.5 cm	m		16,20	16,2	16,0	16,0	15,9	15,80
			09	rame spessore 6/10 di mm e sviluppo 25 cm	m		27,78	27,8	27,5	27,4	27,2	27,10
			10	rame spessore 6/10 di mm e sviluppo 33 cm	m		34,35	34,4	34,0	33,8	33,7	33,50
			11	rame spessore 6/10 di mm e sviluppo 40 cm	m		42,34	42,3	41,9	41,7	41,5	41,30
			12	rame spessore 6/10 di mm e sviluppo 50 cm	m		51,26	51,3	50,8	50,5	50,3	50,00
			13	rame spessore 6/10 di mm e sviluppo 67 cm	m		65,61	65,6	65,0	64,6	64,3	64,00
			14	rame spessore 6/10 di mm e sviluppo 100 cm	m		100,57	100,6	99,6	99,1	98,6	98,10
			15	acciaio inox spessore 6/10 di mm e sviluppo 12.5 cm	m		13,23	13,2	13,1	13,0	13,0	12,90
			16	acciaio inox spessore 6/10 di mm e sviluppo 25 cm	m		23,58	23,6	23,4	23,2	23,1	23,00
			17	acciaio inox spessore 6/10 di mm e sviluppo 33 cm	m		26,66	26,7	26,4	26,3	26,1	26,00
			18	acciaio inox spessore 6/10 di mm e sviluppo 50 cm	m		38,86	38,9	38,5	38,3	38,1	37,90
			19	acciaio inox spessore 6/10 di mm e sviluppo 67 cm	m		47,26	47,3	46,8	46,6	46,3	46,10
			20	acciaio inox spessore 6/10 di mm e sviluppo 100 cm	m		56,18	56,2	55,6	55,4	55,1	54,80
			21	alluminio preverniciato spessore 8/10 di mm e sviluppo 12.5 cm	m		9,84	9,8	9,7	9,7	9,7	9,60
			22	alluminio preverniciato spessore 8/10 di mm e sviluppo 25 cm	m		15,28	15,3	15,1	15,1	15,0	14,90
			23	alluminio preverniciato spessore 8/10 di mm e sviluppo 33 cm	m		17,22	17,2	17,1	17,0	16,9	16,80
			24	alluminio preverniciato spessore 8/10 di mm e sviluppo 40 cm	m		20,61	20,6	20,4	20,3	20,2	20,10
			25	alluminio preverniciato spessore 8/10 di mm e sviluppo 50 cm	m		26,45	26,5	26,2	26,1	25,9	25,80
			26	alluminio preverniciato spessore 8/10 di mm e sviluppo 67 cm	m		30,76	30,8	30,5	30,3	30,2	30,00
			27	alluminio preverniciato spessore 8/10 di mm e sviluppo 100 cm	m		46,75	46,8	46,3	46,1	45,8	45,60

		E.21.22		LATTONERIE SAGOMATE A FISSAGGIO INDIRETTO. Fornitura e posa in opera, a completamento del manto di copertura, di lattonerie a fissaggio indiretto in lamiera sagomata quali raccordi di colmi, compluvi e displuvi per laminati grecati e laminati piani, mantovane, lamiere forate, scossaline, rivestimenti di gronde e coprifuga. Nel prezzo si intendono compresi e compensati gli oneri per la lavorazione secondo le indicazioni della D.L., la sottostruttura sia continua che discontinua, le sigillature, il taglio, lo sfrido, il rispetto della marcatura CE per i prodotti da costruzione prevista dalla Direttiva 89/106/CEE recepita dal DPR 21.04.93, n. 246 e quanto altro necessario per dare il lavoro finito a regola d'arte. Nel prezzo si intendono compresi e compensati tutti gli oneri per l'eventuale uso di ponteggi, ceste o mezzi di sollevamento ed il puntuale e scrupoloso rispetto delle normative vigenti in materia antinfortunistica nei cantieri edili.
			01	alluminio preverniciato spessore 8/10 di mm e sviluppo 12.5 cm	m		13,94	13,9	13,8	13,7	13,7	13,60
			02	alluminio preverniciato spessore 8/10 di mm e sviluppo 25 cm	m		21,02	21,0	20,8	20,7	20,6	20,50
			03	alluminio preverniciato spessore 8/10 di mm e sviluppo 33 cm	m		22,35	22,4	22,1	22,0	21,9	21,80
			04	alluminio preverniciato spessore 8/10 di mm e sviluppo 40 cm	m		29,83	29,8	29,5	29,4	29,3	29,10
			05	alluminio preverniciato spessore 8/10 di mm e sviluppo 50 cm	m		37,93	37,9	37,6	37,4	37,2	37,00
			06	alluminio preverniciato spessore 8/10 di mm e sviluppo 67 cm	m		42,85	42,9	42,4	42,2	42,0	41,80
			07	alluminio preverniciato spessore 8/10 di mm e sviluppo 100 cm	m		66,13	66,1	65,5	65,2	64,8	64,50
			08	zinco titanio prepatinato spessore 7/10 di mm e sviluppo 12 cm	m		19,58	19,6	19,4	19,3	19,2	19,10
			09	zinco titanio prepatinato spessore 7/10 di mm e sviluppo 25 cm	m		32,29	32,3	32,0	31,8	31,7	31,50
			10	zinco titanio prepatinato spessore 7/10 di mm e sviluppo 33 cm	m		36,91	36,9	36,5	36,4	36,2	36,00
			11	zinco titanio prepatinato spessore 7/10 di mm e sviluppo 40 cm	m		51,47	51,5	51,0	50,7	50,5	50,20
			12	zinco titanio prepatinato spessore 7/10 di mm e sviluppo 50 cm	m		63,05	63,1	62,4	62,1	61,8	61,50
			13	zinco titanio prepatinato spessore 7/10 di mm e sviluppo 67 cm	m		79,97	80,0	79,2	78,8	78,4	78,00
			14	zinco titanio prepatinato spessore 7/10 di mm e sviluppo 100 cm	m		119,44	119,4	118,3	117,7	117,1	116,50

		E.21.23		COLLARINI O CONVERSE A FISSAGGIO INDIPENDENTE. Fornitura e posa in opera, a completamento del manto di copertura ed a fissaggio indipendente dal manto di copertura, di collarini o converse in lamiera sagomata per camini, sfiati o volumi emergenti dalla copertura in genere. Nel prezzo si intendono compresi e compensati gli oneri per la lavorazione secondo le indicazioni della D.L., l'eventuale sottostruttura, le sigillature, il taglio, lo sfrido, il rispetto della marcatura CE per i prodotti da costruzione prevista dalla Direttiva 89/106/CEE recepita dal DPR 21.04.93, n. 246 e quanto altro necessario per dare il lavoro finito a regola d'arte. La misurazione sara' effettuata sul perimetro esterno del camino o sfiato. Nel prezzo si intendono compresi e compensati tutti gli oneri per l'eventuale uso di ponteggi, ceste o mezzi di sollevamento ed il puntuale e scrupoloso rispetto delle normative vigenti in materia antinfortunistica nei cantieri edili.
			01	acciaio zincato preverniciato spessore 6/10 di mm e sviluppo 40 cm	m		51,26	51,3	50,8	50,5	50,3	50,00
			02	acciaio zincato preverniciato spessore 6/10 di mm e sviluppo 33 cm	m		48,29	48,3	47,8	47,6	47,3	47,10
			03	rame spessore 6/10 di mm e sviluppo 33 cm	m		73,92	73,9	73,2	72,8	72,5	72,10
			04	rame spessore 6/10 di mm e sviluppo 40 cm	m		82,02	82,0	81,2	80,8	80,4	80,00
			05	acciaio inox spessore 6/10 di mm e sviluppo 33 cm	m		63,05	63,1	62,4	62,1	61,8	61,50
			06	acciaio inox spessore 6/10 di mm e sviluppo 50 cm	m		74,33	74,3	73,6	73,2	72,9	72,50
			07	alluminio preverniciato spessore 8/10 di mm e sviluppo 33 cm	m		51,26	51,3	50,8	50,5	50,3	50,00
			08	alluminio preverniciato spessore 8/10 di mm e sviluppo 40 cm	m		54,13	54,1	53,6	53,3	53,1	52,80

		E.21.24		LATTONERIE SAGOMATE IN PIOMBO. Fornitura e posa in opera, a completamento del manto di copertura, di lattonerie in laminato di piombo dello spessore di 12/10 di mm sagomate quali raccordi di colmi, compluvi e displuvi per laminati grecati, mantovane, scossaline e rivestimenti di gronde. Nel prezzo si intendono compresi e compensati gli oneri per la lavorazione secondo le indicazioni della D.L., le sigillature, il taglio, lo sfrido, il rispetto della marcatura CE per i prodotti da costruzione prevista dalla Direttiva 89/106/CEE recepita dal DPR 21.04.93, n. 246 e quanto altro necessario per dare il lavoro finito a regola d'arte. Nel prezzo si intendono compresi e compensati tutti gli oneri per l'eventuale uso di ponteggi, ceste o mezzi di sollevamento ed il puntuale e scrupoloso rispetto delle normative vigenti in materia antinfortunistica nei cantieri edili.
			01	Fornitura e posa in opera di lattonerie in laminato di piombo spess. 12/10 sagomate. Fornitura e posa in opera, a completamento del manto di copertura, di lattonerie in laminato di piombo dello spessore di 12/10 di mm sagomate quali raccordi di colmi, compluvi e displuvi per laminati grecati, mantovane, scossaline e rivestimenti di gronde. Nel prezzo si intendono compresi e compensati gli oneri per la lavorazione secondo le indicazioni della D.L., le sigillature, il taglio, lo sfrido, il rispetto della marcatura CE per i prodotti da costruzione prevista dalla Direttiva 89/106/CEE recepita dal DPR 21.04.93, n. 246 e quanto altro necessario per dare il lavoro finito a regola d'arte. Nel prezzo si intendono compresi e compensati tutti gli oneri per l'eventuale uso di ponteggi, ceste o mezzi di sollevamento ed il puntuale e scrupoloso rispetto delle normative vigenti in materia antinfortunistica nei cantieri edili.	m²		25,63	25,6	25,4	25,3	25,1	25,00

		E.21.25		COLMO VENTILATO. Fornitura e posa in opera di colmo ventilato per l'aereazione del sottomanto, realizzato in laminato piano sagomato a fissaggio indiretto, completo di orditura in legno di abete costituita da doppi listelli sovrapposti della sezione di 5x3 cm e tavole della sezione di 20x4 cm o da altro sistema equivalente secondo le indicazione fornite dalla D.L.. Nel prezzo si intendono compresi e compensati gli oneri per il taglio, lo sfrido, la sottostruttura in legno, le sigillature, il rispetto della marcatura CE per i prodotti da costruzione prevista dalla Direttiva 89/106/CEE recepita dal DPR 21.04.93, n. 246 e quanto altro necessario per dare il lavoro finito a regola d'arte. Nel prezzo si intendono compresi e compensati tutti gli oneri per l'eventuale uso di ponteggi, ceste o mezzi di sollevamento ed il puntuale e scrupoloso rispetto delle normative vigenti in materia antinfortunistica nei cantieri edili.
			02	laminato di rame	m		96,47	96,5	95,5	95,0	94,6	94,10
				laminato di zinco-titanio prepatinato	m							84,80
			04	laminato di alluminio preverniciato	m		52,29	52,3	51,8	51,5	51,3	51,00

		E.21.26		RACCORDI INTEGRATI PER VOLUMI EMERGENTI. Fornitura e posa in opera, a completamento del manto di copertura ed a fissaggio aggraffato continuo e solidale con il manto di copertura, di collarini o converse in lamiera sagomata per volumi emergenti dalla copertura in genere. Nel prezzo si intendono compresi e compensati gli oneri per il taglio, lo sfrido, le sigillature, il rispetto della marcatura CE per i prodotti da costruzione prevista dalla Direttiva 89/106/CEE recepita dal DPR 21.04.93, n. 246 e quanto altro necessario per dare il lavoro finito a regola d'arte.Nel prezzo si intendono compresi e compensati tutti gli oneri per l'eventuale uso di ponteggi, ceste o mezzi di sollevamento ed il puntuale e scrupoloso rispetto delle normative vigenti in materia antinfortunistica nei cantieri edili.
			01	lamiera di acciaio zincato preverniciato	n		107,65	107,7	106,6	106,1	105,5	105,00
			02	laminato di rame	n		175,31	175,3	173,6	172,7	171,9	171,00
			03	laminato di alluminio preverniciato	n		113,80	113,8	112,7	112,1	111,6	111,00

		E.21.27		STUOIA ANTIROMBO COMPOSITA DI SEPARAZIONE. Fornitura e posa in opera, a completamento dei manti di copertura in laminato metallico di qualsiasi tipo con fissaggio aggraffato, di stuoia composita antirombo, costituta da membrana inferiore, a contatto con il supporto, in polipropilene e materassino superiore formato da filamenti con orientamento tridimensionale in poliammide, posata a secco, sovrapposta sulle giunture di almeno 10 cm e saldata con nastro biadesivo butilico di larghezza 10-15 mm. In particolare la stuoia dovra' essere in possesso delle seguenti caratteristiche tecniche debitamente documentate dall'Appaltatore ed accettate dalla D.L.: - peso 400 g/m²; - spessore complessivo 8 mm. Nel prezzo si intendono compresi e compensati gli oneri per il taglio, lo sfrido, il nastro biadesivo, il rispetto della marcatura CE per i prodotti da costruzione prevista dalla Direttiva 89/106/CEE recepita dal DPR 21.04.93, n. 246 e quanto altro necessario per dare il lavoro finito a regola d'arte.Nel prezzo si intendono compresi e compensati tutti gli oneri per l'eventuale uso di ponteggi, ceste o mezzi di sollevamento ed il puntuale e scrupoloso rispetto delle normative vigenti in materia antinfortunistica nei cantieri edili.
			01	Fornitura e posa in opera di stuoia composita antirombo	m²		8,61	8,6	8,5	8,5	8,4	8,40

	E_22			CANNE FUMARIE

		E.22.01		CANNE DI ESALAZIONE DI COTTO. Canne di esalazione di cotto, a camera d'aria con doppia parete, fornite in opera in nicchie predisposte, compresi i ferri, staffe di sostegno e malta per sigillature
			a	con sezione interna quadrata cm 15x15	m		39,66	39,7	39,3	39,1	38,9	38,68
			b	con sezione interna quadrata cm 20x20	m		47,87	47,9	47,4	47,2	46,9	46,69
			c	con sezione interna quadrata cm 15x25	m		47,97	48,0	47,5	47,3	47,0	46,79
			d	con sezione interna quadrata cm 17x42	m		66,41	66,4	65,8	65,4	65,1	64,78

		E.22.02		FUMAIOLI DI COTTO. Fumaioli di cotto, a gabbietta con cappello, forniti in opera, compresi fissaggio e sigillatura con malta
			a	con sezione interna cm 17x17 - 20x20 - 15x25, diam. 14 - 17 - 20	n		105,02	105,0	104,0	103,5	103,0	102,44
			b	con sezione interna cm 17x42	n		137,60	137,6	136,2	135,6	134,9	134,21

		E.22.03		CANNE DI ESALAZIONE A DOPPIA PARETE DI CALCESTRUZZO VIBROCOMPRESSO. Canne di esalazione a doppia parete di calcestruzzo vibrocompresso, con giunto ad incastro, realizzate con inerte in cotto macinato o argilla espansa con intercapedine, fornite in opera in nicchie predisposte, compresi ferri, staffe di ancoraggio, malta per sigillature e pezzi speciali
			a	ad un condotto, sezione interna cm 15x20	m		31,60	31,6	31,3	31,1	31,0	30,82
			b	ad un condotto, sezione interna cm 20x30	m		39,06	39,1	38,7	38,5	38,3	38,10
			c	ad un condotto, sezione interna cm 30x40	m		52,02	52,0	51,5	51,3	51,0	50,74
			d	canna a due condotti, misura esterna cm 25x40	m		45,45	45,5	45,0	44,8	44,6	44,33
			e	canna a due condotti, misura esterna cm 25x48	m		52,79	52,8	52,3	52,0	51,8	51,49

		E.22.04		CANNE DI ESALAZIONE DI CALCESTRUZZO VIBROCOMPRESSO. Canne di esalazione di calcestruzzo vibrocompresso, con giunto ad incastro, realizzate in cotto - macinato, a sezione costante, fornite in opera in nicchie predisposte, compresi ferri, staffe di sostegno e malta per sigillature
			a	ad un condotto, sezione interna cm 15x20	m		24,02	24,0	23,8	23,7	23,6	23,43
			b	ad un condotto, sezione interna cm 20x30	m		34,84	34,8	34,5	34,3	34,2	33,98
			c	a due condotti, misure esterne cm 25x40	m		46,96	47,0	46,5	46,3	46,0	45,80
			d	a due condotti, misure esterne cm 30x50	m		58,85	58,9	58,3	58,0	57,7	57,40

		E.22.05		COMIGNOLI. Comignoli (torrini) per canne di calcestruzzo vibrocompresso colorato, a sezione costante, forniti in opera compresi fissaggio e sigillature con malta
			a	sezione interna cm 15x20	m		47,16	47,2	46,7	46,5	46,2	46,00
			b	sezione interna cm 20x30	m		56,35	56,4	55,8	55,5	55,2	54,96
			c	sezione interna cm 25x40	m		69,38	69,4	68,7	68,4	68,0	67,67
			d	sezione interna cm 30x40	m		72,39	72,4	71,7	71,3	71,0	70,61

		E.22.06		CANNE FUMARIE CIRCOLARI. Canne fumarie circolari in refrattario costituite da elementi monoblocco con giunto a bicchiere e da un rivestimento esterno prefabbricato, autoportante e coibente in conglomerato cementizio misto fornite in opera in nicchie predisposte, escluso pezzi speciali
			a	diametro interno cm 12	m		46,82	46,8	46,4	46,1	45,9	45,67
			b	diametro interno cm 20	m		90,26	90,3	89,4	88,9	88,5	88,04
			c	diametro interno cm 30	m		131,77	131,8	130,5	129,8	129,2	128,53
			d	diametro interno cm 40	m		212,37	212,4	210,3	209,2	208,2	207,14

		E.22.07		CANNE DI ESALAZIONE DI MATERIA PLASTICA. Canne di esalazione di materia plastica serie pesante (PVC), a sezione circolare, fornite in opera in nicchie predisposte, sigillate con mastice speciale, compresi collari, zanche e ferri di sostegno
			a	canna con bicchiere diametro interno mm 63	m		11,77	11,8	11,7	11,6	11,5	11,48
			b	canna con bicchiere diametro interno mm 125	m		18,01	18,0	17,8	17,8	17,7	17,57
			c	canna con bicchiere diametro interno mm 200	m		27,94	27,9	27,7	27,5	27,4	27,25

		E.22.08		CANNE FUMARIE E DI ESALAZIONE IN TUBI RIGIDI DI ACCIAIO INOX. Canne fumarie e di esalazione in tubi rigidi di acciaio inox AISI 304 a norme UNI 7129 spessore 8/10 con collegamenti a bicchiere, ancorati alle strutture esistenti con flange in acciaio inox, fornite in opera in nicchie predisposte, escluso pezzi speciali
			a	monoparete diametro mm 113	m		67,34	67,3	66,7	66,3	66,0	65,68
			b	monoparete diametro mm 130	m		78,91	78,9	78,1	77,7	77,4	76,97
			c	monoparete diametro mm 140	m		81,51	81,5	80,7	80,3	79,9	79,50
			d	monoparete diametro mm 160	m		91,88	91,9	91,0	90,5	90,1	89,62
			e	monoparete diametro mm 180	m		95,78	95,8	94,8	94,4	93,9	93,42
			f	monoparete diametro mm 200	m		106,15	106,2	105,1	104,6	104,1	103,54

		E.22.09		COPPELLE CIRCOLARI IN LANA MINERALE. Coppelle circolari in lana minerale, in fiocchi ad alta densita' con spessore di mm 50, per la realizzazione dello strato coibente per canne fumarie in acciaio monoparete
			a	canna diametro mm 113	m		16,69	16,7	16,5	16,4	16,4	16,28
			b	canna diametro mm 130	m		19,27	19,3	19,1	19,0	18,9	18,80
			c	canna diametro mm 140	m		20,76	20,8	20,6	20,5	20,4	20,25
			d	canna diametro mm 160	m		24,47	24,5	24,2	24,1	24,0	23,87
			e	canna diametro mm 180	m		27,46	27,5	27,2	27,1	26,9	26,78
			f	canna diametro mm 200	m		30,70	30,7	30,4	30,2	30,1	29,94

	E_23			SERRAMENTI IN LEGNO

		E.23.01		PORTE INTERNE BASE. Fornitura e posa in opera di porte interne tamburate lisce impiallacciate, composte dai seguenti elementi principali:- falso telaio in legno di abete dello spessore minimo di 20 mm, posto in opera mediante zanche in lamiera d'acciaio e/o zocchetti in numero e dimensioni sufficienti per dare stabilita' e tenuta all'intero serramento;- telaio fisso in legno di abete di prima scelta dello spessore minimo di 30 mm, rivestito sulle parti in vista da impiallacciatura pregiata, completo di mostre (normali o maggiorate per locali piastrellati); falso telaio e telaio fisso di larghezza idonea per muri finiti fino a 15 cm;- battente con ossatura in legno duro con elementi uniti mediante incastro o sistema di analoghe caratteristiche, anima costituita da nido d'ape in cartone plastificato dello spessore di 35 mm e maglie da 10 mm, rivestito sulle due facce con pannelli in MDF (mediumdensity) o con compensato di pioppo di prima scelta dello spessore di 4 mm, con impiallacciatura in legno pregiato;- ferramenta di portata, manovra e bloccaggio con caratteristiche e qualita' idonee all'uso cui e' destinata composta da cerniere in acciaio bronzato; serratura con relative chiavi, gruppo maniglie in alluminio anodizzato complete di placche, di tipo e colore a scelta della D.L.;- finitura superficiale del telaio e del battente mediante applicazione di due mani successive di vernice poliuretanica trasparente (neutra o colorata), nell'aspetto a scelta della D.L., previa opportuna preparazione del fondo in modo da ottenere un supporto idoneo al successivo trattamento.Nel prezzo si intende compreso e compensato l'onere per l'idonea campionatura completa di accessori che l'Appaltatore dovra' presentare prima dell'inizio dei lavori e quanto altro necessario per dare il lavoro finito a regola d'arte.Misurazione per luce netta di passaggio.
			a	noce tanganica: ad un battente fino a mq 1,60	n		202,48	202,5	200,5	199,5	198,5	197,50
			b	noce tanganica: ad un battente oltre i mq 1,60	m²		126,10	126,1	124,9	124,2	123,6	123,00
			c	noce tanganica: ad un battente fino a mq 2,40	n		359,34	359,3	355,8	354,0	352,3	350,50
			d	noce tanganica: ad un battente oltre i mq 2,40	m²		148,66	148,7	147,2	146,5	145,7	145,00

		E.23.02		PORTE TAMBURATE LISCE IMPIALLACCIATE. Fornitura e posa in opera di porte interne tamburate lisce impiallacciate, composte dai seguenti elementi principali:- falso telaio in legno di abete dello spessore minimo di 20 mm, posto in opera mediante zanche in lamiera d'acciaio e/o zocchetti in numero e dimensioni sufficienti per dare stabilita' e tenuta all'intero serramento;- telaio fisso in legno di abete di prima scelta dello spessore minimo di 30 mm, rivestito sulle parti in vista da impiallacciatura pregiata, completo di mostre (normali o maggiorate per locali piastrellati) fissate con incastri e collanti od altro sistema idoneo (sono escluse le chiodature in vista); falso telaio e telaio fisso di larghezza idonea per muri finiti fino a 15 cm;- battente con ossatura in legno duro con elementi uniti mediante incastro o sistema di analoghe caratteristiche, anima costituita da nido d'ape in cartone plastificato dello spessore di 35 mm e maglie da 10 mm, rivestito sulle due facce con pannelli in MDF (mediumdensity) o con compensato di pioppo di prima scelta dello spessore di 4 mm, con impiallacciatura in legno pregiato;- ferramenta di portata, manovra e bloccaggio con caratteristiche e qualita' idonee all'uso cui e' destinata composta da tre cerniere in acciaio bronzato del tipo incassato od a tre gambi filettati, serratura con relative chiavi, gruppo maniglie in alluminio anodizzato del tipo antinfortunistico con eventuale sblocco di emergenza esterno, complete di placche, di tipo e colore a scelta della D.L.;- finitura superficiale del telaio e del battente mediante applicazione di due mani successive di vernice poliuretanica trasparente (neutra o colorata), nell'aspetto a scelta della D.L., previa opportuna preparazione del fondo in modo da ottenere un supporto idoneo al successivo trattamento.Nel prezzo si intende compreso e compensato l'onere per le guarnizioni di tenuta, le sigillature, l'idonea campionatura completa di accessori che l'Appaltatore dovra' presentare prima dell'inizio dei lavori e quanto altro necessario per dare il lavoro finito a regola d'arte.Misurazione per luce netta di passaggio.
			a	noce tanganica: ad un battente fino a mq 1,60	n		292,70	292,7	289,8	288,4	286,9	285,50
			b	noce tanganica: ad un battente oltre i mq 1,60	m²		179,41	179,4	177,6	176,8	175,9	175,00
			c	noce tanganica: a due battenti fino a mq 2,40	n		527,99	528,0	522,8	520,2	517,6	515,00
			d	noce tanganica: a due battenti oltre i mq 2.40	m²		217,35	217,4	215,2	214,1	213,1	212,00
			e	rovere: ad un battente fino a mq 1,60	n		338,84	338,8	335,5	333,8	332,2	330,50
			f	rovere: ad un battente oltre i mq 1,60	m²		210,17	210,2	208,1	207,1	206,0	205,00
			g	rovere: a due battenti fino a mq 2,40	n		615,14	615,1	609,1	606,0	603,0	600,00
			h	rovere: a due battenti oltre i mq 2,40	m²		256,31	256,3	253,8	252,5	251,3	250,00
			i	noce nazionale: ad un battente fino a mq 1,60	n		390,10	390,1	386,2	384,3	382,4	380,50
			l	noce nazionale: ad un battente oltre i mq 1,60	m²		246,05	246,1	243,6	242,4	241,2	240,00
			m	noce nazionale: a due battenti fino a mq 2,40	n		717,66	717,7	710,6	707,0	703,5	700,00
			n	noce nazionale: a due battenti oltre i mq 2,40	m²		297,32	297,3	294,4	292,9	291,5	290,00

		E.23.03		PORTE TAMBURATE LISCE LAMINATE CON TELAIO IN LEGNO. Fornitura e posa in opera di porte interne tamburate lisce rivestite in laminato plastico melaminico, composte dai seguenti elementi principali:- falso telaio in legno di abete dello spessore minimo di 20 mm, posto in opera mediante zanche in lamiera d'acciaio e/o zocchetti in numero e dimensioni sufficienti per dare stabilita' e tenuta all'intero serramento;- telaio fisso in legno di abete di prima scelta dello spessore minimo di 30 mm, rivestito sulle parti in vista da impiallacciatura in noce tanganica, completo di mostre (normali o maggiorate per locali piastrellati) fissate con incastri e collanti od altro sistema idoneo (sono escluse le chiodature in vista); falso telaio e telaio fisso di larghezza idonea per muri finiti fino a 15 cm;- battente con ossatura in legno duro con elementi uniti mediante incastro o sistema di analoghe caratteristiche, anima costituita da nido d'ape in cartone plastificato dello spessore di 35 mm e maglie da 10 mm, rivestito sulle due facce con pannelli in MDF (mediumdensity) o con compensato di pioppo di prima scelta dello spessore di 4 mm, rifinite con laminato plastico melaminico liscio (lucido od opaco) o bucciato dello spessore di 1.2 mm nel colore e nell'aspetto a scelta della D.L.;- ferramenta di portata, manovra e bloccaggio con caratteristiche e qualita' idonee all'uso cui e' destinata composta da tre cerniere in acciaio bronzato del tipo incassato od a tre gambi filettati, serratura con relative chiavi, gruppo maniglie in alluminio anodizzato del tipo antinfortunistico con eventuale sblocco di emergenza esterno, complete di placche, di tipo e colore a scelta della D.L.;- finitura superficiale delle parti in legno mediante applicazione di due mani successive di vernice poliuretanica trasparente (neutra o colorata), nell'aspetto a scelta della D.L., previa opportuna preparazione del fondo in modo da ottenere un supporto idoneo al successivo trattamento.Nel prezzo si intende compreso e compensato l'onere per le guarnizioni di tenuta, le sigillature, l'idonea campionatura completa di accessori che l'Appaltatore dovra' presentare prima dell'inizio dei lavori e quanto altro necessario per dare il lavoro finito a regola d'arte.Misurazione per luce netta di passaggio.
			a	laminato liscio o bucciato: ad un battente fino a mq 1,60	n		292,19	292,2	289,3	287,9	286,4	285,00
			b	laminato liscio o bucciato: ad un battente oltre i mq 1,60	m²		179,41	179,4	177,6	176,8	175,9	175,00
			c	laminato liscio o bucciato: a due battenti fino a mq 2,40	n		527,99	528,0	522,8	520,2	517,6	515,00
			d	laminato liscio o bucciato: a due battenti oltre i mq 2,40	m²		217,35	217,4	215,2	214,1	213,1	212,00

		E.23.04		PORTE TAMBURATE LISCE LAMINATE CON TELAIO LACCATO. Fornitura e posa in opera di porte interne tamburate lisce rivestite in laminato plastico melaminico, composte dai seguenti elementi principali:- falso telaio in legno di abete dello spessore minimo di 20 mm, posto in opera mediante zanche in lamiera d'acciaio e/o zocchetti in numero e dimensioni sufficienti per dare stabilita' e tenuta all'intero serramento;- telaio fisso in legno di abete di prima scelta dello spessore minimo di 30 mm, completo di mostre (normali o maggiorate per locali piastrellati) fissate con incastri e collanti od altro sistema idoneo (sono escluse le chiodature in vista); falso telaio e telaio fisso di larghezza idonea per muri finiti fino a 15 cm;- battente con ossatura in legno duro con elementi uniti mediante incastro o sistema di analoghe caratteristiche, anima costituita da nido d'ape in cartone plastificato dello spessore di 35 mm e maglie da 10 mm, rivestito sulle due facce con pannelli in MDF (mediumdensity) o con compensato di pioppo di prima scelta dello spessore di 4 mm, rifinite con laminato plastico melaminico liscio (lucido od opaco) o bucciato dello spessore di 1.2 mm nel colore e nell'aspetto a scelta della D.L.;- ferramenta di portata, manovra e bloccaggio con caratteristiche e qualita' idonee all'uso cui e' destinata composta da tre cerniere in acciaio bronzato del tipo incassato od a tre gambi filettati, serratura con relative chiavi, gruppo maniglie in alluminio anodizzato del tipo antinfortunistico con eventuale sblocco di emergenza esterno, complete di placche, di tipo e colore a scelta della D.L.;- finitura superficiale delle parti in legno mediante applicazione di due o piu' mani successive di vernice poliuretanica con pigmenti coloranti stabili alla luce, finitura opaca o goffrata, nell'aspetto a scelta della D.L., previa opportuna preparazione del fondo mediante applicazione di una mano di base, spazzolatura, eventuale stuccatura con stucco sintetico e carteggiatura, in modo da ottenere un supporto idoneo al successivo trattamento.Nel prezzo si intende compreso e compensato l'onere per le guarnizioni di tenuta, le sigillature, l'idonea campionatura completa di accessori che l'Appaltatore dovra' presentare prima dell'inizio dei lavori e quanto altro necessario per dare il lavoro finito a regola d'arte.Misurazione per luce netta di passaggio.
			a	laminato liscio o bucciato: ad un battente fino a mq 1,60	n		338,32	338,3	335,0	333,3	331,7	330,00
			b	laminato liscio o bucciato: ad un battente oltre i mq 1,60	m²		210,17	210,2	208,1	207,1	206,0	205,00
			c	laminato liscio o bucciato: a due battenti fino a mq 2,40	n		615,14	615,1	609,1	606,0	603,0	600,00
			d	laminato liscio o bucciato: a due battenti oltre i mq 2,40	m²		256,31	256,3	253,8	252,5	251,3	250,00

		E.23.05		PORTE TAMBURATE LISCE LACCATE. Fornitura e posa in opera di porte interne tamburate lisce laccate, composte dai seguenti elementi principali:- falso telaio in legno di abete dello spessore minimo di 20 mm, posto in opera mediante zanche in lamiera d'acciaio e/o zocchetti in numero e dimensioni sufficienti per dare stabilita' e tenuta all'intero serramento;- telaio fisso in legno di abete di prima scelta dello spessore minimo di 30 mm, completo di mostre (normali o maggiorate per locali piastrellati) fissate con incastri e collanti od altro sistema idoneo (sono escluse le chiodature in vista); falso telaio e telaio fisso di larghezza idonea per muri finiti fino a 15 cm;- battente con ossatura in legno duro con elementi uniti mediante incastro o sistema di analoghe caratteristiche, anima costituita da nido d'ape in cartone plastificato dello spessore di 35 mm e maglie da 10 mm, rivestito sulle due facce con pannelli in MDF (mediumdensity) dello spessore di 4 mm;- ferramenta di portata, manovra e bloccaggio con caratteristiche e qualita' idonee all'uso cui e' destinata composta da tre cerniere in acciaio bronzato del tipo incassato od a tre gambi filettati, serratura con relative chiavi, gruppo maniglie in alluminio anodizzato del tipo antinfortunistico con eventuale sblocco di emergenza esterno, complete di placche, di tipo e colore a scelta della D.L.;- finitura superficiale del telaio e del battente (anche in colori diversi) mediante applicazione di due o piu' mani successive di vernice poliuretanica con pigmenti coloranti stabili alla luce, finitura opaca o goffrata, nell'aspetto a scelta della D.L., previa opportuna preparazione del fondo mediante applicazione di una mano di base, spazzolatura, eventuale stuccatura con stucco sintetico e carteggiatura, in modo da ottenere un supporto idoneo al successivo trattamento.Nel prezzo si intende compreso e compensato l'onere per le guarnizioni di tenuta, le sigillature, l'idonea campionatura completa di accessori che l'Appaltatore dovra' presentare prima dell'inizio dei lavori e quanto altro necessario per dare il lavoro finito a regola d'arte.Misurazione per luce netta di passaggio.
			a	finitura opaca: ad un battente fino a mq 1,60	n		422,39	422,4	418,2	416,1	414,1	412,00
			b	finitura opaca: ad un battente oltre i mq 1,60	m²		261,43	261,4	258,8	257,6	256,3	255,00
			c	finitura opaca: a due battenti fino a mq 2,40	n		763,79	763,8	756,2	752,5	748,7	745,00
			d	finitura opaca: a due battenti oltre i mq 2,40	m²		319,87	319,9	316,7	315,1	313,6	312,00
			e	finitura goffrata: ad un battente fino a mq 1,60	n		343,45	343,5	340,1	338,4	336,7	335,00
			f	finitura goffrata: ad un battente oltre i mq 1,60	m²		213,25	213,3	211,1	210,1	209,0	208,00
			g	finitura goffrata: a due battenti fino a mq 2,40	n		620,26	620,3	614,1	611,1	608,0	605,00
			h	finitura goffrata: a due battenti oltre i mq 2,40	m²		256,31	256,3	253,8	252,5	251,3	250,00

		E.23.06		PORTE TAMBURATE LISCE LACCATE A PORO APERTO. Fornitura e posa in opera di porte interne tamburate lisce laccate, composte dai seguenti elementi principali:- falso telaio in legno di abete dello spessore minimo di 20 mm, posto in opera mediante zanche in lamiera d'acciaio e/o zocchetti in numero e dimensioni sufficienti per dare stabilita' e tenuta all'intero serramento;- telaio fisso in legno di abete di prima scelta dello spessore minimo di 30 mm, rivestito sulle parti in vista da impiallacciatura in frassino, completo di mostre (normali o maggiorate per locali piastrellati) fissate con incastri e collanti od altro sistema idoneo (sono escluse le chiodature in vista); falso telaio e telaio fisso di larghezza idonea per muri finiti fino a 15 cm;- battente con ossatura in legno duro con elementi uniti mediante incastro o sistema di analoghe caratteristiche, anima costituita da nido d'ape in cartone plastificato dello spessore di 35 mm e maglie da 10 mm, rivestito sulle due facce con pannelli in MDF (mediumdensity) o con compensato di pioppo di prima scelta dello spessore di 4 mm, con impiallacciatura in frassino;- ferramenta di portata, manovra e bloccaggio con caratteristiche e qualita' idonee all'uso cui e' destinata composta da tre cerniere in acciaio bronzato del tipo incassato od a tre gambi filettati, serratura con relative chiavi, gruppo maniglie in alluminio anodizzato del tipo antinfortunistico con eventuale sblocco di emergenza esterno, complete di placche, di tipo e colore a scelta della D.L.;- finitura superficiale del telaio e del battente (anche in colori diversi) mediante applicazione di due o piu' mani successive di vernice poliuretanica con pigmenti coloranti stabili alla luce, finitura opaca a poro aperto, nell'aspetto a scelta della D.L., previa opportuna preparazione del fondo in modo da ottenere un supporto idoneo al successivo trattamento.Nel prezzo si intende compreso e compensato l'onere per le guarnizioni di tenuta, le sigillature, l'idonea campionatura completa di accessori che l'Appaltatore dovra' presentare prima dell'inizio dei lavori e quanto altro necessario per dare il lavoro finito a regola d'arte.Misurazione per luce netta di passaggio.
			a	finitura opaca: ad un battente fino a mq 1,60	n		476,73	476,7	472,0	469,7	467,3	465,00
			b	finitura opaca: ad un battente oltre i mq 1,60	m²		297,32	297,3	294,4	292,9	291,5	290,00
			c	finitura opaca: a due battenti fino a mq 2,40	n		866,32	866,3	857,7	853,5	849,2	845,00
			d	finitura opaca: a due battenti oltre i mq 2,40	m²		360,88	360,9	357,3	355,5	353,8	352,00

		E.23.07		PORTE TAMBURATE SPECCHIATE IMPIALLACCIATE. Fornitura e posa in opera di porte interne tamburate specchiate impiallacciate, composte dai seguenti elementi principali:- falso telaio in legno di abete dello spessore minimo di 20 mm, posto in opera mediante zanche in lamiera d'acciaio e/o zocchetti in numero e dimensioni sufficienti per dare stabilita' e tenuta all'intero serramento;- telaio fisso in legno di abete di prima scelta dello spessore minimo di 30 mm, rivestito sulle parti in vista da impiallacciatura pregiata, completo di mostre (normali o maggiorate per locali piastrellati) fissate con incastri e collanti od altro sistema idoneo (sono escluse le chiodature in vista); falso telaio e telaio fisso di larghezza idonea per muri finiti fino a 15 cm;- battente con ossatura in legno duro con elementi uniti mediante incastro o sistema di analoghe caratteristiche, anima costituita da nido d'ape in cartone plastificato dello spessore di 35 mm e maglie da 10 mm, rivestito sulle due facce con pannelli in MDF (mediumdensity) o con compensato di pioppo di prima scelta dello spessore di 4 mm, con impiallacciatura in legno pregiato;- specchiature centrali in pannelli in MDF (mediumdensity) o compensato di pioppo di prima scelta dello spessore minimo di 20 mm, con impiallacciatura in legno pregiato, complete di bordature perimetrali in filetti di legno massiccio;- ferramenta di portata, manovra e bloccaggio con caratteristiche e qualita' idonee all'uso cui e' destinata composta da tre cerniere in acciaio bronzato del tipo incassato od a tre gambi filettati, serratura con relative chiavi, gruppo maniglie in alluminio anodizzato del tipo antinfortunistico con eventuale sblocco di emergenza esterno, complete di placche, di tipo e colore a scelta della D.L.;- finitura superficiale del telaio e del battente mediante applicazione di due mani successive di vernice poliuretanica trasparente (neutra o colorata), nell'aspetto a scelta della D.L., previa opportuna preparazione del fondo in modo da ottenere un supporto idoneo al successivo trattamento.Nel prezzo si intende compreso e compensato l'onere per le guarnizioni di tenuta, le sigillature, l'idonea campionatura completa di accessori che l'Appaltatore dovra' presentare prima dell'inizio dei lavori e quanto altro necessario per dare il lavoro finito a regola d'arte.Misurazione per luce netta di passaggio.PER PORTE CON UNA SPECCHIATURA
			a	noce tanganica: ad un battente fino a mq 1,60	n		389,59	389,6	385,7	383,8	381,9	380,00
			b	noce tanganica: ad un battente oltre i mq 1,60	m²		240,93	240,9	238,5	237,4	236,2	235,00
			c	noce tanganica: a due battenti fino a mq 2,40	n		707,41	707,4	700,4	696,9	693,5	690,00
			d	noce tanganica: a due battenti oltre i mq 2.40	m²		292,19	292,2	289,3	287,9	286,4	285,00
			e	rovere: ad un battente fino a mq 1,60	n		440,85	440,9	436,5	434,3	432,2	430,00
			f	rovere: ad un battente oltre i mq 1,60	m²		275,79	275,8	273,1	271,7	270,4	269,00
			g	rovere: a due battenti fino a mq 2,40	n		794,55	794,6	786,7	782,8	778,9	775,00
			h	rovere: a due battenti oltre i mq 2,40	m²		328,07	328,1	324,8	323,2	321,6	320,00
			i	noce nazionale: ad un battente fino a mq 1,60	n		497,23	497,2	492,3	489,9	487,4	485,00
			l	noce nazionale: ad un battente oltre i mq 1,60	m²		307,57	307,6	304,5	303,0	301,5	300,00
			m	noce nazionale: a due battenti fino a mq 2,40	n		897,07	897,1	888,2	883,8	879,4	875,00
			n	noce nazionale: a due battenti oltre i mq 2,40	m²		374,21	374,2	370,5	368,7	366,8	365,00
			o	sovrapprezzo per due specchiature	n		30,76	30,8	30,5	30,3	30,2	30,00
			p	sovrapprezzo per quattro specchiature	n		87,14	87,1	86,3	85,9	85,4	85,00
			q	sovrapprezzo per una specchiatura bugnata	n		61,51	61,5	60,9	60,6	60,3	60,00
			r	sovrapprezzo per due specchiature bugnate	n		107,65	107,7	106,6	106,1	105,5	105,00
			s	sovrapprezzo per quattro specchiature bugnate	n		292,19	292,2	289,3	287,9	286,4	285,00

		E.23.08		PORTE PIENE LISCE IMPIALLACCIATE. Fornitura e posa in opera di porte interne piene lisce impiallacciate, composte dai seguenti elementi principali:- falso telaio in legno di abete dello spessore minimo di 20 mm, posto in opera mediante zanche in lamiera d'acciaio e/o zocchetti in numero e dimensioni sufficienti per dare stabilita' e tenuta all'intero serramento;- telaio fisso in legno di abete di prima scelta dello spessore minimo di 30 mm, rivestito sulle parti in vista da impiallacciatura pregiata, completo di mostre (normali o maggiorate per locali piastrellati) fissate con incastri e collanti od altro sistema idoneo (sono escluse le chiodature in vista); falso telaio e telaio fisso di larghezza idonea per muri finiti fino a 15 cm;- battente, con battute in legno duro, in pannelli di truciolare forato, classe E1 (a bassissimo contenuto di formaldeide) dello spessore minimo di 35 mm, rivestito sulle due facce con pannelli in MDF (mediumdensity) o con compensato di pioppo di prima scelta dello spessore di 4 mm, con impiallacciatura in legno pregiato;- ferramenta di portata, manovra e bloccaggio con caratteristiche e qualita' idonee all'uso cui e' destinata composta da tre cerniere in acciaio bronzato del tipo incassato od a tre gambi filettati, serratura con relative chiavi, gruppo maniglie in alluminio anodizzato del tipo antinfortunistico con eventuale sblocco di emergenza esterno, complete di placche, di tipo e colore a scelta della D.L.;- finitura superficiale del telaio e del battente mediante applicazione di due mani successive di vernice poliuretanica trasparente (neutra o colorata), nell'aspetto a scelta della D.L., previa opportuna preparazione del fondo in modo da ottenere un supporto idoneo al successivo trattamento.Nel prezzo si intende compreso e compensato l'onere per le guarnizioni di tenuta, le sigillature, l'idonea campionatura completa di accessori che l'Appaltatore dovra' presentare prima dell'inizio dei lavori e quanto altro necessario per dare il lavoro finito a regola d'arte.Misurazione per luce netta di passaggio.
			a	noce tanganica: ad un battente fino a mq 1,60	n		312,69	312,7	309,6	308,1	306,5	305,00
			b	noce tanganica: ad un battente oltre i mq 1,60	m²		194,79	194,8	192,9	191,9	191,0	190,00
			c	noce tanganica: a due battenti fino a mq 2,40	n		558,75	558,8	553,2	550,5	547,7	545,00
			d	noce tanganica: a due battenti oltre i mq 2.40	m²		230,68	230,7	228,4	227,3	226,1	225,00
			e	rovere: ad un battente fino a mq 1,60	n		358,83	358,8	355,3	353,5	351,8	350,00
			f	rovere: ad un battente oltre i mq 1,60	m²		225,55	225,6	223,3	222,2	221,1	220,00
			g	rovere: a due battenti fino a mq 2,40	n		651,02	651,0	644,6	641,4	638,2	635,00
			h	rovere: a due battenti oltre i mq 2,40	m²		266,56	266,6	263,9	262,6	261,3	260,00
			i	noce nazionale: ad un battente fino a mq 1,60	n		415,22	415,2	411,1	409,1	407,0	405,00
			l	noce nazionale: ad un battente oltre i mq 1,60	m²		257,33	257,3	254,8	253,5	252,3	251,00
			m	noce nazionale: a due battenti fino a mq 2,40	n		748,41	748,4	741,0	737,3	733,7	730,00
			n	noce nazionale: a due battenti oltre i mq 2,40	m²		307,57	307,6	304,5	303,0	301,5	300,00

		E.23.09		PORTE PIENE LISCE LAMINATE CON TELAIO IN LEGNO. Fornitura e posa in opera di porte interne piene lisce rivestite in laminato plastico melaminico, composte dai seguenti elementi principali:- falso telaio in legno di abete dello spessore minimo di 20 mm, posto in opera mediante zanche in lamiera d'acciaio e/o zocchetti in numero e dimensioni sufficienti per dare stabilita' e tenuta all'intero serramento;- telaio fisso in legno di abete di prima scelta dello spessore minimo di 30 mm, rivestito sulle parti in vista da impiallacciatura in noce tanganica, completo di mostre (normali o maggiorate per locali piastrellati) fissate con incastri e collanti od altro sistema idoneo (sono escluse le chiodature in vista); falso telaio e telaio fisso di larghezza idonea per muri finiti fino a 15 cm;- battente, con battute in legno duro, in pannelli di truciolare forato, classe E1 (a bassissimo contenuto di formaldeide) dello spessore minimo di 35 mm, rivestito sulle due facce con pannelli in MDF (mediumdensity) o con compensato di pioppo di prima scelta dello spessore di 4 mm, rifinite con laminato plastico melaminico liscio (lucido od opaco) o bucciato dello spessore di 1.2 mm nel colore e nell'aspetto a scelta della D.L.;- ferramenta di portata, manovra e bloccaggio con caratteristiche e qualita' idonee all'uso cui e' destinata composta da tre cerniere in acciaio bronzato del tipo incassato od a tre gambi filettati, serratura con relative chiavi, gruppo maniglie in alluminio anodizzato del tipo antinfortunistico con eventuale sblocco di emergenza esterno, complete di placche, di tipo e colore a scelta della D.L.;- finitura superficiale delle parti in legno mediante applicazione di due mani successive di vernice poliuretanica trasparente (neutra o colorata), nell'aspetto a scelta della D.L., previa opportuna preparazione del fondo in modo da ottenere un supporto idoneo al successivo trattamento.Nel prezzo si intende compreso e compensato l'onere per le guarnizioni di tenuta, le sigillature, l'idonea campionatura completa di accessori che l'Appaltatore dovra' presentare prima dell'inizio dei lavori e quanto altro necessario per dare il lavoro finito a regola d'arte.Misurazione per luce netta di passaggio.
			a	laminato liscio o bucciato: ad un battente fino a mq 1,60	n		312,69	312,7	309,6	308,1	306,5	305,00
			b	laminato liscio o bucciato: ad un battente oltre i mq 1,60	m²		194,79	194,8	192,9	191,9	191,0	190,00
			c	laminato liscio o bucciato: a due battenti fino a mq 2,40	n		558,75	558,8	553,2	550,5	547,7	545,00
			d	laminato liscio o bucciato: a due battenti oltre i mq 2,40	m²		230,68	230,7	228,4	227,3	226,1	225,00

		E.23.10		PORTE PIENE LISCE LAMINATE CON TELAIO LACCATO. Fornitura e posa in opera di porte interne piene lisce rivestite in laminato plastico melaminico, composte dai seguenti elementi principali:- falso telaio in legno di abete dello spessore minimo di 20 mm, posto in opera mediante zanche in lamiera d'acciaio e/o zocchetti in numero e dimensioni sufficienti per dare stabilita' e tenuta all'intero serramento;- telaio fisso in legno di abete di prima scelta dello spessore minimo di 30 mm, completo di mostre (normali o maggiorate per locali piastrellati) fissate con incastri e collanti od altro sistema idoneo (sono escluse le chiodature in vista); falso telaio e telaio fisso di larghezza idonea per muri finiti fino a 15 cm;- battente, con battute in legno duro, in pannelli di truciolare forato, classe E1 (a bassissimo contenuto di formaldeide) dello spessore minimo di 35 mm, rivestito sulle due facce con pannelli in MDF (mediumdensity) o con compensato di pioppo di prima scelta dello spessore di 4 mm, rifinite con laminato plastico melaminico liscio (lucido od opaco) o bucciato dello spessore di 1.2 mm nel colore e nell'aspetto a scelta della D.L.;- ferramenta di portata, manovra e bloccaggio con caratteristiche e qualita' idonee all'uso cui e' destinata composta da tre cerniere in acciaio bronzato del tipo incassato od a tre gambi filettati, serratura con relative chiavi, gruppo maniglie in alluminio anodizzato del tipo antinfortunistico con eventuale sblocco di emergenza esterno, complete di placche, di tipo e colore a scelta della D.L.;- finitura superficiale delle parti in legno mediante applicazione di due o piu' mani successive di vernice poliuretanica con pigmenti coloranti stabili alla luce, finitura opaca o goffrata, nell'aspetto a scelta della D.L., previa opportuna preparazione del fondo mediante applicazione di una mano di base, spazzolatura, eventuale stuccatura con stucco sintetico e carteggiatura, in modo da ottenere un supporto idoneo al successivo trattamento.Nel prezzo si intende compreso e compensato l'onere per le guarnizioni di tenuta, le sigillature, l'idonea campionatura completa di accessori che l'Appaltatore dovra' presentare prima dell'inizio dei lavori e quanto altro necessario per dare il lavoro finito a regola d'arte.Misurazione per luce netta di passaggio.
			a	laminato liscio o bucciato: ad un battente fino a mq 1,60	n		358,83	358,8	355,3	353,5	351,8	350,00
			b	laminato liscio o bucciato: ad un battente oltre i mq 1,60	m²		225,55	225,6	223,3	222,2	221,1	220,00
			c	laminato liscio o bucciato: a due battenti fino a mq 2,40	n		651,02	651,0	644,6	641,4	638,2	635,00
			d	laminato liscio o bucciato: a due battenti oltre i mq 2,40	m²		266,56	266,6	263,9	262,6	261,3	260,00

		E.23.11		PORTE PIENE LISCE LACCATE. Fornitura e posa in opera di porte interne piene lisce rivestite in laminato plastico melaminico, composte dai seguenti elementi principali:- falso telaio in legno di abete dello spessore minimo di 20 mm, posto in opera mediante zanche in lamiera d'acciaio e/o zocchetti in numero e dimensioni sufficienti per dare stabilita' e tenuta all'intero serramento;- telaio fisso in legno di abete di prima scelta dello spessore minimo di 30 mm, completo di mostre (normali o maggiorate per locali piastrellati) fissate con incastri e collanti od altro sistema idoneo (sono escluse le chiodature in vista); falso telaio e telaio fisso di larghezza idonea per muri finiti fino a 15 cm;- battente, con battute in legno duro, in pannelli di truciolare forato, classe E1 (a bassissimo contenuto di formaldeide) dello spessore minimo di 35 mm, rivestito sulle due facce con pannelli in MDF (mediumdensity) o con compensato di pioppo di prima scelta dello spessore di 4 mm, rifinite con laminato plastico melaminico liscio (lucido od opaco) o bucciato dello spessore di 1.2 mm nel colore e nell'aspetto a scelta della D.L.;- ferramenta di portata, manovra e bloccaggio con caratteristiche e qualita' idonee all'uso cui e' destinata composta da tre cerniere in acciaio bronzato del tipo incassato od a tre gambi filettati, serratura con relative chiavi, gruppo maniglie in alluminio anodizzato del tipo antinfortunistico con eventuale sblocco di emergenza esterno, complete di placche, di tipo e colore a scelta della D.L.;- finitura superficiale delle parti in legno mediante applicazione di due o piu' mani successive di vernice poliuretanica con pigmenti coloranti stabili alla luce, finitura opaca o goffrata, nell'aspetto a scelta della D.L., previa opportuna preparazione del fondo mediante applicazione di una mano di base, spazzolatura, eventuale stuccatura con stucco sintetico e carteggiatura, in modo da ottenere un supporto idoneo al successivo trattamento.Nel prezzo si intende compreso e compensato l'onere per le guarnizioni di tenuta, le sigillature, l'idonea campionatura completa di accessori che l'Appaltatore dovra' presentare prima dell'inizio dei lavori e quanto altro necessario per dare il lavoro finito a regola d'arte.Misurazione per luce netta di passaggio.
			a	finitura opaca: ad un battente fino a mq 1,60	n		440,85	440,9	436,5	434,3	432,2	430,00
			b	finitura opaca: ad un battente oltre i mq 1,60	m²		276,81	276,8	274,1	272,7	271,4	270,00
			c	finitura opaca: a due battenti fino a mq 2,40	n		799,68	799,7	791,8	787,8	783,9	780,00
			d	finitura opaca: a due battenti oltre i mq 2,40	m²		328,07	328,1	324,8	323,2	321,6	320,00
			e	finitura goffrata: ad un battente fino a mq 1,60	n		358,83	358,8	355,3	353,5	351,8	350,00
			f	finitura goffrata: ad un battente oltre i mq 1,60	m²		225,55	225,6	223,3	222,2	221,1	220,00
			g	finitura goffrata: a due battenti fino a mq 2,40	n		651,02	651,0	644,6	641,4	638,2	635,00
			h	finitura goffrata: a due battenti oltre i mq 2,40	m²		266,56	266,6	263,9	262,6	261,3	260,00

		E.23.12		PORTE PIENE SPECCHIATE IMPIALLACCIATE. Fornitura e posa in opera di porte interne piene specchiate impiallacciate, composte dai seguenti elementi principali:- falso telaio in legno di abete dello spessore minimo di 20 mm, posto in opera mediante zanche in lamiera d'acciaio e/o zocchetti in numero e dimensioni sufficienti per dare stabilita' e tenuta all'intero serramento;- telaio fisso in legno di abete di prima scelta dello spessore minimo di 30 mm, rivestito sulle parti in vista da impiallacciatura pregiata, completo di mostre (normali o maggiorate per locali piastrellati) fissate con incastri e collanti od altro sistema idoneo (sono escluse le chiodature in vista); falso telaio e telaio fisso di larghezza idonea per muri finiti fino a 15 cm;- battente, con battute in legno duro, in pannelli di truciolare forato, classe E1 (a bassissimo contenuto di formaldeide) dello spessore minimo di 35 mm, rivestito sulle due facce con pannelli in MDF (mediumdensity) o con compensato di pioppo di prima scelta dello spessore di 4 mm, con impiallacciatura in legno pregiato;- specchiature centrali in pannelli in MDF (mediumdensity) o compensato di pioppo di prima scelta dello spessore minimo di 20 mm, con impiallacciatura in legno pregiato, complete di bordature perimetrali in filetti di legno massiccio;- ferramenta di portata, manovra e bloccaggio con caratteristiche e qualita' idonee all'uso cui e' destinata composta da tre cerniere in acciaio bronzato del tipo incassato od a tre gambi filettati, serratura con relative chiavi, gruppo maniglie in alluminio anodizzato del tipo antinfortunistico con eventuale sblocco di emergenza esterno, complete di placche, di tipo e colore a scelta della D.L.;- finitura superficiale del telaio e del battente mediante applicazione di due mani successive di vernice poliuretanica trasparente (neutra o colorata), nell'aspetto a scelta della D.L., previa opportuna preparazione del fondo in modo da ottenere un supporto idoneo al successivo trattamento.Nel prezzo si intende compreso e compensato l'onere per le guarnizioni di tenuta, le sigillature, l'idonea campionatura completa di accessori che l'Appaltatore dovra' presentare prima dell'inizio dei lavori e quanto altro necessario per dare il lavoro finito a regola d'arte.Misurazione per luce netta di passaggio.PER PORTE CON UNA SPECCHIATURA
			a	noce tanganica: ad un battente fino a mq 1,60	n		410,09	410,1	406,0	404,0	402,0	400,00
			b	noce tanganica: ad un battente oltre i mq 1,60	m²		256,31	256,3	253,8	252,5	251,3	250,00
			c	noce tanganica: a due battenti fino a mq 2,40	n		738,16	738,2	730,9	727,2	723,6	720,00
			d	noce tanganica: a due battenti oltre i mq 2.40	m²		307,57	307,6	304,5	303,0	301,5	300,00
			e	rovere: ad un battente fino a mq 1,60	n		461,35	461,4	456,8	454,5	452,3	450,00
			f	rovere: ad un battente oltre i mq 1,60	m²		287,06	287,1	284,2	282,8	281,4	280,00
			g	rovere: a due battenti fino a mq 2,40	n		830,43	830,4	822,2	818,1	814,1	810,00
			h	rovere: a due battenti oltre i mq 2,40	m²		343,45	343,5	340,1	338,4	336,7	335,00
			i	noce nazionale: ad un battente fino a mq 1,60	n		512,61	512,6	507,5	505,0	502,5	500,00
			l	noce nazionale: ad un battente oltre i mq 1,60	m²		317,82	317,8	314,7	313,1	311,6	310,00
			m	noce nazionale: a due battenti fino a mq 2,40	n		932,96	933,0	923,7	919,1	914,6	910,00
			n	noce nazionale: a due battenti oltre i mq 2,40	m²		384,46	384,5	380,7	378,8	376,9	375,00
			o	sovrapprezzo per due specchiature	n		30,76	30,8	30,5	30,3	30,2	30,00
			p	sovrapprezzo per quattro specchiature	n		87,14	87,1	86,3	85,9	85,4	85,00
			q	sovrapprezzo per una specchiatura bugnata	n		61,51	61,5	60,9	60,6	60,3	60,00
			r	sovrapprezzo per due specchiature bugnate	n		107,65	107,7	106,6	106,1	105,5	105,00
			s	sovrapprezzo per quattro specchiature bugnate	n		287,06	287,1	284,2	282,8	281,4	280,00

		E.23.13		PORTE PIENE SPECCHIATE LACCATE. Fornitura e posa in opera di porte interne piene specchiate laccate, composte dai seguenti elementi principali:- falso telaio in legno di abete dello spessore minimo di 20 mm, posto in opera mediante zanche in lamiera d'acciaio e/o zocchetti in numero e dimensioni sufficienti per dare stabilita' e tenuta all'intero serramento;- telaio fisso in legno di abete di prima scelta dello spessore minimo di 30 mm, completo di mostre (normali o maggiorate per locali piastrellati) fissate con incastri e collanti od altro sistema idoneo (sono escluse le chiodature in vista); falso telaio e telaio fisso di larghezza idonea per muri finiti fino a 15 cm;- battente, con battute in legno duro, in pannelli di truciolare forato, classe E1 (a bassissimo contenuto di formaldeide) dello spessore minimo di 35 mm, rivestito sulle due facce con pannelli in MDF (mediumdensity) o con compensato di pioppo di prima scelta dello spessore di 4 mm;- specchiature centrali in pannelli in MDF (mediumdensity) dello spessore minimo di 20 mm, complete di bordature perimetrali in filetti di legno massiccio;- ferramenta di portata, manovra e bloccaggio con caratteristiche e qualita' idonee all'uso cui e' destinata composta da tre cerniere in acciaio bronzato del tipo incassato od a tre gambi filettati, serratura con relative chiavi, gruppo maniglie in alluminio anodizzato del tipo antinfortunistico con eventuale sblocco di emergenza esterno, complete di placche, di tipo e colore a scelta della D.L.;- finitura superficiale del telaio e del battente (anche in colori diversi) mediante applicazione di due o piu' mani successive di vernice poliuretanica con pigmenti coloranti stabili alla luce, finitura opaca o goffrata, nell'aspetto a scelta della D.L., previa opportuna preparazione del fondo mediante applicazione di una mano di base, spazzolatura, eventuale stuccatura con stucco sintetico e carteggiatura, in modo da ottenere un supporto idoneo al successivo trattamento.Nel prezzo si intende compreso e compensato l'onere per le guarnizioni di tenuta, le sigillature, l'idonea campionatura completa di accessori che l'Appaltatore dovra' presentare prima dell'inizio dei lavori e quanto altro necessario per dare il lavoro finito a regola d'arte.Misurazione per luce netta di passaggio.PER PORTE CON UNA SPECCHIATURA
			a	finitura opaca: ad un battente fino a mq 1,60	n		543,37	543,4	538,0	535,3	532,7	530,00
			b	finitura opaca: ad un battente oltre i mq 1,60	m²		338,32	338,3	335,0	333,3	331,7	330,00
			c	finitura opaca: a due battenti fino a mq 2,40	n		984,22	984,2	974,5	969,6	964,8	960,00
			d	finitura opaca: a due battenti oltre i mq 2,40	m²		410,09	410,1	406,0	404,0	402,0	400,00
			e	finitura goffrata: ad un battente fino a mq 1,60	n		461,35	461,4	456,8	454,5	452,3	450,00
			f	finitura goffrata: ad un battente oltre i mq 1,60	m²		287,06	287,1	284,2	282,8	281,4	280,00
			g	finitura goffrata: a due battenti fino a mq 2,40	n		830,43	830,4	822,2	818,1	814,1	810,00
			h	finitura goffrata: a due battenti oltre i mq 2,40	m²		343,45	343,5	340,1	338,4	336,7	335,00
			i	sovrapprezzo per due specchiature	n		30,76	30,8	30,5	30,3	30,2	30,00
			l	sovrapprezzo per quattro specchiature	n		87,14	87,1	86,3	85,9	85,4	85,00
			m	sovrapprezzo per una specchiatura bugnata	n		61,51	61,5	60,9	60,6	60,3	60,00
			n	sovrapprezzo per due specchiature bugnate	n		107,65	107,7	106,6	106,1	105,5	105,00
			o	sovrapprezzo per quattro specchiature bugnate	n		287,06	287,1	284,2	282,8	281,4	280,00

		E.23.14		PORTE LISTELLARI LISCE IMPIALLACCIATE. Fornitura e posa in opera di porte interne listellari lisce impiallacciate, composte dai seguenti elementi principali:- falso telaio in legno di abete dello spessore minimo di 20 mm, posto in opera mediante zanche in lamiera d'acciaio e/o zocchetti in numero e dimensioni sufficienti per dare stabilita' e tenuta all'intero serramento;- telaio fisso in legno di abete di prima scelta dello spessore minimo di 30 mm, rivestito sulle parti in vista da impiallacciatura pregiata, completo di mostre (normali o maggiorate per locali piastrellati) fissate con incastri e collanti od altro sistema idoneo (sono escluse le chiodature in vista); falso telaio e telaio fisso di larghezza idonea per muri finiti fino a 15 cm;- battente, con battute in legno duro, in pannelli listellari in legno di abete o similare dello spessore minimo di 35 mm, rivestito sulle due facce con pannelli in MDF (mediumdensity) o con compensato di pioppo di prima scelta dello spessore di 4 mm, con impiallacciatura in legno pregiato;- ferramenta di portata, manovra e bloccaggio con caratteristiche e qualita' idonee all'uso cui e' destinata composta da tre cerniere in acciaio bronzato del tipo incassato od a tre gambi filettati, serratura con relative chiavi, gruppo maniglie in alluminio anodizzato del tipo antinfortunistico con eventuale sblocco di emergenza esterno, complete di placche, di tipo e colore a scelta della D.L.;- finitura superficiale del telaio e del battente mediante applicazione di due mani successive di vernice poliuretanica trasparente (neutra o colorata), nell'aspetto a scelta della D.L., previa opportuna preparazione del fondo in modo da ottenere un supporto idoneo al successivo trattamento.Nel prezzo si intende compreso e compensato l'onere per le guarnizioni di tenuta, le sigillature, l'idonea campionatura completa di accessori che l'Appaltatore dovra' presentare prima dell'inizio dei lavori e quanto altro necessario per dare il lavoro finito a regola d'arte.Misurazione per luce netta di passaggio.
			a	noce tanganica: ad un battente fino a mq 1,60	n		353,70	353,7	350,2	348,5	346,7	345,00
			b	noce tanganica: ad un battente oltre i mq 1,60	m²		220,42	220,4	218,2	217,2	216,1	215,00
			c	noce tanganica: a due battenti fino a mq 2,40	n		635,64	635,6	629,4	626,2	623,1	620,00
			d	noce tanganica: a due battenti oltre i mq 2.40	m²		261,43	261,4	258,8	257,6	256,3	255,00
			e	rovere: ad un battente fino a mq 1,60	n		399,84	399,8	395,9	393,9	392,0	390,00
			f	rovere: ad un battente oltre i mq 1,60	m²		246,05	246,1	243,6	242,4	241,2	240,00
			g	rovere: a due battenti fino a mq 2,40	n		727,91	727,9	720,7	717,1	713,6	710,00
			h	rovere: a due battenti oltre i mq 2,40	m²		302,44	302,4	299,5	298,0	296,5	295,00
			i	noce nazionale: ad un battente fino a mq 1,60	n		456,23	456,2	451,7	449,5	447,2	445,00
			l	noce nazionale: ad un battente oltre i mq 1,60	m²		281,94	281,9	279,2	277,8	276,4	275,00
			m	noce nazionale: a due battenti fino a mq 2,40	n		825,31	825,3	817,1	813,1	809,0	805,00
			n	noce nazionale: a due battenti oltre i mq 2,40	m²		343,45	343,5	340,1	338,4	336,7	335,00

		E.23.15		PORTE LISTELLARI LISCE LACCATE. Fornitura e posa in opera di porte interne listellari lisce laccate, composte dai seguenti elementi principali:- falso telaio in legno di abete dello spessore minimo di 20 mm, posto in opera mediante zanche in lamiera d'acciaio e/o zocchetti in numero e dimensioni sufficienti per dare stabilita' e tenuta all'intero serramento;- telaio fisso in legno di abete di prima scelta dello spessore minimo di 30 mm, completo di mostre (normali o maggiorate per locali piastrellati) fissate con incastri e collanti od altro sistema idoneo (sono escluse le chiodature in vista); falso telaio e telaio fisso di larghezza idonea per muri finiti fino a 15 cm;- battente, con battute in legno duro, in pannelli listellari in legno di abete o similare dello spessore minimo di 35 mm, rivestito sulle due facce con pannelli in MDF (mediumdensity) dello spessore di 4 mm;- ferramenta di portata, manovra e bloccaggio con caratteristiche e qualita' idonee all'uso cui e' destinata composta da tre cerniere in acciaio bronzato del tipo incassato od a tre gambi filettati, serratura con relative chiavi, gruppo maniglie in alluminio anodizzato del tipo antinfortunistico con eventuale sblocco di emergenza esterno, complete di placche, di tipo e colore a scelta della D.L.;- finitura superficiale del telaio e del battente (anche in colori diversi) mediante applicazione di due o piu' mani successive di vernice poliuretanica con pigmenti coloranti stabili alla luce, finitura opaca o goffrata, nell'aspetto a scelta della D.L., previa opportuna preparazione del fondo mediante applicazione di una mano di base, spazzolatura, eventuale stuccatura con stucco sintetico e carteggiatura, in modo da ottenere un supporto idoneo al successivo trattamento.Nel prezzo si intende compreso e compensato l'onere per le guarnizioni di tenuta, le sigillature, l'idonea campionatura completa di accessori che l'Appaltatore dovra' presentare prima dell'inizio dei lavori e quanto altro necessario per dare il lavoro finito a regola d'arte.Misurazione per luce netta di passaggio.
			a	finitura opaca: ad un battente fino a mq 1,60	n		486,98	487,0	482,2	479,8	477,4	475,00
			b	finitura opaca: ad un battente oltre i mq 1,60	m²		302,44	302,4	299,5	298,0	296,5	295,00
			c	finitura opaca: a due battenti fino a mq 2,40	n		876,57	876,6	867,9	863,6	859,3	855,00
			d	finitura opaca: a due battenti oltre i mq 2,40	m²		363,96	364,0	360,4	358,6	356,8	355,00
			e	finitura goffrata: ad un battente fino a mq 1,60	n		399,84	399,8	395,9	393,9	392,0	390,00
			f	finitura goffrata: ad un battente oltre i mq 1,60	m²		246,05	246,1	243,6	242,4	241,2	240,00
			g	finitura goffrata: a due battenti fino a mq 2,40	n		727,91	727,9	720,7	717,1	713,6	710,00
			h	finitura goffrata: a due battenti oltre i mq 2,40	m²		302,44	302,4	299,5	298,0	296,5	295,00

		E.23.16		PORTE LISTELLARI SPECCHIATE IMPIALLACCIATE. Fornitura e posa in opera di porte interne listellari specchiate impiallacciate, composte dai seguenti elementi principali:- falso telaio in legno di abete dello spessore minimo di 20 mm, posto in opera mediante zanche in lamiera d'acciaio e/o zocchetti in numero e dimensioni sufficienti per dare stabilita' e tenuta all'intero serramento;- telaio fisso in legno di abete di prima scelta dello spessore minimo di 30 mm, rivestito sulle parti in vista da impiallacciatura pregiata, completo di mostre (normali o maggiorate per locali piastrellati) fissate con incastri e collanti od altro sistema idoneo (sono escluse le chiodature in vista); falso telaio e telaio fisso di larghezza idonea per muri finiti fino a 15 cm;- battente, con battute in legno duro, in pannelli listellari in legno di abete o similare dello spessore minimo di 35 mm, rivestito sulle due facce con pannelli in MDF (mediumdensity) o con compensato di pioppo di prima scelta dello spessore di 4 mm, con impiallacciatura in legno pregiato;- specchiature centrali in pannelli listellasi in legno di abete o similare dello spessore minimo di 22 mm, rivestite sulle due facce con pannelli in MDF (mediumdensity) o con compensato di pioppo dello spessore di 4 mm, con impiallacciatura in legno pregiato;- ferramenta di portata, manovra e bloccaggio con caratteristiche e qualita' idonee all'uso cui e' destinata composta da tre cerniere in acciaio bronzato del tipo incassato od a tre gambi filettati, serratura con relative chiavi, gruppo maniglie in alluminio anodizzato del tipo antinfortunistico con eventuale sblocco di emergenza esterno, complete di placche, di tipo e colore a scelta della D.L.;- finitura superficiale del telaio e del battente mediante applicazione di due mani successive di vernice poliuretanica trasparente (neutra o colorata), nell'aspetto a scelta della D.L., previa opportuna preparazione del fondo in modo da ottenere un supporto idoneo al successivo trattamento.Nel prezzo si intende compreso e compensato l'onere per le guarnizioni di tenuta, le sigillature, l'idonea campionatura completa di accessori che l'Appaltatore dovra' presentare prima dell'inizio dei lavori e quanto altro necessario per dare il lavoro finito a regola d'arte.Misurazione per luce netta di passaggio.PER PORTE CON UNA SPECCHIATURA
			a	finitura opaca: ad un battente fino a mq 1,60	n		584,38	584,4	578,6	575,7	572,9	570,00
			b	finitura opaca: ad un battente oltre i mq 1,60	m²		358,83	358,8	355,3	353,5	351,8	350,00
			c	finitura opaca: a due battenti fino a mq 2,40	n		1.055,98	1.056,0	1.045,5	1.040,3	1.035,2	1.030,00
			d	finitura opaca: a due battenti oltre i mq 2,40	m²		440,85	440,9	436,5	434,3	432,2	430,00
			e	finitura goffrata: ad un battente fino a mq 1,60	n		502,36	502,4	497,4	494,9	492,5	490,00
			f	finitura goffrata: ad un battente oltre i mq 1,60	m²		307,57	307,6	304,5	303,0	301,5	300,00
			g	finitura goffrata: a due battenti fino a mq 2,40	n		907,32	907,3	898,3	893,9	889,4	885,00
			h	finitura goffrata: a due battenti oltre i mq 2,40	m²		374,21	374,2	370,5	368,7	366,8	365,00
			i	sovrapprezzo per due specchiature	n		30,76	30,8	30,5	30,3	30,2	30,00
			l	sovrapprezzo per quattro specchiature	n		87,14	87,1	86,3	85,9	85,4	85,00
			m	sovrapprezzo per una specchiatura bugnata	n		61,51	61,5	60,9	60,6	60,3	60,00
			n	sovrapprezzo per due specchiature bugnate	n		107,65	107,7	106,6	106,1	105,5	105,00
			o	sovrapprezzo per quattro specchiature bugnate	n		287,06	287,1	284,2	282,8	281,4	280,00

		E.23.17		SOPRALUCE PER PORTE INTERNE. Fornitura e posa in opera di sopraluce fisso per porte interne, eseguito in continuita' ed analogia con il sottostante serramento (impiallacciato o laccato), con o senza traversa superiore, nelle dimensioni idonee a garantire stabilita' e tenuta, completo di mostre e fermavetri perimetrali in filetti di legno massiccio ed escluso il solo vetro.Nel prezzo si intende compreso e compensato l'onere per eventuali guarnizioni e sigillature, l'idonea campionatura completa di accessori che l'Appaltatore dovra' presentare prima dell'inizio dei lavori e quanto altro necessario per dare il lavoro finito a regola d'arte.
			a	fino a perimetro ml 2,80 (0,80x0,60)	n		138,41	138,4	137,0	136,4	135,7	135,00
			b	oltre al perimetro ml 2,80	m		48,19	48,2	47,7	47,5	47,2	47,00

		E.23.18	0	FINESTRATURE PER PORTE INTERNE. Sovrapprezzo alle porte lisce per fornitura delle stesse con finestratura rettangolare ricavata nel batente, nelle dimensioni a scelta della D.L., completa di bordature perimetrali fermavetro in filetti di legno massiccio con finitura in analogia al battente ed escluso il solo vetro.Nel prezzo si intende compreso e compensato l'onere per eventuali guarnizioni e sigillature, l'idonea campionatura completa di accessori che l'Appaltatore dovra' presentare prima dell'inizio dei lavori e quanto altro necessario per dare il lavoro finito a regola d'arte.	n		46,14	46,1	45,7	45,5	45,2	45,00

		E.23.19	0	SOVRAPPREZZO PER TELAI PORTE OLTRE I 15 CM. Sovrapprezzo alle porte interne di qualunque tipo per fornitura delle stesse con falso telaio e telaio fisso di larghezza superiore a 15 cm, misurato a metro lineare di telaio per ogni centimetro di larghezza superiore ai 15 cm.Nel prezzo si intende compreso e compensato ogni onere ed accessorio necessario per dare il lavoro finito a regola d'arte.	m/cm		1,03	1,0	1,0	1,0	1,0	1,00

		E.23.20		FALSI TELAI IN LEGNO. Fornitura e posa in opera di falso telaio in legno d'abete dello spessore minimo di 20 mm, posto in opera mediante zanche in lamiera d'acciaio zincato e/o zocchetti in numero e dimensioni sufficienti per dare stabilita' e tenuta all'intero serramento.Nel prezzo si intende compreso e compensato l'onere per i materiali di fissaggio e quanto altro necessario per dare il lavoro finito a regola d'arte.
			a	fino a ml 5,00	n		30,76	30,8	30,5	30,3	30,2	30,00
			b	oltre a ml 5,00	m		6,15	6,2	6,1	6,1	6,0	6,00

		E.23.21		PORTONCINI ESTERNI IN LEGNO DI PINO DI SVEZIA. Fornitura e posa in opera di portoncini esterni in legno di Pino di Svezia, tipo standard e fuori standard, con intelaiatura perimetrale in legno di Abete, battente con spalla, internamente rifinito come le porte ed esternamente rivestiti con doghe verticali interrotte da un fascione intermedio orizzontale, immaschiettati, dello spessore finito di mm 20, telaio fino a mm 70, coprifilo esterni fino a mm 11x30 ed internamente mostre come quelle applicate alle porte, forniti e posti in opera. Sono comprese: tre cerniere anuba di acciaio bronzato da mm 16; la serrature tipo Yale con 3 chiavi; la mezza maniglia interna; il pomolo esterno; la verniciatura trasparente al naturale, previa mano di preparazione con prodotti impregnanti contro muffe e funghi della parte esterna; la verniciatura al poliuretano trasparente della parte interna. E' inoltre compreso quanto altro occorre per dare l'opera finita. E' esclusa la fornitura e posa in opera del controtelaio.
			a	ad una anta, misure standard (dimensioni luce netta cm 90x220)	n		717,66	717,7	710,6	707,0	703,5	700,00
			b	a due ante uguali od asimmetriche, misure standard (dimensioni luce netta cm 110x220)	n		1.009,85	1.009,9	999,9	994,9	989,9	985,00
			c	ad una anta, misure fuori standard	m²		461,35	461,4	456,8	454,5	452,3	450,00
			d	a due ante uguali od asimmetriche, misure fuori standard	m²		512,61	512,6	507,5	505,0	502,5	500,00

		E.23.22		PORTONCINI ESTERNI IN LEGNO DI DOUGLAS. Fornitura e posa in opera di portoncini esterni in legno di Douglas, tipo standard e fuori standard, con intelaiatura perimetrale in legno di Abete, battente con spalla, internamente rifinito come le porte ed esternamente rivestiti con doghe verticali interrotte da un fascione intermedio orizzontale, immaschiettati, dello spessore finito di mm 20, telaio fino a mm 70, coprifilo esterni fino a mm 11x30 ed internamente mostre come quelle applicate alle porte, forniti e posti in opera. Sono comprese: tre cerniere anuba di acciaio bronzato da mm 16; la serrature tipo Yale con 3 chiavi; la mezza maniglia interna; il pomolo esterno; la verniciatura trasparente al naturale, previa mano di preparazione con prodotti impregnanti contro muffe e funghi della parte esterna; la verniciatura al poliuretano trasparente della parte interna. E' inoltre compreso quanto altro occorre per dare l'opera finita. E' esclusa la fornitura e posa in opera del controtelaio.
			a	ad una anta, misure standard (dimensioni luce netta cm 90x220)	n		748,41	748,4	741,0	737,3	733,7	730,00
			b	a due ante uguali od asimmetriche, misure standard (dimensioni luce netta cm 110x220)	n		1.209,77	1.209,8	1.197,8	1.191,8	1.185,9	1.180,00
			c	ad una anta, misure fuori standard	m²		502,36	502,4	497,4	494,9	492,5	490,00
			d	a due ante uguali od asimmetriche, misure fuori standard	m²		584,38	584,4	578,6	575,7	572,9	570,00

		E.23.23	0	IMBOTTI DI PASSAGGIO. Fornitura e posa in opera di imbotti di passaggio, per uno spessore di mm 110, per qualsiasi larghezza in qualsiasi essenza, completi di mostre e contromostre, verniciatura e lucidatura. E' inoltre compreso quanto altro occorre per dare l'opera finita a regola d’arte	m²		89,19	89,2	88,3	87,9	87,4	87,00

		E.23.24		INFISSI ESTERNI PER FINESTRE E PORTEFINESTRE. Fornitura e posa in opera di infissi esterni per finestre e porte finestre apribili ad una o piu' ante, con o senza parti fisse, dello spessore lavorato di mm 55-57,a 1 battente e 2 battenti completi di guarnizione in gomma predisposti per vetro camera, forniti e posti in opera. Sono compresi: il controtelaio da murare; la necessaria ferramenta di attacco e sostegno cerniere tipo anuba in acciaio bronzato (2 per battente e 3 per portafinestra); la chiusura con cremonese; le maniglie; i ganci e le catenelle in ottone o alluminio anodizzato; fermavetri interni o esterni; la verniciatura ecologica all’acqua eseguita in laboratorio tinto legno, a due mani, previa mano di preparazione con prodotto impregnante contro muffe e funghi. E' inoltre compreso quanto altro occorre per dare l'opera finita. E' esclusa la fornitura e posa in opera dei vetri.MISURAZIONE ESTERNO TELAIO.
			a	abete	m²		186,59	186,6	184,7	183,8	182,9	182,00
			b	larice	m²		232,73	232,7	230,4	229,3	228,1	227,00
			c	douglas	m²		276,81	276,8	274,1	272,7	271,4	270,00
			d	rovere	m²		425,47	425,5	421,3	419,2	417,1	415,00

		E.23.25	0	COMPENSO AGGIUNTIVO PER MECCANISMO DI ANTA A RIBALTA. Compenso aggiuntivo agli infissi in legno realizzati con meccanismo di anta e ribalta.	n		71,77	71,8	71,1	70,7	70,4	70,00

		E.23.26		ANTE D'OSCURO O SCURETTI IN LEGNO. Fornitura e posa in opera di ante d'oscuro (scuretti) in legno, a due o piu' ante, con telaio e pannello in massello, a facce lisce, fornite e poste in opera. Sono comprese: le cerniere; I dispositivi di chiusura; la verniciatura a colore o trasparente. E' inoltre compreso quanto altro occorre per dare l'opera finita.
			a	abete	m²		107,65	107,7	106,6	106,1	105,5	105,00
			b	larice	m²		128,15	128,2	126,9	126,3	125,6	125,00
			c	douglas	m²		164,04	164,0	162,4	161,6	160,8	160,00
			d	rovere	m²		194,79	194,8	192,9	191,9	191,0	190,00

		E.23.27		PERSIANE AVVOLGIBILI IN STECCHE DI LEGNO. Persiane avvolgibili in legno con stecche di spessore mm 14-15, distanziate e sovrapponibili fino a completa chiusura, collegate con ganci in acciaio zincato o cadmiato con base di legno di Rovere, rinforzate con ferro piatto da mm 3x13, fomite e poste in opera. Sono compresi: i supporti; il rullo; le pulegge; la cinghia di canapa o nylon; i paracinghia; la carrucola di fissaggio; il fermacinghia automatico; le guide fisse in ferro ad U zincato; l'avvolgitore incassato; la cassetta di ferro o P.V.C. barra terminale in legno duro. Per le superfici superiori a 2,50 mq si devono conteggiare a parte i riduttori o gli arganelli di manovraMetodo di misurazione: luce netta del vano con aumento di 25 cm sull’altezza e di 3 cm sulla larghezza se le guide sono incassate. E' inoltre compreso quanto altro occorre per dare l'opera finita.
			a	abete compresa verniciatura a smalto oleosintetico per esterni	m²		61,51	61,5	60,9	60,6	60,3	60,00
			b	pino di Svezia o di Finlandia compresa verniciatura a smalto oleosintetico per esterni	m²		65,61	65,6	65,0	64,6	64,3	64,00
			c	pino di Svezia o di Finlandia verniciato a flatting	m²		69,72	69,7	69,0	68,7	68,3	68,00
			d	douglas verniciato a flatting	m²		73,82	73,8	73,1	72,7	72,4	72,00

		E.23.28	0	PERSIANE AVVOLGIBILI IN MATERIA PLASTICA. Persiane avvolgibili in resine sintetiche, materia plastica P.V.C. resistenti ed idonee a sopportare normali o condizioni climatiche avverse con stecche di spessore mm 14-15, distanziate e sovrapponibili fino a completa chiusura, collegate con ganci in acciaio zincato o cadmiato, rinforzate con ferro piatto da mm 3x13, fomite e poste in opera. Sono compresi: i supporti; il rullo; le pulegge; la cinghia di canapa o nylon; i paracinghia; la carrucola di fissaggio; il fermacinghia automatico; le guide fisse in ferro ad U zincato; l'avvolgitore incassato; la cassetta di ferro o P.V.C. barra terminale in plastica o in legno duro, peso complessivo non inferiore a 4,800 kg/mq	m²		36,91	36,9	36,5	36,4	36,2	36,00

		E.23.29	0	FORNITURA E POSA IN OPERA PORTONCINO D’INGRESSO RIVESTITO IN COMPENSATO IN LEGNO PREGIATO. Fornitura e posa in opera di portoncino d’ingresso tamburato con struttura alveolare costituita da nido d'ape in cartone plastificato dello spessore di 35 mm e maglie da 10 mm, rivestito sulle due facce con pannelli in MDF (mediumdensity) o con compensato di pioppo di prima scelta dello spessore di 4 mm, completo di braghettone e coprifili, di luce netta compresa tra 0,80m e 1,20 m e altezza compresa tra i 2,00 m e 2,15 misurato a luce netta, compreso i coprifili, rivestito su ambo i lati in legno compensato di essenze pregiate ( mogano, rovere, noce nazionale e noce tanganica) dello spessore di 8 mm, ferramenta di portata, manovra e bloccaggio con caratteristiche e qualita' idonee all'uso cui e' destinata composta da cerniere in acciaio bronzato; serratura con relative chiavi, gruppo maniglie in alluminio anodizzato complete di placche, di tipo e colore a scelta della D.L.; - finitura superficiale del telaio e del battente mediante applicazione di due mani successive di vernice poliuretanica trasparente (neutra o colorata), nell'aspetto a scelta della D.L., previa opportuna preparazione del fondo in modo da ottenere un supporto idoneo al successivo trattamento. Nel prezzo si intende compreso e compensato l'onere per l'idonea campionatura completa di accessori che l'Appaltatore dovra' presentare prima dell'inizio dei lavori e quanto altro necessario per dare il lavoro finito a regola d'arte. Misurazione per luce netta di passaggio.	m²		656,66	656,7	650,2	646,9	643,7	640,50

		E.23.30	0	FORNITURA E POSA IN OPERA PORTONCINO D’INGRESSO RIVESTITO IN LEGNO MASSELLO. Fornitura e posa in opera di portoncino d’ingresso tamburato con struttura alveolare costituita da nido d'ape in cartone plastificato dello spessore di 35 mm e maglie da 10 mm, rivestito sulle due facce con pannelli in MDF (mediumdensity) o con compensato di pioppo di prima scelta dello spessore di 4 mm, completo di braghettone e coprifili, di luce netta compresa tra 0,80m e 1,20 m e altezza compresa tra i 2,00 m e 2,15 misurato a luce netta, compreso i coprifili, rivestito su ambo i lati in legno massello di essenze pregiate ( mogano, rovere, noce nazionale e noce tanganica) dello spessore minimo di 10 mm essiccato a forno, ferramenta di portata, manovra e bloccaggio con caratteristiche e qualita' idonee all'uso cui e' destinata composta da cerniere in acciaio bronzato; serratura con relative chiavi, gruppo maniglie in alluminio anodizzato complete di placche, di tipo e colore a scelta della D.L.; - finitura superficiale del telaio e del battente mediante applicazione di due mani successive di vernice poliuretanica trasparente (neutra o colorata), nell'aspetto a scelta della D.L., previa opportuna preparazione del fondo in modo da ottenere un supporto idoneo al successivo trattamento. Nel prezzo si intende compreso e compensato l'onere per l'idonea campionatura completa di accessori che l'Appaltatore dovra' presentare prima dell'inizio dei lavori e quanto altro necessario per dare il lavoro finito a regola d'arte. Misurazione per luce netta di passaggio.	m²		719,71	719,7	712,6	709,0	705,5	702,00

		E.23.31		FORNITURA E POSA IN OPERA PORTONCINO D’INGRESSO RIVESTITO IN LEGNO MASSELLO BLINDATO. Fornitura e posa in opera di portoncino d’ingresso blindato con ante metalliche con doppia lamiera di acciaio da 8/10”, rivestito su ambo i lati in legno massello di essenze pregiate ( mogano, rovere, noce nazionale e noce tanganica) dello spessore minimo di 10 mm essiccato a forno, ferramenta di portata, manovra e bloccaggio con caratteristiche e qualita' idonee all'uso cui e' destinata composta da cerniere in acciaio bronzato; serrature di sicurezza antiscasso ad aste per chiusura su quattro lati, gruppo maniglie in alluminio anodizzato complete di placche, di tipo e colore a scelta della D.L.; - finitura superficiale del telaio e del battente mediante applicazione di due mani successive di vernice poliuretanica trasparente (neutra o colorata), nell'aspetto a scelta della D.L., previa opportuna preparazione del fondo in modo da ottenere un supporto idoneo al successivo trattamento. Nel prezzo si intende compreso e compensato l'onere per l'idonea campionatura completa di accessori che l'Appaltatore dovra' presentare prima dell'inizio dei lavori e quanto altro necessario per dare il lavoro finito a regola d'arte. Misurazione per luce netta di passaggio.
			a	Ad una anta delle dimensioni di 90x210cm	cad		1.332,79	1.332,8	1.319,6	1.313,0	1.306,5	1.300,00
			b	A due ante delle dimensioni di 1200x210cm	cad		1.947,93	1.947,9	1.928,6	1.919,1	1.909,5	1.900,00

		E.23.32		FORNITURA E POSA IN OPERA DI FINESTRE DA TETTO COMPLANARI, STRATIFICATE, BASSOEMISSIVE, ELETTRICHE. Fornitura e posa in opera di finestra da tetto in legno di pino massiccio stratificato, trattato con sostanze imputrescenti e doppio strato di vernice a base d’acqua. Maniglione con barra in alluminio posizionata nella parte superiore del battente con funzione di ventilazione a finestra chiusa e filtro antipolvere. Apertura a bilico elettrica con centralina di alimentazione e motore a scomparsa nel telaio, sensore pioggia, telecomando multifunzionale a radiofrequenza 868MHz, ribaltamento manuale del battente a 180° con chiavistello di bloccaggio per pulizia e manutenzione. Profili esterni in alluminio plastificato grigio RAL 7043. Vetrata isolante stratificata di sicurezza, antivandalismo classe P2A – UNI EN 356:2002 con funzione di protezione dalla grandine, autopulente [(6mm(stratificato di sicurezza PVB - interno) + 15mm(Argon) + 4mm(temperato - esterno)]. Ufinestra=1,4 W(m²K), Uvetro=1,1 W(m²K), Rw=35dB, g=0,54, tenuta aria=classe 3, trasmittanza luce tw=0,77., resistenza all’impatto = classe 3 - UNI EN 13049:2003. Marchiatura CE (EN 14351-1). Inclusa persiana esterna elettrica per il contenimento dei consumi energetici (art.19, DPR 59/2009) (Ufin.+persiana abbassata=1,1 W/(m²K) (ISO 15099), gfin.+persiana abbassata=0,03 (ISO 15099). Incluso raccordo per manti sagomati e posa in opera a regola d’arte con foro predisposto.
			a	FINESTRA DA TETTO COMPLANARE STRATIFICATA B47xH98 (0,46 mq). FINESTRA DA TETTO COMPLANARE STRATIFICATA, BASSOEMISSIVA, ELETTRICA (FUORI PORTATA) B47xH98 (0,46 mq)	n		1.212,84	1.212,8	1.200,8	1.194,9	1.188,9	1.183,00
			b	FINESTRA DA TETTO COMPLANARE STRATIFICATA B55xH78 (0,42 mq). FINESTRA DA TETTO COMPLANARE STRATIFICATA, BASSOEMISSIVA, ELETTRICA (FUORI PORTATA) B55xH78 (0,42 mq)	n		1.185,16	1.185,2	1.173,4	1.167,6	1.161,8	1.156,00
			c	FINESTRA DA TETTO COMPLANARE STRATIFICATA B55xH98 (0,53 mq). FINESTRA DA TETTO COMPLANARE STRATIFICATA, BASSOEMISSIVA, ELETTRICA (FUORI PORTATA) B55xH98 (0,53 mq)	n		1.216,94	1.216,9	1.204,9	1.198,9	1.192,9	1.187,00
			d	FINESTRA DA TETTO COMPLANARE STRATIFICATA B66xH118 (0,77 mq). FINESTRA DA TETTO COMPLANARE STRATIFICATA, BASSOEMISSIVA, ELETTRICA (FUORI PORTATA) B66xH118 (0,77 mq)	n		1.302,04	1.302,0	1.289,2	1.282,7	1.276,4	1.270,00
			e	FINESTRA DA TETTO COMPLANARE STRATIFICATA B78xH98 (0,76 mq). FINESTRA DA TETTO COMPLANARE STRATIFICATA, BASSOEMISSIVA, ELETTRICA (FUORI PORTATA) B78xH98 (0,76 mq)	n		1.286,66	1.286,7	1.273,9	1.267,6	1.261,3	1.255,00
			f	FINESTRA DA TETTO COMPLANARE STRATIFICATA B78xH140 (1,09 mq). FINESTRA DA TETTO COMPLANARE STRATIFICATA, BASSOEMISSIVA, ELETTRICA (FUORI PORTATA) B78xH140 (1,09 mq)	n		1.385,08	1.385,1	1.371,4	1.364,5	1.357,8	1.351,00
			g	FINESTRA DA TETTO COMPLANARE STRATIFICATA B94xH98 (0,92 mq). FINESTRA DA TETTO COMPLANARE STRATIFICATA, BASSOEMISSIVA, ELETTRICA (FUORI PORTATA) B94xH98 (0,92 mq)	n		1.370,73	1.370,7	1.357,2	1.350,4	1.343,7	1.337,00
			h	FINESTRA DA TETTO COMPLANARE STRATIFICATA B94xH118 (1,10 mq). FINESTRA DA TETTO COMPLANARE STRATIFICATA, BASSOEMISSIVA, ELETTRICA (FUORI PORTATA) B94xH118 (1,10 mq)	n		1.454,80	1.454,8	1.440,4	1.433,2	1.426,1	1.419,00
			i	FINESTRA DA TETTO COMPLANARE STRATIFICATA B94xH 160 (0, mq). FINESTRA DA TETTO COMPLANARE STRATIFICATA, BASSOEMISSIVA, ELETTRICA (FUORI PORTATA) B94xH 160 (0, mq)	n		1.523,49	1.523,5	1.508,4	1.500,9	1.493,4	1.486,00
			l	FINESTRA DA TETTO COMPLANARE STRATIFICATA B94xH55 (0, mq). FINESTRA DA TETTO COMPLANARE STRATIFICATA, BASSOEMISSIVA, ELETTRICA (FUORI PORTATA) B94xH55 (0, mq)	n		1.363,55	1.363,6	1.350,1	1.343,3	1.336,7	1.330,00
			m	FINESTRA DA TETTO COMPLANARE STRATIFICATA B114xH70 (mq). FINESTRA DA TETTO COMPLANARE STRATIFICATA, BASSOEMISSIVA, ELETTRICA (FUORI PORTATA) B114xH70 (mq)	n		1.478,38	1.478,4	1.463,7	1.456,5	1.449,2	1.442,00
			n	FINESTRA DA TETTO COMPLANARE STRATIFICATA B114xH118 (mq). FINESTRA DA TETTO COMPLANARE STRATIFICATA, BASSOEMISSIVA, ELETTRICA (FUORI PORTATA) B114xH118 (mq)	n		1.471,20	1.471,2	1.456,6	1.449,4	1.442,2	1.435,00
			o	FINESTRA DA TETTO COMPLANARE STRATIFICATA B114xH140 (mq). FINESTRA DA TETTO COMPLANARE STRATIFICATA, BASSOEMISSIVA, ELETTRICA (FUORI PORTATA) B114xH140 (mq)	n		1.571,67	1.571,7	1.556,1	1.548,4	1.540,7	1.533,00
			p	FINESTRA DA TETTO COMPLANARE STRATIFICATA B134xH98 ( 1,31mq). FINESTRA DA TETTO COMPLANARE STRATIFICATA, BASSOEMISSIVA, ELETTRICA (FUORI PORTATA) B134xH98 ( 1,31mq)	n		1.497,86	1.497,9	1.483,0	1.475,7	1.468,3	1.461,00
			q	FINESTRA DA TETTO COMPLANARE STRATIFICATA B134xH140 ( 1,87mq). FINESTRA DA TETTO COMPLANARE STRATIFICATA, BASSOEMISSIVA, ELETTRICA (FUORI PORTATA) B134xH140 ( 1,87mq)	n		1.629,08	1.629,1	1.613,0	1.604,9	1.597,0	1.589,00

		E.23.33		FORN. E POSA IN OPERA DI FINESTRA DA TETTO STRATIFICATA, BASSOEMISSIVI, MANUALI CON TENDA PARASOLE. Fornitura e posa in opera di finestra da tetto in legno di pino massiccio stratificato, trattato con sostanze imputrescenti e doppio strato di vernice a base d’acqua. Maniglione con barra in alluminio posizionata nella parte superiore del battente con funzione di ventilazione a finestra chiusa e filtro antipolvere. Apertura a bilico e ribaltamento manuale del battente a 180° con chiavistello di bloccaggio per la pulizia e manutenzione. Profili esterni in alluminio plastificato grigio RAL 7043. Vetrata isolante stratificata di sicurezza, antivandalismo classe P2A – UNI EN 356:2002 con funzione di protezione dalla grandine, autopulente [(6mm(stratificato di sicurezza PVB - interno) + 15mm(Argon) + 4mm(temperato - esterno)]. Ufinestra=1,4 W(m²K), Uvetro=1,1 W(m²K), Rw=35dB, g=0,54, tenuta aria=classe 3, trasmittanza luce tw=0,77., resistenza all’impatto = classe 3 - UNI EN 13049:2003. Marchiatura CE (EN 14351-1).Inclusa tenda parasole esterna per il contenimento dei consumi energetici (art.19, DPR 59/2009) (gfin.+tenda abbassata=0,13 (ISO 15099. Incluso raccordo per manti sagomati e posa in opera regola a d’arte con foro predisposto.
			a	FINESTRA DA TETTO STRATIFICATA, BASSOEMISSIVA, MANUALE B47xH98 (0,46 mq)	n		463,40	463,4	458,8	456,5	454,3	452,00
			b	FINESTRA DA TETTO STRATIFICATA, BASSOEMISSIVA, MANUALE B55xH78 (0,42 mq)	n		447,00	447,0	442,6	440,4	438,2	436,00
			c	FINESTRA DA TETTO STRATIFICATA, BASSOEMISSIVA, MANUALE B55xH98 (0,53 mq)	n		467,50	467,5	462,9	460,6	458,3	456,00
			d	FINESTRA DA TETTO STRATIFICATA, BASSOEMISSIVA, MANUALE B66xH118 (0,77 mq)	n		524,92	524,9	519,7	517,1	514,6	512,00
			e	FINESTRA DA TETTO STRATIFICATA, BASSOEMISSIVA, MANUALE B78xH98 (0,76 mq)	n		517,74	517,7	512,6	510,1	507,5	505,00
			f	FINESTRA DA TETTO STRATIFICATA, BASSOEMISSIVA, MANUALE B78xH140 (1,09 mq)	n		595,66	595,7	589,8	586,8	583,9	581,00
			g	FINESTRA DA TETTO STRATIFICATA, BASSOEMISSIVA, MANUALE B94xH98 (0,92 mq)	n		571,05	571,1	565,4	562,6	559,8	557,00
			h	FINESTRA DA TETTO STRATIFICATA, BASSOEMISSIVA, MANUALE B94xH118 (1,10 mq)	n		668,45	668,5	661,8	658,5	655,3	652,00
			i	FINESTRA DA TETTO STRATIFICATA, BASSOEMISSIVA, MANUALE B94xH 160 (0, mq)	n		706,38	706,4	699,4	695,9	692,5	689,00
			l	FINESTRA DA TETTO STRATIFICATA, BASSOEMISSIVA, MANUALE B94xH55 (0, mq)	n		592,58	592,6	586,7	583,8	580,9	578,00
			m	FINESTRA DA TETTO STRATIFICATA, BASSOEMISSIVA, MANUALE B114xH70 (mq)	n		665,37	665,4	658,8	655,5	652,3	649,00
			n	FINESTRA DA TETTO STRATIFICATA, BASSOEMISSIVA, MANUALE B114xH118 (mq)	n		687,93	687,9	681,1	677,7	674,4	671,00
			o	FINESTRA DA TETTO STRATIFICATA, BASSOEMISSIVA, MANUALE B114xH140 (mq)	n		768,92	768,9	761,3	757,5	753,8	750,00
			p	FINESTRA DA TETTO STRATIFICATA, BASSOEMISSIVA, MANUALE B134xH98 ( 1,31mq)	n		712,53	712,5	705,5	702,0	698,5	695,00
			q	FINESTRA DA TETTO STRATIFICATA, BASSOEMISSIVA, MANUALE B134xH140 ( 1,87mq)	n		805,83	805,8	797,9	793,9	789,9	786,00

		E.23.34		FORNITURA E POSA IN OPERA DI TUNNEL SOLARE PER FALDE. Fornitura e posa in opera su tetto piano di tunnel solare rigido per estensioni di 195 cm. Incluse due curve regolabili da 0-45°. Realizzato in supporto in lega Alanod, strato di incollaggio, lega di argento e finiture in ossido di argento super riflettente e resistente a tagli e fori di viti), inalterabile all’esposizione di raggi UV-C e ottimizzato per avere la massima resa con angoli d’incidenza tra 13,8°-90°, senza l’utilizzo di lenti di Fresnel. Captatore vetrato piano autopulente (vetro temprato da 4 mm). Raccordo integrato, complanare al manto di copertura. Diffusore interno in doppio acrilico con intercapedine d’aria e doppia guarnizione di sigillatura che elimina ogni possibile fenomeno di condensa all’interno del tunnel. Inclusa posa in opera a regola d’arte con foro predisposto.
			a	TUNNEL SOLARE , DIAM. 35 CM, LUNGH 195 CM, 2 CURVE 45°	n		490,06	490,1	485,2	482,8	480,4	478,00
			b	SUPPLEMENTO PER OGNI METRO DI ESTENSIONE RIGIDA, LUNGH 100CM	n		118,93	118,9	117,8	117,2	116,6	116,00
			c	SUPPLEMENTO KIT LUCE CON LED ALTA EFFICIENZA (4W), INTEGRABILE AL TUNNEL	n		71,77	71,8	71,1	70,7	70,4	70,00
			d	SUPPLEMENTO ADATTATORE PER VENTILAZIONE FORZATA (ESCLUSO AREATORE)	n		157,88	157,9	156,3	155,5	154,8	154,00

		E.23.35		FORNITURA E POSA IN OPERA DI CUPOLINO PER TETTI PIANI CON VETRO STRATIFICATO. Cupolino per ambienti abitati soggetti a certificazione energetica con vetrata isolante bassoemissiva stratificata di sicurezza con funzione di protezione dalla grandine[(6mm(stratificato di sicurezza PVB - interno) + 15mm(Argon) + 4mm(temperato - esterno)]. Ufinestra=1,4 W(m²K), Uvetro=1,0 W(m²K), Utelaio=0,6W(m²K), g=0,52, permeabilita' all’aria=classe 2, trasmittanza luce tw=0,68, Rw 33dB. Marchiatura CE (EN 14351-1). Telaio e battente in PVC bianco (RAL 9010), cupola esterna trasparente in policarbonato con classe di reazione al fuoco AA (Standard BS 476-3), basamento isolato pre-installato (H 15cm).Apertura elettrica con centralina di alimentazione e motore a catena a scomparsa nel telaio, sensore pioggia, telecomando multifunzionale a radiofrequenza 868MHz. Inclusa tenda parasole in conformita' al DPR 59/2009.Inclusa posa in opera regola d’arte con foro predisposto
			a	CUPOLINO CON VETRO STRATIFICATO, BASSOEMISSIVO, ELETTRICO 60x60 (0,36 mq)	n		1.269,23	1.269,2	1.256,7	1.250,4	1.244,2	1.238,00
			b	CUPOLINO CON VETRO STRATIFICATO, BASSOEMISSIVO, ELETTRICO 60x90 (0,54 mq)	n		1.342,02	1.342,0	1.328,7	1.322,1	1.315,6	1.309,00
			c	CUPOLINO CON VETRO STRATIFICATO, BASSOEMISSIVO, ELETTRICO 80x80 (0,64 mq)	n		1.366,63	1.366,6	1.353,1	1.346,4	1.339,7	1.333,00
			d	CUPOLINO CON VETRO STRATIFICATO, BASSOEMISSIVO, ELETTRICO 90x90 (0,81mq)	n		1.476,33	1.476,3	1.461,7	1.454,4	1.447,2	1.440,00
			e	CUPOLINO CON VETRO STRATIFICATO, BASSOEMISSIVO, ELETTRICO 90x120 (1,08 mq)	n		1.540,91	1.540,9	1.525,7	1.518,1	1.510,5	1.503,00
			f	CUPOLINO CON VETRO STRATIFICATO, BASSOEMISSIVO, ELETTRICO 100x100 (1,00 mq)	n		1.497,86	1.497,9	1.483,0	1.475,7	1.468,3	1.461,00
			g	CUPOLINO CON VETRO STRATIFICATO, BASSOEMISSIVO, ELETTRICO 100x150 (1,50 mq)	n		1.791,07	1.791,1	1.773,3	1.764,5	1.755,7	1.747,00
			h	CUPOLINO CON VETRO STRATIFICATO, BASSOEMISSIVO, ELETTRICO 120x120 (1,44 mq)	n		1.771,59	1.771,6	1.754,1	1.745,3	1.736,6	1.728,00

		E.23.36		FORNITURA E POSA IN OPERA DI TUNNEL SOLARE PER TETTO PIANO. Fornitura e posa in opera su tetto piano di tunnel solare rigido di per estensioni di 185 cm. Incluse due curve regolabili da 0-45°. Realizzato in supporto in lega Alanod, strato di incollaggio, lega di argento e finiture in ossido di argento super riflettente e resistente a tagli e fori di viti), inalterabile all’esposizione di raggi UV-C e ottimizzato per avere la massima resa con angoli d’incidenza tra 13,8°-90°, senza l’utilizzo di lenti di Fresnel. Cupola esterna trasparente in acrilico e basamento isolato in PVC estruso ad alta densita' (H 15cm). Diffusore interno in doppio acrilico con intercapedine d’aria e doppia guarnizione di sigillatura che elimina ogni possibile fenomeno di condensa all’interno del tunnel. Inclusa posa in opera a regola d’arte con foro predisposto.
			a	TUNNEL SOLARE , DIAM. 35 CM, LUNGH 185 CM, 2 CURVE 45°	n		564,90	564,9	559,3	556,5	553,8	551,00
			b	SUPPLEMENTO PER OGNI METRO DI ESTENSIONE RIGIDA, LUNGH 100CM	n		118,93	118,9	117,8	117,2	116,6	116,00
			c	SUPPLEMENTO KIT LUCE CON LED ALTA EFFICIENZA (4W), INTEGRABILE AL TUNNEL	n		71,77	71,8	71,1	70,7	70,4	70,00

		E.23.37		FORNITURA E POSA IN OPERA DI TUNNEL SOLARE PER FALDE CON PENDENZA MIN. 27%. Fornitura e posa in opera su tetto piano di tunnel solare rigido di per estensioni di 195 cm. Incluse due curve regolabili da 0-45°. Realizzato in supporto in lega Alanod, strato di incollaggio, lega di argento e finiture in ossido di argento super riflettente e resistente a tagli e fori di viti), inalterabile all’esposizione di raggi UV-C e ottimizzato per avere la massima resa con qualsiasi angolo d’incidenza dei raggi solari , senza l’utilizzo di lenti di Fresnel. Cupola esterna trasparente in acrilico e basamento isolato in PVC estruso ad alta densita'. Diffusore interno in doppio acrilico con intercapedine d’aria e doppia guarnizione di sigillatura che elimina ogni possibile fenomeno di condensa all’interno del tunnel. Inclusa posa in opera a regola d’arte con foro predisposto
			a	TUNNEL SOLARE , DIAM. 35 CM, LUNGH 195 CM, 2 CURVE 45°	n		490,06	490,1	485,2	482,8	480,4	478,00
			b	SUPPLEMENTO PER OGNI METRO DI ESTENSIONE RIGIDA, LUNGH 100CM	n		118,93	118,9	117,8	117,2	116,6	116,00
			c	SUPPLEMENTO KIT LUCE CON LED ALTA EFFICIENZA (4W), INTEGRABILE AL TUNNEL	n		71,77	71,8	71,1	70,7	70,4	70,00
			d	SUPPLEMENTO ADATTATORE PER VENTILAZIONE FORZATA (ESCLUSO AREATORE)	n		157,88	157,9	156,3	155,5	154,8	154,00

		E.23.38		FORNITURA E POSA IN OPERA DI FINESTRA PER L’EVACUAZIONE DI FUMI X TETTI A FALDA INCL. Fornitura e posa in opera di finestra per l’evacuazione di fumi e calore in pino massiccio stratificato, trattato con sostanze imputrescenti, impregnante e doppio strato di vernice a base d’acqua. Maniglione con barra in alluminio posizionata nella parte superiore del battente con funzione di ventilazione a finestra chiusa e filtro antipolvere. Rivestita all’esterno in alluminio plastificato grigio (RAL 7043). Completa di vetrata isolante stratificata antivandalismo classe P2A – UNI EN 356:2002 con funzione di protezione dalla grandine, autopulente [(6mm(stratificato di sicurezza PVB - interno) + 15mm(Argon) + 4mm(temperato - esterno)]. Ufinestra=1,4 W(m²K), Uvetro=1,1 W(m²K), Utelaio=1,5 W(m²K), Rw=35dB, g=0,54, tenuta aria=classe 3, trasmittanza luce tv=0,77, resistenza all’impatto = classe 3 - UNI EN 13049:2003. Marchiatura CE (EN 14351-1). É dotato di motore a catena (24V) a scomparsa, cavo siliconico e deflettore del vento applicato sul perimetro esterno della finestra. Predisposto per collegamento all’unita' di alimentazione e controllo esterna. Classificazione Re50, SL 1000, T(-15), WL 3000, B300.
			a	FINESTRA PER EFC, STRATIFICATA, BASSOEMISSIVA, ELETTRICA B78xH98. FINESTRA PER EFC, STRATIFICATA, BASSOEMISSIVA, ELETTRICA B78xH98 (Av 0,63 mq, Aa 0,37 mq)	n		1.389,18	1.389,2	1.375,4	1.368,6	1.361,8	1.355,00
			b	FINESTRA PER EFC, STRATIFICATA, BASSOEMISSIVA, ELETTRICA B78xH118. FINESTRA PER EFC, STRATIFICATA, BASSOEMISSIVA, ELETTRICA B78xH118(Av 0,76 mq, Aa 0,48 mq)	n		1.452,75	1.452,8	1.438,4	1.431,2	1.424,1	1.417,00
			c	FINESTRA PER EFC, STRATIFICATA, BASSOEMISSIVA, ELETTRICA B78xH140. FINESTRA PER EFC, STRATIFICATA, BASSOEMISSIVA, ELETTRICA B78xH140(Av 0,91 mq, Aa 0,60 mq)	n		1.481,45	1.481,5	1.466,8	1.459,5	1.452,2	1.445,00
			d	FINESTRA PER EFC, STRATIFICATA, BASSOEMISSIVA, ELETTRICA B114xH118. FINESTRA PER EFC, STRATIFICATA, BASSOEMISSIVA, ELETTRICA B114xH118(Av 1,14 mq, Aa 0,65 mq)	n		1.551,17	1.551,2	1.535,8	1.528,2	1.520,6	1.513,00
			e	FINESTRA PER EFC, STRATIFICATA, BASSOEMISSIVA, ELETTRICA B114xH140. FINESTRA PER EFC, STRATIFICATA, BASSOEMISSIVA, ELETTRICA B114xH140(Av 1,39 mq, Aa 0,82 mq)	n		1.641,39	1.641,4	1.625,1	1.617,1	1.609,0	1.601,00
			f	FINESTRA PER EFC, STRATIFICATA, BASSOEMISSIVA, ELETTRICA B134xH98. FINESTRA PER EFC, STRATIFICATA, BASSOEMISSIVA, ELETTRICA B134xH98(Av 1,10 mq, Aa 0,56 mq)	n		1.551,17	1.551,2	1.535,8	1.528,2	1.520,6	1.513,00
			g	FINESTRA PER EFC, STRATIFICATA, BASSOEMISSIVA, ELETTRICA B134xH140. FINESTRA PER EFC, STRATIFICATA, BASSOEMISSIVA, ELETTRICA B134xH140(Av 1,62 mq, Aa 0,86 mq)	n		1.679,32	1.679,3	1.662,7	1.654,4	1.646,2	1.638,00

		E.23.39		FORNITURA E POSA IN OPERA DI FINESTRA PER TETTI PIANI. Cupolino con evacuatore fumi e calore a doppia funzione (EN 12101-2), apribile elettricamente con cupola in policarbonato e rialzo da 15cm.Telaio e battente in PVC bianco (RAL 9010), cupola esterna trasparente in policarbonato con classe di reazione al fuoco AA (Standard BS 476-3).Rialzo aggiuntivo in PVC estruso integrato nel telaio. Classe antieffrazione 2. Vetro stratificato antivandalismo classe P4A – UNI EN 356:2002[(6mm(stratificato di sicurezza PVB - interno) + 15mm(Argon) + 4mm(temperato - esterno)]con cornici fermavetro avvitate. Dotato di doppio motore a catena (24V) integrato nel telaio. Classificazione Re1000, SL 1000, T(-15),WL 3000, B300.Apertura del battente parallela al telaio:- apertura 15cm (lunghezza catena) quando viene utilizzato per funzione di ventilazione;- apertura 50cm (lunghezza catena) quando l’evacuazione fumi e' attivata;Predisposto per collegamento all’unita' di alimentazione e controllo esterna.
			a	CUPOLINO PER EFC, VETRATA STRATIFICATA, BASSOEMISSIVA, ELETTRICO B100Xh100. CUPOLINO PER EFC, VETRATA STRATIFICATA, BASSOEMISSIVA, ELETTRICO B100Xh100(Av 0,88 mq, Aa 0,42 mq)	n		1.846,43	1.846,4	1.828,2	1.819,1	1.810,0	1.801,00
			b	CUPOLINO PER EFC, VETRATA STRATIFICATA, BASSOEMISSIVA, ELETTRICO B120xH120. CUPOLINO PER EFC, VETRATA STRATIFICATA, BASSOEMISSIVA, ELETTRICO B120xH120(Av 1,30mq, Aa 0,58mq)	n		2.100,69	2.100,7	2.079,9	2.069,5	2.059,3	2.049,00

		E.23.40		FORNITURA E POSA USCITA PER LINEA VITE PASSAGGIO LIBERO 70X77CM, AREA APRIBILE 0,54 MQ. Formazione di uscita per manutenzione tetti manuale con apertura a vasistas di 45°, completa di raccordo. Passaggio libero 70x77 (LxH, cm), area apribile utile 0,54 mq. Realizzata in legno di pino massiccio stratificato, trattato con sostanze imputrescenti, impregnante e doppio strato di vernice a base d’acqua. Maniglione con barra in alluminio posizionata nella parte superiore del battente con funzione di ventilazione a finestra chiusa e filtro antipolvere. Maniglia inferiore in alluminio per apertura vasistas. Ribaltamento del battente a 180° con chiavistello di bloccaggio. Rivestita all’esterno in alluminio plastificato grigio (RAL 7043). Completa di vetrata isolante stratificata antivandalismo classe P2A – UNI EN 356:2002 con funzione di protezione dalla grandine, autopulente [(6mm(stratificato di sicurezza PVB- interno) + 15mm(Argon) + 4mm(temperato - esterno)]. Ufinestra=1,4 W(m²K), Uvetro=1,1 W(m²K), Utelaio=1,5 W(m²K), Rw=35dB, g=0,56, tenuta aria=classe 3, trasmittanza luce tv=0,77, resistenza all’impatto = classe 3 - UNI EN 13049:2003. Marchiatura CE (EN 14351-1). Inclusa posa in opera a regola d’arte con foro predisposto.
			a	USCITA PER LINEA VITA, VETRATA STRATIFICATA, BASSOEMISSIVA, B78Xh118 (0,92 mq)	n		594,63	594,6	588,7	585,8	582,9	580,00

		E.23.41	0	FORNITURA E POSA USCITA PER LINEA VITE PASSAGGIO LIBERO 70X120CM, AREA APRIBILE 0,84 MQ. Formazione di uscita per manutenzione tetti manuale con apertura a vasistas di 67°, completa di raccordo. Passaggio libero 70x120 (LxH, cm), area apribile utile 0,84 mq.Telaio e battente in pino massiccio stratificato, trattato con sostanze imputrescenti, impregnante e doppio strato di vernice a base d’acqua. Maniglione con barra in alluminio posizionata nella parte superiore del battente con funzione di ventilazione a finestra chiusa e filtro antipolvere. Ribaltamento del battente a 180° con chiavistello di bloccaggio. Apertura servo-assistita con blocco a battente aperto di 67°. Rivestita all’esterno in rame o alluminio plastificato grigio (RAL 7043). Completa di vetrata isolante stratificata antivandalismo classe P2A – UNI EN 356:2002 con funzione di protezione dalla grandine, autopulente [(6mm(stratificato di sicurezza PVB - interno) + 15mm(Argon) + 4mm(temperato - esterno)]. Ufinestra=1,4 W(m²K), Uvetro=1,1 W(m²K), Utelaio=1,5 W(m²K), Rw=35dB, g=0,56, tenuta aria=classe 3, trasmittanza luce tv=0,77, resistenza all’impatto = classe 3 - UNI EN 13049:2003. Marchiatura CE (EN 14351-1). Predisposta per l’installazione di tende interne manuali. Inclusa posa in opera a regola d’arte con foro predisposto.	n		745,34	745,3	738,0	734,3	730,6	727,00

	E_24			VETRI

		E.24.01		FORNITURA E POSA IN OPERA DI CRISTALLO FLOAT. Fornitura e posa in opera di cristallo float UNI 6487.La posa dovra' essere eseguita nel rispetto della norma UNI 6534, mediante l'uso di tasselli di spessoramento di adeguata durezza, di lunghezza idonea a sopportare il peso della lastra e comunque non inferiore a 10 cm.Nel prezzo si intendono compresi e compensati gli oneri per le eventuali sigillature in mancanza di guarnizioni, il taglio, lo sfrido, la formazione ed il disfacimento dei ponteggi e quanto altro necessario per dare il lavoro finito a regola d'arte.
			a	incolore spessore 4 mm	m²		22,55	22,6	22,3	22,2	22,1	22,00
			b	colorato spessore 4 mm	m²		27,68	27,7	27,4	27,3	27,1	27,00
			c	incolore spessore 5 mm	m²		25,63	25,6	25,4	25,3	25,1	25,00
			d	colorato spessore 5 mm	m²		31,78	31,8	31,5	31,3	31,2	31,00
			e	incolore spessore 6 mm	m²		27,68	27,7	27,4	27,3	27,1	27,00
			f	colorato spessore 6 mm	m²		34,86	34,9	34,5	34,3	34,2	34,00
			g	incolore spessore 8 mm	m²		36,91	36,9	36,5	36,4	36,2	36,00
			h	colorato spessore 8 mm	m²		53,31	53,3	52,8	52,5	52,3	52,00

		E.24.02		FORNITURA E POSA IN OPERA VETRO STAMPATO. Fornitura e posa in opera di cristallo float UNI 6487.La posa dovra' essere eseguita nel rispetto della norma UNI 6534, mediante l'uso di tasselli di spessoramento di adeguata durezza, di lunghezza idonea a sopportare il peso della lastra e comunque non inferiore a 10 cm.Nel prezzo si intendono compresi e compensati gli oneri per le eventuali sigillature in mancanza di guarnizioni, il taglio, lo sfrido, la formazione ed il disfacimento dei ponteggi e quanto altro necessario per dare il lavoro finito a regola d'arte.
			a	vetro greggio stampato comune (C-33) incolore spessore 4/5 mm	m²		22,55	22,6	22,3	22,2	22,1	22,00
			b	vetro greggio stampato comune (C-33) colorato spessore 4/5 mm	m²		26,66	26,7	26,4	26,3	26,1	26,00

		E.24.03		FORNITURA E POSA IN OPERA DI CRISTALLO INCISO. Fornitura e posa in opera di cristallo inciso all'acido.La posa dovra' essere eseguita nel rispetto della norma UNI 6534, mediante l'uso di tasselli di spessoramento di adeguata durezza, di lunghezza idonea a sopportare il peso della lastra e comunque non inferiore a 10 cm.Nel prezzo si intendono compresi e compensati gli oneri per le eventuali sigillature in mancanza di guarnizioni, il taglio, lo sfrido, la formazione ed il disfacimento dei ponteggi e quanto altro necessario per dare il lavoro finito a regola d'arte.
			a	cristallo inciso bianco spessore 5 mm	m²		69,72	69,7	69,0	68,7	68,3	68,00
			b	cristallo inciso bronzo spessore 5 mm	m²		72,79	72,8	72,1	71,7	71,4	71,00

		E.24.04		FORNITURA E POSA IN OPERA DI VETRO ARMATO. Fornitura e posa in opera di vetri e cristalli con inserita rete metallica elettrosaldata a maglia quadra.La posa dovra' essere eseguita nel rispetto della norma UNI 6534, mediante l'uso di tasselli di spessoramento di adeguata durezza, di lunghezza idonea a sopportare il peso della lastra e comunque non inferiore a 10 cm.Nel prezzo si intendono compresi e compensati gli oneri per le eventuali sigillature in mancanza di guarnizioni, il taglio, lo sfrido, la formazione ed il disfacimento dei ponteggi e quanto altro necessario per dare il lavoro finito a regola d'arte.
			a	vetro greggio incolore armato spessore 6 mm	m²		26,35	26,4	26,1	26,0	25,8	25,70
			b	vetro greggio colorato armato spessore 6 mm	m²		37,42	37,4	37,1	36,9	36,7	36,50
			c	cristallo float incolore armato spessore 6 mm	m²		87,14	87,1	86,3	85,9	85,4	85,00

		E.24.05		FORNITURA E POSA IN OPERA DI CRISTALLO TEMPRATO. Fornitura e posa in opera di cristallo float temprato UNI 7142.La posa dovra' essere eseguita nel rispetto della norma UNI 6534, mediante l'uso di tasselli di spessoramento di adeguata durezza, di lunghezza idonea a sopportare il peso della lastra e comunque non inferiore a 10 cm.Nel prezzo si intendono compresi e compensati gli oneri per le eventuali sigillature in mancanza di guarnizioni, il taglio, lo sfrido, la formazione ed il disfacimento dei ponteggi e quanto altro necessario per dare il lavoro finito a regola d'arte.
			a	incolore spessore 5 mm	m²		36,50	36,5	36,1	36,0	35,8	35,60
			b	colorato spessore 5 mm	m²		43,26	43,3	42,8	42,6	42,4	42,20
			c	incolore spessore 6 mm	m²		41,42	41,4	41,0	40,8	40,6	40,40
			d	colorato spessore 6 mm	m²		49,42	49,4	48,9	48,7	48,4	48,20
			e	incolore spessore 8 mm	m²		57,82	57,8	57,3	57,0	56,7	56,40
			f	colorato spessore 8 mm	m²		71,97	72,0	71,3	70,9	70,6	70,20

		E.24.06		FORNITURA E POSA IN OPERA DI CRISTALLO STRATIFICATO. Fornitura e posa in opera di cristallo stratificato UNI 7172.La posa dovra' essere eseguita nel rispetto della norma UNI 6534, mediante l'uso di tasselli di spessoramento di adeguata durezza, di lunghezza idonea a sopportare il peso della lastra e comunque non inferiore a 10 cm.Nel prezzo si intendono compresi e compensati gli oneri per le eventuali sigillature in mancanza di guarnizioni, il taglio, lo sfrido, la formazione ed il disfacimento dei ponteggi e quanto altro necessario per dare il lavoro finito a regola d'arte.
			a	antinfortunio 3+3 mm PVB 0,38	m²		36,20	36,2	35,8	35,7	35,5	35,31
			b	antinfortunio 4+4 mm PVB 0,38	m²		41,11	41,1	40,7	40,5	40,3	40,10
			c	antinfortunio 5+5 mm PVB 0,38	m²		45,07	45,1	44,6	44,4	44,2	43,96
			d	antinfortunio 5+5 mm PVB 0,76	m²		49,46	49,5	49,0	48,7	48,5	48,24
			e	antivandalismo 5+5 mm PVB 1.52	m²		63,23	63,2	62,6	62,3	62,0	61,67
			f	maggiorazione per PVB colorato	m²		13,46	13,5	13,3	13,3	13,2	13,13
			g	maggiorazione per PVB bianco opalescente	m²		17,84	17,8	17,7	17,6	17,5	17,40

		E.24.07	0	VETRATA ISOLANTE BASE. Fornitura e posa in opera di vetrata isolante UNI 7171 in possesso del marchio di qualita' Assovetro MQV, composta da:- lastra in cristallo float incolore e lucido dello spessore di 4 mm;- distanziatore perimetrale metallico, che assicuri la complanarita' delle lastre, costituente intercapedine fino a 12 mm, contenente sali disidratanti con setaccio molecolare di 3A, sigillato mediante una prima barriera elastoplastica a base di gomma butilica ed una seconda a base di polimeri polisolfurici.- lastra in cristallo float incolore e lucido dello spessore di 4 mm.La posa dovra' essere eseguita nel rispetto della norma UNI 6534, mediante l'uso di tasselli di spessoramento di adeguata durezza, di lunghezza idonea a sopportare il peso delle lastre e comunque non inferiore a 10 cm e di larghezza tale da garantire l'appoggio di entrambe le lastre componenti la vetrata isolante.Nel prezzo si intendono compresi e compensati gli oneri per le eventuali sigillature in mancanza di guarnizioni, il taglio, lo sfrido, la formazione ed il disfacimento dei ponteggi e quanto altro necessario per dare il lavoro finito a regola d'arte.	m²		33,83	33,8	33,5	33,3	33,2	33,00

		E.24.08		SOVRAPPREZZO PER INTERCAPEDINI > 12 mm. Sovrapprezzo alla vetrata isolante base per esecuzione con le stesse caratteristiche, ma con intercapedine maggiore di 12 mm.
			a	intercapedine 12-16 mm	m²		1,46	1,5	1,4	1,4	1,4	1,42
			b	intercapedine 18-20 mm	m²		2,50	2,5	2,5	2,5	2,5	2,44
			c	intercapedine 24-26 mm	m²		6,05	6,1	6,0	6,0	5,9	5,90

		E.24.09		SOVRAPPREZZO PER CRISTALLI FLOAT DIVERSI. Sovrapprezzo alla vetrata isolante base per esecuzione con le stesse caratteristiche, ma con una lastra di cristallo float colorato e/o di spessore maggiore di 4 mm.
			a	una lastra cristallo float colorato spess. 4 mm	m²		4,49	4,5	4,5	4,4	4,4	4,38
			b	una lastra cristallo float incolore spess. 5 mm	m²		2,82	2,8	2,8	2,8	2,8	2,75
			c	una lastra cristallo float colorato spess. 5 mm	m²		8,97	9,0	8,9	8,8	8,8	8,75
			d	una lastra cristallo float incolore spess. 6 mm	m²		5,12	5,1	5,1	5,0	5,0	4,99
			e	una lastra cristallo float colorato spess. 6 mm	m²		12,11	12,1	12,0	11,9	11,9	11,81
			f	una lastra cristallo float incolore spess. 8 mm	m²		13,88	13,9	13,7	13,7	13,6	13,54
			g	una lastra cristallo float colorato spess. 8 mm	m²		30,05	30,1	29,8	29,6	29,5	29,31

		E.24.10		SOVRAPPREZZO PER VETRO STAMPATO INCISO. Sovrapprezzo alla vetrata isolante base per esecuzione con le stesse caratteristiche, ma con una lastra di vetro greggio stampato.
			a	una lastra vetro stampato comune (C-33) incolore spess. 4/5 mm	m²		1,25	1,3	1,2	1,2	1,2	1,22
			b	una lastra vetro stampato comune (C-33) colorato spess. 4/5 mm	m²		3,97	4,0	3,9	3,9	3,9	3,87

		E.24.11		SOVRAPPREZZO PER CRISTALLO INCISO. Sovrapprezzo alla vetrata isolante base per esecuzione con le stesse caratteristiche, ma con una lastra di cristallo inciso all'acido.
			a	una lastra cristallo inciso bianco spess. 5 mm	m²		49,01	49,0	48,5	48,3	48,0	47,80
			b	una lastra cristallo inciso bronzo spess. 5 mm	m²		52,08	52,1	51,6	51,3	51,1	50,80

		E.24.12		SOVRAPPREZZO PER VETRO ARMATO. Sovrapprezzo alla vetrata isolante base per esecuzione con le stesse caratteristiche, ma con una lastra con inserita una rete metallica elettrosaldata a maglia quadrata.
			a	una lastra vetro greggio incolore armato spess. 6 mm	m²		4,90	4,9	4,9	4,8	4,8	4,78
			b	una lastra vetro greggio colorato armato spess. 6 mm	m²		15,89	15,9	15,7	15,7	15,6	15,50
			c	una lastra cristallo float incolore armato spess. 6 mm	m²		64,38	64,4	63,8	63,4	63,1	62,80

		E.24.13		SOVRAPPREZZO PER CRISTALLO FLOAT TEMPRATO. Sovrapprezzo alla vetrata isolante base per esecuzione con le stesse caratteristiche, ma con una lastra di cristallo float temprato UNI 7142 incolore o colorato.
			a	una lastra cristallo float temprato incolore spess. 5 mm	m²		13,43	13,4	13,3	13,2	13,2	13,10
			b	una lastra cristallo float temprato colorato spess. 5 mm	m²		20,09	20,1	19,9	19,8	19,7	19,60
			c	una lastra cristallo float temprato incolore spess. 6 mm	m²		17,94	17,9	17,8	17,7	17,6	17,50
			d	una lastra cristallo float temprato colorato spess. 6 mm	m²		26,04	26,0	25,8	25,7	25,5	25,40
			e	una lastra cristallo float temprato incolore spess. 8 mm	m²		34,86	34,9	34,5	34,3	34,2	34,00
			f	una lastra cristallo float temprato colorato spess. 8 mm	m²		49,42	49,4	48,9	48,7	48,4	48,20

		E.24.14		SOVRAPPREZZO PER CRISTALLO STRATIFICATO. Sovrapprezzo alla vetrata isolante base per esecuzione con le stesse caratteristiche, ma con una lastra di cristallo stratificato UNI 7172 costituita da doppio strato di cristallo float con interposto plastico in polivinilbutirrale (PVB) incolore o colorato.A seconda degli spessori del vetro e del plastico le lastre sono suddivise in:- antinfortunio (ferite a persona): 3+3 e 4+4;- antinfortunio (cadute nel vuoto): 5+5 e 5+5 con PVB O.76;- antivandalismo (protezione dei beni): 5+5 con PVB 1.52.
			a	una lastra 3+3 mm PVB 0,38	m²		18,99	19,0	18,8	18,7	18,6	18,52
			b	una lastra 4+4 mm PVB 0,38	m²		23,58	23,6	23,4	23,2	23,1	23,00
			c	una lastra 5+5 mm PVB 0,38	m²		28,19	28,2	27,9	27,8	27,6	27,50
			d	una lastra 5+5 mm PVB 0,76	m²		32,97	33,0	32,6	32,5	32,3	32,16
			e	una lastra 5+5 mm PVB 1.52	m²		45,01	45,0	44,6	44,3	44,1	43,90
			f	maggiorazione sovrapprezzo per PVB colorato	m²		13,33	13,3	13,2	13,1	13,1	13,00
			g	maggiorazione sovrapprezzo per PVB bianco opalescente	m²		17,58	17,6	17,4	17,3	17,2	17,15

		E.24.15		SOVRAPPREZZO PER VETRATE A BASSA EMISSIVITA'. Sovrapprezzo alla vetrata isolante base per esecuzione con le stesse caratteristiche, ma con una lastra di cristallo float trattata in superficie con uno strato trasparente di ossidi metallici ed eventuale riempimento dell'intercapedine con idoneo gas non nocivo per per l'uomo e l'ambiente.Le vetrate a bassa emissivita' dovranno garantire il coefficiente K richiesto, essere idoneamete cerificate dall'Appaltatore ed accettate dalla D.L..Il sovrapprezzo e' calcolato per lastre di cristallo float da 4 mm; per eventuali vetri e spessori diversi sommare i relativi sovrapprezzi.
			a	trattamento basso emissivo ed intercapedine con aria	m²		29,65	29,7	29,4	29,2	29,1	28,92
			b	trattamento basso emissivo ed intercapedine con gas	m²		33,41	33,4	33,1	32,9	32,8	32,59

		E.24.16	0	SOVRAPPREZZO PER VETRATE FONOASSORBENTI. Sovrapprezzo alla vetrata isolante base per esecuzione con le stesse caratteristiche, ma con potere fonoassorbente ottenuto mediante lastre di diverso spessore (vedi relativi sovrapprezzi) e riempimento dell'intercapedine con idoneo gas non nocivo per per l'uomo e l'ambiente.Le vetrate fonoassorbenti dovranno garantire l'isolamento acustico richiesto, essere idoneamete cerificate dall'Appaltatore ed accettate dalla D.L..	m²		5,53	5,5	5,5	5,4	5,4	5,39

		E.24.17		SOVRAPPREZZO PER VETRATE RIFLETTENTI. Sovrapprezzo alla vetrata isolante base per esecuzione con le stesse caratteristiche, ma con una lastra di cristallo reso riflettente mediante procedimento:- pirolitico con deposito di ossidi metallici sulla faccia 1 esterna;- magnetronico con deposito di ossidi metallici sulla faccia 2 interna.Le vetrate riflettenti dovranno essere idoneamete cerificate dall'Appaltatore ed accettate dalla D.L. e garantire la trasmissione luminosa richiesta.Il sovrapprezzo e' calcolato per lastre di cristallo float da 4 mm; per eventuali vetri e spessori diversi sommare i relativi sovrapprezzi.
			a	vetrata riflettente pirolitica chiara	m²		20,86	20,9	20,7	20,6	20,5	20,35
			b	vetrata riflettente pirolitica colorata	m²		26,40	26,4	26,1	26,0	25,9	25,75
			c	vetrata riflettente magnetronica colori standard	m²		35,88	35,9	35,5	35,4	35,2	35,00
			d	vetrata riflettente magnetronica colori speciali	m²		44,88	44,9	44,4	44,2	44,0	43,78

		E.24.18	0	SOVRAPPREZZO PER TRIPLE VETRATE. Sovrapprezzo alla vetrata isolante base per esecuzione tripla ottenuta mediante accoppiamento di una ulteriore lastra di cristallo float incolore e lucido dello spessore di 4 mm e distanziatore metallico formante una seconda intercapedine fino a 12 mm, tutto con le stesse caratteristiche della vetrata doppia.	m²		15,99	16,0	15,8	15,8	15,7	15,60

		E.24.19		PROFILATI INTERNI PER SUDDIVISIONE VETRATE. Fornitura e posa in opera all'interno della vetrata isolante di profilati per la suddivisione della stessa in riquadri eseguiti a disegno, compreso ogni maggior onere ed accessorio necessario per l'esecuzione della vetrata.
			a	doppio distanziatore falso massiccio per traversini applicati	m		12,30	12,3	12,2	12,1	12,1	12,00
			b	profili in ottone o piombo	m		9,74	9,7	9,6	9,6	9,6	9,50
			c	profili in alluminio verniciato	m		9,12	9,1	9,0	9,0	8,9	8,90

	E_25			SERRAMENTI METALLICI

		E.25.01		SERRAMENTI FINESTRE E PORTE FINESTRE IN ALLUMINIO A UN BATTENTE NORMALI. Fornitura e posa in opera di serramenti eseguiti con profilati estrusi di alluminio verniciato bianco RAL 9010 spess.50 micron. Spessore profili 50-55 mm normali. Profili a giunto aperto per tipi a), b), e),f). Completi di:-vetro camera 4-12-4;-controtelaio metallico;-guarnizione in EPDM o Neoprene;-accessori: maniglia tipo cremonese o cariglione e cerniere. Prestazioni: permeabilita' all’aria classe 2 (UNI EN 12207); tenuta acqua classe 8° (UNI EN 12208); resistenza al carico del vento classe 3 e 5,2 WmqK, il sistema, mediante asole di drenaggio ed areazione in numero e dimensione idonei, dovra' garantire l'eliminazione di condense ed infiltrazioni dalle sedi dei vetri verso l'esterno; il serramento dovra' essere completo di idonei profili fermavetro a scatto con aggancio di sicurezza e coprifili interni;- accessori di movimento e chiusura montati a contrasto senza lavorazioni meccaniche, costituiti da cerniere di adeguate dimensioni e comunque idonee a sopportare il peso compessivo della parte apribile secondo norma UNI 7525, sistema di chiusura multiplo mediante nottolini, gruppo maniglie nella tipologia, caratteristiche, forma e colore a scelta della D.L., eventuale cilindro serratura con relative chiavi. Nel prezzo si intendono compresi e compensati gli oneri per la posa in opera nel rispetto delle prescrizioni UNCSAAL.DT.16, la sigillatura tra serramento e contesto edile eseguita mediante silicone neutro o tiokol, l'idonea campionatura completa di accessori che l'Appaltatore dovra' presentare prima dell'inizio dei lavori e quanto altro necessario per dare il lavoro finito a regola d'arte.
			a	serramento base 70x130 (0,91 mq)	n		261,43	261,4	258,8	257,6	256,3	255,00
			b	serramento base 70x150 (1,05 mq)	n		273,74	273,7	271,0	269,7	268,3	267,00
			c	serramento base 70x200 (1,40 mq)	n		328,58	328,6	325,3	323,7	322,1	320,50
			d	serramento base 70x220 (1,54 mq)	n		348,74	348,7	345,3	343,6	341,9	340,16

		E.25.02		SERRAMENTI FINESTRE E PORTE FINESTRE IN ALLUMINIO A DUE BATTENTI NORMALI. Fornitura e posa in opera di serramenti eseguiti con profilati estrusi di alluminio verniciato bianco RAL 9010 spess.50 micron. Spessore profili 50-55 mm normali. Profili a giunto aperto per tipi a), b), e),f). Completi di:-vetro camera 4-12-4;-controtelaio metallico;-guarnizione in EPDM o Neoprene;-accessori: maniglia tipo cremonese o cariglione e cerniere. Prestazioni: permeabilita' all’aria classe 2 (UNI EN 12207); tenuta acqua classe 8° (UNI EN 12208); resistenza al carico del vento classe 3 e 5,2 WmqK, il sistema, mediante asole di drenaggio ed areazione in numero e dimensione idonei, dovra' garantire l'eliminazione di condense ed infiltrazioni dalle sedi dei vetri verso l'esterno; il serramento dovra' essere completo di idonei profili fermavetro a scatto con aggancio di sicurezza e coprifili interni;- accessori di movimento e chiusura montati a contrasto senza lavorazioni meccaniche, costituiti da cerniere di adeguate dimensioni e comunque idonee a sopportare il peso compessivo della parte apribile secondo norma UNI 7525, sistema di chiusura multiplo mediante nottolini, gruppo maniglie nella tipologia, caratteristiche, forma e colore a scelta della D.L., eventuale cilindro serratura con relative chiavi. Nel prezzo si intendono compresi e compensati gli oneri per la posa in opera nel rispetto delle prescrizioni UNCSAAL.DT.16, la sigillatura tra serramento e contesto edile eseguita mediante silicone neutro o tiokol, l'idonea campionatura completa di accessori che l'Appaltatore dovra' presentare prima dell'inizio dei lavori e quanto altro necessario per dare il lavoro finito a regola d'arte.
			a	serramento base 120x130 (1,56 mq)	n		406,31	406,3	402,3	400,3	398,3	396,31
			b	serramento base 120x150 (1,80 mq)	n		422,95	423,0	418,8	416,7	414,6	412,54
			c	serramento base 120x200 (2,40 mq)	n		510,43	510,4	505,4	502,9	500,4	497,87
			d	serramento base 120x220 (2,64 mq)	n		524,28	524,3	519,1	516,5	513,9	511,38

		E.25.03		SERRAMENTI FINESTRE E PORTE FINESTRE IN ALLUMINIO A BILICO ORIZZONTALE O VERTICALE NORMALI. Fornitura e posa in opera di serramenti eseguiti con profilati estrusi di alluminio verniciato bianco RAL 9010 spess.50 micron. Spessore profili 50-55 mm normali. Profili a giunto aperto per tipi a), b), e),f). Completi di:-vetro camera 4-12-4;-controtelaio metallico;-guarnizione in EPDM o Neoprene;-accessori: maniglia tipo cremonese sistema a quattro punti di chiusura e frizioni senza arresto. Prestazioni: permeabilita' all’aria classe 2 (UNI EN 12207); tenuta acqua classe 8° (UNI EN 12208); resistenza al carico del vento classe 3 e 5,2 WmqK, il sistema, mediante asole di drenaggio ed areazione in numero e dimensione idonei, dovra' garantire l'eliminazione di condense ed infiltrazioni dalle sedi dei vetri verso l'esterno; il serramento dovra' essere completo di idonei profili fermavetro a scatto con aggancio di sicurezza e coprifili interni;- accessori di movimento e chiusura montati a contrasto senza lavorazioni meccaniche, costituiti da cerniere di adeguate dimensioni e comunque idonee a sopportare il peso compessivo della parte apribile secondo norma UNI 7525, sistema di chiusura multiplo mediante nottolini, gruppo maniglie nella tipologia, caratteristiche, forma e colore a scelta della D.L., eventuale cilindro serratura con relative chiavi. Nel prezzo si intendono compresi e compensati gli oneri per la posa in opera nel rispetto delle prescrizioni UNCSAAL.DT.16, la sigillatura tra serramento e contesto edile eseguita mediante silicone neutro o tiokol, l'idonea campionatura completa di accessori che l'Appaltatore dovra' presentare prima dell'inizio dei lavori e quanto altro necessario per dare il lavoro finito a regola d'arte.
			a	serramento base 120x130 (1,56 mq)	n		482,17	482,2	477,4	475,0	472,7	470,31
			b	serramento base 120x150 (1,80 mq)	n		490,57	490,6	485,7	483,3	480,9	478,50

		E.25.04		SERRAMENTI FINESTRE E PORTE FINESTRE IN ALLUMINIO A VISIERA (SPORGERE) NORMALI. Fornitura e posa in opera di serramenti eseguiti con profilati estrusi di alluminio verniciato bianco RAL 9010 spess.50 micron. Spessore profili 50-55 mm normali. Profili a giunto aperto per tipi a), b), e),f). Completi di:-vetro camera 4-12-4;-controtelaio metallico;-guarnizione in EPDM o Neoprene;-accessori: maniglia a favellino, due braccia a piu' punti d’arresto e cerniere. Prestazioni: permeabilita' all’aria classe 2 (UNI EN 12207); tenuta acqua classe 8° (UNI EN 12208); resistenza al carico del vento classe 3 e 5,2 WmqK, il sistema, mediante asole di drenaggio ed areazione in numero e dimensione idonei, dovra' garantire l'eliminazione di condense ed infiltrazioni dalle sedi dei vetri verso l'esterno; il serramento dovra' essere completo di idonei profili fermavetro a scatto con aggancio di sicurezza e coprifili interni;- accessori di movimento e chiusura montati a contrasto senza lavorazioni meccaniche, costituiti da cerniere di adeguate dimensioni e comunque idonee a sopportare il peso compessivo della parte apribile secondo norma UNI 7525, sistema di chiusura multiplo mediante nottolini, gruppo maniglie nella tipologia, caratteristiche, forma e colore a scelta della D.L., eventuale cilindro serratura con relative chiavi. Nel prezzo si intendono compresi e compensati gli oneri per la posa in opera nel rispetto delle prescrizioni UNCSAAL.DT.16, la sigillatura tra serramento e contesto edile eseguita mediante silicone neutro o tiokol, l'idonea campionatura completa di accessori che l'Appaltatore dovra' presentare prima dell'inizio dei lavori e quanto altro necessario per dare il lavoro finito a regola d'arte.
			a	serramento base 100x100 (1,00 mq)	n		278,15	278,2	275,4	274,0	272,7	271,31
			b	serramento base 100x130 (1,30 mq)	n		305,74	305,7	302,7	301,2	299,7	298,22
			c	serramento base 100x150 (1,50 mq)	n		320,07	320,1	316,9	315,3	313,8	312,19

		E.25.05		SERRAMENTI FINESTRE E PORTE FINESTRE IN ALLUMINIO A VASISTAS NORMALI. Fornitura e posa in opera di serramenti eseguiti con profilati estrusi di alluminio verniciato bianco RAL 9010 spess.50 micron. Spessore profili 50-55 mm normali. Profili a giunto aperto per tipi a), b), e),f). Completi di:-vetro camera 4-12-4;-controtelaio metallico;-guarnizione in EPDM o Neoprene;-accessori: maniglia tipo cremonese, cicchetto, cerniere e aste d’arrestoPrestazioni: permeabilita' all’aria classe 2 (UNI EN 12207); tenuta acqua classe 8° (UNI EN 12208); resistenza al carico del vento classe 3 e 5,2 WmqK, il sistema, mediante asole di drenaggio ed areazione in numero e dimensione idonei, dovra' garantire l'eliminazione di condense ed infiltrazioni dalle sedi dei vetri verso l'esterno; il serramento dovra' essere completo di idonei profili fermavetro a scatto con aggancio di sicurezza e coprifili interni;- accessori di movimento e chiusura montati a contrasto senza lavorazioni meccaniche, costituiti da cerniere di adeguate dimensioni e comunque idonee a sopportare il peso compessivo della parte apribile secondo norma UNI 7525, sistema di chiusura multiplo mediante nottolini, gruppo maniglie nella tipologia, caratteristiche, forma e colore a scelta della D.L., eventuale cilindro serratura con relative chiavi. Nel prezzo si intendono compresi e compensati gli oneri per la posa in opera nel rispetto delle prescrizioni UNCSAAL.DT.16, la sigillatura tra serramento e contesto edile eseguita mediante silicone neutro o tiokol, l'idonea campionatura completa di accessori che l'Appaltatore dovra' presentare prima dell'inizio dei lavori e quanto altro necessario per dare il lavoro finito a regola d'arte.
			a	serramento base 80x80 (0,64 mq)	n		224,83	224,8	222,6	221,5	220,4	219,30
			b	serramento base 100x80 (0,80 mq)	n		242,20	242,2	239,8	238,6	237,4	236,24
			c	serramento base 80x130 (1,04 mq)	n		265,94	265,9	263,3	262,0	260,7	259,40

		E.25.06		SERRAMENTI FINESTRE E PORTE FINESTRE IN ALLUMINIO OSCILLOBATTENTE (ANTA-RIBALTA) NORMALI. Fornitura e posa in opera di serramenti eseguiti con profilati estrusi di alluminio verniciato bianco RAL 9010 spess.50 micron. Spessore profili 50-55 mm normali. Profili a giunto aperto per tipi a), b), e),f). Completi di:-vetro camera 4-12-4;-controtelaio metallico;-guarnizione in EPDM o Neoprene;-accessori: maniglia tipo cremonese, meccanismo per la manovra e movimentazione della doppia apertura, dispositivo di sicurezza contro la falsa manovra, cerniere.Prestazioni: permeabilita' all’aria classe 2 (UNI EN 12207); tenuta acqua classe 8° (UNI EN 12208); resistenza al carico del vento classe 3 e 5,2 WmqK, il sistema, mediante asole di drenaggio ed areazione in numero e dimensione idonei, dovra' garantire l'eliminazione di condense ed infiltrazioni dalle sedi dei vetri verso l'esterno; il serramento dovra' essere completo di idonei profili fermavetro a scatto con aggancio di sicurezza e coprifili interni;- accessori di movimento e chiusura montati a contrasto senza lavorazioni meccaniche, costituiti da cerniere di adeguate dimensioni e comunque idonee a sopportare il peso compessivo della parte apribile secondo norma UNI 7525, sistema di chiusura multiplo mediante nottolini, gruppo maniglie nella tipologia, caratteristiche, forma e colore a scelta della D.L., eventuale cilindro serratura con relative chiavi. Nel prezzo si intendono compresi e compensati gli oneri per la posa in opera nel rispetto delle prescrizioni UNCSAAL.DT.16, la sigillatura tra serramento e contesto edile eseguita mediante silicone neutro o tiokol, l'idonea campionatura completa di accessori che l'Appaltatore dovra' presentare prima dell'inizio dei lavori e quanto altro necessario per dare il lavoro finito a regola d'arte.
			a	serramento base 70x130 (0,91 mq)	n		326,91	326,9	323,7	322,1	320,5	318,87
			b	serramento base 100x130 (1,30 mq)	n		347,04	347,0	343,6	341,9	340,2	338,50
			c	serramento base 70x150 (1,05 mq)	n		337,71	337,7	334,4	332,7	331,1	329,40
			d	serramento base 100x150 (1,50 mq)	n		362,58	362,6	359,0	357,2	355,4	353,66

		E.25.07		SERRAMENTI FINESTRE E PORTE FINESTRE IN ALLUMINIO SCORREVOLE NORMALI. Fornitura e posa in opera di serramenti eseguiti con profilati estrusi di alluminio verniciato bianco RAL 9010 spess.50 micron. Spessore profili 50-55 mm normali. Profili a giunto aperto per tipi a), b), e),f). Completi di:-vetro camera 4-12-4;-controtelaio metallico;-guarnizione in EPDM o Neoprene;-accessori: una chiusura con maniglia, 1 carrello fisso piu' 1 carrello regolabile per ogni anta, profili 70-80 mmPrestazioni: permeabilita' all’aria classe 2 (UNI EN 12207); tenuta acqua classe 8° (UNI EN 12208); resistenza al carico del vento classe 3 e 5,2 WmqK, il sistema, mediante asole di drenaggio ed areazione in numero e dimensione idonei, dovra' garantire l'eliminazione di condense ed infiltrazioni dalle sedi dei vetri verso l'esterno; il serramento dovra' essere completo di idonei profili fermavetro a scatto con aggancio di sicurezza e coprifili interni;- accessori di movimento e chiusura montati a contrasto senza lavorazioni meccaniche, costituiti da cerniere di adeguate dimensioni e comunque idonee a sopportare il peso compessivo della parte apribile secondo norma UNI 7525, sistema di chiusura multiplo mediante nottolini, gruppo maniglie nella tipologia, caratteristiche, forma e colore a scelta della D.L., eventuale cilindro serratura con relative chiavi. Nel prezzo si intendono compresi e compensati gli oneri per la posa in opera nel rispetto delle prescrizioni UNCSAAL.DT.16, la sigillatura tra serramento e contesto edile eseguita mediante silicone neutro o tiokol, lidonea campionatura completa di accessori che l'Appaltatore dovra' presentare prima dell'inizio dei lavori e quanto altro necessario per dare il lavoro finito a regola d'arte.
			a	serramento base 160x130 (2,08 mq)	n		426,43	426,4	422,2	420,1	418,0	415,94
			b	serramento base 160x150 (2,40 mq)	n		442,76	442,8	438,4	436,2	434,0	431,87
			c	serramento base 160x200 (3,20 mq)	n		527,48	527,5	522,3	519,7	517,1	514,50
			d	serramento base 160x220 (3,52 mq)	n		560,98	561,0	555,4	552,7	549,9	547,18

		E.25.08		SERRAMENTI FINESTRE E PORTE FINESTRE IN ALLUMINIO SCORREVOLE COMPLANARE (RIBALTA-SCORRI) NORMALI. Fornitura e posa in opera di serramenti eseguiti con profilati estrusi di alluminio verniciato bianco RAL 9010 spess.50 micron.Spessore profili 50-55 mm normali. Profili a giunto aperto per tipi a), b), e),f). Completi di:-vetro camera 4-12-4;-controtelaio metallico;-guarnizione in EPDM o Neoprene;-accessori: una chiusura con maniglia, 1 carrello fisso piu' 1 carrello regolabile per ogni anta, profili 70-80 mmPrestazioni: permeabilita' all’aria classe 2 (UNI EN 12207); tenuta acqua classe 8° (UNI EN 12208); resistenza al carico del vento classe 3 e 5,2 WmqK, il sistema, mediante asole di drenaggio ed areazione in numero e dimensione idonei, dovra' garantire l'eliminazione di condense ed infiltrazioni dalle sedi dei vetri verso l'esterno; il serramento dovra' essere completo di idonei profili fermavetro a scatto con aggancio di sicurezza e coprifili interni;- accessori di movimento e chiusura montati a contrasto senza lavorazioni meccaniche, costituiti da cerniere di adeguate dimensioni e comunque idonee a sopportare il peso compessivo della parte apribile secondo norma UNI 7525, sistema di chiusura multiplo mediante nottolini, gruppo maniglie nella tipologia, caratteristiche, forma e colore a scelta della D.L., eventuale cilindro serratura con relative chiavi. Nel prezzo si intendono compresi e compensati gli oneri per la posa in opera nel rispetto delle prescrizioni UNCSAAL.DT.16, la sigillatura tra serramento e contesto edile eseguita mediante silicone neutro o tiokol, l'idonea campionatura completa di accessori che l'Appaltatore dovra' presentare prima dell'inizio dei lavori e quanto altro necessario per dare il lavoro finito a regola d'arte.
			a	serramento base 160x130 (2,08 mq)	n		943,04	943,0	933,7	929,1	924,4	919,84
			b	serramento base 160x150 (2,40 mq)	n		981,37	981,4	971,7	966,8	962,0	957,22
			c	serramento base 160x200 (3,20 mq)	n		1.079,05	1.079,1	1.068,4	1.063,1	1.057,8	1.052,50
			d	serramento base 160x220 (3,52 mq)	n		1.110,96	1.111,0	1.100,0	1.094,5	1.089,0	1.083,62

		E.25.09		SERRAMENTI FINESTRE E PORTE FINESTRE IN ALLUMINIO A UN BATTENTE TAGLIO TERMICO. Fornitura e posa in opera di serramenti eseguiti con profilati estrusi di alluminio verniciato bianco RAL 9010 spess.50 micron.Spessore profili 50-55 mm a taglio termico Profili a giunto aperto per tipi a), b), e),f). Completi di:-vetro camera 4-12-4;-controtelaio metallico;-guarnizione in EPDM o Neoprene;-accessori: maniglia tipo cremonese o cariglione e cerniere.- doghe ad interruzione del ponte termico TT, in profili estrusi in lega primaria di alluminio UNI 9006/1 allo stato T6, dello spessore di 18/10 di mm e spessore minimo totale di 29 mm, con finitura superficiale in analogia con il serramento posate a disegno (orizzontali, verticali, inclinate, ecc.); Prestazioni: permeabilita' all’aria classe 2 (UNI EN 12207); tenuta acqua classe 8° (UNI EN 12208); resistenza al carico del vento classe 3 e 5,2 WmqK, il sistema, mediante asole di drenaggio ed areazione in numero e dimensione idonei, dovra' garantire l'eliminazione di condense ed infiltrazioni dalle sedi dei vetri verso l'esterno; il serramento dovra' essere completo di idonei profili fermavetro a scatto con aggancio di sicurezza e coprifili interni;- accessori di movimento e chiusura montati a contrasto senza lavorazioni meccaniche, costituiti da cerniere di adeguate dimensioni e comunque idonee a sopportare il peso compessivo della parte apribile secondo norma UNI 7525, sistema di chiusura multiplo mediante nottolini, gruppo maniglie nella tipologia, caratteristiche, forma e colore a scelta della D.L., eventuale cilindro serratura con relative chiavi. Nel prezzo si intendono compresi e compensati gli oneri per la posa in opera nel rispetto delle prescrizioni UNCSAAL.DT.16, la sigillatura tra serramento e contesto edile eseguita mediante silicone neutro o tiokol, l'idonea campionatura completa di accessori che l'Appaltatore dovra' presentare prima dell'inizio dei lavori e quanto altro necessario per dare il lavoro finito a regola d'arte.
			a	serramento base 70x130 (0,91 mq)	n		329,96	330,0	326,7	325,1	323,5	321,84
			b	serramento base 70x150 (1,05 mq)	n		344,46	344,5	341,0	339,4	337,7	335,98
			c	serramento base 70x200 (1,40 mq)	n		404,47	404,5	400,5	398,5	396,5	394,52
			d	serramento base 70x220 (1,54 mq)	n		420,54	420,5	416,4	414,3	412,2	410,19

		E.25.10		SERRAMENTI FINESTRE E PORTE FINESTRE IN ALLUMINIO A DUE BATTENTI A TAGLIO TERMICO. Fornitura e posa in opera di serramenti eseguiti con profilati estrusi di alluminio verniciato bianco RAL 9010 spess.50 micron. Spessore profili 50-55 mm a taglio termico. Profili a giunto aperto per tipi a), b), e),f). Completi di:-vetro camera 4-12-4;-controtelaio metallico;-guarnizione in EPDM o Neoprene;-accessori: maniglia tipo cremonese o cariglione e cerniere.-doghe ad interruzione del ponte termico TT, in profili estrusi in lega primaria di alluminio UNI 9006/1 allo stato T6, dello spessore di 18/10 di mm e spessore minimo totale di 29 mm, con finitura superficiale in analogia con il serramento posate a disegno (orizzontali, verticali, inclinate, ecc.); Prestazioni: permeabilita' all’aria classe 2 (UNI EN 12207); tenuta acqua classe 8° (UNI EN 12208); resistenza al carico del vento classe 3 e 5,2 WmqK, il sistema, mediante asole di drenaggio ed areazione in numero e dimensione idonei, dovra' garantire l'eliminazione di condense ed infiltrazioni dalle sedi dei vetri verso l'esterno; il serramento dovra' essere completo di idonei profili fermavetro a scatto con aggancio di sicurezza e coprifili interni;- accessori di movimento e chiusura montati a contrasto senza lavorazioni meccaniche, costituiti da cerniere di adeguate dimensioni e comunque idonee a sopportare il peso compessivo della parte apribile secondo norma UNI 7525, sistema di chiusura multiplo mediante nottolini, gruppo maniglie nella tipologia, caratteristiche, forma e colore a scelta della D.L., eventuale cilindro serratura con relative chiavi. Nel prezzo si intendono compresi e compensati gli oneri per la posa in opera nel rispetto delle prescrizioni UNCSAAL.DT.16, la sigillatura tra serramento e contesto edile eseguita mediante silicone neutro o tiokol, l'idonea campionatura completa di accessori che l'Appaltatore dovra' presentare prima dell'inizio dei lavori e quanto altro necessario per dare il lavoro finito a regola d'arte.
			a	serramento base 120x130 (1,56 mq)	n		475,70	475,7	471,0	468,7	466,3	464,00
			b	serramento base 120x150 (1,80 mq)	n		507,51	507,5	502,5	500,0	497,5	495,02
			c	serramento base 120x200 (2,40 mq)	n		604,54	604,5	598,6	595,6	592,6	589,67
			d	serramento base 120x220 (2,64 mq)	n		640,41	640,4	634,1	630,9	627,8	624,65

		E.25.11		SERRAMENTI FINESTRE E PORTE FINESTRE IN ALLUMINIO A BILICO ORIZZONTALE O VERTICALE A TAGLIO TERMICO. Fornitura e posa in opera di serramenti eseguiti con profilati estrusi di alluminio verniciato bianco RAL 9010 spess.50 micron. Spessore profili 50-55 mm a taglio termico. Profili a giunto aperto per tipi a), b), e),f). Completi di:-vetro camera 4-12-4;-controtelaio metallico;-guarnizione in EPDM o Neoprene;-accessori: maniglia tipo cremonese sistema a quattro punti di chiusura e frizioni senza arresto;-doghe ad interruzione del ponte termico, in profili estrusi in lega primaria di alluminio UNI 9006/1 allo stato T6, dello spessore di 18/10 di mm e spessore minimo totale di 29 mm, con finitura superficiale in analogia con il serramento posate a disegno (orizzontali, verticali, inclinate, ecc.). Prestazioni: permeabilita' all’aria classe 2 (UNI EN 12207); tenuta acqua classe 8° (UNI EN 12208); resistenza al carico del vento classe 3 e 5,2 WmqK, il sistema, mediante asole di drenaggio ed areazione in numero e dimensione idonei, dovra' garantire l'eliminazione di condense ed infiltrazioni dalle sedi dei vetri verso l'esterno; il serramento dovra' essere completo di idonei profili fermavetro a scatto con aggancio di sicurezza e coprifili interni;- accessori di movimento e chiusura montati a contrasto senza lavorazioni meccaniche, costituiti da cerniere di adeguate dimensioni e comunque idonee a sopportare il peso compessivo della parte apribile secondo norma UNI 7525, sistema di chiusura multiplo mediante nottolini, gruppo maniglie nella tipologia, caratteristiche, forma e colore a scelta della D.L., eventuale cilindro serratura con relative chiavi. Nel prezzo si intendono compresi e compensati gli oneri per la posa in opera nel rispetto delle prescrizioni UNCSAAL.DT.16, la sigillatura tra serramento e contesto edile eseguita mediante silicone neutro o tiokol, l'idonea campionatura completa di accessori che l'Appaltatore dovra' presentare prima dell'inizio dei lavori e quanto altro necessario per dare il lavoro finito a regola d'arte.
			a	serramento base 120x130 (1,56 mq)	n		542,66	542,7	537,3	534,6	532,0	529,31
			b	serramento base 120x150 (1,80 mq)	n		578,74	578,7	573,0	570,2	567,3	564,50

		E.25.12		SERRAMENTI FINESTRE E PORTE FINESTRE IN ALLUMINIO A VISIERA (SPORGERE) A TAGLIO TERMICO. Fornitura e posa in opera di serramenti eseguiti con profilati estrusi di alluminio verniciato bianco RAL 9010 spess.50 micron. Spessore profili 50-55 mm a taglio termico. Profili a giunto aperto per tipi a), b), e),f). Completi di:-vetro camera 4-12-4;-controtelaio metallico;-guarnizione in EPDM o Neoprene;-accessori: maniglia a favellino, due braccia a piu' punti d’arresto e cerniere;-doghe ad interruzione del ponte termico, in profili estrusi in lega primaria di alluminio UNI 9006/1 allo stato T6, dello spessore di 18/10 di mm e spessore minimo totale di 29 mm, con finitura superficiale in analogia con il serramento posate a disegno (orizzontali, verticali, inclinate, ecc.). Prestazioni: permeabilita' all’aria classe 2 (UNI EN 12207); tenuta acqua classe 8° (UNI EN 12208); resistenza al carico del vento classe 3 e 5,2 WmqK, il sistema, mediante asole di drenaggio ed areazione in numero e dimensione idonei, dovra' garantire l'eliminazione di condense ed infiltrazioni dalle sedi dei vetri verso l'esterno; il serramento dovra' essere completo di idonei profili fermavetro a scatto con aggancio di sicurezza e coprifili interni;- accessori di movimento e chiusura montati a contrasto senza lavorazioni meccaniche, costituiti da cerniere di adeguate dimensioni e comunque idonee a sopportare il peso compessivo della parte apribile secondo norma UNI 7525, sistema di chiusura multiplo mediante nottolini, gruppo maniglie nella tipologia, caratteristiche, forma e colore a scelta della D.L., eventuale cilindro serratura con relative chiavi. Nel prezzo si intendono compresi e compensati gli oneri per la posa in opera nel rispetto delle prescrizioni UNCSAAL.DT.16, la sigillatura tra serramento e contesto edile eseguita mediante silicone neutro o tiokol, l'idonea campionatura completa di accessori che l'Appaltatore dovra' presentare prima dell'inizio dei lavori e quanto altro necessario per dare il lavoro finito a regola d'arte.
			a	serramento base 100x100 (1,00 mq)	n		352,30	352,3	348,8	347,1	345,4	343,63
			b	serramento base 100x130 (1,30 mq)	n		383,97	384,0	380,2	378,3	376,4	374,52
			c	serramento base 100x150 (1,50 mq)	n		401,25	401,3	397,3	395,3	393,3	391,38

		E.25.13		SERRAMENTI FINESTRE E PORTE FINESTRE IN ALLUMINIO A VASISTAS A TAGLIO TERMICO. Fornitura e posa in opera di serramenti eseguiti con profilati estrusi di alluminio verniciato bianco RAL 9010 spess.50 micron. Spessore profili 50-55 mm a taglio termico. Profili a giunto aperto per tipi a), b), e),f). Completi di:-vetro camera 4-12-4;-controtelaio metallico;-guarnizione in EPDM o Neoprene;-accessori: maniglia tipo cremonese, cicchetto, cerniere e aste d’arresto;-doghe ad interruzione del ponte termico, in profili estrusi in lega primaria di alluminio UNI 9006/1 allo stato T6, dello spessore di 18/10 di mm e spessore minimo totale di 29 mm, con finitura superficiale in analogia con il serramento posate a disegno (orizzontali, verticali, inclinate, ecc.).Prestazioni: permeabilita' all’aria classe 2 (UNI EN 12207); tenuta acqua classe 8° (UNI EN 12208); resistenza al carico del vento classe 3 e 5,2 WmqK, il sistema, mediante asole di drenaggio ed areazione in numero e dimensione idonei, dovra' garantire l'eliminazione di condense ed infiltrazioni dalle sedi dei vetri verso l'esterno; il serramento dovra' essere completo di idonei profili fermavetro a scatto con aggancio di sicurezza e coprifili interni;- accessori di movimento e chiusura montati a contrasto senza lavorazioni meccaniche, costituiti da cerniere di adeguate dimensioni e comunque idonee a sopportare il peso compessivo della parte apribile secondo norma UNI 7525, sistema di chiusura multiplo mediante nottolini, gruppo maniglie nella tipologia, caratteristiche, forma e colore a scelta della D.L., eventuale cilindro serratura con relative chiavi. Nel prezzo si intendono compresi e compensati gli oneri per la posa in opera nel rispetto delle prescrizioni UNCSAAL.DT.16, la sigillatura tra serramento e contesto edile eseguita mediante silicone neutro o tiokol, l'idonea campionatura completa di accessori che l'Appaltatore dovra' presentare prima dell'inizio dei lavori e quanto altro necessario per dare il lavoro finito a regola d'arte.
			a	serramento base 80X80 (0,64 mq)	n		285,69	285,7	282,9	281,5	280,1	278,66
			b	serramento base 100x80 (0,80 mq)	n		302,69	302,7	299,7	298,2	296,7	295,24
			c	serramento base 80X130 (1,04 mq)	n		340,16	340,2	336,8	335,1	333,5	331,79

		E.25.14		SERRAMENTI FINESTRE E PORTE FINESTRE IN ALLUMINIO OSCILLOBATTENTE (ANTA-RIBALTA) A TAGLIO TERMICO. Fornitura e posa in opera di serramenti eseguiti con profilati estrusi di alluminio verniciato bianco RAL 9010 spess.50 micron. Spessore profili 50-55 mm a taglio termico. Profili a giunto aperto per tipi a), b), e),f). Completi di:-vetro camera 4-12-4;-controtelaio metallico;-guarnizione in EPDM o Neoprene;-accessori: maniglia tipo cremonese, meccanismo per la manovra e movimentazione della doppia apertura, dispositivo di sicurezza contro la falsa manovra, cerniere;-doghe ad interruzione del ponte termico, in profili estrusi in lega primaria di alluminio UNI 9006/1 allo stato T6, dello spessore di 18/10 di mm e spessore minimo totale di 29 mm, con finitura superficiale in analogia con il serramento posate a disegno (orizzontali, verticali, inclinate, ecc.).Prestazioni: permeabilita' all’aria classe 2 (UNI EN 12207); tenuta acqua classe 8° (UNI EN 12208); resistenza al carico del vento classe 3 e 5,2 WmqK, il sistema, mediante asole di drenaggio ed areazione in numero e dimensione idonei, dovra' garantire l'eliminazione di condense ed infiltrazioni dalle sedi dei vetri verso l'esterno; il serramento dovra' essere completo di idonei profili fermavetro a scatto con aggancio di sicurezza e coprifili interni;- accessori di movimento e chiusura montati a contrasto senza lavorazioni meccaniche, costituiti da cerniere di adeguate dimensioni e comunque idonee a sopportare il peso compessivo della parte apribile secondo norma UNI 7525, sistema di chiusura multiplo mediante nottolini, gruppo maniglie nella tipologia, caratteristiche, forma e colore a scelta della D.L., eventuale cilindro serratura con relative chiavi. Nel prezzo si intendono compresi e compensati gli oneri per la posa in opera nel rispetto delle prescrizioni UNCSAAL.DT.16, la sigillatura tra serramento e contesto edile eseguita mediante silicone neutro o tiokol, l'idonea campionatura completa di accessori che l'Appaltatore dovra' presentare prima dell'inizio dei lavori e quanto altro necessario per dare il lavoro finito a regola d'arte.
			a	serramento base 70x130 (0,91 mq)	n		407,47	407,5	403,4	401,4	399,4	397,44
			b	serramento base 100X130 (1,30 mq)	n		432,85	432,9	428,6	426,4	424,3	422,20
			c	serramento base 70x150 (1,05 mq)	n		411,80	411,8	407,7	405,7	403,7	401,67
			d	serramento base 100X150 (1,50 mq)	n		452,58	452,6	448,1	445,9	443,7	441,44

		E.25.15		SERRAMENTI FINESTRE E PORTE FINESTRE IN ALLUMINIO SCORREVOLE A TAGLIO TERMICO. Fornitura e posa in opera di serramenti eseguiti con profilati estrusi di alluminio verniciato bianco RAL 9010 spess.50 micron. Spessore profili 50-55 mm a taglio termico. Profili a giunto aperto per tipi a), b), e),f). Completi di:-vetro camera 4-12-4;-controtelaio metallico;-guarnizione in EPDM o Neoprene;-accessori: una chiusura con maniglia, 1 carrello fisso piu' 1 carrello regolabile per ogni anta, profili 70-80 mm;-doghe ad interruzione del ponte termico TT, in profili estrusi in lega primaria di alluminio UNI 9006/1 allo stato T6, dello spessore di 18/10 di mm e spessore minimo totale di 29 mm, con finitura superficiale in analogia con il serramento posate a disegno (orizzontali, verticali, inclinate, ecc.);Prestazioni: permeabilita' all’aria classe 2 (UNI EN 12207); tenuta acqua classe 8° (UNI EN 12208); resistenza al carico del vento classe 3 e 5,2 WmqK, il sistema, mediante asole di drenaggio ed areazione in numero e dimensione idonei, dovra' garantire l'eliminazione di condense ed infiltrazioni dalle sedi dei vetri verso l'esterno; il serramento dovra' essere completo di idonei profili fermavetro a scatto con aggancio di sicurezza e coprifili interni;- accessori di movimento e chiusura montati a contrasto senza lavorazioni meccaniche, costituiti da cerniere di adeguate dimensioni e comunque idonee a sopportare il peso compessivo della parte apribile secondo norma UNI 7525, sistema di chiusura multiplo mediante nottolini, gruppo maniglie nella tipologia, caratteristiche, forma e colore a scelta della D.L., eventuale cilindro serratura con relative chiavi. Nel prezzo si intendono compresi e compensati gli oneri per la posa in opera nel rispetto delle prescrizioni UNCSAAL.DT.16, la sigillatura tra serramento e contesto edile eseguita mediante silicone neutro o tiokol, l'idonea campionatura completa di accessori che l'Appaltatore dovra' presentare prima dell'inizio dei lavori e quanto altro necessario per dare il lavoro finito a regola d'arte.
			a	serramento base 160x130 (2,08 mq)	n		559,39	559,4	553,9	551,1	548,4	545,63
			b	serramento base 160x150 (2,40 mq)	n		562,72	562,7	557,1	554,4	551,6	548,87
			c	serramento base 160x200 (3,20 mq)	n		691,80	691,8	685,0	681,5	678,2	674,78
			d	serramento base 160x220 (3,52 mq)	n		738,89	738,9	731,6	727,9	724,3	720,71

		E.25.16		SERRAMENTI FINESTRE E PORTE FINESTRE IN ALLUMINIO SCORREVOLE COMPLANARE (RIBALTA-SCORRI) A TAGLIO TERMICO. Fornitura e posa in opera di serramenti eseguiti con profilati estrusi di alluminio verniciato bianco RAL 9010 spess.50 micron.Spessore profili 50-55 mm a taglio termico. Profili a giunto aperto per tipi a), b), e),f). Completi di:-vetro camera 4-12-4;-controtelaio metallico;-guarnizione in EPDM o Neoprene;-accessori: una chiusura con maniglia, 1 carrello fisso piu' 1 carrello regolabile per ogni anta, profili 70-80 mm:-doghe ad interruzione del ponte termico TT, in profili estrusi in lega primaria di alluminio UNI 9006/1 allo stato T6, dello spessore di 18/10 di mm e spessore minimo totale di 29 mm, con finitura superficiale in analogia con il serramento posate a disegno (orizzontali, verticali, inclinate, ecc.);Prestazioni: permeabilita' all’aria classe 2 (UNI EN 12207); tenuta acqua classe 8° (UNI EN 12208); resistenza al carico del vento classe 3 e 5,2 WmqK, il sistema, mediante asole di drenaggio ed areazione in numero e dimensione idonei, dovra' garantire l'eliminazione di condense ed infiltrazioni dalle sedi dei vetri verso l'esterno; il serramento dovra' essere completo di idonei profili fermavetro a scatto con aggancio di sicurezza e coprifili interni;- accessori di movimento e chiusura montati a contrasto senza lavorazioni meccaniche, costituiti da cerniere di adeguate dimensioni e comunque idonee a sopportare il peso compessivo della parte apribile secondo norma UNI 7525, sistema di chiusura multiplo mediante nottolini, gruppo maniglie nella tipologia, caratteristiche, forma e colore a scelta della D.L., eventuale cilindro serratura con relative chiavi. Nel prezzo si intendono compresi e compensati gli oneri per la posa in opera nel rispetto delle prescrizioni UNCSAAL.DT.16, la sigillatura tra serramento e contesto edile eseguita mediante silicone neutro o tiokol, l'idonea campionatura completa di accessori che l'Appaltatore dovra' presentare prima dell'inizio dei lavori e quanto altro necessario per dare il lavoro finito a regola d'arte.
			a	serramento base 160x130 (2,08 mq)	n		1.061,34	1.061,3	1.050,8	1.045,6	1.040,4	1.035,23
			b	serramento base 160x150 (2,40 mq)	n		1.129,22	1.129,2	1.118,0	1.112,5	1.107,0	1.101,44
			c	serramento base 160x200 (3,20 mq)	n		1.232,83	1.232,8	1.220,6	1.214,6	1.208,5	1.202,50
			d	serramento base 160x220 (3,52 mq)	n		1.260,64	1.260,6	1.248,2	1.242,0	1.235,8	1.229,62

		E.25.17		SERRAMENTI FINESTRE E PORTE FINESTRE IN ALLUMINIO-LEGNO A UN BATTENTE NORMALI. Fornitura e posa in opera di serramenti eseguiti con profilati di alluminio/legno costituiti da alluminio verniciato bianco RAL 9010 spess.50 micron e da legno massello interno, tipo ramino, trattato con tinte impregnanti. Spessore profili 70 mm normali. Profili a giunto aperto per tipi a), b), e),f). Completi di:-vetro camera 4-12-4;-controtelaio metallico;-guarnizione in EPDM o Neoprene;-accessori: maniglia tipo cremonese o cariglione e cerniere. Prestazioni: permeabilita' all’aria classe 2 (UNI EN 12207); tenuta acqua classe 8° (UNI EN 12208); resistenza al carico del vento classe 3 e 5,2 WmqK, il sistema, mediante asole di drenaggio ed areazione in numero e dimensione idonei, dovra' garantire l'eliminazione di condense ed infiltrazioni dalle sedi dei vetri verso l'esterno; il serramento dovra' essere completo di idonei profili fermavetro a scatto con aggancio di sicurezza e coprifili interni;- accessori di movimento e chiusura montati a contrasto senza lavorazioni meccaniche, costituiti da cerniere di adeguate dimensioni e comunque idonee a sopportare il peso compessivo della parte apribile secondo norma UNI 7525, sistema di chiusura multiplo mediante nottolini, gruppo maniglie nella tipologia, caratteristiche, forma e colore a scelta della D.L., eventuale cilindro serratura con relative chiavi. Nel prezzo si intendono compresi e compensati gli oneri per la posa in opera nel rispetto delle prescrizioni UNCSAAL.DT.16, la sigillatura tra serramento e contesto edile eseguita mediante silicone neutro o tiokol, l'idonea campionatura completa di accessori che l'Appaltatore dovra' presentare prima dell'inizio dei lavori e quanto altro necessario per dare il lavoro finito a regola d'arte.
			a	serramento base 70x130 (0,91 mq)	n		401,54	401,5	397,6	395,6	393,6	391,66
			b	serramento base 70x150 (1,05 mq)	n		425,47	425,5	421,3	419,2	417,1	415,00
			c	serramento base 70x200 (1,40 mq)	n		537,16	537,2	531,8	529,2	526,6	523,94
			d	serramento base 70x220 (1,54 mq)	n		565,88	565,9	560,3	557,5	554,7	551,96

		E.25.18		SERRAMENTI FINESTRE E PORTE FINESTRE IN ALLUMINIO/LEGNO A DUE BATTENTI NORMALI. Fornitura e posa in opera di serramenti eseguiti con profilati di alluminio/legno costituiti da alluminio verniciato bianco RAL 9010 spess.50 micron e da legno massello interno, tipo ramino, trattato con tinte impregnanti. Spessore profili 70 mm normali. Profili a giunto aperto per tipi a), b), e),f). Completi di:-vetro camera 4-12-4;-controtelaio metallico;-guarnizione in EPDM o Neoprene;-accessori: maniglia tipo cremonese o cariglione e cerniere. Prestazioni: permeabilita' all’aria classe 2 (UNI EN 12207); tenuta acqua classe 8° (UNI EN 12208); resistenza al carico del vento classe 3 e 5,2 WmqK, il sistema, mediante asole di drenaggio ed areazione in numero e dimensione idonei, dovra' garantire l'eliminazione di condense ed infiltrazioni dalle sedi dei vetri verso l'esterno; il serramento dovra' essere completo di idonei profili fermavetro a scatto con aggancio di sicurezza e coprifili interni;- accessori di movimento e chiusura montati a contrasto senza lavorazioni meccaniche, costituiti da cerniere di adeguate dimensioni e comunque idonee a sopportare il peso compessivo della parte apribile secondo norma UNI 7525, sistema di chiusura multiplo mediante nottolini, gruppo maniglie nella tipologia, caratteristiche, forma e colore a scelta della D.L., eventuale cilindro serratura con relative chiavi. Nel prezzo si intendono compresi e compensati gli oneri per la posa in opera nel rispetto delle prescrizioni UNCSAAL.DT.16, la sigillatura tra serramento e contesto edile eseguita mediante silicone neutro o tiokol, l'idonea campionatura completa di accessori che l'Appaltatore dovra' presentare prima dell'inizio dei lavori e quanto altro necessario per dare il lavoro finito a regola d'arte.
			a	serramento base 120x130 (1,56 mq)	n		571,60	571,6	565,9	563,1	560,3	557,54
			b	serramento base 120x150 (1,80 mq)	n		604,41	604,4	598,4	595,5	592,5	589,54
			c	serramento base 120x200 (2,40 mq)	n		815,17	815,2	807,1	803,1	799,1	795,11
			d	serramento base 120x220 (2,64 mq)	n		850,71	850,7	842,3	838,1	833,9	829,78

		E.25.19		SERRAMENTI FINESTRE E PORTE FINESTRE IN ALLUMINIO-LEGNO A UN BATTENTE A TAGLIO TERMICO. Fornitura e posa in opera di serramenti eseguiti con profilati di alluminio/legno costituiti da alluminio verniciato bianco RAL 9010 spess.50 micron e da legno massello interno, tipo ramino, trattato con tinte impregnanti. Spessore profili 80 mm a taglio termico. Profili a giunto aperto per tipi a), b), e),f). Completi di:-vetro camera 4-12-4;-controtelaio metallico;-guarnizione in EPDM o Neoprene;-accessori: maniglia tipo cremonese o cariglione e cerniere;-doghe ad interruzione del ponte termico TT, in profili estrusi in lega primaria di alluminio UNI 9006/1 allo stato T6, dello spessore di 18/10 di mm e spessore minimo totale di 29 mm, con finitura superficiale in analogia con il serramento posate a disegno (orizzontali, verticali, inclinate, ecc.). Prestazioni: permeabilita' all’aria classe 2 (UNI EN 12207); tenuta acqua classe 8° (UNI EN 12208); resistenza al carico del vento classe 3 e 5,2 WmqK, il sistema, mediante asole di drenaggio ed areazione in numero e dimensione idonei, dovra' garantire l'eliminazione di condense ed infiltrazioni dalle sedi dei vetri verso l'esterno; il serramento dovra' essere completo di idonei profili fermavetro a scatto con aggancio di sicurezza e coprifili interni;- accessori di movimento e chiusura montati a contrasto senza lavorazioni meccaniche, costituiti da cerniere di adeguate dimensioni e comunque idonee a sopportare il peso compessivo della parte apribile secondo norma UNI 7525, sistema di chiusura multiplo mediante nottolini, gruppo maniglie nella tipologia, caratteristiche, forma e colore a scelta della D.L., eventuale cilindro serratura con relative chiavi. Nel prezzo si intendono compresi e compensati gli oneri per la posa in opera nel rispetto delle prescrizioni UNCSAAL.DT.16, la sigillatura tra serramento e contesto edile eseguita mediante silicone neutro o tiokol, l'idonea campionatura completa di accessori che l'Appaltatore dovra' presentare prima dell'inizio dei lavori e quanto altro necessario per dare il lavoro finito a regola d'arte.
			a	serramento base 70x130 (0,91 mq)	n		474,33	474,3	469,6	467,3	465,0	462,66
			b	serramento base 70x150 (1,05 mq)	n		501,64	501,6	496,7	494,2	491,8	489,30
			c	serramento base 70x200 (1,40 mq)	n		647,88	647,9	641,5	638,3	635,1	631,94
			d	serramento base 70x220 (1,54 mq)	n		676,01	676,0	669,3	666,0	662,7	659,38

		E.25.20		SERRAMENTI FINESTRE E PORTE FINESTRE IN ALLUMINIO/LEGNO A DUE BATTENTI A TAGLIO TERMICO. Fornitura e posa in opera di serramenti eseguiti con profilati di alluminio/legno costituiti da alluminio verniciato bianco RAL 9010 spess.50 micron e da legno massello interno, tipo ramino, trattato con tinte impregnanti. Spessore profili 80 mm a taglio termico. Profili a giunto aperto per tipi a), b), e),f). Completi di:-vetro camera 4-12-4;-controtelaio metallico;-guarnizione in EPDM o Neoprene;-accessori: maniglia tipo cremonese o cariglione e cerniere;-doghe ad interruzione del ponte termico TT, in profili estrusi in lega primaria di alluminio UNI 9006/1 allo stato T6, dello spessore di 18/10 di mm e spessore minimo totale di 29 mm, con finitura superficiale in analogia con il serramento posate a disegno (orizzontali, verticali, inclinate, ecc.).Prestazioni: permeabilita' all’aria classe 2 (UNI EN 12207); tenuta acqua classe 8° (UNI EN 12208); resistenza al carico del vento classe 3 e 5,2 WmqK, il sistema, mediante asole di drenaggio ed areazione in numero e dimensione idonei, dovra' garantire l'eliminazione di condense ed infiltrazioni dalle sedi dei vetri verso l'esterno; il serramento dovra' essere completo di idonei profili fermavetro a scatto con aggancio di sicurezza e coprifili interni;- accessori di movimento e chiusura montati a contrasto senza lavorazioni meccaniche, costituiti da cerniere di adeguate dimensioni e comunque idonee a sopportare il peso compessivo della parte apribile secondo norma UNI 7525, sistema di chiusura multiplo mediante nottolini, gruppo maniglie nella tipologia, caratteristiche, forma e colore a scelta della D.L., eventuale cilindro serratura con relative chiavi. Nel prezzo si intendono compresi e compensati gli oneri per la posa in opera nel rispetto delle prescrizioni UNCSAAL.DT.16, la sigillatura tra serramento e contesto edile eseguita mediante silicone neutro o tiokol, l'idonea campionatura completa di accessori che l'Appaltatore dovra' presentare prima dell'inizio dei lavori e quanto altro necessario per dare il lavoro finito a regola d'arte.
			a	serramento base 120x130 (1,56 mq)	n		727,27	727,3	720,1	716,5	712,9	709,38
			b	serramento base 120x150 (1,80 mq)	n		773,31	773,3	765,7	761,8	758,1	754,28
			c	serramento base 120x200 (2,40 mq)	n		998,94	998,9	989,1	984,1	979,2	974,36
			d	serramento base 120x220 (2,64 mq)	n		1.063,50	1.063,5	1.053,0	1.047,7	1.042,5	1.037,33

		E.25.21		PERSIANE IN ALLUMINIO. Fornitura e posa in opera di schemi realizzati con profilati estrusi di alluminio verniciato RAL 9010 spessore 50 micron
			a	ad un battente 70x150 (1,05 mq)	n		296,29	296,3	293,4	291,9	290,5	289,00
			b	a due battenti 120x150 (1,80 mq)	n		453,15	453,2	448,7	446,4	444,2	442,00
			c	ad un battente 70x220 (1,54 mq)	n		378,31	378,3	374,6	372,7	370,9	369,00
			d	a due battenti 120x220 (2,64 mq)	n		594,63	594,6	588,7	585,8	582,9	580,00
			e	ad un battente 70x200 (1,40 mq)	n		367,03	367,0	363,4	361,6	359,8	358,00
			f	a due battenti 120x200 (2,40 mq)	n		566,95	567,0	561,3	558,5	555,8	553,00

		E.25.22		VARIAZIONI PER FINITURE DIVERSE. Variazioni percentuale sul prezzo di applicazione per finiture dell’alluminio diverse da quelle base
			a	anodizzazione naturale spessore 15 micron in diminuzione, nella misura del -2%	%		0,00	0,0	0,0	0,0	0,0	0,00
			b	anodizzazione elettrocolore spessore 20 micron in aumento, nella misura del 3,5%	%		0,00	0,0	0,0	0,0	0,0	0,00
			c	verniciatura con colori speciali in aumento, nella misura dell'8%. verniciatura con colori speciali in aumento, nella misura dell'8%	%		0,00	0,0	0,0	0,0	0,0	0,00
			d	verniciatura effetto legno in aumento, nella misura del 30%. verniciatura effetto legno in aumento, nella misura del 30%	%		0,00	0,0	0,0	0,0	0,0	0,00

		E.25.23		PORTE INTERNE IN ALLUMINIO SPECCHIATE. Fornitura e posa in opera di porte interne con telaio in alluminio anodizzato colore naturale per tav. fino a 11 cm, 2 cerniere in alluminio, serratura con chiave normale, maniglia in ottone o in alluminio anodizzato, battente ad una specchiatura a vetro (vetro escluso) formato da profilati estrusi in alluminio anodizzato colore naturale spessore complessivo 45/50 mm, copribattuta e zoccolo in alluminio.
			a	un’anta luce 80x210	n		459,30	459,3	454,8	452,5	450,2	448,00
			b	due ante luce 120x210	n		625,39	625,4	619,2	616,1	613,1	610,00

		E.25.24		PORTE INTERNE IN ALLUMINIO TAMBURATE. Fornitura e posa in opera di porte interne con telaio in alluminio anodizzato colore naturale per tav. fino a 11 cm, 2 cerniere in alluminio, serratura con chiave normale, maniglia in ottone o in alluminio anodizzato, battente tamburato rivestito sulle due facce con pannelli di fibra di legno e laminato plastico 12/10 spessore complessivo 45/50 mm copribattuta e zoccolo in alluminio
			a	un’anta luce 80x210	n		398,81	398,8	394,9	392,9	391,0	389,00
			b	due ante luce 120x210	n		558,75	558,8	553,2	550,5	547,7	545,00

	E_26			SERRAMENTI TAGLIAFUOCO (REI) E PVC

		E.26.01		FORNITURA E POSA IN OPERA DI PORTE TAGLIAFUOCO REI 60 AD UN BATTENTE. Fornitura e posa in opera di porta tagliafuoco isolante ad un battente in possesso di omologazione integrale REI 60 secondo norma UNI 9723, debitamente certificata dall'Appaltatore ed accettata dalla D.L. realizzata in acciaio e costituita dai seguenti elementi principali:- telaio fisso realizzato in acciaio laminato, sagomato e zincato a caldo, con giunzioni angolari realizzate mediante saldatura, opportunamente ancorato alla struttura muraria in modo da garantire stabilita' e tenuta all'intero serramento, completo di guarnizioni perimetrali termoespandenti;- battente piano dello spessore totale di 60 mm, costituito dall'unione di due paramenti in lamiera di acciaio zincato opportunamente sagomata sui bordi, rinforzato internamente da un telaio in ferro piatto elettrosaldato e riempito con isolante minerale ad alta densita', completo di guarnizione inferiore termoespandente, rostro di tenuta nella battuta sul lato cerniere e targhetta con dati;- ferramenta di manovra e bloccaggio con caratteristiche e qualita' idonee all'uso cui e' destinata, composta da n°2 cerniere in acciaio di grandi dimensioni di cui una a molla per l'autochiusura, serratura di tipo antincendio adatta alle alte temperature e relative chiavi, gruppo maniglie del tipo antincendio ed antinfortunistico complete di placche nel tipo e colore a scelta della D.L..- predisposizione per il montaggio (da valutarsi a parte) di chiudiporta, operatori antincendio e maniglioni antipanico;- preparazione del fondo di finitura realizzato mediante accurato sgrassaggio ed una o piu' mani di primer in modo da ottenere un supporto idoneo ad un successivo trattamento;- finitura superficiale (quando richiesta) mediante verniciatura realizzata con polveri epossidiche di alta qualita' con finitura sia lucida che opaca, nel colore (tinte RAL) e nell'aspetto a scelta della D.L., compreso maggior onere per verniciatura di telaio ed anta in colori diversi;Nel prezzo si intende compreso e compensato l'onere per idonea campionatura completa di accessori che l'Appaltatore dovra' presentare prima dell'inizio lavori e quanto altro necessario per dare il lavoro finito a regola d'arte.
			a	luce netta di passaggio 90x210 – finitura solo fondo	n		251,18	251,2	248,7	247,5	246,2	245,00
			b	luce netta di passaggio 90x210 – finitura tinte RAL	n		316,79	316,8	313,7	312,1	310,6	309,00
			c	luce netta di passaggio 120x210 – finitura solo fondo	n		307,57	307,6	304,5	303,0	301,5	300,00
			d	luce netta di passaggio 120x210 – finitura tinte RAL	n		379,33	379,3	375,6	373,7	371,9	370,00

		E.26.02		FORNITURA E POSA IN OPERA DI PORTE TAGLIAFUOCO REI 60 A DUE BATTENTI. Fornitura e posa in opera di porta tagliafuoco isolante a due battenti in possesso di omologazione integrale REI 60 secondo norma UNI 9723, debitamente certificata dall'Appaltatore ed accettata dalla D.L. realizzata in acciaio e costituita dai seguenti elementi principali:- telaio fisso realizzato in acciaio laminato, sagomato e zincato a caldo, con giunzioni angolari realizzate mediante saldatura, opportunamente ancorato alla struttura muraria in modo da garantire stabilita' e tenuta all'intero serramento, completo di guarnizioni perimetrali termoespandenti;- battenti piani dello spessore totale di 60 mm, costituito dall'unione di due paramenti in lamiera di acciaio zincato opportunamente sagomata sui bordi, rinforzato internamente da un telaio in ferro piatto elettrosaldato e riempito con isolante minerale ad alta densita', completi di guarnizione inferiore e nella battuta dell'anta secondaria termoespandenti, rostro di tenuta nella battute sul lato cerniere e targhetta con dati;- ferramenta di manovra e bloccaggio con caratteristiche e qualita' idonee all'uso cui e' destinata, composta da n°4 cerniere in acciaio di grandi dimensioni di cui una per anta a molla per l'autochiusura, regolatore di movimentazione per garantire la giusta sequenza di chiusura, serratura di tipo antincendio adatta alle alte temperature e relative chiavi, sistema di chiusura dell'anta secondaria con autobloccaggio e leva per apertura, gruppo maniglie del tipo antincendio ed antinfortunistico complete di placche nel tipo e colore a scelta della D.L..- predisposizione per il montaggio (da valutarsi a parte) di chiudiporta, operatori antincendio e maniglioni antipanico;- preparazione del fondo di finitura realizzato mediante accurato sgrassaggio ed una o piu' mani di primer in modo da ottenere un supporto idoneo ad un successivo trattamento;- finitura superficiale (quando richiesta) mediante verniciatura realizzata con polveri epossidiche di alta qualita' con finitura sia lucida che opaca, nel colore (tinte RAL) e nell'aspetto a scelta della D.L., compreso maggior onere per verniciatura di telaio ed anta in colori diversi;Nel prezzo si intende compreso e compensato l'onere per idonea campionatura completa di accessori che l'Appaltatore dovra' presentare prima dell'inizio lavori e quanto altro necessario per dare il lavoro finito a regola d'arte.
			a	luce netta di passaggio 125x210 (95+35) – finitura solo fondo	n		425,47	425,5	421,3	419,2	417,1	415,00
			b	luce netta di passaggio 125x210 (95+35) – finitura tinte RAL	n		502,36	502,4	497,4	494,9	492,5	490,00
			c	luce netta di passaggio 180x210 (90+90) – finitura solo fondo	n		469,55	469,6	464,9	462,6	460,3	458,00
			d	luce netta di passaggio 180x210 (90+90) – finitura tinte RAL	n		579,25	579,3	573,5	570,7	567,8	565,00

		E.26.03		FORNITURA E POSA SPECCHIATURE VETRATE PER PORTE TAGLIAFUOCO METALLICHE REI 60. Fornitura e posa in opera di specchiature vetrate per porte tagliafuoco isolanti REI 60, in possesso di omologazione integrale (intera porta vetrata) secondo norma UNI 9723, debitamente certificata dall'Appaltatore ed accettata dalla D.L.La specchiatura dovra' essere realizzata con cristallo tagliafuoco isolante REI 60 con idonei profili fermavetro montati tramite viti con finitura in analogia all'anta od al telaio.Nel prezzo si intende compreso e compensato l'onere per la predisposizione della specchiatura, le idonee guarnizioni e/o sigillature di tenuta, il vetro, i profili fermavetro, il taglio, lo sfrido, l'idonea campionatura completa di accessori che l'Appaltatore dovra' presentare prima dell'inizio dei lavori e quanto altro necessario per dare il lavoro finito a regola d'arte.
			a	dimensioni 400x300 mm	n		143,53	143,5	142,1	141,4	140,7	140,00
			b	dimensioni 400x750 mm	n		289,11	289,1	286,3	284,8	283,4	282,00
			c	dimensioni 400x1200 mm	n		430,59	430,6	426,3	424,2	422,1	420,00

		E.26.04		FORNITURA E POSA IN OPERA DI PORTE TAGLIAFUOCO REI 120 AD UN BATTENTE. Fornitura e posa in opera di porta tagliafuoco isolante ad un battente in possesso di omologazione integrale REI 120 secondo norma UNI 9723, debitamente certificata dall'Appaltatore ed accettata dalla D.L. realizzata in acciaio e costituita dai seguenti elementi principali:- telaio fisso realizzato in acciaio laminato, sagomato e zincato a caldo, con giunzioni angolari realizzate mediante saldatura, opportunamente ancorato alla struttura muraria in modo da garantire stabilita' e tenuta all'intero serramento, completo di guarnizioni perimetrali termoespandenti;- battente piano dello spessore totale di 60 mm, costituito dall'unione di due paramenti in lamiera di acciaio zincato opportunamente sagomata sui bordi, rinforzato internamente da un telaio in ferro piatto elettrosaldato e riempito con isolante minerale ad alta densita', completo di guarnizione inferiore termoespandente, rostro di tenuta nella battuta sul lato cerniere e targhetta con dati;- ferramenta di manovra e bloccaggio con caratteristiche e qualita' idonee all'uso cui e' destinata, composta da n°2 cerniere in acciaio di grandi dimensioni di cui una a molla per l'autochiusura, serratura di tipo antincendio adatta alle alte temperature e relative chiavi, gruppo maniglie del tipo antincendio ed antinfortunistico complete di placche nel tipo e colore a scelta della D.L..- predisposizione per il montaggio (da valutarsi a parte) di chiudiporta, operatori antincendio e maniglioni antipanico;- preparazione del fondo di finitura realizzato mediante accurato sgrassaggio ed una o piu' mani di primer in modo da ottenere un supporto idoneo ad un successivo trattamento;- finitura superficiale (quando richiesta) mediante verniciatura realizzata con polveri epossidiche di alta qualita' con finitura sia lucida che opaca, nel colore (tinte RAL) e nell'aspetto a scelta della D.L., compreso maggior onere per verniciatura di telaio ed anta in colori diversi;Nel prezzo si intende compreso e compensato l'onere per idonea campionatura completa di accessori che l'Appaltatore dovra' presentare prima dell'inizio lavori e quanto altro necessario per dare il lavoro finito a regola d'arte.
			a	luce netta di passaggio 90x210 – finitura solo fondo	n		298,85	298,9	295,9	294,4	293,0	291,50
			b	luce netta di passaggio 90x210 – finitura tinte RAL	n		358,83	358,8	355,3	353,5	351,8	350,00
			c	luce netta di passaggio 120x210 – finitura solo fondo	n		361,90	361,9	358,3	356,5	354,8	353,00
			d	luce netta di passaggio 120x210 – finitura tinte RAL	n		435,72	435,7	431,4	429,3	427,1	425,00

		E.26.05		FORNITURA E POSA IN OPERA DI PORTE TAGLIAFUOCO REI 120 A DUE BATTENTI. Fornitura e posa in opera di porta tagliafuoco isolante a due battenti in possesso di omologazione integrale REI 120 secondo norma UNI 9723, debitamente certificata dall'Appaltatore ed accettata dalla D.L. realizzata in acciaio e costituita dai seguenti elementi principali:- telaio fisso realizzato in acciaio laminato, sagomato e zincato a caldo, con giunzioni angolari realizzate mediante saldatura, opportunamente ancorato alla struttura muraria in modo da garantire stabilita' e tenuta all'intero serramento, completo di guarnizioni perimetrali termoespandenti;- battenti piani dello spessore totale di 60 mm, costituito dall'unione di due paramenti in lamiera di acciaio zincato opportunamente sagomata sui bordi, rinforzato internamente da un telaio in ferro piatto elettrosaldato e riempito con isolante minerale ad alta densita', completi di guarnizione inferiore e nella battuta dell'anta secondaria termoespandenti, rostro di tenuta nella battute sul lato cerniere e targhetta con dati;- ferramenta di manovra e bloccaggio con caratteristiche e qualita' idonee all'uso cui e' destinata, composta da n°4 cerniere in acciaio di grandi dimensioni di cui una per anta a molla per l'autochiusura, regolatore di movimentazione per garantire la giusta sequenza di chiusura, serratura di tipo antincendio adatta alle alte temperature e relative chiavi, sistema di chiusura dell'anta secondaria con autobloccaggio e leva per apertura, gruppo maniglie del tipo antincendio ed antinfortunistico complete di placche nel tipo e colore a scelta della D.L..- predisposizione per il montaggio (da valutarsi a parte) di chiudiporta, operatori antincendio e maniglioni antipanico;- preparazione del fondo di finitura realizzato mediante accurato sgrassaggio ed una o piu' mani di primer in modo da ottenere un supporto idoneo ad un successivo trattamento;- finitura superficiale (quando richiesta) mediante verniciatura realizzata con polveri epossidiche di alta qualita' con finitura sia lucida che opaca, nel colore (tinte RAL) e nell'aspetto a scelta della D.L., compreso maggior onere per verniciatura di telaio ed anta in colori diversi;Nel prezzo si intende compreso e compensato l'onere per idonea campionatura completa di accessori che l'Appaltatore dovra' presentare prima dell'inizio lavori e quanto altro necessario per dare il lavoro finito a regola d'arte.
			a	luce netta di passaggio 125x210 (95+35) – finitura solo fondo	n		492,11	492,1	487,2	484,8	482,4	480,00
			b	luce netta di passaggio 125x210 (95+35) – finitura tinte RAL	n		569,00	569,0	563,4	560,6	557,8	555,00
			c	luce netta di passaggio 180x210 (90+90) – finitura solo fondo	n		553,62	553,6	548,1	545,4	542,7	540,00
			d	luce netta di passaggio 180x210 (90+90) – finitura tinte RAL	n		662,30	662,3	655,7	652,5	649,2	646,00

		E.26.06		FORNITURA E POSA SPECCHIATURE VETRATE PER PORTE TAGLIAFUOCO METALLICHE REI 120. Fornitura e posa in opera di specchiature vetrate per porte tagliafuoco isolanti REI 120, in possesso di omologazione integrale (intera porta vetrata) secondo norma UNI 9723, debitamente certificata dall'Appaltatore ed accettata dalla D.L.La specchiatura dovra' essere realizzata con cristallo tagliafuoco isolante REI 120 con idonei profili fermavetro montati tramite viti con finitura in analogia all'anta od al telaio.Nel prezzo si intende compreso e compensato l'onere per la predisposizione della specchiatura, le idonee guarnizioni e/o sigillature di tenuta, il vetro, i profili fermavetro, il taglio, lo sfrido, l'idonea campionatura completa di accessori che l'Appaltatore dovra' presentare prima dell'inizio dei lavori e quanto altro necessario per dare il lavoro finito a regola d'arte.
			a	dimensioni 400x300 mm	n		261,43	261,4	258,8	257,6	256,3	255,00
			b	dimensioni 400x750 mm	n		558,75	558,8	553,2	550,5	547,7	545,00
			c	dimensioni 400x1200 mm	n		876,57	876,6	867,9	863,6	859,3	855,00

		E.26.07		FORNITURA E POSA IN OPERA DI PORTE TAGLIAFUOCO REI 60 IN ACCIAIO T.I. AD UN BATTENTE CIECO. Fornitura e posa in opera di porta tagliafuoco isolante in accaio con telaio isolato ad un battente cieco, in possesso di omologazione integrale REI 60 secondo norma UNI 9723, debitamente certificata dall'Appaltatore ed accettata dalla D.L. costituita dai seguenti elementi principali:- controtelaio in acciaio tubolare delle dimensioni sufficienti a dare stabilita' e tenuta all'intero serramento, completo di idonee zanche a murare o fori di fissaggio alla muratura;- sigillatura dello spazio tecnico tra controtelaio e telaio fisso con idonei prodotti;- telaio fisso eseguito mediante sistema di lamiere pressopiegate in acciaio di cui una portante ed una di rivestimento isolate termicamente fra di loro ed unite meccanicamente senza ponte termico, il tutto nelle dimensioni idonee e nella larghezza adeguata per muri finiti fino a 15 cm;- mostre perimetrali (normali o maggiorate per locali piastrellati) in materiale isolante rivestito esternamente con lamiera di acciaio pressopiegata a disegno;- battente piano di idoneo spessore (mimino 70 mm) costituito da struttura metallica interna, pacchetto coibente stratificato ad elevata tenuta termica, rivestimento esterno in lamiera di acciaio zincata, piegata a disegno e resa solidale con il sottostante pacchetto mediante colle termoindurenti od altro sistema idoneo e comunque senza ponte termico, completo di targhetta con marchiatura di identificazione;- ferramenta di manovra e bloccaggio con caratteristiche e qualita' idonee all'uso cui e' destinata, composta da un numero minimo di 3 cerniere in acciaio di grandi dimensioni con bussola interna in nylon antirumore ed autolubrificante, rostro fisso centrale applicato in corrispondenza del lato cerniera, serratura di tipo antincendio adatta alle alte temperature e relative chiavi, gruppo maniglie del tipo antincendio ed antinfortunistico complete di placche nel tipo e colore a scelta della D.L.;- predisposizione per il montaggio (da valutarsi a parte) di chiudiporta, operatori antincendio e maniglioni antipanico;- guarnizioni perimetrali termoespandenti sul battente e guarnizioni in gomma di battuta sul telaio;- eventuali parti fisse per laterali e/o sopraluce ciechi eseguite mediante telai e pannelli dello stesso tipo e caratteristiche di quelle apribili;- finitura superficiale mediante verniciatura realizzata con polveri epossidiche di alta qualita' con finitura sia lucida che opaca, nel colore (tinte RAL) e nell'aspetto a scelta della D.L., compreso maggior onere per verniciatura di telaio ed anta in colori diversi.Nel prezzo si intende compreso e compensato l'onere per l'idonea campionatura completa di accessori che l'Appaltatore dovra' presentare prima dell'inizio dei lavori e quanto altro necessario per dare il lavoro finito a regola d'arte.
			a	porte fino a 2 mq	n		1.271,28	1.271,3	1.258,7	1.252,4	1.246,2	1.240,00
			b	porte oltre i 2 mq	m²		635,64	635,6	629,4	626,2	623,1	620,00
			c	sopraluci e/o laterali ciechi fissi fino a 1,00 mq	n		533,12	533,1	527,8	525,2	522,6	520,00
			d	sopraluci e/o laterali ciechi fissi oltre a 1,00 mq	m²		533,12	533,1	527,8	525,2	522,6	520,00

		E.26.08		FORNITURA E POSA IN OPERA DI PORTE TAGLIAFUOCO REI 60 IN ACCIAIO T.I. A DUE BATTENTI CIECHI. Fornitura e posa in opera di porta tagliafuoco isolante in accaio con telaio isolato a due battenti ciechi di cui uno semifisso, in possesso di omologazione integrale REI 60 secondo norma UNI 9723, debitamente certificata dall'Appaltatore ed accettata dalla D.L. costituita dai seguenti elementi principali:- controtelaio in acciaio tubolare delle dimensioni sufficienti a dare stabilita' e tenuta all'intero serramento, completo di idonee zanche a murare o fori di fissaggio alla muratura;- sigillatura dello spazio tecnico tra controtelaio e telaio fisso con idonei prodotti;- telaio fisso eseguito mediante sistema di lamiere pressopiegate in acciaio di cui una portante ed una di rivestimento isolate termicamente fra di loro ed unite meccanicamente senza ponte termico, il tutto nelle dimensioni idonee e nella larghezza adeguata per muri finiti fino a 15 cm;- mostre perimetrali (normali o maggiorate per locali piastrellati) in materiale isolante rivestito esternamente con lamiera di acciaio pressopiegata a disegno;- battenti piani di idoneo spessore (mimino 70 mm) costituito da struttura metallica interna, pacchetto coibente stratificato ad elevata tenuta termica, rivestimento esterno in lamiera di acciaio zincata, piegata a disegno e resa solidale con il sottostante pacchetto mediante colle termoindurenti od altro sistema idoneo e comunque senza ponte termico, completo di targhetta con marchiatura di identificazione;- ferramenta di manovra e bloccaggio con caratteristiche e qualita' idonee all'uso cui e' destinata, composta da un numero minimo di 3 cerniere per battente, in acciaio di grandi dimensioni con bussola interna in nylon antirumore ed autolubrificante, rostri fissi centrali, uno per battente, applicati in corrispondenza del lato cerniera, regolatore di movimentazione per garantire la giusta sequenza di chiusura, serratura di tipo antincendio adatta alle alte temperature e relative chiavi, gruppo maniglie del tipo antincendio ed antinfortunistico complete di placche nel tipo e colore a scelta della D.L.;- predisposizione per il montaggio (da valutarsi a parte) di chiudiporta, operatori antincendio e maniglioni antipanico;- guarnizioni perimetrali termoespandenti sui battenti e guarnizioni in gomma di battuta sul telaio;- eventuali parti fisse per laterali e/o sopraluce ciechi eseguite mediante telai e pannelli dello stesso tipo e caratteristiche di quelle apribili;- finitura superficiale mediante verniciatura realizzata con polveri epossidiche di alta qualita' con finitura sia lucida che opaca, nel colore (tinte RAL) e nell'aspetto a scelta della D.L., compreso maggior onere per verniciatura di telaio ed anta in colori diversi.Nel prezzo si intende compreso e compensato l'onere per l'idonea campionatura completa di accessori che l'Appaltatore dovra' presentare prima dell'inizio dei lavori e quanto altro necessario per dare il lavoro finito a regola d'arte.
			a	porte fino a 3,20 mq	n		1.988,94	1.988,9	1.969,3	1.959,5	1.949,7	1.940,00
			b	porte oltre i 3,20 mq	m²		620,26	620,3	614,1	611,1	608,0	605,00
			c	sopraluci e/o laterali ciechi fissi fino a 1,00 mq	n		533,12	533,1	527,8	525,2	522,6	520,00
			d	sopraluci e/o laterali ciechi fissi oltre a 1,00 mq	m²		533,12	533,1	527,8	525,2	522,6	520,00

		E.26.09		FORNITURA E POSA IN OPERA DI PORTE TAGLIAFUOCO REI 60 IN ACCIAIO T.I. AD UN BATTENTE VETRATO. Fornitura e posa in opera di porta tagliafuoco isolante in accaio con telaio isolato ad un battente vetrato, in possesso di omologazione integrale REI 60 secondo norma UNI 9723, debitamente certificata dall'Appaltatore ed accettata dalla D.L. costituita dai seguenti elementi principali:- controtelaio in acciaio tubolare delle dimensioni sufficienti a dare stabilita' e tenuta all'intero serramento, completo di idonee zanche a murare o fori di fissaggio alla muratura;- sigillatura dello spazio tecnico tra controtelaio e telaio fisso con idonei prodotti;- telaio fisso eseguito mediante sistema di lamiere pressopiegate in acciaio di cui una portante ed una di rivestimento isolate termicamente fra di loro ed unite meccanicamente senza ponte termico, il tutto nelle dimensioni idonee e nella larghezza adeguata per muri finiti fino a 15 cm;- mostre perimetrali (normali o maggiorate per locali piastrellati) in materiale isolante rivestito esternamente con lamiera di acciaio pressopiegata a disegno;- battente piano di idoneo spessore (mimino 70 mm) costituito da struttura metallica interna, pacchetto coibente stratificato ad elevata tenuta termica, rivestimento esterno in lamiera di acciaio zincata, piegata a disegno e resa solidale con il sottostante pacchetto mediante colle termoindurenti od altro sistema idoneo e comunque senza ponte termico, completo di targhetta con marchiatura di identificazione;- vetro tagliafuoco isolante REI 60 completo di profili perimetrali fermavetro montati mediante viti, con finitura in analogia al battente, ed idonee sigillature;- ferramenta di manovra e bloccaggio con caratteristiche e qualita' idonee all'uso cui e' destinata, composta da un numero minimo di 3 cerniere in acciaio di grandi dimensioni con bussola interna in nylon antirumore ed autolubrificante, rostro fisso centrale applicato in corrispondenza del lato cerniera, serratura di tipo antincendio adatta alle alte temperature e relative chiavi, gruppo maniglie del tipo antincendio ed antinfortunistico complete di placche nel tipo e colore a scelta della D.L.;- predisposizione per il montaggio (da valutarsi a parte) di chiudiporta, operatori antincendio e maniglioni antipanico;- guarnizioni perimetrali termoespandenti sul battente e guarnizioni in gomma di battuta sul telaio;- eventuali parti fisse per laterali e/o sopraluce vetrate eseguite mediante telai, pannelli e vetri dello stesso tipo e caratteristiche di quelle apribili;- finitura superficiale mediante verniciatura realizzata con polveri epossidiche di alta qualita' con finitura sia lucida che opaca, nel colore (tinte RAL) e nell'aspetto a scelta della D.L., compreso maggior onere per verniciatura di telaio ed anta in colori diversi.Nel prezzo si intende compreso e compensato l'onere per l'idonea campionatura completa di accessori che l'Appaltatore dovra' presentare prima dell'inizio dei lavori e quanto altro necessario per dare il lavoro finito a regola d'arte.
			a	porte fino a 2 mq	n		1.412,76	1.412,8	1.398,8	1.391,8	1.384,9	1.378,00
			b	porte oltre i 2 mq	m²		707,41	707,4	700,4	696,9	693,5	690,00
			c	sopraluci e/o laterali fissi predisposti vetro fino a 1,00 mq	n		699,20	699,2	692,3	688,8	685,4	682,00
			d	sopraluci e/o laterali fissi predisposti vetro oltre a 1,00 mq	m²		699,20	699,2	692,3	688,8	685,4	682,00
			e	vetro REI 60 fino a 0,25 mq	n		194,79	194,8	192,9	191,9	191,0	190,00
			f	vetro REI 60 oltre a 0,25 mq	m²		31,92	31,9	31,6	31,4	31,3	31,13

		E.26.10		FORNITURA E POSA IN OPERA DI PORTE TAGLIAFUOCO REI 60 IN ACCIAIO T.I. A DUE BATTENTI VETRATI. Fornitura e posa in opera di porta tagliafuoco isolante in accaio con telaio isolato a due battenti vetrati di cui uno semifisso, in possesso di omologazione integrale REI 60 secondo norma UNI 9723, debitamente certificata dall'Appaltatore ed accettata dalla D.L. costituita dai seguenti elementi principali:- controtelaio in acciaio tubolare delle dimensioni sufficienti a dare stabilita' e tenuta all'intero serramento, completo di idonee zanche a murare o fori di fissaggio alla muratura;- sigillatura dello spazio tecnico tra controtelaio e telaio fisso con idonei prodotti;- telaio fisso eseguito mediante sistema di lamiere pressopiegate in acciaio di cui una portante ed una di rivestimento isolate termicamente fra di loro ed unite meccanicamente senza ponte termico, il tutto nelle dimensioni idonee e nella larghezza adeguata per muri finiti fino a 15 cm;- mostre perimetrali (normali o maggiorate per locali piastrellati) in materiale isolante rivestito esternamente con lamiera di acciaio pressopiegata a disegno;- battenti piani di idoneo spessore (mimino 70 mm) costituito da struttura metallica interna, pacchetto coibente stratificato ad elevata tenuta termica, rivestimento esterno in lamiera di acciaio zincata, piegata a disegno e resa solidale con il sottostante pacchetto mediante colle termoindurenti od altro sistema idoneo e comunque senza ponte termico, completo di targhetta con marchiatura di identificazione;- vetro tagliafuoco isolante REI 60 completo di profili perimetrali fermavetro montati mediante viti, con finitura in analogia al battente, ed idonee sigillature;- ferramenta di manovra e bloccaggio con caratteristiche e qualita' idonee all'uso cui e' destinata, composta da un numero minimo di 3 cerniere per battente, in acciaio di grandi dimensioni con bussola interna in nylon antirumore ed autolubrificante, rostri fissi centrali, uno per battente, applicati in corrispondenza del lato cerniera, regolatore di movimentazione per garantire la giusta sequenza di chiusura, serratura di tipo antincendio adatta alle alte temperature e relative chiavi, gruppo maniglie del tipo antincendio ed antinfortunistico complete di placche nel tipo e colore a scelta della D.L.;- predisposizione per il montaggio (da valutarsi a parte) di chiudiporta, operatori antincendio e maniglioni antipanico;- guarnizioni perimetrali termoespandenti sui battenti e guarnizioni in gomma di battuta sul telaio;- eventuali parti fisse per laterali e/o sopraluce vetrate eseguite mediante telai, pannelli e vetri dello stesso tipo e caratteristiche di quelle apribili;- finitura superficiale mediante verniciatura realizzata con polveri epossidiche di alta qualita' con finitura sia lucida che opaca, nel colore (tinte RAL) e nell'aspetto a scelta della D.L., compreso maggior onere per verniciatura di telaio ed anta in colori diversi.Nel prezzo si intende compreso e compensato l'onere per l'idonea campionatura completa di accessori che l'Appaltatore dovra' presentare prima dell'inizio dei lavori e quanto altro necessario per dare il lavoro finito a regola d'arte.
			a	porte fino a 3,20 mq	n		2.306,76	2.306,8	2.283,9	2.272,6	2.261,3	2.250,00
			b	porte oltre i 3,20 mq	m²		717,66	717,7	710,6	707,0	703,5	700,00
			c	sopraluci e/o laterali fissi predisposti vetro fino a 1,00 mq	n		702,28	702,3	695,3	691,9	688,4	685,00
			d	sopraluci e/o laterali fissi predisposti vetro oltre a 1,00 mq	m²		702,28	702,3	695,3	691,9	688,4	685,00
			e	vetro REI 60 fino a 0,25 mq	n		194,79	194,8	192,9	191,9	191,0	190,00
			f	vetro REI 60 oltre a 0,25 mq	m²		789,42	789,4	781,6	777,7	773,9	770,00

		E.26.11		FORNITURA E POSA IN OPERA DI PORTE TAGLIAFUOCO REI 120 IN ACCIAIO T.I. AD UN BATTENTE CIECO. Fornitura e posa in opera di porta tagliafuoco isolante in accaio con telaio isolato ad un battente cieco, in possesso di omologazione integrale REI 120 secondo norma UNI 9723, debitamente certificata dall'Appaltatore ed accettata dalla D.L. costituita dai seguenti elementi principali:- controtelaio in acciaio tubolare delle dimensioni sufficienti a dare stabilita' e tenuta all'intero serramento, completo di idonee zanche a murare o fori di fissaggio alla muratura;- sigillatura dello spazio tecnico tra controtelaio e telaio fisso con idonei prodotti;- telaio fisso eseguito mediante sistema di lamiere pressopiegate in acciaio di cui una portante ed una di rivestimento isolate termicamente fra di loro ed unite meccanicamente senza ponte termico, il tutto nelle dimensioni idonee e nella larghezza adeguata per muri finiti fino a 15 cm;- mostre perimetrali (normali o maggiorate per locali piastrellati) in materiale isolante rivestito esternamente con lamiera di acciaio pressopiegata a disegno;- battente piano di idoneo spessore (mimino 90 mm) costituito da struttura metallica interna, pacchetto coibente stratificato ad elevata tenuta termica, rivestimento esterno in lamiera di acciaio zincata, piegata a disegno e resa solidale con il sottostante pacchetto mediante colle termoindurenti od altro sistema idoneo e comunque senza ponte termico, completo di targhetta con marchiatura di identificazione;- ferramenta di manovra e bloccaggio con caratteristiche e qualita' idonee all'uso cui e' destinata, composta da un numero minimo di 3 cerniere in acciaio di grandi dimensioni con bussola interna in nylon antirumore ed autolubrificante, rostro fisso centrale applicato in corrispondenza del lato cerniera, serratura di tipo antincendio adatta alle alte temperature e relative chiavi, gruppo maniglie del tipo antincendio ed antinfortunistico complete di placche nel tipo e colore a scelta della D.L.;- predisposizione per il montaggio (da valutarsi a parte) di chiudiporta, operatori antincendio e maniglioni antipanico;- guarnizioni perimetrali termoespandenti sul battente e guarnizioni in gomma di battuta sul telaio;- eventuali parti fisse per laterali e/o sopraluce ciechi eseguite mediante telai e pannelli dello stesso tipo e caratteristiche di quelle apribili;- finitura superficiale mediante verniciatura realizzata con polveri epossidiche di alta qualita' con finitura sia lucida che opaca, nel colore (tinte RAL) e nell'aspetto a scelta della D.L., compreso maggior onere per verniciatura di telaio ed anta in colori diversi.Nel prezzo si intende compreso e compensato l'onere per l'idonea campionatura completa di accessori che l'Appaltatore dovra' presentare prima dell'inizio dei lavori e quanto altro necessario per dare il lavoro finito a regola d'arte.
			a	porte fino a 2 mq	n		1.732,63	1.732,6	1.715,5	1.706,9	1.698,5	1.690,00
			b	porte oltre i 2 mq	m²		866,32	866,3	857,7	853,5	849,2	845,00
			c	sopraluci e/o laterali ciechi fissi fino a 1,00 mq	n		584,38	584,4	578,6	575,7	572,9	570,00
			d	sopraluci e/o laterali ciechi fissi oltre a 1,00 mq	m²		584,38	584,4	578,6	575,7	572,9	570,00

		E.26.12		FORNITURA E POSA IN OPERA DI PORTE TAGLIAFUOCO REI 120 IN ACCIAIO T.I. A DUE BATTENTI CIECHI. Fornitura e posa in opera di porta tagliafuoco isolante in accaio con telaio isolato a due battenti ciechi di cui uno semifisso, in possesso di omologazione integrale REI 120 secondo norma UNI 9723, debitamente certificata dall'Appaltatore ed accettata dalla D.L. costituita dai seguenti elementi principali:- controtelaio in acciaio tubolare delle dimensioni sufficienti a dare stabilita' e tenuta all'intero serramento, completo di idonee zanche a murare o fori di fissaggio alla muratura;- sigillatura dello spazio tecnico tra controtelaio e telaio fisso con idonei prodotti;- telaio fisso eseguito mediante sistema di lamiere pressopiegate in acciaio di cui una portante ed una di rivestimento isolate termicamente fra di loro ed unite meccanicamente senza ponte termico, il tutto nelle dimensioni idonee e nella larghezza adeguata per muri finiti fino a 15 cm;- mostre perimetrali (normali o maggiorate per locali piastrellati) in materiale isolante rivestito esternamente con lamiera di acciaio pressopiegata a disegno;- battenti piani di idoneo spessore (mimino 90 mm) costituito da struttura metallica interna, pacchetto coibente stratificato ad elevata tenuta termica, rivestimento esterno in lamiera di acciaio zincata, piegata a disegno e resa solidale con il sottostante pacchetto mediante colle termoindurenti od altro sistema idoneo e comunque senza ponte termico, completo di targhetta con marchiatura di identificazione;- ferramenta di manovra e bloccaggio con caratteristiche e qualita' idonee all'uso cui e' destinata, composta da un numero minimo di 3 cerniere per battente, in acciaio di grandi dimensioni con bussola interna in nylon antirumore ed autolubrificante, rostri fissi centrali, uno per battente, applicati in corrispondenza del lato cerniera, regolatore di movimentazione per garantire la giusta sequenza di chiusura, serratura di tipo antincendio adatta alle alte temperature e relative chiavi, gruppo maniglie del tipo antincendio ed antinfortunistico complete di placche nel tipo e colore a scelta della D.L.;- predisposizione per il montaggio (da valutarsi a parte) di chiudiporta, operatori antincendio e maniglioni antipanico;- guarnizioni perimetrali termoespandenti sui battenti e guarnizioni in gomma di battuta sul telaio;- eventuali parti fisse per laterali e/o sopraluce ciechi eseguite mediante telai e pannelli dello stesso tipo e caratteristiche di quelle apribili;- finitura superficiale mediante verniciatura realizzata con polveri epossidiche di alta qualita' con finitura sia lucida che opaca, nel colore (tinte RAL) e nell'aspetto a scelta della D.L., compreso maggior onere per verniciatura di telaio ed anta in colori diversi.Nel prezzo si intende compreso e compensato l'onere per l'idonea campionatura completa di accessori che l'Appaltatore dovra' presentare prima dell'inizio dei lavori e quanto altro necessario per dare il lavoro finito a regola d'arte.
			a	porte fino a 3,20 mq	n		2.276,00	2.276,0	2.253,5	2.242,3	2.231,1	2.220,00
			b	porte oltre i 3,20 mq	m²		712,53	712,5	705,5	702,0	698,5	695,00
			c	sopraluci e/o laterali ciechi fissi fino a 1,00 mq	n		584,38	584,4	578,6	575,7	572,9	570,00
			d	sopraluci e/o laterali ciechi fissi oltre a 1,00 mq	m²		584,38	584,4	578,6	575,7	572,9	570,00

		E.26.13		FORNITURA E POSA IN OPERA DI PORTE TAGLIAFUOCO REI 120 IN ACCIAIO T.I. AD UN BATTENTE VETRATO. Fornitura e posa in opera di porta tagliafuoco isolante in accaio con telaio isolato ad un battente vetrato, in possesso di omologazione integrale REI 120 secondo norma UNI 9723, debitamente certificata dall'Appaltatore ed accettata dalla D.L. costituita dai seguenti elementi principali:- controtelaio in acciaio tubolare delle dimensioni sufficienti a dare stabilita' e tenuta all'intero serramento, completo di idonee zanche a murare o fori di fissaggio alla muratura;- sigillatura dello spazio tecnico tra controtelaio e telaio fisso con idonei prodotti;- telaio fisso eseguito mediante sistema di lamiere pressopiegate in acciaio di cui una portante ed una di rivestimento isolate termicamente fra di loro ed unite meccanicamente senza ponte termico, il tutto nelle dimensioni idonee e nella larghezza adeguata per muri finiti fino a 15 cm;- mostre perimetrali (normali o maggiorate per locali piastrellati) in materiale isolante rivestito esternamente con lamiera di acciaio pressopiegata a disegno;- battente piano di idoneo spessore (mimino 90 mm) costituito da struttura metallica interna, pacchetto coibente stratificato ad elevata tenuta termica, rivestimento esterno in lamiera di acciaio zincata, piegata a disegno e resa solidale con il sottostante pacchetto mediante colle termoindurenti od altro sistema idoneo e comunque senza ponte termico, completo di targhetta con marchiatura di identificazione;- vetro tagliafuoco isolante REI 120 completo di profili perimetrali fermavetro montati mediante viti, con finitura in analogia al battente, ed idonee sigillature;- ferramenta di manovra e bloccaggio con caratteristiche e qualita' idonee all'uso cui e' destinata, composta da un numero minimo di 3 cerniere in acciaio di grandi dimensioni con bussola interna in nylon antirumore ed autolubrificante, rostro fisso centrale applicato in corrispondenza del lato cerniera, serratura di tipo antincendio adatta alle alte temperature e relative chiavi, gruppo maniglie del tipo antincendio ed antinfortunistico complete di placche nel tipo e colore a scelta della D.L.;- predisposizione per il montaggio (da valutarsi a parte) di chiudiporta, operatori antincendio e maniglioni antipanico;- guarnizioni perimetrali termoespandenti sul battente e guarnizioni in gomma di battuta sul telaio;- eventuali parti fisse per laterali e/o sopraluce vetrate eseguite mediante telai, pannelli e vetri dello stesso tipo e caratteristiche di quelle apribili;- finitura superficiale mediante verniciatura realizzata con polveri epossidiche di alta qualita' con finitura sia lucida che opaca, nel colore (tinte RAL) e nell'aspetto a scelta della D.L., compreso maggior onere per verniciatura di telaio ed anta in colori diversi.Nel prezzo si intende compreso e compensato l'onere per l'idonea campionatura completa di accessori che l'Appaltatore dovra' presentare prima dell'inizio dei lavori e quanto altro necessario per dare il lavoro finito a regola d'arte.
			a	porte fino a 2 mq	n		1.840,28	1.840,3	1.822,1	1.813,0	1.804,0	1.795,00
			b	porte oltre i 2 mq	m²		917,58	917,6	908,5	904,0	899,5	895,00
			c	sopraluci e/o laterali fissi predisposti vetro fino a 1,00 mq	n		768,92	768,9	761,3	757,5	753,8	750,00
			d	sopraluci e/o laterali fissi predisposti vetro oltre a 1,00 mq	m²		768,92	768,9	761,3	757,5	753,8	750,00
			e	vetro REI 60 fino a 0,25 mq	n		451,10	451,1	446,6	444,4	442,2	440,00
			f	vetro REI 60 oltre a 0,25 mq	m²		1.824,90	1.824,9	1.806,8	1.797,8	1.788,9	1.780,00

		E.26.14		FORNITURA E POSA IN OPERA DI PORTE TAGLIAFUOCO REI 120 IN ACCIAIO T.I. A DUE BATTENTI VETRATI. Fornitura e posa in opera di porta tagliafuoco isolante in accaio con telaio isolato a due battenti vetrati di cui uno semifisso, in possesso di omologazione integrale REI 120 secondo norma UNI 9723, debitamente certificata dall'Appaltatore ed accettata dalla D.L. costituita dai seguenti elementi principali:- controtelaio in acciaio tubolare delle dimensioni sufficienti a dare stabilita' e tenuta all'intero serramento, completo di idonee zanche a murare o fori di fissaggio alla muratura;- sigillatura dello spazio tecnico tra controtelaio e telaio fisso con idonei prodotti;- telaio fisso eseguito mediante sistema di lamiere pressopiegate in acciaio di cui una portante ed una di rivestimento isolate termicamente fra di loro ed unite meccanicamente senza ponte termico, il tutto nelle dimensioni idonee e nella larghezza adeguata per muri finiti fino a 15 cm;- mostre perimetrali (normali o maggiorate per locali piastrellati) in materiale isolante rivestito esternamente con lamiera di acciaio pressopiegata a disegno;- battenti piani di idoneo spessore (mimino 90 mm) costituito da struttura metallica interna, pacchetto coibente stratificato ad elevata tenuta termica, rivestimento esterno in lamiera di acciaio zincata, piegata a disegno e resa solidale con il sottostante pacchetto mediante colle termoindurenti od altro sistema idoneo e comunque senza ponte termico, completo di targhetta con marchiatura di identificazione;- vetro tagliafuoco isolante REI 120 completo di profili perimetrali fermavetro montati mediante viti, con finitura in analogia al battente, ed idonee sigillature;- ferramenta di manovra e bloccaggio con caratteristiche e qualita' idonee all'uso cui e' destinata, composta da un numero minimo di 3 cerniere per battente, in acciaio di grandi dimensioni con bussola interna in nylon antirumore ed autolubrificante, rostri fissi centrali, uno per battente, applicati in corrispondenza del lato cerniera, regolatore di movimentazione per garantire la giusta sequenza di chiusura, serratura di tipo antincendio adatta alle alte temperature e relative chiavi, gruppo maniglie del tipo antincendio ed antinfortunistico complete di placche nel tipo e colore a scelta della D.L.;- predisposizione per il montaggio (da valutarsi a parte) di chiudiporta, operatori antincendio e maniglioni antipanico;- guarnizioni perimetrali termoespandenti sui battenti e guarnizioni in gomma di battuta sul telaio;- eventuali parti fisse per laterali e/o sopraluce vetrate eseguite mediante telai, pannelli e vetri dello stesso tipo e caratteristiche di quelle apribili;- finitura superficiale mediante verniciatura realizzata con polveri epossidiche di alta qualita' con finitura sia lucida che opaca, nel colore (tinte RAL) e nell'aspetto a scelta della D.L., compreso maggior onere per verniciatura di telaio ed anta in colori diversi.Nel prezzo si intende compreso e compensato l'onere per l'idonea campionatura completa di accessori che l'Appaltatore dovra' presentare prima dell'inizio dei lavori e quanto altro necessario per dare il lavoro finito a regola d'arte.
			a	porte fino a 3,20 mq	n		2.809,12	2.809,1	2.781,3	2.767,5	2.753,7	2.740,00
			b	porte oltre i 3,20 mq	m²		871,44	871,4	862,8	858,5	854,3	850,00
			c	sopraluci e/o laterali fissi predisposti vetro fino a 1,00 mq	n		768,92	768,9	761,3	757,5	753,8	750,00
			d	sopraluci e/o laterali fissi predisposti vetro oltre a 1,00 mq	m²		768,92	768,9	761,3	757,5	753,8	750,00
			e	vetro REI 60 fino a 0,25 mq	n		451,10	451,1	446,6	444,4	442,2	440,00
			f	vetro REI 60 oltre a 0,25 mq	m²		1.824,90	1.824,9	1.806,8	1.797,8	1.788,9	1.780,00

		E.26.15		FORNITURA E POSA IN OPERA DI PORTE TAGLIAFUOCO REI 30 IN LEGNO AD UN BATTENTE CIECO. Fornitura e posa in opera di porta tagliafuoco isolante in legno ad un battente cieco, in possesso di omologazione integrale REI 30 secondo norma UNI 9723, debitamente certificata dall'Appaltatore ed accettata dalla D.L. costituita dai seguenti elementi principali:- controtelaio in acciaio tubolare delle dimensioni sufficienti a dare stabilita' e tenuta all'intero serramento, completo di idonee zanche a murare o fori di fissaggio alla muratura;- telaio fisso in legno massiccio di dimensioni idonee e di larghezza adeguata per muri finiti fino a 15 cm, rivestito sulle parti in vista con impiallaciatura come il pannello porta, completo di mostre di copertura (normali o maggiorate per locali piastrellati) impiallacciate c.s.;- sigillatura dello spazio tecnico tra controtelaio e telaio fisso con idonei prodotti;- battente piano di idoneo spessore (mimino 45 mm) costituito da intelaiatura interna in legno duro massiccio, materiali ad alto isolamento termico-acustico e di particolare resistenza al fuoco, rivestito con impiallaciatura in legno pregiato (noce tanganika o rovere a scelta della D.L.), completo di targhetta con marchiatura di identificazione;- ferramenta di manovra e bloccaggio con caratteristiche e qualita' idonee all'uso cui e' destinata, composta da un numero minimo di 3 cerniere in acciaio di grandi dimensioni con bussola interna in nylon antirumore ed autolubrificante, rostro fisso centrale applicato in corrispondenza del lato cerniera, serratura di tipo antincendio adatta alle alte temperature e relative chiavi, gruppo maniglie del tipo antincendio ed antinfortunistico complete di placche nel tipo e colore a scelta della D.L.;- predisposizione per il montaggio (da valutarsi a parte) di chiudiporta, operatori antincendio e maniglioni antipanico;- guarnizioni perimetrali termoespandenti sul battente e guarnizioni in gomma di battuta sul telaio;- finitura superficiale del telaio e del battente mediante applicazione di due mani successive di vernice poliuretanica trasparente (neutra o colorata), nell'aspetto a scelta della D.L., previa opportuna preparazione del fondo in modo da ottenere un supporto idoneo al successivo trattamento.Nel prezzo si intende compreso e compensato l'onere per l'idonea campionatura completa di accessori che l'Appaltatore dovra' presentare prima dell'inizio dei lavori e quanto altro necessario per dare il lavoro finito a regola d'arte.
			a	porte fino a 2 mq	n		748,41	748,4	741,0	737,3	733,7	730,00
			b	porte oltre i 2 mq	m²		374,21	374,2	370,5	368,7	366,8	365,00

		E.26.16		FORNITURA E POSA IN OPERA DI PORTE TAGLIAFUOCO REI 30 IN LEGNO A DUE BATTENTI CIECHI. Fornitura e posa in opera di porta tagliafuoco isolante in legno a due battenti ciechi di cui uno semifisso, in possesso di omologazione integrale REI 30 secondo norma UNI 9723, debitamente certificata dall'Appaltatore ed accettata dalla D.L. costituita dai seguenti elementi principali:- controtelaio in acciaio tubolare delle dimensioni sufficienti a dare stabilita' e tenuta all'intero serramento, completo di idonee zanche a murare o fori di fissaggio alla muratura;- telaio fisso in legno massiccio di dimensioni idonee e di larghezza adeguata per muri finiti fino a 15 cm, rivestito sulle parti in vista con impiallaciatura come il pannello porta, completo di mostre di copertura (normali o maggiorate per locali piastrellati) impiallacciate c.s.;- sigillatura dello spazio tecnico tra controtelaio e telaio fisso con idonei prodotti;- battenti piani di idoneo spessore (mimino 45 mm) costituito da intelaiatura interna in legno duro massiccio, materiali ad alto isolamento termico-acustico e di particolare resistenza al fuoco, rivestiti con impiallaciatura in legno pregiato (noce tanganika o rovere a scelta della D.L.), completi di targhetta con marchiatura di identificazione;- ferramenta di manovra e bloccaggio con caratteristiche e qualita' idonee all'uso cui e' destinata, composta da un numero minimo di 3 cerniere per battente, in acciaio di grandi dimensioni con bussola interna in nylon antirumore ed autolubrificante, rostri fissi centrali, uno per battente, applicati in corrispondenza del lato cerniera, regolatore di movimentazione per garantire la giusta sequenza di chiusura, serratura di tipo antincendio adatta alle alte temperature e relative chiavi, gruppo maniglie del tipo antincendio ed antinfortunistico complete di placche nel tipo e colore a scelta della D.L.;- predisposizione per il montaggio (da valutarsi a parte) di chiudiporta, operatori antincendio e maniglioni antipanico;- guarnizioni perimetrali termoespandenti sui battenti e guarnizioni in gomma di battuta sul telaio;- finitura superficiale del telaio e dei battenti mediante applicazione di due mani successive di vernice poliuretanica trasparente (neutra o colorata), nell'aspetto a scelta della D.L., previa opportuna preparazione del fondo in modo da ottenere un supporto idoneo al successivo trattamento.Nel prezzo si intende compreso e compensato l'onere per l'idonea campionatura completa di accessori che l'Appaltatore dovra' presentare prima dell'inizio dei lavori e quanto altro necessario per dare il lavoro finito a regola d'arte.
			a	porte fino a 3,20 mq	n		1.055,98	1.056,0	1.045,5	1.040,3	1.035,2	1.030,00
			b	porte oltre i 3,20 mq	m²		328,07	328,1	324,8	323,2	321,6	320,00

		E.26.17		FORNITURA E POSA IN OPERA DI PORTE TAGLIAFUOCO REI 30 IN LEGNO AD UN BATTENTE VETRATO. Fornitura e posa in opera di porta tagliafuoco isolante in legno ad un battente vetrato, in possesso di omologazione integrale REI 30 secondo norma UNI 9723, debitamente certificata dall'Appaltatore ed accettata dalla D.L. costituita dai seguenti elementi principali:- controtelaio in acciaio tubolare delle dimensioni sufficienti a dare stabilita' e tenuta all'intero serramento, completo di idonee zanche a murare o fori di fissaggio alla muratura;- telaio fisso in legno massiccio di dimensioni idonee e di larghezza adeguata per muri finiti fino a 15 cm, rivestito sulle parti in vista con impiallaciatura come il pannello porta, completo di mostre di copertura (normali o maggiorate per locali piastrellati) impiallacciate c.s.;- sigillatura dello spazio tecnico tra controtelaio e telaio fisso con idonei prodotti;- battente piano di idoneo spessore (mimino 55 mm) costituito da intelaiatura interna in legno duro massiccio, materiali ad alto isolamento termico-acustico e di particolare resistenza al fuoco, rivestito con impiallaciatura in legno pregiato (noce tanganika o rovere a scelta della D.L.), completo di targhetta con marchiatura di identificazione;- vetro tagliafuoco isolante REI 30 completo di bordature perimetrali fermavetro in filetti di legno massiccio con finitura in analogia al battente, ed idonee sigillature;- ferramenta di manovra e bloccaggio con caratteristiche e qualita' idonee all'uso cui e' destinata, composta da un numero minimo di 3 cerniere in acciaio di grandi dimensioni con bussola interna in nylon antirumore ed autolubrificante, rostro fisso centrale applicato in corrispondenza del lato cerniera, serratura di tipo antincendio adatta alle alte temperature e relative chiavi, gruppo maniglie del tipo antincendio ed antinfortunistico complete di placche nel tipo e colore a scelta della D.L.;- predisposizione per il montaggio (da valutarsi a parte) di chiudiporta, operatori antincendio e maniglioni antipanico;- guarnizioni perimetrali termoespandenti sul battente e guarnizioni in gomma di battuta sul telaio;- finitura superficiale del telaio e del battente mediante applicazione di due mani successive di vernice poliuretanica trasparente (neutra o colorata), nell'aspetto a scelta della D.L., previa opportuna preparazione del fondo in modo da ottenere un supporto idoneo al successivo trattamento.Nel prezzo si intende compreso e compensato l'onere per l'idonea campionatura completa di accessori che l'Appaltatore dovra' presentare prima dell'inizio dei lavori e quanto altro necessario per dare il lavoro finito a regola d'arte.
			a	porte fino a 2 mq	n		1.179,01	1.179,0	1.167,3	1.161,5	1.155,8	1.150,00
			b	porte oltre i 2 mq	m²		592,58	592,6	586,7	583,8	580,9	578,00
			c	vetro REI 30 fino a 0,25 mq	n		138,41	138,4	137,0	136,4	135,7	135,00
			d	vetro REI 30 oltre a 0,25 mq	m²		553,62	553,6	548,1	545,4	542,7	540,00

		E.26.18		FORNITURA E POSA IN OPERA DI PORTE TAGLIAFUOCO REI 30 IN LEGNO A DUE BATTENTI VETRATI. Fornitura e posa in opera di porta tagliafuoco isolante in legno a due battenti vetrati di cui uno semifisso, in possesso di omologazione integrale REI 30 secondo norma UNI 9723, debitamente certificata dall'Appaltatore ed accettata dalla D.L. costituita dai seguenti elementi principali:- controtelaio in acciaio tubolare delle dimensioni sufficienti a dare stabilita' e tenuta all'intero serramento, completo di idonee zanche a murare o fori di fissaggio alla muratura;- telaio fisso in legno massiccio di dimensioni idonee e di larghezza adeguata per muri finiti fino a 15 cm, rivestito sulle parti in vista con impiallaciatura come il pannello porta, completo di mostre di copertura (normali o maggiorate per locali piastrellati) impiallacciate c.s.;- sigillatura dello spazio tecnico tra controtelaio e telaio fisso con idonei prodotti;- battenti piani di idoneo spessore (mimino 55 mm) costituito da intelaiatura interna in legno duro massiccio, materiali ad alto isolamento termico-acustico e di particolare resistenza al fuoco, rivestiti con impiallaciatura in legno pregiato (noce tanganika o rovere a scelta della D.L.), completi di targhetta con marchiatura di identificazione;- vetro tagliafuoco isolante REI 30 completo di bordature perimetrali fermavetro in filetti di legno massiccio con finitura in analogia al battente, ed idonee sigillature;- ferramenta di manovra e bloccaggio con caratteristiche e qualita' idonee all'uso cui e' destinata, composta da un numero minimo di 3 cerniere per battente, in acciaio di grandi dimensioni con bussola interna in nylon antirumore ed autolubrificante, rostri fissi centrali, uno per battente, applicati in corrispondenza del lato cerniera, regolatore di movimentazione per garantire la giusta sequenza di chiusura, serratura di tipo antincendio adatta alle alte temperature e relative chiavi, gruppo maniglie del tipo antincendio ed antinfortunistico complete di placche nel tipo e colore a scelta della D.L.;- predisposizione per il montaggio (da valutarsi a parte) di chiudiporta, operatori antincendio e maniglioni antipanico;- guarnizioni perimetrali termoespandenti sui battenti e guarnizioni in gomma di battuta sul telaio;- finitura superficiale del telaio e dei battenti mediante applicazione di due mani successive di vernice poliuretanica trasparente (neutra o colorata), nell'aspetto a scelta della D.L., previa opportuna preparazione del fondo in modo da ottenere un supporto idoneo al successivo trattamento.Nel prezzo si intende compreso e compensato l'onere per l'idonea campionatura completa di accessori che l'Appaltatore dovra' presentare prima dell'inizio dei lavori e quanto altro necessario per dare il lavoro finito a regola d'arte.
			a	porte fino a 3,20 mq	n		1.968,43	1.968,4	1.948,9	1.939,3	1.929,6	1.920,00
			b	porte oltre i 3,20 mq	m²		615,14	615,1	609,1	606,0	603,0	600,00
			c	vetro REI 30 fino a 0,25 mq	n		138,41	138,4	137,0	136,4	135,7	135,00
			d	vetro REI 30 oltre a 0,25 mq	m²		553,62	553,6	548,1	545,4	542,7	540,00

		E.26.19		FORNITURA E POSA IN OPERA DI PORTE TAGLIAFUOCO REI 60 IN LEGNO AD UN BATTENTE CIECO. Fornitura e posa in opera di porta tagliafuoco isolante in legno ad un battente cieco, in possesso di omologazione integrale REI 60 secondo norma UNI 9723, debitamente certificata dall'Appaltatore ed accettata dalla D.L. costituita dai seguenti elementi principali:- controtelaio in acciaio tubolare delle dimensioni sufficienti a dare stabilita' e tenuta all'intero serramento, completo di idonee zanche a murare o fori di fissaggio alla muratura;- telaio fisso in legno massiccio di dimensioni idonee e di larghezza adeguata per muri finiti fino a 15 cm, rivestito sulle parti in vista con impiallaciatura come il pannello porta, completo di mostre di copertura (normali o maggiorate per locali piastrellati) impiallacciate c.s.;- sigillatura dello spazio tecnico tra controtelaio e telaio fisso con idonei prodotti;- battente piano di idoneo spessore (mimino 70 mm) costituito da intelaiatura interna in legno duro massiccio, materiali ad alto isolamento termico-acustico e di particolare resistenza al fuoco, rivestito con impiallaciatura in legno pregiato (noce tanganika o rovere a scelta della D.L.), completo di targhetta con marchiatura di identificazione;- ferramenta di manovra e bloccaggio con caratteristiche e qualita' idonee all'uso cui e' destinata, composta da un numero minimo di 3 cerniere in acciaio di grandi dimensioni con bussola interna in nylon antirumore ed autolubrificante, rostro fisso centrale applicato in corrispondenza del lato cerniera, serratura di tipo antincendio adatta alle alte temperature e relative chiavi, gruppo maniglie del tipo antincendio ed antinfortunistico complete di placche nel tipo e colore a scelta della D.L.;- predisposizione per il montaggio (da valutarsi a parte) di chiudiporta, operatori antincendio e maniglioni antipanico;- guarnizioni perimetrali termoespandenti sul battente e guarnizioni in gomma di battuta sul telaio;- finitura superficiale del telaio e del battente mediante applicazione di due mani successive di vernice poliuretanica trasparente (neutra o colorata), nell'aspetto a scelta della D.L., previa opportuna preparazione del fondo in modo da ottenere un supporto idoneo al successivo trattamento;- eventuali parti fisse per laterali e/o sopraluce ciechi eseguite mediante pannelli di idoneo spessore costituiti da intelaiatura interna in legno duro massiccio opportunamente fresati per l'unione con le parti mobili, materiali ad alto isolamento termico-acustico e di particolare resistenza al fuoco e finitura in analogia al battente.Nel prezzo si intende compreso e compensato l'onere per l'idonea campionatura completa di accessori che l'Appaltatore dovra' presentare prima dell'inizio dei lavori e quanto altro necessario per dare il lavoro finito a regola darte.
			a	porte fino a 2 mq	n		1.107,24	1.107,2	1.096,3	1.090,8	1.085,4	1.080,00
			b	porte oltre i 2 mq	m²		553,62	553,6	548,1	545,4	542,7	540,00
			c	sopraluci e/o laterali fissi fino a 1,00 mq	n		466,48	466,5	461,9	459,6	457,3	455,00
			d	sopraluci e/o laterali fissi oltre a 1,00 mq	m²		466,48	466,5	461,9	459,6	457,3	455,00

		E.26.20		FORNITURA E POSA IN OPERA DI PORTE TAGLIAFUOCO REI 60 IN LEGNO A DUE BATTENTI CIECHI. Fornitura e posa in opera di porta tagliafuoco isolante in legno a due battenti ciechi di cui uno semifisso, in possesso di omologazione integrale REI 60 secondo norma UNI 9723, debitamente certificata dall'Appaltatore ed accettata dalla D.L. costituita dai seguenti elementi principali:- controtelaio in acciaio tubolare delle dimensioni sufficienti a dare stabilita' e tenuta all'intero serramento, completo di idonee zanche a murare o fori di fissaggio alla muratura;- telaio fisso in legno massiccio di dimensioni idonee e di larghezza adeguata per muri finiti fino a 15 cm, rivestito sulle parti in vista con impiallaciatura come il pannello porta, completo di mostre di copertura (normali o maggiorate per locali piastrellati) impiallacciate c.s.;- sigillatura dello spazio tecnico tra controtelaio e telaio fisso con idonei prodotti;- battenti piani di idoneo spessore (mimino 70 mm) costituito da intelaiatura interna in legno duro massiccio, materiali ad alto isolamento termico-acustico e di particolare resistenza al fuoco, rivestiti con impiallaciatura in legno pregiato (noce tanganika o rovere a scelta della D.L.), completi di targhetta con marchiatura di identificazione;- ferramenta di manovra e bloccaggio con caratteristiche e qualita' idonee all'uso cui e' destinata, composta da un numero minimo di 3 cerniere per battente, in acciaio di grandi dimensioni con bussola interna in nylon antirumore ed autolubrificante, rostri fissi centrali, uno per battente, applicati in corrispondenza del lato cerniera, regolatore di movimentazione per garantire la giusta sequenza di chiusura, serratura di tipo antincendio adatta alle alte temperature e relative chiavi, gruppo maniglie del tipo antincendio ed antinfortunistico complete di placche nel tipo e colore a scelta della D.L.;- predisposizione per il montaggio (da valutarsi a parte) di chiudiporta, operatori antincendio e maniglioni antipanico;- guarnizioni perimetrali termoespandenti sui battenti e guarnizioni in gomma di battuta sul telaio;- finitura superficiale del telaio e dei battenti mediante applicazione di due mani successive di vernice poliuretanica trasparente (neutra o colorata), nell'aspetto a scelta della D.L., previa opportuna preparazione del fondo in modo da ottenere un supporto idoneo al successivo trattamento;- eventuali parti fisse per laterali e/o sopraluce ciechi eseguite mediante pannelli di idoneo spessore costituiti da intelaiatura interna in legno duro massiccio opportunamente fresati per l'unione con le parti mobili, materiali ad alto isolamento termico-acustico e di particolare resistenza al fuoco e finitura in analogia al battente.Nel prezzo si intende compreso e compensato l'onere per l'idonea campionatura completa di accessori che l'Appaltatore dovra' presentare prima dell'inizio dei lavori e quanto altro necessario per dare il lavoro finito a regola d'arte.
			a	porte fino a 3,20 mq	n		1.807,47	1.807,5	1.789,6	1.780,7	1.771,8	1.763,00
			b	porte oltre i 3,20 mq	m²		563,87	563,9	558,3	555,5	552,8	550,00
			c	sopraluci e/o laterali fissi fino a 1,00 mq	n		461,35	461,4	456,8	454,5	452,3	450,00
			d	sopraluci e/o laterali fissi oltre a 1,00 mq	m²		461,35	461,4	456,8	454,5	452,3	450,00

		E.26.21		FORNITURA E POSA IN OPERA DI PORTE TAGLIAFUOCO REI 60 IN LEGNO AD UN BATTENTE VETRATO. Fornitura e posa in opera di porta tagliafuoco isolante in legno ad un battente vetrato, in possesso di omologazione integrale REI 60 secondo norma UNI 9723, debitamente certificata dall'Appaltatore ed accettata dalla D.L. costituita dai seguenti elementi principali:- controtelaio in acciaio tubolare delle dimensioni sufficienti a dare stabilita' e tenuta all'intero serramento, completo di idonee zanche a murare o fori di fissaggio alla muratura;- telaio fisso in legno massiccio di dimensioni idonee e di larghezza adeguata per muri finiti fino a 15 cm, rivestito sulle parti in vista con impiallaciatura come il pannello porta, completo di mostre di copertura (normali o maggiorate per locali piastrellati) impiallacciate c.s.;- sigillatura dello spazio tecnico tra controtelaio e telaio fisso con idonei prodotti;- battente piano di idoneo spessore (mimino 70 mm) costituito da intelaiatura interna in legno duro massiccio, materiali ad alto isolamento termico-acustico e di particolare resistenza al fuoco, rivestito con impiallaciatura in legno pregiato (noce tanganika o rovere a scelta della D.L.), completo di targhetta con marchiatura di identificazione;- vetro tagliafuoco isolante REI 60 completo di bordature perimetrali fermavetro in filetti di legno massiccio con finitura in analogia al battente, ed idonee sigillature;- ferramenta di manovra e bloccaggio con caratteristiche e qualita' idonee all'uso cui e' destinata, composta da un numero minimo di 3 cerniere in acciaio di grandi dimensioni con bussola interna in nylon antirumore ed autolubrificante, rostro fisso centrale applicato in corrispondenza del lato cerniera, serratura di tipo antincendio adatta alle alte temperature e relative chiavi, gruppo maniglie del tipo antincendio ed antinfortunistico complete di placche nel tipo e colore a scelta della D.L.;- predisposizione per il montaggio (da valutarsi a parte) di chiudiporta, operatori antincendio e maniglioni antipanico;- guarnizioni perimetrali termoespandenti sul battente e guarnizioni in gomma di battuta sul telaio;- finitura superficiale del telaio e del battente mediante applicazione di due mani successive di vernice poliuretanica trasparente (neutra o colorata), nell'aspetto a scelta della D.L., previa opportuna preparazione del fondo in modo da ottenere un supporto idoneo al successivo trattamento;- eventuali parti fisse per laterali e/o sopraluce vetrati eseguite mediante pannelli di idoneo spessore costituiti da intelaiatura interna in legno duro massiccio opportunamente fresati per l'unione con le parti mobili, materiali ad alto isolamento termico-acustico e di particolare resistenza al fuoco con finitura in analogia al battente; vetro tagliafuoco isolante REI 60 come per il battente.Nel prezzo si intende compreso e compensato l'onere per l'idonea campionatura completa di accessori che l'Appaltatore dovra' presentare prima dell'inizio dei lavori e quanto altro necessario per dare il lavoro finito a regola d'arte.
			a	porte fino a 2 mq	n		1.302,04	1.302,0	1.289,2	1.282,7	1.276,4	1.270,00
			b	porte oltre i 2 mq	m²		645,89	645,9	639,5	636,3	633,2	630,00
			c	sopraluci e/o laterali predisposti vetro fino a 1,00 mq	n		625,39	625,4	619,2	616,1	613,1	610,00
			d	sopraluci e/o laterali predisposti vetro oltre a 1,00 mq	m²		625,39	625,4	619,2	616,1	613,1	610,00
			e	vetro REI 60 fino a 0,25 mq	n		194,79	194,8	192,9	191,9	191,0	190,00
			f	vetro REI 60 oltre a 0,25 mq	m²		789,42	789,4	781,6	777,7	773,9	770,00

		E.26.22		FORNITURA E POSA IN OPERA DI PORTE TAGLIAFUOCO REI 60 IN LEGNO A DUE BATTENTI VETRATI. Fornitura e posa in opera di porta tagliafuoco isolante in legno a due battenti vetrati di cui uno semifisso, in possesso di omologazione integrale REI 60 secondo norma UNI 9723, debitamente certificata dall'Appaltatore ed accettata dalla D.L. costituita dai seguenti elementi principali:- controtelaio in acciaio tubolare delle dimensioni sufficienti a dare stabilita' e tenuta all'intero serramento, completo di idonee zanche a murare o fori di fissaggio alla muratura;- telaio fisso in legno massiccio di dimensioni idonee e di larghezza adeguata per muri finiti fino a 15 cm, rivestito sulle parti in vista con impiallaciatura come il pannello porta, completo di mostre di copertura (normali o maggiorate per locali piastrellati) impiallacciate c.s.;- sigillatura dello spazio tecnico tra controtelaio e telaio fisso con idonei prodotti;- battenti piani di idoneo spessore (mimino 70 mm) costituito da intelaiatura interna in legno duro massiccio, materiali ad alto isolamento termico-acustico e di particolare resistenza al fuoco, rivestiti con impiallaciatura in legno pregiato (noce tanganika o rovere a scelta della D.L.), completi di targhetta con marchiatura di identificazione;- vetro tagliafuoco isolante REI 60 completo di bordature perimetrali fermavetro in filetti di legno massiccio con finitura in analogia al battente, ed idonee sigillature;- ferramenta di manovra e bloccaggio con caratteristiche e qualita' idonee all'uso cui e' destinata, composta da un numero minimo di 3 cerniere per battente, in acciaio di grandi dimensioni con bussola interna in nylon antirumore ed autolubrificante, rostri fissi centrali, uno per battente, applicati in corrispondenza del lato cerniera, regolatore di movimentazione per garantire la giusta sequenza di chiusura, serratura di tipo antincendio adatta alle alte temperature e relative chiavi, gruppo maniglie del tipo antincendio ed antinfortunistico complete di placche nel tipo e colore a scelta della D.L.;- predisposizione per il montaggio (da valutarsi a parte) di chiudiporta, operatori antincendio e maniglioni antipanico;- guarnizioni perimetrali termoespandenti sui battenti e guarnizioni in gomma di battuta sul telaio;- finitura superficiale del telaio e dei battenti mediante applicazione di due mani successive di vernice poliuretanica trasparente (neutra o colorata), nell'aspetto a scelta della D.L., previa opportuna preparazione del fondo in modo da ottenere un supporto idoneo al successivo trattamento;- eventuali parti fisse per laterali e/o sopraluce vetrati eseguite mediante pannelli di idoneo spessore costituiti da intelaiatura interna in legno duro massiccio opportunamente fresati per l'unione con le parti mobili, materiali ad alto isolamento termico-acustico e di particolare resistenza al fuoco con finitura in analogia al battente; vetro tagliafuoco isolante REI 60 come per il battente.Nel prezzo si intende compreso e compensato l'onere per l'idonea campionatura completa di accessori che l'Appaltatore dovra' presentare prima dell'inizio dei lavori e quanto altro necessario per dare il lavoro finito a regola d'arte.
			a	porte fino a 3,20 mq	n		2.152,97	2.153,0	2.131,7	2.121,1	2.110,5	2.100,00
			b	porte oltre i 3,20 mq	m²		666,40	666,4	659,8	656,5	653,3	650,00
			c	sopraluci e/o laterali predisposti vetro fino a 1,00 mq	n		625,39	625,4	619,2	616,1	613,1	610,00
			d	sopraluci e/o laterali predisposti vetro oltre a 1,00 mq	m²		625,39	625,4	619,2	616,1	613,1	610,00
			e	vetro REI 60 fino a 0,25 mq	n		194,79	194,8	192,9	191,9	191,0	190,00
			f	vetro REI 60 oltre a 0,25 mq	m²		789,42	789,4	781,6	777,7	773,9	770,00

		E.26.23		FORNITURA E POSA IN OPERA DI PORTE E VETRATE TAGLIAFUOCO REI 60 IN ALLUMINIO. Fornitura e posa in opera di porte e vetrate tagliafuoco isolanti in profilati metallici con finitura in alluminio, in possesso di omologazione integrale REI 60 secondo norma UNI 9723, debitamente certificata dall'Appaltatore ed accettata dalla D.L. costituita dai seguenti elementi principali:- controtelaio in acciaio tubolare delle dimensioni sufficienti a dare stabilita' e tenuta all'intero serramento, completo di idonee zanche a murare o fori di fissaggio alla muratura;- sigillatura dello spazio tecnico tra controtelaio e telaio fisso con idonei prodotti;- telai fissi e mobili eseguiti con struttura portante in tubolare di acciaio di sezioni adeguate e comunque idoneee ai pesi trasmessi dalle lastre di vetro e ad assicurare rigidita' alle parti in movimento; idoneo materiale isolante avvolgente la struttura portante in modo da creare opportuni labirinti e battute in grado di frenare il calore; rivestimento superficiale in alluminio costituito da profilati di alluminio complanari a spigoli arrotondati aventi unicamente funzione estetica e di alloggio per le guarnizioni, uniti alla struttura senza ponte termico; completi di targhetta con marchiatura di identificazione ed eventuali coprifili di raccordo alle murature;- vetro tagliafuoco isolante REI 60 completo di profili perimetrali fermavetro con finitura in analogia ai telai, completi di guarnizioni cingivetro ed idonee sigillature;- ferramenta di manovra e bloccaggio con caratteristiche e qualita' idonee all'uso cui e' destinata, composta da un numero minimo di 3 cerniere per battente, in acciaio di grandi dimensioni con bussola interna in nylon antirumore ed autolubrificante, regolatore di movimentazione per garantire la giusta sequenza di chiusura nelle porte a due ante, serratura a tre punti di chiusura di tipo antincendio adatta alle alte temperature e relative chiavi, controserratura per l'anta secondaria a chiusura automatica meccanica, gruppo maniglie del tipo antincendio ed antinfortunistico nel tipo e colore a scelta della D.L.; tutte le manovre, aste, rinvii delle serrature dovranno essere del tipo incassato;- predisposizione per il montaggio (da valutarsi a parte) di chiudiporta, operatori antincendio e maniglioni antipanico, (aste e rinvii incassati);- guarnizioni perimetrali termoespandenti sui battenti, spazzola telescopica inferiore e guarnizioni in gomma di battuta sul telaio;- eventuali parti fisse per laterali e/o sopraluce vetrate eseguite mediante telai, pannelli e vetri dello stesso tipo e caratteristiche di quelle apribili;- finitura superficiale nei tipi:a) ossidazione anodica colore naturale ARC 20;b) ossidazione anodica con processo di elettocolorazione ARC 20, nel colore e nell'aspetto a scelta della D.L., secondo norme UNI 4522-66 (classificazione, caratteristiche, collaudo), UNI 5347-64 (spessore ossido anodico) UNI 3397-63 (qualita' del fissaggio) e garantita con marchio di qualita' QUALANOD (EURAS-EWAA);c) verniciatura realizzata con polveri di resine poliestere di alta qualita' nel colore e nell'aspetto a scelta della D.L., spessore minimo 60 micron, polimerizzazione a forno a temperatura di 180-200°C; le superfici dovranno essere pretrattate mediante operazione di sgrassaggio e fosfocromatazione; l'intero processo dovra' essere garantito dal marchio europeo di qualita' QUALICOAT;Nel prezzo si intende compreso e compensato l'onere per l'idonea campionatura completa di accessori che l'Appaltatore dovra' presentare prima dell'inizio dei lavori e quanto altro necessario per dare il lavoro finito a regola d'arte.
			a	porte ad un battente (minimo 2,00 mq)	m²		1.466,07	1.466,1	1.451,6	1.444,3	1.437,2	1.430,00
			b	porte a due battenti (minimo 3,00 mq)	m²		1.168,76	1.168,8	1.157,2	1.151,4	1.145,7	1.140,00
			c	vetrate fisse (minimo 1,00 mq) per laterali e sopraluce	m²		1.127,75	1.127,8	1.116,6	1.111,0	1.105,5	1.100,00

		E.26.24		FORNITURA E POSA IN OPERA MANIGLIONE ANTIPANICO. Fornitura e posa in opera di maniglione antipanico
			a	per porte ad un battente	n		184,54	184,5	182,7	181,8	180,9	180,00
			b	per porte a due battenti	n		435,72	435,7	431,4	429,3	427,1	425,00

		E.26.25		FORNITURA E POSA IN OPERA DI SERRAMENTI FINESTRE E/O PORTEFINESTRE IN P.V.C. Fornitura e posa in opera di serramenti di finestre e portefinestre scorrevoli in p.v.c. con profili estrusi con valore Kr<=2 W/m2K, gruppo materiali 1 secondo DIN 4108, eseguiti a disegno e composti dai seguenti elementi principali:- falso telaio in tubolare in acciaio dello spessore di 20/10 di mm, zincato a caldo, posto in opera mediante zanche in acciaio o tasselli ad espansione in numero e dimensioni sufficienti a garantire stabilita' e tenuta all'intero serramento;- serramento realizzato con il sistema scorrevole in linea, mediante profili estrusi con compound di p.v.c. rigido secondo DIN 7748 o UNI 8648 con stabilizzanti del compound a base di Ca Zn; le pareti dei profili dovranno avere uno spessore minimo di 2,8 mm, con tolleranze conformi alla norma RAL-GZ 716/1; i profili dovranno essere del tipo rinforzato con acciaio zincato ST 02 Z NA o 1.0226-275 NA secondo le norme DIN EN 10142/17162 parte 1 con sagoma adeguata e spessore minimo di 1.5 mm, ancorati al profilato in p.v.c. mediante viti autoforanti ad una distanza massima di 300 mm;- i profilati in p.v.c. dovranno essere collegati negli angoli a 45° con un procedimento di saldatura di testa ad elemento caldo mediante saldatrice apposita, rispettando le istruzioni DVS 2207 Parte 25 ed asportando successivamente il cordolo di saldatura su ogni lato del profilo; per i collegamenti dei traversi oltre alla saldatura e' consentito l'uso di giunti meccanici (obbligatori per profili non bianchi);- il sistema sara' composto dal telaio fisso dello spessore minimo di 78 mm a due binari sui quali possono essere montati telai per ante fisse e mobili dello spessore minimo di 48 mm per assicurare le prestazioni richieste fino ad un peso massimo dell'anta di 80 kg ed una dimensione massima di ciascuna anta di l.L1200 mm x h.2150 mm; il sistema, mediante asole di drenaggio e ventilazione in numero e dimensione idonei, dovra' garantire l'eliminazione di condense ed infiltrazioni dalle sedi dei vetri verso l'esterno, il profilo inferiore del telaio dovra' inoltre consentire lo scarico verso l'esterno dell'acqua piovana mediante sistemi idonei e tali da evitare riflussi verso l'interno; il serramento dovra' essere completo di idonei profili fermavetro applicati all'interno con aggancio continuo su tutta la lunghezza senza viti in vista, coprifili interni ed eventuali raccordi a davanzale esterno ed interno;- sistema di tenuta all'aria realizzato sulle ante mobili e fisse, mediante spazzolini in lana sintetica idrorepellente, posizionati sulle ante e sulle sovrapposizioni delle ante. - accessori di movimento e chiusura montati a contrasto, costituiti da carrelli di scorrimento portanti di acciaio a due ruote, dotati di cuscinetti ad aghi auto lubrificanti per un facile movimento delle ante scorrevoli; un carrello sara' registrabile in altezza dall'esterno dell'anta, il tutto di dimensioni adeguate e comunque idonee a sopportare il peso complessivo della parte apribile; sistema di chiusura multiplo mediante perni lavorati a fungo ed un perno di sicurezza antisollevamento, scontri di chiusura in acciaio zincato e tropicalizzato per una chiusura sicura dell'anta scorrevole nel telaio fisso, gruppo maniglie nella tipologia, caratteristiche, forma e colore a scelta della D.L.;- eventuale davanzale interno eseguito in p.v.c. con finitura in analogia al serramento;- eventuale elemento di finitura cassonetto ( cielino o frontalino) con finitura in analogia al serramento, eseguito in p.v.c. con una sistema di fissaggio tale da consentire una facile rimozione per ispezione;- la finitura superficiale che dovra' garantire la stabilita' agli agenti atmosferici, secondo RAL-GZ 716/1, (dopo una irradiazione artificiale di 8 GJ/m2, l'alterazione del colore non dovra' supere il livello 4 della scala dei grigi) sara' eseguita mediante: a ) colore in massa del p.v.c. bianco, simile a RAL 9016;b ) imitazione legno nel colore a scelta della D. L., fra le colorazioni disponibili (mogano, douglas, rovere, noce, ecc); realizzata applicando sui profilati in P.V.C. una lamina pluristrato composta da lamina inferiore semidura, lamina stampata in modo da resistere agli agenti atmosferici e alla luce forte, e lamina acrilica secondo RAL-GZ 716/1 Parte 7; lo spessore totale della lamina pluristrato dovra' essere di 200 micrometri, la lamina acrilica avra' uno spessore maggiore o uguale a 50 micrometri secondo DIN 53353;c ) verniciatura realizzata con vernice bicomponente di alta qualita' a base poliuretanica PUR (DD) per materie plastiche; esente da metalli pesanti secondo DIN EN 71, ad alta resistenza alla luce ed ai raggi UV, difficilmente infiammabile secondo DIN 4102 B1, nel colore e nell'aspetto a scelta della D. L.; le superfici dovranno essere pretrattate mediante operazione di sgrassaggio con idonei pulitori; il processo di verniciatura dovra' soddisfare la norma DIN 55151 per quanto riguarda l'adesione e la DIN 68861 parte1 per quanto riguarda la resistenza agli agenti chimici;- esclusa
			a	serramento ad un battente per dimensioni base 70x140	n		260,41	260,4	257,8	256,6	255,3	254,00
			b	serramento ad un battente per dimensioni base 70x2,30	n		336,27	336,3	332,9	331,3	329,6	328,00
			c	serramento a due battenti per dimensioni base 120x140	n		383,43	383,4	379,6	377,8	375,9	374,00
			d	serramento a due battenti per dimensioni base 120x230	n		538,24	538,2	532,9	530,3	527,6	525,00
			e	serramento fisso per dimensioni base 70x230	n		201,97	202,0	200,0	199,0	198,0	197,00

		E.26.26		FACCIATE CONTINUE CON RETICOLO A TAGLIO TERMICO. Fornitura e posa in opera di serramenti a facciate continue con tre moduli di facciata (90x320 – 120x320 – 150x320) composte da:- montanti e traverse in profilati estrusi di alluminio verniciato bianco RAL 9010 spessore 50 micron;- guarnizioni in EPDM o NEOPRENE;- dispositivo di supporto e collegamento agli ancoraggi in acciaio zincato a caldo o alluminio: in vetro unito al perimetro (camera) con intercapedine d’aria spessore 6/12/5 mm, lastra esterna riflettente arolitica T.L. 45%; per i moduli 150x160xcm la vetrazione con intercapedine d’aria sara' di spessore 8/12/6 mm;- superficie vetrata trasparente pari al 50% della superficie totale;- pannello isolante opaco formato da un vetro di spessore 6 mm riflettente opacizzato, e rifinito internamente con lamiera d’acciaio preverniciata, coefficiente di trasmissione calore K=0,6 W/mq°K; superficie pari al 50 % della superficie totale;- prestazioni ambientali delle parti fisse:- permeabilita' all’aria classe A4 (EN 12152);- tenuta all’acqua R6 (EN 12154);- resistenza al carico del vento: freccia elastica massima ammissibile dell’elemento di telaio, misurata tra due punti del supporto strutturale, inferiore a 1/200 della luce e non superiore a 15 mm (EN 13116);- isolamento acustico 30 dB a 500 Hertz;- coefficiente medio di termotrasmittanza dell’intera facciata 1,9 W/Mqk.Messa a terra:- i montanti avranno, in corrispondenza di ciascuno un bullone per il collegamento (questo escluso) agli anelli di terra a i piani.Il prezzo comprende altresi':- la facciata come descritta sopra e nella sua voce specifica;- la redazione dei disegni esecutivi;- imballo e trasporto entro 200 km franco cantiere;- posizionamento e posa del sistema di supporto e collegamento agli ancoraggi;- allineamenti, piombature e tracciamento delle strutture della facciata continua; posa in opera dei vetri e dei pannelli con relative guarnizioni;- montaggio meccanico delle strutture;- sostituzione di eventuali elementi danneggiati dal serramentista in fase di posa in opera;- sigillature tra strutture della facciata e complesso adiacente.Reticolo strutturale composto da montanti e traversi da assemblare in opera:- peso medio 6,5 kg/mq.Pannellature cieche e vetrate come da precedenti specifiche tecniche.Fissaggio di dette pannellature al reticolo strutturale mediante profilo esterno, isolato termicamente con elemento interposto a bassa conducibilita' termica.Parti vetrate apribili dotate di proprio telaio e fissate al reticolo strutturale come le altre pannellature.Non sono compresi nei prezzi, i ponteggi esterni, l’eventuale protezione da terze lavorazioni, le opere murarie e la pulizia finale delle facciate.Il prezzo e' riferito ad un quantita' media di 1000 mq.
			a	Facciata base modulo L x H cm 90X320	m²		298,29	298,3	295,3	293,9	292,4	290,95
			b	Apertura a sporgere (h=1,60 ml) a scomparsa	n		422,14	422,1	418,0	415,9	413,8	411,75
			c	Apertura a sporgere (h=1,60 ml) visibile	n		425,78	425,8	421,6	419,5	417,4	415,30
			d	Apertura ad anta/ribalta (h=1,60 ml) a scomparsa	n		441,31	441,3	436,9	434,8	432,6	430,45
			e	Apertura ad anta/ribalta (h=1,60 ml) visibile	n		389,07	389,1	385,2	383,3	381,4	379,50
			f	Apertura a scomparsa	n		360,47	360,5	356,9	355,1	353,4	351,60
			g	Facciata base modulo L x H cm 120x320	m²		272,35	272,4	269,7	268,3	267,0	265,65
			h	Apertura a sporgere (h=1,60 ml) a scomparsa	n		439,00	439,0	434,7	432,5	430,3	428,20
			i	Apertura a sporgere (h=1,60 ml) visibile	n		454,04	454,0	449,6	447,3	445,1	442,87
			l	Apertura ad anta/ribalta (h=1,60 ml) a scomparsa	n		461,04	461,0	456,5	454,2	452,0	449,70
			m	Apertura ad anta/ribalta (h=1,60 ml) visibile	n		409,68	409,7	405,6	403,6	401,6	399,60
			n	Apertura a scomparsa	n		382,58	382,6	378,8	376,9	375,0	373,17
			o	Facciata base modulo L x H cm 150x320	m²		259,38	259,4	256,8	255,5	254,3	253,00
			p	Apertura a sporgere (h=1,60 ml) a scomparsa	n		467,55	467,6	462,9	460,6	458,3	456,05
			q	Apertura a sporgere (h=1,60 ml) visibile	n		487,60	487,6	482,8	480,4	478,0	475,60
			r	Apertura ad anta/ribalta (h=1,60 ml) a scomparsa	n		480,83	480,8	476,1	473,7	471,4	469,00
			s	Apertura ad anta/ribalta (h=1,60 ml) visibile	n		448,49	448,5	444,0	441,8	439,6	437,45
			t	Apertura a scomparsa	n		400,76	400,8	396,8	394,8	392,9	390,90

		E.26.27		FACCIATE CONTINUE CON RETICOLO E CON TELAI A TAGLIO TERMICO APPLICATI. Fornitura e posa in opera di serramenti a facciate continue con tre moduli di facciata (90x320 – 120x320 – 150x320) composte da:- montanti e traverse in profilati estrusi di alluminio verniciato bianco RAL 9010 spessore 50 micron;- guarnizioni in EPDM o NEOPRENE;- dispositivo di supporto e collegamento agli ancoraggi in acciaio zincato a caldo o alluminio: in vetro unito al perimetro (camera) con intercapedine d’aria spessore 6/12/5 mm, lastra esterna riflettente arolitica T.L. 45%; per i moduli 150x160xcm la vetrazione con intercapedine d’aria sara' di spessore 8/12/6 mm;- superficie vetrata trasparente pari al 50% della superficie totale;- pannello isolante opaco formato da un vetro di spessore 6 mm riflettente opacizzato, e rifinito internamente con lamiera d’acciaio preverniciata, coefficiente di trasmissione calore K=0,6 W/mq°K; superficie pari al 50 % della superficie totale;- prestazioni ambientali delle parti fisse:- permeabilita' all’aria classe A4 (EN 12152);- tenuta all’acqua R6 (EN 12154);- resistenza al carico del vento: freccia elastica massima ammissibile dell’elemento di telaio, misurata tra due punti del supporto strutturale, inferiore a 1/200 della luce e non superiore a 15 mm (EN 13116);- isolamento acustico 30 dB a 500 Hertz;- coefficiente medio di termotrasmittanza dell’intera facciata 1,9 W/Mqk.Messa a terra:- i montanti avranno, in corrispondenza di ciascuno un bullone per il collegamento (questo escluso) agli anelli di terra a i piani.Il prezzo comprende altresi':- la facciata come descritta sopra e nella sua voce specifica;- la redazione dei disegni esecutivi;- imballo e trasporto entro 200 km franco cantiere;- posizionamento e posa del sistema di supporto e collegamento agli ancoraggi;- allineamenti, piombature e tracciamento delle strutture della facciata continua; posa in opera dei vetri e dei pannelli con relative guarnizioni;- montaggio meccanico delle strutture;- sostituzione di eventuali elementi danneggiati dal serramentista in fase di posa in opera;- sigillature tra strutture della facciata e complesso adiacente.Reticolo della struttura composta da montanti e traverse da assemblare in opera. Fissaggio di dette pannellature al reticolo della struttura mediante applicazione di telai a taglio termico. Parti vetrate apribili dotate di proprio telaio e fissate al reticolo delle strutture come le altre pannellature. Peso medio delle parti metalliche 7,5 kg/mq.Non sono compresi nei prezzi, i ponteggi esterni, l’eventuale protezione da terze lavorazioni, le opere murarie e la pulizia finale delle facciate.Il prezzo e' riferito ad un quantita' media di 1000 mq.
			a	Facciata base modulo L x H cm 90x320	m²		406,50	406,5	402,5	400,5	398,5	396,50
			b	Apertura a sporgere a scomparsa	n		154,06	154,1	152,5	151,8	151,0	150,27
			c	Facciata base modulo L x H cm 120x320	m²		358,93	358,9	355,4	353,6	351,9	350,10
			d	Apertura a sporgere a scomparsa	n		157,15	157,2	155,6	154,8	154,1	153,28
			e	Facciata base modulo L x H cm 150x320	m²		350,93	350,9	347,5	345,7	344,0	342,30
			f	Apertura a sporgere a scomparsa	n		166,80	166,8	165,2	164,3	163,5	162,70

		E.26.28		FACCIATE CONTINUE A CELLULE A TAGLIO TERMICO. Fornitura e posa in opera di serramenti a facciate continue con tre moduli di facciata (90x320 – 120x320 – 150x320) composte da:- montanti e traverse in profilati estrusi di alluminio verniciato bianco RAL 9010 spessore 50 micron;- guarnizioni in EPDM o NEOPRENE;- dispositivo di supporto e collegamento agli ancoraggi in acciaio zincato a caldo o alluminio: in vetro unito al perimetro (camera) con intercapedine d’aria spessore 6/12/5 mm, lastra esterna riflettente arolitica T.L. 45%; per i moduli 150x160xcm la vetrazione con intercapedine d’aria sara' di spessore 8/12/6 mm;- superficie vetrata trasparente pari al 50% della superficie totale;- pannello isolante opaco formato da un vetro di spessore 6 mm riflettente opacizzato, e rifinito internamente con lamiera d’acciaio preverniciata, coefficiente di trasmissione calore K=0,6 W/mq°K; superficie pari al 50 % della superficie totale;- prestazioni ambientali delle parti fisse:- permeabilita' all’aria classe A4 (EN 12152);- tenuta all’acqua R6 (EN 12154);- resistenza al carico del vento: freccia elastica massima ammissibile dell’elemento di telaio, misurata tra due punti del supporto strutturale, inferiore a 1/200 della luce e non superiore a 15 mm (EN 13116);- isolamento acustico 30 dB a 500 Hertz;- coefficiente medio di termotrasmittanza dell’intera facciata 1,9 W/Mqk.Messa a terra:- i montanti avranno, in corrispondenza di ciascuno un bullone per il collegamento (questo escluso) agli anelli di terra a i piani.Il prezzo comprende altresi':- la facciata come descritta sopra e nella sua voce specifica;- la redazione dei disegni esecutivi;- imballo e trasporto entro 200 km franco cantiere;- posizionamento e posa del sistema di supporto e collegamento agli ancoraggi;- allineamenti, piombature e tracciamento delle strutture della facciata continua; posa in opera dei vetri e dei pannelli con relative guarnizioni;- montaggio meccanico delle strutture;- sostituzione di eventuali elementi danneggiati dal serramentista in fase di posa in opera;- sigillature tra strutture della facciata e complesso adiacente.Facciata composta dall’accostamento di elementi modulari autoportanti aventi altezza di piano. Ogni elemento ha un proprio telaio perimetrale a taglio termico che viene fissato direttamente alla soletta. Peso medio delle parti metalliche 8,5 kg/mq.Non sono compresi nei prezzi, i ponteggi esterni, l’eventuale protezione da terze lavorazioni, le opere murarie e la pulizia finale delle facciate.Il prezzo e' riferito ad un quantita' media di 1000 mq.
			a	Facciata base modulo L x H cm 90x320	m²		435,21	435,2	430,9	428,8	426,6	424,50
			b	Apertura a sporgere a scomparsa (h=1,60 ml)	n		153,37	153,4	151,9	151,1	150,4	149,60
			c	Facciata base modulo L x H cm 120x320	m²		392,46	392,5	388,6	386,6	384,7	382,80
			d	Apertura a sporgere a scomparsa (h=1,60 ml)	n		153,37	153,4	151,9	151,1	150,4	149,60
			e	Facciata base modulo L x H cm 150x320	m²		369,70	369,7	366,0	364,2	362,4	360,60
			f	Apertura a sporgere a scomparsa (h=1,60 ml)	n		164,75	164,8	163,1	162,3	161,5	160,70

		E.26.29		FACCIATE CONTINUE STRUTTURALI CON O SENZA RITEGNO. Fornitura e posa in opera di serramenti a facciate continue con tre moduli di facciata (90x320 – 120x320 – 150x320) composte da:- montanti e traverse in profilati estrusi di alluminio verniciato bianco RAL 9010 spessore 50 micron;- guarnizioni in EPDM o NEOPRENE;- dispositivo di supporto e collegamento agli ancoraggi in acciaio zincato a caldo o alluminio: in vetro unito al perimetro (camera) con intercapedine d’aria spessore 6/12/5 mm, lastra esterna riflettente arolitica T.L. 45%; per i moduli 150x160xcm la vetrazione con intercapedine d’aria sara' di spessore 8/12/6 mm;- superficie vetrata trasparente pari al 50% della superficie totale;- pannello isolante opaco formato da un vetro di spessore 6 mm riflettente opacizzato, e rifinito internamente con lamiera d’acciaio preverniciata, coefficiente di trasmissione calore K=0,6 W/mq°K; superficie pari al 50 % della superficie totale;- prestazioni ambientali delle parti fisse:- permeabilita' all’aria classe A4 (EN 12152);- tenuta all’acqua R6 (EN 12154);- resistenza al carico del vento: freccia elastica massima ammissibile dell’elemento di telaio, misurata tra due punti del supporto strutturale, inferiore a 1/200 della luce e non superiore a 15 mm (EN 13116);- isolamento acustico 30 dB a 500 Hertz;- coefficiente medio di termotrasmittanza dell’intera facciata 1,9 W/Mqk.Messa a terra:-i montanti avranno, in corrispondenza di ciascuno un bullone per il collegamento (questo escluso) agli anelli di terra a i piani.Per le facciate strutturali il serramentista produrra' un certificato del produttore del silicone strutturale nel quale saranno indicati i risultati delle prove di adesione.Il prezzo comprende altresi':- la facciata come descritta sopra e nella sua voce specifica;- la redazione dei disegni esecutivi;- imballo e trasporto entro 200 km franco cantiere;- posizionamento e posa del sistema di supporto e collegamento agli ancoraggi;- allineamenti, piombature e tracciamento delle strutture della facciata continua; posa in opera dei vetri e dei pannelli con relative guarnizioni;- montaggio meccanico delle strutture;- sostituzione di eventuali elementi danneggiati dal serramentista in fase di posa in opera;- sigillature tra strutture della facciata e complesso adiacente.Non si evidenziano all’esterno elementi strutturali.Reticolo strutturale composto da montanti e traverse da assemblare in opera peso medio 7,5 kg/mq.I pannelli ciechi e vetrati, fissi o apribili, sono composti da lastre di vetro fissate ai rispettivi telai mediante silicone strutturale.Non sono compresi nei prezzi, i ponteggi esterni, l’eventuale protezione da terze lavorazioni, le opere murarie e la pulizia finale delle facciate.Il prezzo e' riferito ad un quantita' media di 1000 mq.
			a	Facciata base modulo L x H cm 90x320	m²		393,17	393,2	389,3	387,3	385,4	383,50
			b	Apertura a sporgere a scomparsa (h=1,60 ml)	n		188,20	188,2	186,3	185,4	184,5	183,57
			c	Apertura ad anta a scomparsa	n		450,18	450,2	445,7	443,5	441,3	439,10
			d	Facciata base modulo L x H cm 120x320	m²		358,32	358,3	354,8	353,0	351,3	349,50
			e	Apertura a sporgere a scomparsa (h=1,60 ml)	n		188,23	188,2	186,4	185,4	184,5	183,60
			f	Apertura ad anta a scomparsa	n		452,02	452,0	447,6	445,3	443,1	440,90
			g	Facciata base modulo L x H cm 150x320	m²		342,94	342,9	339,5	337,9	336,2	334,50
			h	Apertura a sporgere a scomparsa (h=1,60 ml)	n		199,61	199,6	197,6	196,7	195,7	194,70
			i	Apertura ad anta a scomparsa	n		453,46	453,5	449,0	446,7	444,5	442,30

		E.26.30		FACCIATE CONTINUE STRUTTURALI A CELLULE CON O SENZA RITEGNO. Fornitura e posa in opera di serramenti a facciate continue con tre moduli di facciata (90x320 – 120x320 – 150x320) composte da:- montanti e traverse in profilati estrusi di alluminio verniciato bianco RAL 9010 spessore 50 micron;- guarnizioni in EPDM o NEOPRENE;- dispositivo di supporto e collegamento agli ancoraggi in acciaio zincato a caldo o alluminio: in vetro unito al perimetro (camera) con intercapedine d’aria spessore 6/12/5 mm, lastra esterna riflettente arolitica T.L. 45%; per i moduli 150x160xcm la vetrazione con intercapedine d’aria sara' di spessore 8/12/6 mm;- superficie vetrata trasparente pari al 50% della superficie totale;- pannello isolante opaco formato da un vetro di spessore 6 mm riflettente opacizzato, e rifinito internamente con lamiera d’acciaio preverniciata, coefficiente di trasmissione calore K=0,6 W/mq°K; superficie pari al 50 % della superficie totale;- prestazioni ambientali delle parti fisse:- permeabilita' all’aria classe A4 (EN 12152);- tenuta all’acqua R6 (EN 12154);- resistenza al carico del vento: freccia elastica massima ammissibile dell’elemento di telaio, misurata tra due punti del supporto strutturale, inferiore a 1/200 della luce e non superiore a 15 mm (EN 13116);- isolamento acustico 30 dB a 500 Hertz;- coefficiente medio di termotrasmittanza dell’intera facciata 1,9 W/Mqk.Messa a terra:-i montanti avranno, in corrispondenza di ciascuno un bullone per il collegamento (questo escluso) agli anelli di terra a i piani.Per le facciate strutturali il serramentista produrra' un certificato del produttore del silicone strutturale nel quale saranno indicati i risultati delle prove di adesione.Il prezzo comprende altresi':- la facciata come descritta sopra e nella sua voce specifica;- la redazione dei disegni esecutivi;- imballo e trasporto entro 200 km franco cantiere;- posizionamento e posa del sistema di supporto e collegamento agli ancoraggi;- allineamenti, piombature e tracciamento delle strutture della facciata continua; posa in opera dei vetri e dei pannelli con relative guarnizioni;- montaggio meccanico delle strutture;- sostituzione di eventuali elementi danneggiati dal serramentista in fase di posa in opera;- sigillature tra strutture della facciata e complesso adiacente.Facciata composta dall’accostamento di elementi modulari autoportanti con altezza di piano.Ogni elemento ha un proprio telaio metallico (peso medio struttura 8,5 kg/mq) che viene fissato direttamente alla soletta.I pannelli ciechi e vetrati, fissi o apribili, sono composti da lastre di vetro fissate ai rispettivi telai mediante silicone strutturale.Non sono compresi nei prezzi, i ponteggi esterni, l’eventuale protezione da terze lavorazioni, le opere murarie e la pulizia finale delle facciate.Il prezzo e' riferito ad un quantita' media di 1000 mq.
			a	Facciata base modulo L x H cm 90x320	m²		443,41	443,4	439,0	436,8	434,7	432,50
			b	Apertura a sporgere a scomparsa (h=1,60 ml)	n		194,23	194,2	192,3	191,4	190,4	189,45
			c	Facciata base modulo L x H cm 120x320	m²		377,10	377,1	373,4	371,5	369,7	367,82
			d	Apertura a sporgere a scomparsa (h=1,60 ml)	n		194,23	194,2	192,3	191,4	190,4	189,45
			e	Facciata base modulo L x H cm 150x320	m²		336,91	336,9	333,6	331,9	330,3	328,62
			f	Apertura a sporgere a scomparsa (h=1,60 ml)	n		200,94	200,9	199,0	198,0	197,0	196,00

		E.26.38		SOVRAPPREZZO PER VETRAZIONI DIVERSE DA QUELLA BASE. Da aggiungere al prezzo base delle sole superfici vetrate diverse dalla vetrazione base.Vetro 6-12-5 mm Riflettente magnetronico T.L. 20%+ camera d’aria + float
			a	Sovrapprezzo per vetrazione diversa	m²		20,61	20,6	20,4	20,3	20,2	20,10
			b	Sovrapprezzo per tempera lastra esterna	m²		21,99	22,0	21,8	21,7	21,6	21,45
			c	Sovrapprezzo per tempera lastra pannelli opachi	m²		28,58	28,6	28,3	28,2	28,0	27,88

		E.26.39		SOVRAPPREZZO PER VETRAZIONI DIVERSE DA QUELLA BASE. Da aggiungere al prezzo base delle sole superfici vetrate diverse dalla vetrazione base.Vetro 8-12-6 mm Riflettente magnetronico T.L. 20%+ camera d’aria + float
			a	Sovrapprezzo per vetrazione diversa	m²		28,19	28,2	27,9	27,8	27,6	27,50
			b	Sovrapprezzo per tempera lastra esterna	m²		27,53	27,5	27,3	27,1	27,0	26,85
			c	Sovrapprezzo per tempera lastra pannelli opachi	m²		33,93	33,9	33,6	33,4	33,3	33,10

		E.26.40		SOVRAPPREZZO PER VETRAZIONI DIVERSE DA QUELLA BASE. Da aggiungere al prezzo base delle sole superfici vetrate diverse dalla vetrazione base.Vetro 6-12-5 mm Riflettente pirolitico T.L. 45%+ camera d’aria + basso emissivo
			a	Sovrapprezzo per vetrazione diversa	m²		17,94	17,9	17,8	17,7	17,6	17,50
			b	Sovrapprezzo per tempera lastra esterna	m²		10,30	10,3	10,2	10,2	10,1	10,05

		E.26.41		SOVRAPPREZZO PER VETRAZIONI DIVERSE DA QUELLA BASE. Da aggiungere al prezzo base delle sole superfici vetrate diverse dalla vetrazione base.Vetro 6-12-5 mm Riflettente pirolitico T.L. 20%+ camera d’aria + basso emissivo
			a	Sovrapprezzo per vetrazione diversa	m²		38,86	38,9	38,5	38,3	38,1	37,90
			b	Sovrapprezzo per tempera lastra esterna	m²		21,53	21,5	21,3	21,2	21,1	21,00
			c	Sovrapprezzo per tempera lastra pannelli opachi	m²		30,24	30,2	29,9	29,8	29,7	29,50

		E.26.42		VARIAZIONI DI PREZZO PER FINITURE DIVERSE DA QUELLA BASE. Variazione di prezzo per finiture dell’alluminio diverse da quelle base.
			a	Anodizzazione naturale 20 µm in diminuzione, nella misura del -1,20%	%		0,00	0,0	0,0	0,0	0,0	0,00
			b	Anodizzazione elettrocolore 2 µm in aumento, nella misura dell'1,80%. Anodizzazione elettrocolore 2 µm in aumento, nella misura dell'1,80%	%		0,00	0,0	0,0	0,0	0,0	0,00
			c	Verniciature speciali, nella misura del 5%	%		0,00	0,0	0,0	0,0	0,0	0,00

	E_27			SERRAMENTI ACCESSORI

		E.27.01	0	FORNITURA E POSA IN OPERA DI PORTA IN LAMIERA ZINCATA. Fornitura e posa in opera di porta tipo cantina in lamiera zincata grecata spessore 10/10 di mm, rinforzata con traversi orizzontali completa di telaio zincato a Z con zanche da murare, serrature con cilindro, cerniere in acciaio zincato e maniglia in plastica nera.Delle dimensioni standard 70/80x200	n		73,82	73,8	73,1	72,7	72,4	72,00

		E.27.02		FORNITURA E POSA IN OPERA DI INFERRIATE E GRIGLIE. Fornitura e posa in opera inferriate e griglie di ferro, anche con parti apribili, con profilati normali quadri, tondi, piatti, angolari a disegno semplice completi di accessori.
			a	inferriate peso minimo 30kg/mq	kg		2,97	3,0	2,9	2,9	2,9	2,90
			b	grigliate a pavimento peso minimo 50kg/mq	kg		2,72	2,7	2,7	2,7	2,7	2,65

		E.27.03		FORNITURA E POSA IN OPERA DI CANCELLI E CANCELLATE. Fornitura e posa in opera cancelli e cancellate di ferro, anche con parti apribili, con profilati normali quadri, tondi, piatti, angolari a disegno semplice completi di accessori, con o senza fodrina di lamiera.
			c	cancelli apribili di tipo complesso ingressi principali	kg		4,10	4,1	4,1	4,0	4,0	4,00
			d	cancellate fisse di tipo corrente	kg		2,72	2,7	2,7	2,7	2,7	2,65

		E.27.04	0	REGOLATORE DELLA SUCCESSIONE DI CHIUSURA. Fornitura e posa in opera di regolatore della successione di chiusura con ammortizzatore d'urto incorporato inserito nel canale di battuta della traversa superiore del telaio di porte a due battenti con meccanismi automatici di chiusura indipendenti.Nel prezzo si intende compreso e compensato ogni maggior onere per la predisposizione della porta, per accessori particolari necessari all'adattamento, per l'idonea campionatura completa di accessori che l'Appaltatore dovra' presentare prima dell'inizio dei lavori e quanto altro necessario per dare il lavoro finito a regola d'arte.	n		102,52	102,5	101,5	101,0	100,5	100,00

		E.27.05		FORNITURA E POSA IN OPERA DI CHIUDIPORTA A PAVIMENTO. Fornitura e posa in opera di chiudiporta universale a pavimento con parti meccaniche in bagno d'olio, nel tipo a scelta della D.L., da applicare a porte destre, sinistre ed a vento, sia interne che esterne; il chiudiporta dovra' garantire azione di chiusura a partire da 175°, velocita' di chiusura costante anche con sbalzi di temperatura ed essere dotato di:- regolatore di velocita' e colpo finale;- dispositivo di fermo costante regolabile;- ammortizzatore d'apertura;- piastra di copertura in acciaio inox od in ottone.Nel prezzo si intendono compresi e compensati gli oneri per meccanismi ed accessori particolari necessari all'adattamento ai vari tipi di porta, per l'idonea campionatura completa di accessori che l'Appaltatore dovra' presentare prima dell'inizio dei lavori e quanto altro necessario per dare il lavoro finito a regola d'arte.
			a	per porte con larghezza max. 0,95 e peso max. 100 kg	n		240,93	240,9	238,5	237,4	236,2	235,00
			b	per porte con larghezza max. 1,40 e peso max. 300 kg	n		437,77	437,8	433,4	431,3	429,1	427,00

		E.27.06		FORNITURA E POSA IN OPERA DI CHIUDIPORTA AEREO CON BRACCIO A V. Fornitura e posa in opera di chiudiporta compatto aereo a vista con braccio a V con meccanismo a pignone e cremagliera, nel tipo e colore a scelta della D.L., da applicare a porte destre o sinistre, sia interne che esterne; il chiudiporta dovra' garantire velocita' di chiusura costante anche con sbalzi di temperatura ed essere dotato di:- regolatore di velocita' e colpo finale;- dispositivo di fermo costante regolabile;- ammortizzatore d'apertura.Nel prezzo si intendono compresi e compensati gli oneri per meccanismi ed accessori particolari necessari all'adattamento ai vari tipi di porta e per ogni tipo di montaggio, dalla parte della cerniera o dalla parte opposta, sul battente o sul telaio-architrave, per l'idonea campionatura completa di accessori che l'Appaltatore dovra' presentare prima dell'inizio dei lavori e quanto altro necessario per dare il lavoro finito a regola d'arte.
			a	montaggio su porta lato cerniera o su telaio lato opposto cerniera	n		148,66	148,7	147,2	146,5	145,7	145,00
			b	montaggio su porta lato opposto cerniera	n		179,41	179,4	177,6	176,8	175,9	175,00

		E.27.07		FORNITURA E POSA IN OPERA DI CHIUDIPORTA AEREO CON GUIDA. Fornitura e posa in opera di chiudiporta compatto aereo a vista con braccio a V con meccanismo a pignone e cremagliera, nel tipo e colore a scelta della D.L., da applicare a porte destre o sinistre, sia interne che esterne; il chiudiporta dovra' garantire velocita' di chiusura costante anche con sbalzi di temperatura ed essere dotato di:- regolatore di velocita' e colpo finale;- dispositivo di fermo costante regolabile;- ammortizzatore d'apertura.Nel prezzo si intendono compresi e compensati gli oneri per meccanismi ed accessori particolari necessari all'adattamento ai vari tipi di porta e per ogni tipo di montaggio, dalla parte della cerniera o dalla parte opposta, sul battente o sul telaio-architrave, per l'idonea campionatura completa di accessori che l'Appaltatore dovra' presentare prima dell'inizio dei lavori e quanto altro necessario per dare il lavoro finito a regola d'arte.
			a	montaggio lato cerniera	n		179,41	179,4	177,6	176,8	175,9	175,00
			b	montaggio lato opposto cerniera	n		220,42	220,4	218,2	217,2	216,1	215,00

		E.27.08		FORNITURA E POSA IN OPERA DI CHIUDIPORTA AEREO CON GUIDA PER DUE BATTENTI. Fornitura e posa in opera di doppio chiudiporta compatto aereo a vista con guida di scorrimento continua senza parti sporgenti, con integrato il dispositivo per la regolazione della successione di chiusura, nel tipo e colore a scelta della D.L., da applicare a porte a due battenti con priorita' destra o sinistra, sia interne che esterne; il chiudiporta dovra' garantire velocita' di chiusura costante anche con sbalzi di temperatura ed essere dotato di:- regolatore di velocita' e colpo finale;- dispositivo di fermo costante regolabile;- ammortizzatore d'apertura.Nel prezzo si intendono compresi e compensati gli oneri per meccanismi ed accessori particolari necessari all'adattamento ai vari tipi di porta e per ogni tipo di montaggio, dalla parte delle cerniere o dalla parte opposta, sul battente o sul telaio-architrave, per l'idonea campionatura completa di accessori che l'Appaltatore dovra' presentare prima dell'inizio dei lavori e quanto altro necessario per dare il lavoro finito a regola d'arte.
			a	montaggio lato cerniera	n		358,83	358,8	355,3	353,5	351,8	350,00
			b	montaggio lato opposto cerniera	n		512,61	512,6	507,5	505,0	502,5	500,00

		E.27.09		FORNITURA E POSA IN OPERA DI CHIUDIPORTA AEREO CON GUIDA ED ELETTROMAGNETE. Fornitura e posa in opera di chiudiporta compatto aereo a vista con guida di scorrimento senza parti sporgenti, nel tipo e colore a scelta della D.L., da applicare a porte destre o sinistre, sia interne che esterne; il chiudiporta dovra' garantire velocita' di chiusura costante anche con sbalzi di temperatura ed essere dotato di:- regolatore di velocita' e colpo finale;- dispositivo di fissaggio elettromagnetico-meccanico regolabile, con alimentazione a 220V e funzionamento a 24V DC;- ammortizzatore d'apertura.Nel prezzo si intendono compresi e compensati gli oneri per l'allacciamento alle linee elettriche (queste escluse) di collegamento a rilevatori di fumo locali od a centrali di fumo esterni.Nel prezzo si intendono inoltre compresi e compensati gli oneri per meccanismi ed accessori particolari necessari all'adattamento ai vari tipi di porta e per ogni tipo di montaggio, dalla parte della cerniera o dalla parte opposta, sul battente o sul telaio-architrave, per l'idonea campionatura completa di accessori che l'Appaltatore dovra' presentare prima dell'inizio dei lavori e quanto altro necessario per dare il lavoro finito a regola d'arte.
			a	montaggio lato cerniera	n		353,70	353,7	350,2	348,5	346,7	345,00
			b	montaggio lato opposto cerniera	n		399,84	399,8	395,9	393,9	392,0	390,00

		E.27.10		FORNITURA E POSA IN OPERA DI CHIUDIPORTA AEREO CON GUIDA ED ELETTROMAGNETE PER DUE BATTENTI. Fornitura e posa in opera di doppio chiudiporta compatto aereo a vista con guida di scorrimento continua senza parti sporgenti, con integrato il dispositivo per la regolazione della successione di chiusura, nel tipo e colore a scelta della D.L., da applicare a porte a due battenti con priorita' destra o sinistra, sia interne che esterne; il chiudiporta dovra' garantire velocita' di chiusura costante anche con sbalzi di temperatura ed essere dotato di:- regolatore di velocita' e colpo finale;- dispositivo/i di fissaggio elettromagnetico-meccanico regolabile, con alimentazione a 220V e funzionamento a 24V DC;- ammortizzatore d'apertura.Nel prezzo si intendono compresi e compensati gli oneri per l'allacciamento alle linee elettriche (queste escluse) di collegamento a rilevatori di fumo locali od a centrali di fumo esterni.Nel prezzo si intendono inoltre compresi e compensati gli oneri per meccanismi ed accessori particolari necessari all'adattamento ai vari tipi di porta e per ogni tipo di montaggio, dalla parte della cerniera o dalla parte opposta, sul battente o sul telaio-architrave, per l'idonea campionatura completa di accessori che l'Appaltatore dovra' presentare prima dell'inizio dei lavori e quanto altro necessario per dare il lavoro finito a regola d'arte.
			a	montaggio lato cerniera con un fermoporta elettromeccanico	n		533,12	533,1	527,8	525,2	522,6	520,00
			b	montaggio lato cerniera con due fermoporta elettromeccanici	n		656,14	656,1	649,7	646,4	643,2	640,00
			c	montaggio lato opposto cerniera con un fermoporta elettromeccanico	n		702,28	702,3	695,3	691,9	688,4	685,00
			d	montaggio lato opposto cerniera con due fermoporta elettromeccanici	n		830,43	830,4	822,2	818,1	814,1	810,00

		E.27.11		FORNITURA E POSA IN OPERA DI CHIUDIPORTA AEREO CON GUIDA ED ELETTROMAGNETE E RILEVATORE DI FUMO. Fornitura e posa in opera di chiudiporta compatto aereo a vista con guida di scorrimento senza parti sporgenti, nel tipo e colore a scelta della D.L., da applicare a porte destre o sinistre, sia interne che esterne; il chiudiporta dovra' garantire velocita' di chiusura costante anche con sbalzi di temperatura ed essere dotato di:- regolatore di velocita' e colpo finale;- dispositivo di fissaggio elettromagnetico-meccanico regolabile, con alimentazione a 220V e funzionamento a 24V DC;- rilevatore di presenza fumo integrato nella guida;- ammortizzatore d'apertura.Nel prezzo si intendono compresi e compensati gli oneri per l'allacciamento alle linee elettriche (queste escluse).Nel prezzo si intendono inoltre compresi e compensati gli oneri per meccanismi ed accessori particolari necessari all'adattamento ai vari tipi di porta e per ogni tipo di montaggio, dalla parte della cerniera o dalla parte opposta, sul battente o sul telaio-architrave, per l'idonea campionatura completa di accessori che l'Appaltatore dovra' presentare prima dell'inizio dei lavori e quanto altro necessario per dare il lavoro finito a regola d'arte.
			a	montaggio lato cerniera	n		481,86	481,9	477,1	474,7	472,4	470,00
			b	montaggio lato opposto cerniera	n		533,12	533,1	527,8	525,2	522,6	520,00

		E.27.12		FORNITURA E POSA IN OPERA RILEVATORE DI FUMO ESTERNO COORDINATO CON IL CHIUDIPORTA. Fornitura e posa in opera di sistema per la rivelazione di fumo nel tipo a scelta della D.L. operante su porte tagliafuoco dotate di chiudiporta aereo con guida di scorrimento e fermoporta elettromagnetico, da montarsi in adiacenza al chiudiporta stesso o sul lato opposto della porta costituito da:- rilevatore di fumo omologato con alimentatore di rete 220V-AC/24V-DC;- involucro con bocchette di presa d'aria, spia di funzionamento, supporto per montaggio, finitura in analogia al chiudiporta;- allacciamenti alle linee elettriche (queste escluse);- collegamento con il/i fermoporta elettromagnetico/i completo di cavi e cavidotti;Nel prezzo si intendono compresi e compensati gli oneri per tutti i materiali e gli accessori necessari per la posa, sia sul lato del chiudiporta che sul lato opposto, per l'idonea campionatura completa di accessori che l'Appaltatore dovra' presentare prima dell'inizio dei lavori e quanto altro necessario per dare il lavoro finito a regola d'arte.
			a	montaggio lato chiudiporta	n		235,80	235,8	233,5	232,3	231,2	230,00
			b	montaggio lato opposto chiudiporta	n		307,57	307,6	304,5	303,0	301,5	300,00

		E.27.13	0	FORNITURA E POSA IN OPERA DI FERMOPORTA ELETTROMAGNETICO. Fornitura e posa in opera di fermoporta elettromagnetico esterno, nel tipo a scelta della D.L. da applicare a porte e portoni tagliafuoco dotati di chisura automatica normalmente trattenuti in posizione aperta, costituito da:- elettromagnete/i a pavimento od a parete nel tipo a scelta della D.L. completo di piastra di riscontro orientabile ed ammortizzata in acciaio zincato da montare sul serramento;- pulsante di sblocco manuale per l'uso normale od il collaudo;- alimentatore di rete 220V-AC/24V-DC;Nel prezzo si intendono compresi e compensati gli oneri per l'allacciamento alle linee elettriche (queste escluse) di collegamento a rilevatori di fumo locali od a centrali di fumo esterni.Nel prezzo si intendono inoltre compresi e compensati tutti i materiali ed accessori necessari per la posa, idonea campionatura completa di accessori che l'Appaltatore dovra' presentare prima dell'inizio dei lavori e quanto altro necessario per dare il lavoro finito a regola d'arte.	n		184,54	184,5	182,7	181,8	180,9	180,00

	E_28			OPERE DA PITTORE E VERNICIATORE

		E.28.01		FORNITURA E POSA IN OPERA DI IDROPITTURE PER EDIFICI DI CIVILE ABITAZIONE. Fornitura e posa in opera di idropittura murale lavabile per interno/esterno. Nel prezzo si intendono compresi e compensati gli oneri per gli eventuali ponteggi fino ad una altezza massima di 4 ml da piano di appoggio, gli oneri per la protezione di arredi impianti fissi o la protezione di pavimenti, la pulitura delle superfici da trattare mediante uso di stracci o scopi netti al fine di togliere i residui asportabili facilmente. E’ da ritenersi inoltre compreso e compensato l’onere per la stuccatura saltuaria e parziale di superfici, onde eliminare eventuali piccole scalfitture , compresa la carteggiatura delle parti stuccate.Per 2 mani a pennello o a rullo.
			a	Bianche per interni	m²		8,38	8,4	8,3	8,3	8,2	8,17
			b	Bianche acriliche per esterni	m²		8,72	8,7	8,6	8,6	8,6	8,51
			c	Acriliche colori di cartelle	m²		8,83	8,8	8,7	8,7	8,7	8,61
			d	Minerale a base di silicato di potassio colori di cartella	m²		8,92	8,9	8,8	8,8	8,7	8,70
			e	Silossanica colori di cartella	m²		9,25	9,3	9,2	9,1	9,1	9,02

	E_29			OPERE DA LATTONIERE
				sezione circolare sviluppo 28 cm	m							23,00
				sezione circolare sviluppo 33 cm	m							23,50
				sezione circolare sviluppo 40 cm	m							24,00
				sezione circolare sagomata sviluppo 40 cm	m							18,50
				sezione circolare sagomata sviluppo 50 cm	m							18,60
				sezione quadrata sviluppo 33 cm	m							24,00
				sezione quadrata sviluppo 40 cm	m							28,00

		E.29.02		Fornitura e posa in opera di canali di gronda in laminato di rame. Fornitura e posa in opera di canali di gronda in laminato di rame dello spessore di 6/10 di mm con sezione semicircolare. Nel prezzo si intendono compresi e compensati gli oneri per la cicogne di sostegno complete di tiranti di ritegno, i pezzi speciali di testa tipo standard, gli imbocchi troncoconinici di tipo standard, le saldature a stagno dei giunti, le sigillature, il taglio, lo sfrido, il rispetto della marcatura CE per i prodotti da costruzione prevista dalla Direttiva 89/106/CEE recepita dal DPR 21.04.93, n. 246 e quanto altro necessario per dare il lavoro finito a regola d'arte. Nel prezzo si intendono compresi e compensati tutti gli oneri per l'eventuale uso di ponteggi, ceste o mezzi di sollevamento ed il puntuale e scrupoloso rispetto delle normative vigenti in materia antinfortunistica nei cantieri edili.
			01	sviluppo 28 cm	m		42,03	42,0	41,6	41,4	41,2	41,00
			02	sviluppo 33 cm	m		45,73	45,7	45,3	45,1	44,8	44,60
			03	sviluppo 40 cm	m		51,77	51,8	51,3	51,0	50,8	50,50
			04	sviluppo 50 cm	m		57,52	57,5	57,0	56,7	56,4	56,10

		E.29.03		Fornitura e posa in opera di canali di gronda in laminato di zinco titanio prepatinato. Fornitura e posa in opera di canali di gronda in laminato di zinco titanio prepatinato, dello spessore di 7/10 di mm e con sezione semicircolare. Nel prezzo si intendono compresi e compensati gli oneri per la cicogne di sostegno complete di tiranti di ritegno, i pezzi speciali di testa tipo standard, gli imbocchi troncoconinici di tipo standard, le rivettature, le sigillature in corrispondenza dei giunti, il taglio, lo sfrido, il rispetto della marcatura CE per i prodotti da costruzione prevista dalla Direttiva 89/106/CEE recepita dal DPR 21.04.93, n. 246 e quanto altro necessario per dare il lavoro finito a regola d'arte. Nel prezzo si intendono compresi e compensati tutti gli oneri per l'eventuale uso di ponteggi, ceste o mezzi di sollevamento ed il puntuale e scrupoloso rispetto delle normative vigenti in materia antinfortunistica nei cantieri edili.
			01	sviluppo 33 cm	m		38,75	38,8	38,4	38,2	38,0	37,80
			02	sviluppo 40 cm	m		46,44	46,4	46,0	45,8	45,5	45,30
			03	sviluppo 28 cm	m		37,32	37,3	37,0	36,8	36,6	36,40

		E.29.04		Fornitura e posa in opera di canali di gronda in laminato di alluminio preverniciato. Fornitura e posa in opera di canali di gronda in laminato di alluminio preverniciato, dello spessore di 7/10 di mm e con sezione semicircolare. Nel prezzo si intendono compresi e compensati gli oneri per la cicogne di sostegno complete di tiranti di ritegno, i pezzi speciali di testa tipo standard, gli imbocchi troncoconinici di tipo standard, le rivettature, le sigillature in corrispondenza dei giunti, il taglio, lo sfrido, il rispetto della marcatura CE per i prodotti da costruzione prevista dalla Direttiva 89/106/CEE recepita dal DPR 21.04.93, n. 246 e quanto altro necessario per dare il lavoro finito a regola d'arte. Nel prezzo si intendono compresi e compensati tutti gli oneri per l'eventuale uso di ponteggi, ceste o mezzi di sollevamento ed il puntuale e scrupoloso rispetto delle normative vigenti in materia antinfortunistica nei cantieri edili.
			01	sviluppo 33 cm	m		37,42	37,4	37,1	36,9	36,7	36,50
			02	sviluppo 40 cm	m		47,78	47,8	47,3	47,1	46,8	46,60
			03	sviluppo 28 cm	m		33,93	33,9	33,6	33,4	33,3	33,10

		E.29.05		Fornitura e posa in opera di tubi pluviali di scarico in laminato di rame saldato. Fornitura e posa in opera di tubi pluviali di scarico realizzati in laminato di rame saldato dello spessore di 6/10 di mm e con sezione circolare. Nel prezzo si intendono compresi e compensati gli oneri per le curve tipo standard, i braccioli di sostegno dello stesso materiale idoneamente ancorati alla struttura ogni due metri, il taglio, lo sfrido, il rispetto della marcatura CE per i prodotti da costruzione prevista dalla Direttiva 89/106/CEE recepita dal DPR 21.04.93, n. 246 e quanto altro necessario per dare il lavoro finito a regola d'arte. Nel prezzo si intendono compresi e compensati tutti gli oneri per l'eventuale uso di ponteggi, ceste o mezzi di sollevamento ed il puntuale e scrupoloso rispetto delle normative vigenti in materia antinfortunistica nei cantieri edili.
			01	diametro 80 mm	m		28,81	28,8	28,5	28,4	28,2	28,10
			02	diametro 100 mm	m		32,60	32,6	32,3	32,1	32,0	31,80
			03	diametro 120 mm	m		37,22	37,2	36,9	36,7	36,5	36,30

		E.29.06		Fornitura e posa in opera di tubi pluviali di scarico in lamiera di zinco titanio prepatinata. Fornitura e posa in opera di tubi pluviali di scarico realizzati in lamiera di zinco titanio prepatinata, dello spessore di 7/10 di mm, aggraffata internamente e con sezione circolare. Nel prezzo si intendono compresi e compensati gli oneri per le curve tipo standard, i braccioli di sostegno dello stesso materiale idoneamente ancorati alla struttura ogni due metri, il taglio, lo sfrido, il rispetto della marcatura CE per i prodotti da costruzione prevista dalla Direttiva 89/106/CEE recepita dal DPR 21.04.93, n. 246 e quanto altro necessario per dare il lavoro finito a regola d'arte. Nel prezzo si intendono compresi e compensati tutti gli oneri per l'eventuale uso di ponteggi, ceste o mezzi di sollevamento ed il puntuale e scrupoloso rispetto delle normative vigenti in materia antinfortunistica nei cantieri edili.
			01	diametro 80 mm	m		26,25	26,3	26,0	25,9	25,7	25,60
			02	diametro 100 mm	m		33,63	33,6	33,3	33,1	33,0	32,80
			03	diametro 120 mm	m		36,50	36,5	36,1	36,0	35,8	35,60

		E.29.07		Fornitura e posa in opera di tubi pluviali di scarico in lamiera di acciaio inox saldato. Fornitura e posa in opera di tubi pluviali di scarico realizzati in lamiera di acciaio inox saldato dello spessore di 5/10 di mm e con sezione circolare. Nel prezzo si intendono compresi e compensati gli oneri per le curve tipo standard, i braccioli di sostegno dello stesso materiale idoneamente ancorati alla struttura ogni due metri, il taglio, lo sfrido, il rispetto della marcatura CE per i prodotti da costruzione prevista dalla Direttiva 89/106/CEE recepita dal DPR 21.04.93, n. 246 e quanto altro necessario per dare il lavoro finito a regola d'arte. Nel prezzo si intendono compresi e compensati tutti gli oneri per l'eventuale uso di ponteggi, ceste o mezzi di sollevamento ed il puntuale e scrupoloso rispetto delle normative vigenti in materia antinfortunistica nei cantieri edili.
			01	diametro 80 mm	m		24,61	24,6	24,4	24,2	24,1	24,00
			02	diametro 100 mm	m		26,76	26,8	26,5	26,4	26,2	26,10
			03	diametro 120 mm	m		29,01	29,0	28,7	28,6	28,4	28,30

		E.29.08		Fornitura e posa in opera di tubi pluviali di scarico in lamiera di alluminio preverniciato aggraffa. Fornitura e posa in opera di tubi pluviali di scarico realizzati in lamiera di alluminio preverniciato aggraffato dello spessore di 7/10 di mm e con sezione circolare. Nel prezzo si intendono compresi e compensati gli oneri per le curve tipo standard, i braccioli di sostegno dello stesso materiale idoneamente ancorati alla struttura ogni due metri, il taglio, lo sfrido, il rispetto della marcatura CE per i prodotti da costruzione prevista dalla Direttiva 89/106/CEE recepita dal DPR 21.04.93, n. 246 e quanto altro necessario per dare il lavoro finito a regola d'arte. Nel prezzo si intendono compresi e compensati tutti gli oneri per l'eventuale uso di ponteggi, ceste o mezzi di sollevamento ed il puntuale e scrupoloso rispetto delle normative vigenti in materia antinfortunistica nei cantieri edili.
			01	diametro 80 mm	m		22,14	22,1	21,9	21,8	21,7	21,60
			02	diametro 100 mm	m		22,55	22,6	22,3	22,2	22,1	22,00
			03	diametro 120 mm	m		26,25	26,3	26,0	25,9	25,7	25,60

		E.29.09		Fornitura e posa in opera di terminali in lamiera di acciaio zincata. Fornitura e posa in opera di terminali di lunghezza 150 cm per tubi pluviali di scarico, realizzati in lamiera di acciaio zincata dello spessore di 8/10 di mm, aggraffata e preverniciata nei colori e nell'aspetto a scelta della D.L.. Nel prezzo si intendono compresi e compensati gli oneri per il raccordo al pozzetto od il terminale curvo tipo standard, i braccioli di sostegno dello stesso materiale idoneamente ancorati alla struttura, il taglio, lo sfrido, il rispetto della marcatura CE per i prodotti da costruzione prevista dalla Direttiva 89/106/CEE recepita dal DPR 21.04.93, n. 246 e quanto altro necessario per dare il lavoro finito a regola d'arte.Nel prezzo si intendono compresi e compensati tutti gli oneri per l'eventuale uso di ponteggi, ceste o mezzi di sollevamento ed il puntuale e scrupoloso rispetto delle normative vigenti in materia antinfortunistica nei cantieri edili.
			01	sezione circolare diametro 80 mm	n		33,93	33,9	33,6	33,4	33,3	33,10
			02	sezione circolare diametro 100 mm	n		37,73	37,7	37,4	37,2	37,0	36,80
			03	sezione circolare diametro 120 mm	n		42,14	42,1	41,7	41,5	41,3	41,10
			04	sezione quadrata 80x80 mm	n		18,56	18,6	18,4	18,3	18,2	18,10
			05	sezione quadrata 100x100 mm	n		18,59	18,6	18,4	18,3	18,2	18,13

		E.29.10		Fornitura e posa in opera di terminali in laminato di rame. Fornitura e posa in opera di terminali di lunghezza 150 cm per tubi pluviali di scarico realizzati in laminato di rame dello spessore di 8/10 di mm aggraffato. Nel prezzo si intendono compresi e compensati gli oneri per il raccordo al pozzetto o terminale curvo tipo standard, i braccioli di sostegno dello stesso materiale idoneamente ancorati alla struttura, il taglio, lo sfrido, il rispetto della marcatura CE per i prodotti da costruzione prevista dalla Direttiva 89/106/CEE recepita dal DPR 21.04.93, n. 246 e quanto altro necessario per dare il lavoro finito a regola d'arte.Nel prezzo si intendono compresi e compensati tutti gli oneri per l'eventuale uso di ponteggi, ceste o mezzi di sollevamento ed il puntuale e scrupoloso rispetto delle normative vigenti in materia antinfortunistica nei cantieri edili.
			01	sezione circolare diametro 80 mm	n		74,94	74,9	74,2	73,8	73,5	73,10
			02	sezione circolare diametro 100 mm	n		82,33	82,3	81,5	81,1	80,7	80,30
			03	sezione circolare diametro 120 mm	n		88,27	88,3	87,4	87,0	86,5	86,10

		E.29.11		Fornitura e posa in opera di terminali in lamiera di acciaio inox saldato. Fornitura e posa in opera di terminali di lunghezza 150-200 cm per tubi pluviali di scarico realizzati in lamiera di acciaio inox saldato dello spessore di 10/10 di mm e con sezione circolare. Nel prezzo si intendono compresi e compensati gli oneri per il raccordo al pozzetto o terminale curvo tipo standard, i braccioli di sostegno dello stesso materiale idoneamente ancorati alla struttura, il taglio, lo sfrido, il rispetto della marcatura CE per i prodotti da costruzione prevista dalla Direttiva 89/106/CEE recepita dal DPR 21.04.93, n. 246 e quanto altro necessario per dare il lavoro finito a regola d'arte. Nel prezzo si intendono compresi e compensati tutti gli oneri per l'eventuale uso di ponteggi, ceste o mezzi di sollevamento ed il puntuale e scrupoloso rispetto delle normative vigenti in materia antinfortunistica nei cantieri edili.
			01	sezione circolare diametro 80x1500 mm	n		71,87	71,9	71,2	70,8	70,5	70,10
			02	sezione circolare diametro 100x1500 mm	n		78,74	78,7	78,0	77,6	77,2	76,80
			03	sezione circolare diametro 100x2000 mm	n		92,78	92,8	91,9	91,4	91,0	90,50
			04	sezione circolare diametro 120x1500 mm	n		84,17	84,2	83,3	82,9	82,5	82,10

		E.29.12		Fornitura e posa in opera di tubi pluviali di scarico in lamiera di acciaio zincato. Fornitura e posa in opera di tubi pluviali di scarico realizzati in lamiera di acciaio zincata dello spessore di 6/10 di mm, aggraffata internamente e preverniciata nei colori e nell'aspetto a scelta della D.L.. Nel prezzo si intendono compresi e compensati gli oneri per le curve tipo standard, i braccioli di sostegno dello stesso materiale idoneamente ancorati alla struttura ogni due metri, il taglio, lo sfrido, il rispetto della marcatura CE per i prodotti da costruzione prevista dalla Direttiva 89/106/CEE recepita dal DPR 21.04.93, n. 246 e quanto altro necessario per dare il lavoro finito a regola d'arte. Nel prezzo si intendono compresi e compensati tutti gli oneri per l'eventuale uso di ponteggi, ceste o mezzi di sollevamento ed il puntuale e scrupoloso rispetto delle normative vigenti in materia antinfortunistica nei cantieri edili.
			01	sezione circolare diametro 80 mm	m		15,38	15,4	15,2	15,2	15,1	15,00
			02	sezione circolare diametro 100 mm	m		15,69	15,7	15,5	15,5	15,4	15,30
			03	sezione circolare diametro 120 mm	m		16,92	16,9	16,8	16,7	16,6	16,50
			04	sezione quadrata 80x80 mm	m		20,09	20,1	19,9	19,8	19,7	19,60
			05	sezione quadrata 100x100 mm	m		21,53	21,5	21,3	21,2	21,1	21,00

		E.29.13		Fornitura e posa in opera di paraneve in acciaio zincato. Fornitura e posa in opera di paraneve per manto di copertura in lamiera piana costituiti da piastre in acciaio zincato a caldo e rete continua trasversale di altezza 150 mm realizzata in piatto di acciaio zincato a caldo. Nel prezzo si intendono compresi e compensati gli oneri per il fissaggio alla struttura del tetto, la bulloneria in acciaio inox, il taglio, lo sfrido, il rispetto della marcatura CE per i prodotti da costruzione prevista dalla Direttiva 89/106/CEE recepita dal DPR 21.04.93, n. 246 e quanto altro necessario per dare il lavoro finito a regola d'arte. Nel prezzo si intendono compresi e compensati tutti gli oneri per l'eventuale uso di ponteggi, ceste o mezzi di sollevamento ed il puntuale e scrupoloso rispetto delle normative vigenti in materia antinfortunistica nei cantieri edili.
			01	Fornitura e posa in opera di paraneve per manto di copertura in lamiera piana	m		22,55	22,6	22,3	22,2	22,1	22,00

		E.29.14		Fornitura e posa in opera di paraneve in acciaio zincato. Fornitura e posa in opera di paraneve per manto di copertura in lamiera piana costituiti da piastre in acciaio zincato a caldo e tubi del diametro di 3/4" pure in acciaio zincato a caldo. Nel prezzo si intendono compresi e compensati gli oneri, il fissaggio alla struttura del tetto, la bulloneria in acciaio inox, il taglio, lo sfrido, il rispetto della marcatura CE per i prodotti da costruzione prevista dalla Direttiva 89/106/CEE recepita dal DPR 21.04.93, n. 246 e quanto altro necessario per dare il lavoro finito a regola d'arte. Nel prezzo si intendono compresi e compensati tutti gli oneri per l'eventuale uso di ponteggi, ceste o mezzi di sollevamento ed il puntuale e scrupoloso rispetto delle normative vigenti in materia antinfortunistica nei cantieri edili.
			02	un tubo diametro 3/4"	m		11,79	11,8	11,7	11,6	11,6	11,50

		E.29.15		Fornitura e posa in opera di paraneve tubolare in rame. Fornitura e posa in opera di paraneve per manto di copertura in lamiera piana costituiti da piastre ramate e tubo del diametro di 3/4" in rame. Nel prezzo si intendono compresi e compensati gli oneri, il fissaggio alla struttura del tetto, la bulloneria in acciaio inox, il taglio, lo sfrido, il rispetto della marcatura CE per i prodotti da costruzione prevista dalla Direttiva 89/106/CEE recepita dal DPR 21.04.93, n. 246 e quanto altro necessario per dare il lavoro finito a regola d'arte. Nel prezzo si intendono compresi e compensati tutti gli oneri per l'eventuale uso di ponteggi, ceste o mezzi di sollevamento ed il puntuale e scrupoloso rispetto delle normative vigenti in materia antinfortunistica nei cantieri edili.
			01	Fornitura e posa in opera di paraneve per manto di copertura in lamiera piana	m		23,58	23,6	23,4	23,2	23,1	23,00

		E.29.16		Fornitura e posa in opera di paraneve tubolare in alluminio. Fornitura e posa in opera di paraneve per manto di copertura in lamiera piana costituiti da piastre in alluminio naturale e tubo del diametro di 3/4" in alluminio estruso. Nel prezzo si intendono compresi e compensati gli oneri, il fissaggio alla struttura del tetto, la bulloneria in acciaio inox, il taglio, lo sfrido, il rispetto della marcatura CE per i prodotti da costruzione prevista dalla Direttiva 89/106/CEE recepita dal DPR 21.04.93, n. 246 e quanto altro necessario per dare il lavoro finito a regola d'arte. Nel prezzo si intendono compresi e compensati tutti gli oneri per l'eventuale uso di ponteggi, ceste o mezzi di sollevamento ed il puntuale e scrupoloso rispetto delle normative vigenti in materia antinfortunistica nei cantieri edili.

		E.29.17		Fornitura e posa in opera di nasi paraneve. Fornitura e posa in opera di nasi paraneve, per manto di copertura in tegole o coppi di qualsiasi genere, realizzati in lamiera nervata e sagomata dello spessore di 8/10 di mm. Nel prezzo si intendono compresi e compensati gli oneri per il fissaggio alla sottostante struttura del tetto, la bulloneria, il rispetto della marcatura CE per i prodotti da costruzione prevista dalla Direttiva 89/106/CEE recepita dal DPR 21.04.93, n. 246 e quanto altro necessario per dare il lavoro finito a regola d'arte. Nel prezzo si intendono compresi e compensati tutti gli oneri per l'eventuale uso di ponteggi, ceste o mezzi di sollevamento ed il puntuale e scrupoloso rispetto delle normative vigenti in materia antinfortunistica nei cantieri edili.
			02	acciaio zincato preverniciato per coppi	n		1,34	1,3	1,3	1,3	1,3	1,31
			03	rame per tegole	n		4,29	4,3	4,2	4,2	4,2	4,18
			04	rame per coppi	n		2,05	2,1	2,0	2,0	2,0	2,00

	E_30			CARPENTERIA METALLICA PER OPERE EDILI

		E.30.01		MANUFATTI IN ACCIAIO PER TRAVI E PILASTRI IN PROFILATI SEMPLICI. Manufatti in acciaio per travi e pilastri in profilati laminati a caldo della Serie IPE, IPN, HEA, HEB, HEM, UPN, forniti e posti in opera in conformita' alle norme CNR M/11. Sono compresi: le piastre di attacco e di irrigidimento; il taglio a misura; le forature; le flange; la bullonatura (con bulloni di qualsiasi classe) o saldatura; etc. E' inoltre compreso quanto altro occorre per dare l'opera finita. Sono esclusi i trattamenti protettivi e le verniciature che verranno computati a parte.
			a	In acciaio Fe 360 B.	kg		2,05	2,1	2,0	2,0	2,0	2,00
			b	In acciaio Fe 430 B.	kg		2,09	2,1	2,1	2,1	2,1	2,04
			c	In acciaio Fe 510 B	kg		2,21	2,2	2,2	2,2	2,2	2,16

		E.30.02		MANUFATTI IN ACCIAIO PER TRAVATURE RETICOLARI E PILASTRI TRALICCIATI O CALASTRELLATI. Manufatti in acciaio per travature reticolari in profilati laminati a caldo, del tipo angolare o della Serie UPN, con nodi di tipo bullonato (con bulloni di qualsiasi classe) o saldato, forniti e posti in opera in conformita' alle norme CNR M/11. Sono compresi: le piastre di attacco; il taglio a misura; le forature; i calastrelli. E' inoltre compreso quanto altro occorre per dare l'opera finita. Sono esclusi i trattamenti protettivi e le verniciature che verranno computati a parte.
			a	In acciaio Fe 360 B.	kg		2,30	2,3	2,3	2,3	2,3	2,24
			b	In acciaio Fe 430 B.	kg		2,44	2,4	2,4	2,4	2,4	2,38
			c	In acciaio Fe 510 B.	kg		2,53	2,5	2,5	2,5	2,5	2,47

		E.30.03		MANUFATTI IN ACCIAIO PER TRAVI E PILASTRI IN PROFILATI COMPOSTI SALDATI. Manufatti in acciaio per travi e pilastri realizzati con accoppiamenti saldati di piatti in lamiera di acciaio, forniti e posti in opera in conformita' alle norme CNR M/11. Sono compresi: le piastre di attacco, i fazzoletti di irrigidimento; il taglio a misura; le forature; le flange; la bullonatura (con bulloni di qualsiasi classe) o saldatura; etc.. E' inoltre compreso quanto altro occorre per dare l'opera finita. Sono esclusi i trattamenti protettivi e le verniciature che verranno computati a parte.
			a	In acciaio Fe 360 B.	kg		2,23	2,2	2,2	2,2	2,2	2,18
			b	In acciaio Fe 430 B.	kg		2,44	2,4	2,4	2,4	2,4	2,38
			c	In acciaio Fe 510 B.	kg		2,53	2,5	2,5	2,5	2,5	2,47

		E.30.04		MANUFATTI IN ACCIAIO PER TRAVI E COLONNE IN PROFILATI. Manufatti in acciaio per travi e colonne, realizzati in profilati tubolari di qualsiasi sezione, laminati a caldo, forniti e posti in opera in conformita' alle norme CNR M/11. Sono compresi: le piastre di base e di attacco; il taglio a misura; le forature; le flange; la bullonatura (con bulloni di qualsiasi classe) o saldatura; etc. E' inoltre compreso quanto altro occorre per dare l'opera finita. Sono esclusi i trattamenti protettivi e le verniciature che verranno computati a parte.
			a	Tubolari senza saldatura, in acciaio Fe360B	kg		3,06	3,1	3,0	3,0	3,0	2,98
			b	Tubolari con saldatura, in acciaio Fe360B.	kg		2,77	2,8	2,7	2,7	2,7	2,70
			c	Tubolari per travature reticolari, in acciaio Fe360B	kg		3,23	3,2	3,2	3,2	3,2	3,15
			d	Tubolari senza saldatura, in acciaio Fe430B.	kg		3,15	3,2	3,1	3,1	3,1	3,07
			e	Tubolari con saldatura, in acciaio Fe430B.	kg		2,86	2,9	2,8	2,8	2,8	2,79
			f	Tubolari per travature reticolari, in acciaio Fe430B.	kg		3,34	3,3	3,3	3,3	3,3	3,26
			g	Tubolari senza saldatura, in acciaio Fe510B.	kg		3,29	3,3	3,3	3,2	3,2	3,21
			h	Tubolari con saldatura in acciaio Fe510B.	kg		3,01	3,0	3,0	3,0	3,0	2,94
			i	Tubolari per travature reticolari in acciaio Fe510B.	kg		3,43	3,4	3,4	3,4	3,4	3,35

		E.30.05		MANUFATTI IN ACCIAIO PER STRUTTURE METALLICHE SECONDARIE. Manufatti per strutture metalliche secondarie (arcarecci, membrature secondarie in genere, irrigidimenti verticali e orizzontali, etc.) in profilati a freddo compresi i pressopiegati e profilati a caldo, forniti e posti in opera in conformita' alle norme CNR M/11. Sono compresi: le piastre di attacco; il taglio a misura; le forature; le flange; la bullonatura (con bulloni di qualsiasi classe) o saldatura; etc. E' inoltre compreso quanto altro occorre per dare l'opera finita. Sono esclusi i trattamenti protettivi e le verniciature che verranno computati a parte.
			a	Con profilati a freddo (compresi pressopiegati).	kg		2,21	2,2	2,2	2,2	2,2	2,16
			b	Con profilati a caldo (LCTU).	kg		2,10	2,1	2,1	2,1	2,1	2,05

		E.30.06	0	MANUFATTI IN ACCIAIO FE360B PER LA REALIZZAZIONE DI SCALE TIPO A RAMPA. Manufatti in acciaio Fe360B per la realizzazione di scale del tipo a rampa con travi a ginocchio, montanti e travi trasversali in profilati laminati a caldo, della serie UPN, IPE, HE, completi di gradini e pianerottoli in lamiera presso-piegata a freddo, forniti e posti in opera in conformita' alle norme CNR M/11. Sono compresi: le piastre di base e di collegamento; il taglio a misura; le forature; le flange; la bullonatura (con bulloni di qualsiasi classe) o saldatura; etc. E' inoltre compreso quanto altro occorre per dare l'opera finita. Sono esclusi i trattamenti protettivi, e le verniciature che verranno computati a parte.	kg		4,61	4,6	4,6	4,6	4,5	4,50

		E.30.07	0	MANUFATTI IN ACCIAIO FE360B PER LA REALIZZAZIONE DI SCALE TIPO A CHIOCCIOLA. Manufatti in acciaio Fe360B per la realizzazione di scale tipo a chiocciola mediante un tubolare centrale, complete di gradini in lamiera pressopiegata a freddo, forniti e posti in opera in conformita' alle norme CNR M/11. Sono compresi: le piastre di attacco; il taglio a misura; le forature; le flange; la bullonatura (con bulloni di qualsiasi classe) o saldatura; etc. E' inoltre compreso quanto altro occorre per dare l'opera finita. Sono esclusi i trattamenti protettivi, e le verniciature che verranno computati a parte.	kg		7,59	7,6	7,5	7,5	7,4	7,40

		E.30.08		GRIGLIATI TIPO ELETTROFORGIATO. Grigliati tipo elettroforgiato, piatti, portanti e a maglia delle dimensioni dipendenti dai carichi di esercizio e dall'interasse delle travi portanti, completi di ganci fermagrigliato e accessori vari. Forniti e posti in opera. E' inoltre compreso quanto altro occorre per dare l'opera finita. Esclusi i gradini.
			a	Acciaio verniciato	kg		3,79	3,8	3,8	3,7	3,7	3,70
			b	Acciaio zincato a caldo.	kg		4,18	4,2	4,1	4,1	4,1	4,08

		E.30.09		GRIGLIATI TIPO ELETTROFORGIATO PER GRADINI. Grigliati tipo elettroforgiato per gradini, piatti, portanti e a maglia delle dimensioni dipendenti dai carichi di esercizio e dall'interasse delle travi portanti, completi di ganci fermagrigliato e accessori vari. Forniti e posti in opera. E' inoltre compreso quanto altro occorre per dare l'opera finita
			a	Acciaio verniciato	kg		4,84	4,8	4,8	4,8	4,7	4,72
			b	Acciaio zincato a caldo.	kg		5,15	5,2	5,1	5,1	5,1	5,02

		E.30.10	0	MANUFATTI IN ACCIAIO TONDO PER IRRIGIDIMENTI VERTICALI E ORIZZONTALI. Manufatti in acciaio per irrigidimenti verticali e orizzontali realizzati con tondi di acciaio, forniti e posti in opera in conformita' alle norme CNR M/11. Sono compresi: i tenditori e le piastre; il taglio a misura; la filettatura; etc. E' inoltre compreso quanto altro occorre per dare l'opera finita.	kg		2,77	2,8	2,7	2,7	2,7	2,70

		E.30.11	0	COMPENSO PER ACCIAIO CON GRADO C. Compenso alla fornitura e lavorazione di manufatti di grado C anziche' B.	kg		0,82	0,8	0,8	0,8	0,8	0,80

		E.30.12		MANUFATTI IN ACCIAIO PER COLONNE TUBOLARI IN LAMIERA CALANDRATA E SALDATA. Manufatti in acciaio per colonne tubolari di grande diametro realizzate in lamiera calandrata e saldata, costruite, fornite e poste in opera in conformita' alle norme CNR M/11. Sono compresi: le piastre di base; i fazzoletti di irrigidimento e di collegamento; il taglio a misura; le forature; le flange; la bullonatura (con bulloni di qualsiasi classe) o saldatura; etc. E' inoltre compreso quanto altro occorre per dare l'opera finita. Sono esclusi i trattamenti protettivi, e le verniciature che verranno computati a parte.
			a	In acciaio Fe360B.	kg		2,20	2,2	2,2	2,2	2,2	2,15
			b	In acciaio Fe430B.	kg		2,30	2,3	2,3	2,3	2,3	2,24
			c	In acciaio Fe510B.	kg		2,46	2,5	2,4	2,4	2,4	2,40

		E.30.13	0	RASCHIATURA E SPAZZOLATURA. Raschiatura e spazzolatura con spazzole metalliche per l'eliminazione grossolana della ruggine e delle scaglie di laminazione.	kg		0,10	0,1	0,1	0,1	0,1	0,10

		E.30.14		SABBIATURADI CARPENTERIA METALLICA. Sabbiatura di carpenteria metallica realizzata secondo la specifica SSPC-SP/10/63
			a	Grado di pulitura SA 2.	kg		0,12	0,1	0,1	0,1	0,1	0,12
			b	Grado di pulitura SA 2,5.	kg		0,25	0,3	0,2	0,2	0,2	0,24
			c	Grado di pulitura SA 3.	kg		0,46	0,5	0,5	0,5	0,5	0,45

		E.30.15	0	MANO DI FONDO CON MINIO OLEOFENOLICO. Mano di fondo con minio oleofenolico spess. 30/40 micron.	kg		0,15	0,2	0,2	0,2	0,2	0,15

		E.30.16	0	MANO INTERMEDIA DI MINIO OLEOFENOLICO. Mano intermedia di minio oleofenolico spess. 35 micron.	kg		0,13	0,1	0,1	0,1	0,1	0,13

		E.30.17	0	MANO DI FONDO ANTIRUGGINE. Mano di fondo di antiruggine a base di fosfato di zinco in veicolo oleofenico, spessore 30/40 micron.	kg		0,15	0,2	0,2	0,2	0,2	0,15

		E.30.18	0	MANO INTERMEDIA DI FOSFATO DI ZINCO. Mano intermedia di fosfato di zinco in veicolo oleofenico, spessore 30/40 micron.	kg		0,13	0,1	0,1	0,1	0,1	0,13

		E.30.19	0	MANO A FINIRE DI SMALTO OLEOFENOLICO. Mano a finire di smalto oleofenico di colore a scelta della Direzione Lavori, spessore 30/40 micron.	kg		0,13	0,1	0,1	0,1	0,1	0,13

		E.30.20	0	MANO DI FONDO DI ZINCO INORGANICO. Mano di fondo di zinco inorganico, spessore 40/50 micron.	kg		0,19	0,2	0,2	0,2	0,2	0,19

		E.30.21	0	MANO INTERMEDIA DI EPOSSIVINILICO. Mano intermedia di epossivinilico da realizzare in officina o a terra in cantiere, spessore 30/40 micron.	kg		0,15	0,2	0,2	0,2	0,2	0,15

		E.30.22	0	SECONDA MANO A FINIRE DI EPOSSIVINILICO O POLIURETANICO. Seconda mano a finire di epossivinilico o poliuretanico da realizzare in opera, dopo avere effettuato gli opportuni ritocchi con una mano di zinco e di epossivinilico sulle superfici saldate o abrase durante le operazioni di montaggio, spessore 40/50 micron.	kg		0,15	0,2	0,2	0,2	0,2	0,15

		E.30.23		ZINCATURA A CALDO PER IMMERSIONE. Zincatura di opere in ferro con trattamento a fuoco mediante immersione in vasche contenenti zinco fuso alla temperatura di circa 500¦ C previo decappaggio, sciacquaggio, etc. e quanto altro occorre per dare il lavoro finito.
			a	Per immersione di strutture pesanti.	kg		0,74	0,7	0,7	0,7	0,7	0,72
			b	Per immersione di strutture leggere.	kg		0,76	0,8	0,8	0,8	0,7	0,74
			c	Per immersione di lamiere e tubi pesanti.	kg		0,76	0,8	0,8	0,8	0,7	0,74
			d	Per immersione di lamiere e tubi leggeri.	kg		0,92	0,9	0,9	0,9	0,9	0,90

		E.30.24		PROTEZIONE ANTINCENDIO DI STRUTTURE IN ACCIAIO. Protezione dal fuoco delle strutture in acciaio, mediante l'applicazione di vernici intumescenti date in opera a pennello o a rullo con spessori tali da garantire le resistenze sotto specificate. Devono essere prodotti i certificati originali delle vernici usate. E' compreso altro occorre per dare l'opera finita. Misurazione a superficie trattata per le resistenze specificate.
			a	Carpenteria pesante - Classe di resistenza REI 60. Carpenteria pesante (profili a doppio T laminati a caldo in composizione saldata, etc.) - Classe di resistenza REI 60.	kg		26,35	26,4	26,1	26,0	25,8	25,70
			b	Carpenteria pesante - Classe di resistenza REI 90. Carpenteria pesante (profili a doppio T laminati a caldo in composizione saldata, etc.) - Classe di resistenza REI 90.	kg		30,16	30,2	29,9	29,7	29,6	29,42
			c	Carpenteria pesante - Classe di resistenza REI 120. Carpenteria pesante (profili a doppio T laminati a caldo in composizione saldata, etc.) - Classe di resistenza REI 120.	kg		33,83	33,8	33,5	33,3	33,2	33,00
			d	Carpenteria leggera - Classe di resistenza REI 60. Carpenteria leggera (capriate, travi reticolari, etc.) - Classe di resistenza REI 60.	kg		32,81	32,8	32,5	32,3	32,2	32,00
			e	Carpenteria leggera - Classe di resistenza REI 90. Carpenteria leggera (capriate, travi reticolari, etc.) - Classe di resistenza REI 90.	kg		38,96	39,0	38,6	38,4	38,2	38,00

		E.30.25	0	SOLAI ESEGUITI IN LAMIERA ZINCATA PRESSO-PIEGATA. Solai realizzati in lamiera zincata presso-piegata o da una serie di tegoli in acciaio zincato ad intradosso piano con sagoma ottenuta mediante la profilatura a freddo, collaboranti con un sovrastante getto di calcestruzzo armato, forniti e posti in opera. Sono compresi: l'esecuzione dei necessari punti di saldatura alla struttura portante, eseguiti con chiodi sparati o viti autofilettanti; il fissaggio di ogni tegolo o pannello in corrispondenza degli appoggi. E' inoltre compreso quanto altro occorre per dare l'opera finita. Sono esclusi il calcestruzzo e i relativi ferri di armatura che saranno computati a parte.	kg		2,67	2,7	2,6	2,6	2,6	2,60

		E.30.26		PANNELLI TIPO SANDWICH PER COPERTURA. Pannelli tipo sandwich per copertura composti da due lamiere in acciaio zincato con procedimento SENDZIMIR e interposto poliuretano espanso, forniti e posti in opera. Sono compresi: il fissaggio con viti in acciaio cadmiato; i canali di gronda. E' inoltre compreso quanto altro occorre per dare l'opera finita. Sono escluse le scossaline.
			a	Pannelli con spessore mm 35.	m²		41,01	41,0	40,6	40,4	40,2	40,00
			b	Pannelli con spessore mm 50.	m²		45,01	45,0	44,6	44,3	44,1	43,90
			c	Pannelli con spessore mm 60.	m²		48,70	48,7	48,2	48,0	47,7	47,50

		E.30.27		PANNELLI TIPO SANDWICH PER TAMPONATURA. Pannelli tipo sandwich per tamponatura, composti da due lamiere in acciaio zincato con procedimento SENDZMIR e interposta resina poliuretanica espansa, forniti e posti in opera. E' compreso il fissaggio con viti in acciaio cadmiato. E' inoltre compreso quanto altro occorre per dare l'opera finita. Per altezze da terra fino a m 6,00.
			a	Pannelli con spessore mm 35.	m²		48,19	48,2	47,7	47,5	47,2	47,00
			b	Pannelli con spessore mm 50.	m²		52,29	52,3	51,8	51,5	51,3	51,00
			c	Pannelli con spessore mm 60.	m²		56,90	56,9	56,3	56,1	55,8	55,50

		E.30.28	0	COMPENSO AI PANNELLI TIPO SANDWICH. Compenso ai pannelli tipo sandwich per preverniciatura a colori standard, per ogni faccia.	m²		4,61	4,6	4,6	4,6	4,5	4,50

		E.30.29	0	COMPENSO PER LA SALDATURA DI RETE ELETTROSALDATA. Compenso per il fissaggio con bottoni di saldatura della rete elettrosaldata (fino a 6 saldature per mq), questa compensata a parte, alla sottostante lamiera pressopiegata.	m²		0,82	0,8	0,8	0,8	0,8	0,80

	E_40			OPERE DI RESTAURO E CONSERVAZIONE

		E.40.01		SCAVO IN AREA ARCHEOLOGICA ESEGUITO A MANO ESTERNAMENTE AGLI EDIFICI. Scavo di terreno in materiale di qualsiasi natura e consistenza, esclusa la roccia dura da mina o da demolitore idraulico, in area archeologica, esternamente al perimetro di edifici, eseguito esclusivamente a mano con massima cautela, sotto la supervisione di un tecnico abilitato, nel prezzo si intende compreso e compensato il maggiore onere derivante dal ritrovamento di reperti ed il loro recupero senza danneggiamenti, il trasporto a rifiuto delle eccedenze con relative indennita' di discarica.
			a	fino alla profondita di 1,00 m	m³		86,12	86,1	85,3	84,8	84,4	84,00
			b	per ogni metro di profondita' in piu'	m³		12,30	12,3	12,2	12,1	12,1	12,00

		E.40.02		SCAVO IN AREA ARCHEOLOGICA ESEGUITO A MANO ALL’INTERNO DI EDIFICI. Scavo di terreno in materiale di qualsiasi natura e consistenza, esclusa la roccia dura da mina o da demolitore idraulico, in area archeologica, internamente agli edifici, eseguito esclusivamente a mano con massima cautela, sotto la supervisione di un tecnico abilitato, nel prezzo si intende compreso e compensato il maggiore onere derivante dal ritrovamento di reperti ed il loro recupero senza danneggiamenti, il trasporto a rifiuto delle eccedenze con relative indennita' di discarica.
			a	fino alla profondita' di 1,00 m	m3		120,98	121,0	119,8	119,2	118,6	118,00
			b	per ogni metro di profondita' in piu'	m3		12,30	12,3	12,2	12,1	12,1	12,00

		E.40.03		SCAVO IN AREA ARCHEOLOGICA ESEGUITO A MACCHINA ALL’ESTERNO DI EDIFICI. Scavo di terreno in materiale di qualsiasi natura esclusa la roccia da mina o da demolitore draulico, in sezione obbligata ristretta eseguita con la massima cautela a macchina in area archelogica all'esterno di edifici, sotto la supervisione di tecnico, compreso e compensato il maggior onere dal ritrovamento di reperti ed il loro recupero senza danneggiamenti, il carico su automezzo, trasporto e scarico alle pubbliche discariche con relativa indennita' di discarica.
			a	fino alla profondita' di 1,00 m	m3		55,62	55,6	55,1	54,8	54,5	54,25
			b	per ogni metro di profondita' in piu'	m3		7,07	7,1	7,0	7,0	6,9	6,90

		E.40.04		DEMOLIZIONE A MANO DI MURATURE IN LATERIZIO O PIETRA. Demolizione eseguita a mano di murature di mattoni pieni o mista, in pietrame di qualsiasi natura, eseguita a qualsiasi altezza a settori o in breccia su manufatti di qualsiasi forma e spessore, eseguita con punta di ferro e mazzetta o con l'ausilio di idonei demolitori meccanici, con ogni cautela, compresi e compensati gli oneri per il calo a terra delle macerie, le necessarie opere provvisionali a protezione delle strutture superstiti o adiacenti, accatastamento e pulizia del materiale giudicato recuperabile, che rimarra' di proprieta' del Committente, trasporto fino alla piazzola di accumulo entro l'area di cantiere, carico e allontanamento delle macerie di risulta non recuperabile a pubblica discarica, nel prezzo si intendono compresi e compensati gli oneri per l'indennita' di discarica e per i ponti di servizio.
			a	andante	m3		203,30	203,3	201,3	200,3	199,3	198,30
			b	In breccia	m3		287,06	287,1	284,2	282,8	281,4	280,00

		E.40.05	0	RIMOZIONE DI CONCI IN PIETRA. Rimozione di conci in pietra squadrata o sbozzata di muratura in elevazione, eseguita a mano con ogni cura, compresa la numerazione a vernice su parte non a vista dei conci di paramento rimossi e recuperati, la documentazione a mezzo appositi grafici della posizione dei singoli conci, il trasporto ed il deposito a magazzino nell'area di cantiere, sino al riutilizzo, nel prezzo si intendono compresi e compensati gli oneri per i ponteggi di servizio.	m3		64,77	64,8	64,1	63,8	63,5	63,18

		E.40.06		RIMOZIONE DI MANTO DI COPERTURA. Rimozione e disfacimento completo del manto di copertura di qualsiasi tipo, compresa eventuale rimozione di sfiati, lattonerie, cernita ed accatastamento del materiale giudicato recuperabile nell'ambito del cantiere; compresi e compensati gli oneri per la protezione delle strutture sottostanti dalle intemperie, per l'abbassamento, lo sgombero del sottotetto, il carico ed il trasporto a pubblica discarica, l'indennita' di discarica del materiale non recuperabile ed i ponteggi
			a	Manto in coppi	m²		22,55	22,6	22,3	22,2	22,1	22,00
			b	Manto in tegole piane	m²		17,43	17,4	17,3	17,2	17,1	17,00
			c	Manto in lamiera di zinco o rame	m²		10,25	10,3	10,2	10,1	10,1	10,00

		E.40.07	0	RIMOZIONE DI SOLAI IN LEGNO. Rimozione completa di solaio in legno, sia semplice che composto, di qualunque tipo, forma, luce netta e ubicato a qualsiasi altezza, costituito da travi in legno portanti, orditure secondarie, listelli, tavolato semplice o doppio, eventuali riempimenti tra le travi, controsoffitti in legno con listelli e tavolato, escluso eventuali pavimentazioni e sottofondi da valutarsi a parte, eseguita con particolare cautela, compresi e compensati gli oneri per la cernita, pulitura ed accatastamento del materiale giudicato recuperabile che rimarra' di proprieta' dell'amministrazione, il calo a terra con piccoli mezzi meccanici o gru' sia fisse che carrellate e trasporto delle macerie fino alla piazzola di accumulo nell'area di cantiere, carico e trasporto del materiale di risulta alle pubbliche discariche, nel prezzo si intende compreso e compensato l’onere per l'indennita' di discarica.	m²		37,63	37,6	37,3	37,1	36,9	36,70

		E.40.08	0	RIMOZIONE PARZIALE DI SOLAI IN LEGNO. Rimozione parziale di solaio in legno, sia semplice che composto, di qualunque tipo, forma, luce netta e ubicato a qualsiasi altezza, costituito da arcarecci, tavolato semplice o doppio, battuto di calce o sottofondo e pavimentazione, escluso orditura portante, eseguita con ogni cautela, compresi e compensati gli oneri per la cernita, pulitura ed accatastamento del materiale giudicato recuperabile, che rimarra' di proprieta' dell'amministrazione, il calo a terra con piccoli mezzi meccanici o gru' sia fisse che carrellate e trasporto delle macerie fino alla piazzola di accumulo nell'area di cantiere, carico e trasporto del materiale di risulta alle pubbliche discariche nel prezzo si intende compreso e compensato l’onere per l'indennita' di discarica.	m²		41,52	41,5	41,1	40,9	40,7	40,50

		E.40.09	0	RIMOZIONE DI TRAVATURE DI SOLAIO LIGNEO. Rimozione di travatura in legno di solaio posta a qualsiasi altezza, comprendente la smorsamento o il disancoraggio dalla muratura, il calo a terra con piccoli mezzi meccanici o gru' sia fisse che carrellate, la pulitura e l'accatastamento del materiale giudicato riutilizzabile, eventuale sezionamento sul posto di quello di scarto, compresi e compensati gli oneri per il trasporto del materiale sino alla piazzola di accumulo nell'area di cantiere, carico e allontanamento alle pubbliche discariche nel prezzo si intende compreso e compensato l’onere per l'indennita' di discarica.	m3		127,86	127,9	126,6	126,0	125,3	124,71

		E.40.10		SMONTAGGIO E RIMOZIONE DI PAVIMANTAZIONI IN PIETRA. Smontaggio e rimozione di pavimentazione in lastre di pietra, dimensioni degli elementi compositi inferiori al m² , compreso relativo sottofondo fino a 10 cm di spessore, da eseguirsi con ogni cautela, utilizzando tutti gli accorgimenti necessari per il recupero delle lastre ancora integre e riutilizzabili, compreso eventuale onere per la numerazione e rilevazione degli elementi come da indicazioni, escluse opere di preconsolidamento lapideo; compresi e compensati gli oneri relativi alla cernita, pulitura, accatastamento e pulizia delle lastre giudicate riutilizzabili che rimarranno di proprieta' dell'Amministrazione, trasporto sino alla piazzola di accumulo entro l'area di cantiere, carico e allontanamento del materiale di risulta alle pubbliche discariche nel prezzo si intende compreso e compensato l’onere per l'indennita' di discarica.
			a	Lastre fino a 8 cm di spessore	m²		36,60	36,6	36,2	36,1	35,9	35,70
			b	Lastre oltre 8 cm di spessore	m²		52,29	52,3	51,8	51,5	51,3	51,00

		E.40.11	0	RIMOZIONE DI PAVIMENTAZIONI IN COTTO. Rimozione di pavimento in cotto, in mattoni o formelle di qualsiasi dimensione e forma, con le dovute cautele e con gli opportuni accorgimenti al fine di eventuali recuperi di elementi ancora integri e riutilizzabili, demolizione del relativo letto di posa, da eseguirsi a mano e con gli attrezzi opportuni secondo indicazioni della D.L.; compresi e compensati gli oneri relativi ai cali a terra o sollevamenti delle macerie, accatastamento del materiale ritenuto recuperabile previa pulizia dello stesso che rimarra' di proprieta' dell'Amministrazione, trasporto sino alla piazzola di accumulo entro l'area di cantiere, carico e allontanamento del materiale di risulta alle pubbliche discariche, nel prezzo si intende compreso e compensato l’onere per l'indennita' di discarica.	m3		121,60	121,6	120,4	119,8	119,2	118,61

		E.40.12		RIMOZIONE DI INTONACI. Rimozione di intonaci di calci aeree cadenti o fatiscenti, a distacco agevole da eseguirsi esclusivamente a mano, fino a ritrovare il vivo della muratura di qualsiasi tipo e forma, eseguito con particolare cautela per non danneggiare eventuali rinvenimenti di manufatti preesistenti sotto intonaco, compresa la pulizia dei giunti e spazzolatura e lavaggio della muratura, compresi e compensati gli oneri per i ponteggi sia interni che esterni, l'abbassamento o sollevamento del materiale a terra al piano di carico, lo sgombero ed il trasporto alle pubbliche discariche del materiale di risulta, nel prezzo si intende compreso e compensato l’onere per l'indennita' di discarica
			a	Intonaci interni su murature verticali	m²		17,43	17,4	17,3	17,2	17,1	17,00
			b	Intonaci esterni su murature verticali	m²		15,38	15,4	15,2	15,2	15,1	15,00
			c	Intonaci su superfici a volta di qualsiasi forma	m²		20,50	20,5	20,3	20,2	20,1	20,00

		E.40.13		SCOPRIMENTO DI INTONACI DI PREGIO NON PITTORICI. Rimozione superficiale di intonaco di calce aerea, idraulica o cementizia, eseguita con particolare cautela per scoprimento di intonaci originali non pittorici, eseguita da personale specializzato esclusivamente a mano con scalpello, spatole o altro attrezzo adeguato con ogni attenzione ed onere per non danneggiare la superficie da rimettere in luce secondo indicazioni della D.L., esclusi sondaggi e prove di esecuzione contabilizzati a parte, compresi e compensati gli oneri, i ponteggi, l'abbassamento o sollevamento a terra al piano di carico, lo sgombero ed il trasporto alle pubbliche discariche del materiale di risulta, nel prezzo si intende compreso e compensato l’onere per l'indennita' di discarica.
			a	Intonaci interni su murature verticali	m²		118,52	118,5	117,3	116,8	116,2	115,60
			b	Intonaci esterni su murature verticali	m²		111,24	111,2	110,1	109,6	109,0	108,50
			c	Intonaci su superfici a volta di qualsiasi forma	m²		134,71	134,7	133,4	132,7	132,1	131,40

		E.40.14		RIFACIMENTO DI MURATURE VERTICALI IN PIETRA. Esecuzione di muratura in pietrame sbozzato o semisquadrato, anche in integrazione, eseguita a qualsiasi altezza, su manufatti verticali o inclinati, di qualsiasi forma planimetrica, eseguita con malta di calce aerea e/o idraulica dosate a 350 kg per m³ di inerte, caratteristiche d'impasto da concordarsi, eseguita anche in breccia per integrazioni, secondo tessitura e tecnica costruttiva originaria, anche sotto livello rispetto alla muratura originale esistente, comprese piccole demolizioni di ammorsamento, pulizia e bagnatura degli eventuali brani murari da connettere, compreso l'approvvigionamento del materiale lapideo, anche di recupero sul luogo, compresi e compensati gli oneri per la formazione degli spigoli, delle lesene, dei marcapiani, dei riquadri per porte o finestre di qualsiasi forma, i ponteggi, l'abbassamento o sollevamento, lo sgombero, il trasporto alle pubbliche discariche del materiale di risulta, nel prezzo si intende compreso e compensato l’onere per l'indennita' di discarica.
			a	Con pietrame nuovo	m³		613,60	613,6	607,5	604,5	601,5	598,50
			b	Con pietrame recuperato in loco	m³		458,38	458,4	453,8	451,6	449,3	447,10

		E.40.15		RICOMPOSIZIONE DI ARCHI IN PIETRA IN PIANO. Ricomposizione a secco in cantiere di archi recuperati in pietra di finestre e portali, interni ed esterni, su un piano di posa eseguito in sabbia o tavolato al fine di individuarne l'esatto raggio di curvatura e la posizione dei singoli conci da riportare successivamente sulla centina in legno costruita in base alle misure ricavate dalla ricomposizione a terra degli archi stessi, compreso lo spostamento dei conci con gru o mezzi di sollevamento adeguati, il posizionamento ed il rilievo.
			a	Con dimensioni fino a 1,50 m di luce	cad		410,19	410,2	406,1	404,1	402,1	400,10
			b	Con dimensioni fino a 2,00 m di luce	cad		671,93	671,9	665,3	662,0	658,7	655,40
			c	Con dimensioni fino a 3,00 m di luce	cad		859,96	860,0	851,5	847,2	843,0	838,80

		E.40.16		FORNITURA E LAVORAZIONE DI CONCI DI ARCHI IN PIETRA. Fornitura e lavorazione di conci squadrati e sbozzati a facce piane o curve in sostituzione di conci originali perduti o particolarmente deteriorati, eseguiti in pietra simile o uguale all’esistente, reperita in luoghi segnalati idonei dalla D.L., compreso il reperimento in cave o in alveo, in piccole quantita'; il trasporto a laboratorio ed in cantiere, lavorazione in base alle misure richieste, cordelline scalpellate a mano e battitura secondo le indicazioni per la parte a vista, previa esecuzione di campionature, in opera comprese le puntellazioni, gli ancoraggi, le sigillature, e l’onere per l’allestimento ed il disfacimento di eventuali ponteggi.
			a	Per dimensioni fino a 0,03 mc	m³		3.793,34	3.793,3	3.755,8	3.737,1	3.718,5	3.700,00
			b	Per dimensioni fino a 0,05 mc	m³		3.588,29	3.588,3	3.552,8	3.535,1	3.517,5	3.500,00
			c	Per dimensioni fino a 0,08 mc	m³		3.331,98	3.332,0	3.299,0	3.282,6	3.266,3	3.250,00

		E.40.17	0	ANCORAGGI IN ACCIAIO INOX PER CONCI IN PIETRA. Fornitura e posa in opera di zanche metalliche di ancoraggio dei conci di paramento in pietra squadrati o sbozzati al sacco murario portante, realizzate con barre di acciaio inox ad aderenza migliorata diam. 10, della lunghezza media di 40 cm, eseguite in numero adeguato per ciascun concio, compreso l'onere per l'esecuzione dei fori nel concio per una profondita' minima di 6 cm, l'inghisatura con resina bicomponente, il fissaggio dei conci, la puntellazione provvisoria, nel prezzo si intende compreso e compensato l’onere per l’allestimento ed il disfacimento di eventuali ponteggi.	cad		84,24	84,2	83,4	83,0	82,6	82,17

		E.40.18		SABBIATURA DI MURATURE IN PIETRA O ELEMENTI LAPIDEI. Pulizia della superficie non intonacata delle murature superstiti in pietra sbozzata e per elementi lapidei singoli eseguita con sabbiatrice a pressione e parzialmente a mano, compreso sabbia quarzifera di piccolo diametro, il recupero del materiale di risulta la pulizia, nel prezzo si intende compreso e compensato l’onere per l’allestimento ed il disfacimento di eventuali ponteggi.
			a	Per superfici murarie	m²		19,38	19,4	19,2	19,1	19,0	18,90
			b	Per elementi lapidei	m²		29,22	29,2	28,9	28,8	28,6	28,50

		E.40.19	0	CONSOLIDAMENTO DI PROSPETTI DI MURATURA IN PIETRA. Consolidamento e restauro di paramenti murari in pietrame, eseguito a qualsiasi altezza, su manufatti verticali o inclinati, di qualsiasi forma planimetrica, consistente nel diserbamento, estirpazione ed asportazione dei rampicanti e vegetali esistenti, eseguito completamente a mano con molta cautela e cura per non intaccare le strutture della muratura mediante l'impiego di appositi raschietti con affondatura delle connessioni, pulitura delle medesime da tutti i depositi terrosi e vegetali, mediante getto d'acqua a bassa pressione o getto d'aria compressa. rinzaffo delle connessioni con malte di calce aerea e/o idraulica dosati a 350 kg per mc di inerte, compresa la realizzazione di piccole riprese murarie con pietrame di recupero in loco. La finitura in raccordo con gli elementi lapidei di tessitura, la cromia finale, modificata mediante l'utilizzo di polveri di marmo e la granulometria degli inerti saranno a scelta sulla base di opportuna campionatura preventiva e a giudizio della D.L.. Nel prezzo si intendono compresi e compensati gli oneri per la formazione e il disfacimento dei piani di lavoro e relativi ponteggi fino all'altezza di 4 m, l'abbassamento, lo sgombero, il trasporto alle pubbliche discariche del materiale di risulta, nel prezzo si intende compreso e compensato l’onere per l'indennita' di discarica.	m²		70,87	70,9	70,2	69,8	69,5	69,13

		E.40.20	0	STILATURA GIUNTI DI MURATURE IN PIETRA. Stilatura esterna dei giunti lesionati o degradati delle murature in pietra a vista superstiti, operata, previa accurata pulitura dei giunti, il ripristino con malta di calce e cemento bianco, leggermente colorate con terre coloranti onde renderla distinguibile dalle fughe preesistenti, compreso l'uso di idrofugo, la pulizia delle pietre di contorno, nel prezzo si intende compreso e compensato l’onere per l’allestimento ed il disfacimento di eventuali ponteggi, misurato per metro quadrato di muratura.	m²		30,96	31,0	30,7	30,5	30,4	30,20

		E.40.21		MURATURE PORTANTI IN MATTONI PIENI FATTI A MANO. Fornitura e posa in opera di muratura portante in mattoni pieni in cotto fatti a mano, da 12x25x5,5 cm circa, per finiture di teste, formazione di pilastrini, setti murari, riquadrature di fori, integrazioni o riempimenti di vacui nelle murature, eseguita con malte di calce aerea e/o idraulica dosate a 350 kg per mc di inerte, ad uno o piu' fronti, retta o anche curva, a qualsiasi altezza e profondita', di spessore superiore ad una testa, compreso il lavoro per le ammorsature, la formazione di mazzette, stipiti, sguinci, voltini, parapetti, vani porta, riseghe entro e fuori terra, configurazione a scarpa eventuale, ecc.. Il grado e la tecnica delle malte di finitura in raccordo con i mattoni pieni; la cromia finale verra' modificata mediante l'utilizzo di polveri di marmo e la granulometria degli inerti sara' a scelta sulla base di opportuna campionatura preventiva accettata dalla D.L., in opera compresi e compensati gli oneri derivanti dallo sfrido, blocchi calandrature, nel prezzo si intende compreso e compensato l’onere per l’allestimento ed il disfacimento di eventuali ponteggi.
			a	Per murature da intonacare	m3		850,94	850,9	842,5	838,3	834,2	830,00
			b	Per murature a faccia a vista	m3		948,85	948,9	939,5	934,8	930,1	925,50

		E.40.22		FORMAZIONE DI ARCHI IN MATTONI PIENI A FACCIA VISTA. Formazione di arco in mattoni pieni comuni e malta bastarda eseguito a qualsiasi altezza, dello spessore di due o tre teste, compreso il tiro in alto dei materiali, la stilatura delle fughe a vista, tagli, sfridi, puntellatura e pulizia. Nel prezzo si intende compreso e compensato l’onere per l’allestimento ed il disfacimento di eventuali ponteggi.
			a	Per luci fino a 4,00 m	m3		955,61	955,6	946,2	941,4	936,8	932,10
			b	Per luci fino a 6,00 m	m3		1.002,88	1.002,9	993,0	988,0	983,1	978,20
			c	Per luci fino a 8,00 m	m3		1.050,86	1.050,9	1.040,5	1.035,3	1.030,1	1.025,00

		E.40.23		FORMAZIONE DI ARCHITRAVE IN MATTONI PIENI. Formazione di architravi ad arco in mattoni pieni comuni su porte e finestre, posti in opera con malta a base di legante idraulico, compresa la centinatura, armo, disarmo, stilatura delle fughe, taglio dei mattoni, sfridi, la puntellatura e la pulizia delle superfici in vista. Nel prezzo si intende compreso e compensato l’onere per l’allestimento ed il disfacimento di eventuali ponteggi.
			a	Per superfici a vista	m3		706,18	706,2	699,2	695,7	692,2	688,80
			b	Per superfici da intonacare	m3		757,74	757,7	750,2	746,5	742,8	739,10

		E.40.24	0	FORMAZIONE DI INTONACO A CALCE PER ESTERNI. Fornitura e posa in opera di intonaco a calce per esterni, eseguito a qualsiasi altezza o profondita', su pareti in pietrame verticali, orizzontali o inclinate, sia piane che curve, compreso eventuale preventivo rinzaffo della muratura scarnificata, rimbocco di cavita' o crepe, strato di sottofondo realizzato senza l'ausilio di fasce guida, seguendo con cio' l'andamento della superficie muraria regolarizzando cavita' e sporgenze, strato di arricciatura e stabilizzatura a frattazzo, strato finale secondo preventiva campionatura; rinzaffo, sottofondo ed arriccio saranno realizzati con malta di calce idraulica dosata a 350 kg per mc di sabbia viva lavata, l'intonaco di finitura sara' realizzato con malta di calce idraulica e grassello di calce opportunamente dosati a 400 kg per mc di sabbia. il grado di finitura, la cromia finale modificata mediante l'utilizzo di polveri di marmo colorate e la granulometria degli inerti saranno scelti sulla base di opportuna campionatura preventiva; in opera compresi e compensati gli oneri per l'esecuzione della campionatura cromatica e granulometrica, la formazione degli spigoli vivi o smussati, le lesene, le nervature di volta, i riquadri dei vani di porte e finestre, il raccordo con elementi lapidei o lignei di facciata, i sollevamenti, la formazione dei piani di lavoro, l’allestimento ed il successivo smontaggio di ponteggi.	m²		36,09	36,1	35,7	35,6	35,4	35,20

		E.40.25	0	FORMAZIONE DI INTONACO SU MURATURA IN PIETRAME A VISTA RASO SASSO. Fornitura e posa in opera di intonaco a calce per esterni raso sasso, eseguito a qualsiasi altezza su pareti in pietrame a vista verticali, orizzontali o inclinate, sia piane che curve, compreso eventuale preventivo rinzaffo della muratura scarnificata e spazzolata, rimbocco di cavita' o crepe, strato unico finale a lama di cazzuola e o spatola secondo preventiva campionatura; rinzaffo e sottofondo saranno realizzati con malta di calce idraulica dosata a 350 kg per mc di sabbia viva lavata, l'intonaco di finitura sara' realizzato con malta di calce idraulica e grassello di calce opportunamente dosati a kg 350 per mc di sabbia. il grado e tecnica di finitura in raccordo con gli elementi lapidei di tessitura, la cromia finale, modificata mediante l'utilizzo di polveri di marmo colorate, e la granulometria degli inerti saranno scelti sulla base di opportuna campionatura preventiva; in opera compresi e compensati gli oneri per l'esecuzione della campionatura cromatica e granulometrica, la formazione degli spigoli vivi o smussati, il raccordo con elementi lapidei o lignei di facciata, la pulizia della pietra di tessitura mediante lavaggio e spazzolatura, i sollevamenti, la formazione dei piani di lavoro, l’allestimento ed il successivo smontaggio di ponteggi.	m²		46,14	46,1	45,7	45,5	45,2	45,00

		E.40.26	0	FORMAZIONE DI INTONACO PROVVISORIO PER INIEZIONI SU MURATURE. Formazione di intonaco provvisorio a protezione da colature di boiacca di cemento da stendere su muri o volte in pietrame od in mattoni da conservare a faccia a vista e nei quali andra' effettuata l'iniezione con miscele cementizie, ottenuto con un impasto di volumi uguali di argilla in polvere, sabbia di fiume e polvere di laterizio macinato, steso in unico strato sulle murature, sulle quali siano stati gia' predisposti gli ugelli dei punti di iniezione. detta malta va spruzzata sulla muratura grossolanamente lisciata a dorso di cazzuola ed avra' lo spessore necessario ad occludere tutte le lesioni e le sconnessioni. compreso tutte le opere e gli oneri necessari per la sua esecuzione e per riportare il paramento murario, ad iniezione consolidata, alle condizioni originarie a faccia a vista, mediante l'imbibizione con acqua dell'intonaco provvisorio e la successiva scrostatura a mezzo di cazzuola, l'accurato lavaggio con acqua a pressione, l'asporto e l'allontanamento a rifiuto dei fanghi di risulta con relativa indennita' di discarica. Nel prezzo si intendono compresi e compensati gli oneri per il montaggio e smontaggio di ponteggi e dei piani di lavoro	m²		18,15	18,2	18,0	17,9	17,8	17,70

		E.40.27	0	FORMAZIONE DI INTONACO A CALCE PER INTERNI. Fornitura e posa in opera di intonaco a calce per interni, eseguito a qualsiasi altezza su pareti verticali, orizzontali o inclinate, sia piane che curve, compreso eventuale preventivo rinzaffo della muratura scarnificata, rimbocco di cavita' o crepe, strato di sottofondo realizzato senza l'ausilio di fasce guida, seguendo con cio' l'andamento della superficie muraria regolarizzando cavita' e sporgenze, strato di arricciatura e stabilizzatura a frattazzo, strato finale secondo preventiva campionatura; rinzaffo, sottofondo ed arriccio saranno realizzati con malta di calce idraulica dosata a 350 kg per mc di sabbia viva lavata, l'intonaco di finitura sara' realizzato con malta di calce idraulica e grassello di calce opportunamente dosati a 400 kg per mc di sabbia; il grado di finitura, la cromia finale modificata mediante l'utilizzo di polveri di marmo colorate, e la granulometria degli inerti saranno a scelti sulla base di opportuna campionatura preventiva; in opera compresi e compensati gli oneri per l'esecuzione della campionatura cromatica e granulometrica, la formazione degli spigoli vivi o smussati, le lesene, le nervature di volta, i riquadri dei vani di porte e finestre, il raccordo con elementi lapidei o lignei di facciata, i sollevamenti, la formazione dei piani di lavoro, l’allestimento ed il successivo smontaggio di ponteggi.	m²		38,75	38,8	38,4	38,2	38,0	37,80

		E.40.28	0	FORMAZIONE DI INTONACO CIVILE DECORATO. Fornitura e posa in opera di intonaco decorato a calce per esterni, per formazione di bugnati, cornici, ecc., eseguito anche con tecnica a ribasso, a qualsiasi altezza su pareti verticali, orizzontali o inclinate, sia piane che curve, costituito grezzo e fino; l'intonaco di sottofondo sara' realizzato con malta di calce idraulica dosata a 350 kg per mc di sabbia viva lavata, l'intonaco di finitura sara' realizzato con malta di calce idraulica e grassello di calce opportunamente dosati a 400 kg per mc di sabbia fine. Il grado e tecnica di finitura, la cromia finale, modificata mediante l'utilizzo di polveri di marmo colorate, e la granulometria degli inerti saranno a scelti sulla base di opportuna campionatura preventiva; in opera compresi e compensati gli oneri per la preparazione del fondo con una o piu' mani di aggrappante, la formazione di ogni decorazione come da disegni esecutivi, quali intonaco bugnato, falsi cantonali, cornici marcapiano modanate, rosoni, gusci concavi e convessi, il tutto ottenuto per mezzo di sagome, contro sagome, modine, regoli guida, ecc., l'esecuzione della campionatura cromatica e granulometrica, la formazione degli spigoli vivi o smussati, le lesene, i riquadri di vani di porte e finestre, il raccordo con elementi lapidei o lignei di facciata, i sollevamenti, la formazione dei piani di lavoro, l’allestimento ed il successivo smontaggio di ponteggi.	m²		139,02	139,0	137,6	137,0	136,3	135,60

		E.40.29		FORNITURA E POSA IN OPERA DI MENSOLE IN PIETRA A SOSTEGNO DELLE BANCHINE IN LEGNO DI SOLAI. Fornitura e posa in opera di mensole in pietra (pietra d’Istria, Biancone, Pietra Piasentina e similari) a sostegno delle banchine in legno dei solai, nel prezzo si intendono compresi e compensati gli oneri per l’allestimento ed il disfacimento dei ponteggi, la formazione del foro nella muratura, sigillatura con malta bastarda di cemento, materiali di consumo, puntelli provvisori, si intendono compresi e compensati gli oneri per eventuale bocciardatura e bisellatura della pietra a vista, ogni altro onere e provvista accessoria compresa per dare il lavoro finito a perfetta regola d’arte.
			a	Per dimensioni fino a 10 dmc	cad		97,40	97,4	96,4	96,0	95,5	95,00
			b	Per dimensioni fino a 15 dmc	cad		123,03	123,0	121,8	121,2	120,6	120,00
			c	Per dimensioni fino a 20 dmc	cad		153,78	153,8	152,3	151,5	150,8	150,00

		E.40.30	0	POSA IN OPERA DI TRAVATURE IN LEGNO DI RECUPERO. Posa in opera di travature in legno di recupero compreso tiro in alto con gru' fissa o autogru' a qualsiasi altezza,la formazione di puntelli provvisori, l’ancoraggio alla struttura portante. Nel prezzo si intendono compresi e compensati gli oneri per il trattamento di pulizia delle travi con idropulitura, leggera scartavetratura delle superfici per regolarizzazione dei piani, due mani di impregnante antitarlo e antimuffa nella colorazione e tonalita' a scelta della D.L. e comunque previa campionatura, nel prezzo si intendono inoltre compresi e compensati gli oneri per l’allestimento e successivo disfacimento dei ponteggi o in alternativa .	m³		210,99	211,0	208,9	207,9	206,8	205,80

		E.40.31	0	RICOSTRUZIONE SEDI DI APPOGGIO LIGNEE DEGRADATE. Consolidamento e ricostruzione in sito di elementi strutturali in legno degradati in corrispondenza delle zone di appoggio alle murature, con resine epossidiche e barre in vetroresina o acciaio ad aderenza migliorata, mediante asportazione del materiale deteriorato con appositi utensili, costruzione di casseforme con modellatura adeguata, anche a perdere, posizionamento in opera dell'armatura costituita da barre in vetroresina, eventuale applicazione di primer epossidico, getto di idoneo beton epossidico per legno, compreso stesura preventiva di primer, ancoraggio dell'armatura in apposite sedi ricavate nel legno sano con pasta di resina epossidica. Nel prezzo si intendono compresi e compensati gli oneri per il disarmo, pulizia del legno a stagionatura avvenuta, la stuccatura delle lesioni, fessure, trapanature si intendono compresi inoltre gli oneri per l’allestimento e smantellamento dei ponteggi e dei piani di lavoro.	dm³		38,45	38,5	38,1	37,9	37,7	37,50

		E.40.32		CONSOLIDAMENTO DI ELEMENTI STRUTTURALI LIGNEI. Consolidamento di elementi strutturali lignei, gravemente fessurati con pregiudizio della funzione statica, mediante cucitura con barre in vetroresina o acciaio inox ad aderenza migliorata, collocate in appositi fori ottenuti mediante trapanazione, ed ancorate con pasta in resina epossidica idonea; compresi e compensati gli oneri per l'esecuzione delle casseforme con modellatura adeguata, applicazione di primer epossidico, le sigillature superficiali di fessure e lesioni con stucco epossidico contro fughe di resina disarmo e pulizia delle zone d'intervento a stagionatura avvenuta, si intendono compresi inoltre gli oneri per l’allestimento e smantellamento dei ponteggi e dei piani di lavoro.
			a	Armatura con barre da 12 a 16 mm	m		217,55	217,6	215,4	214,3	213,3	212,20
			b	Armatura con barre da 18 a 20 mm	m		271,79	271,8	269,1	267,8	266,4	265,10

		E.40.33	0	RINFORZO DI TRAVATURE LIGNEE CON PROFILATI IN ACCIAIO A T o L. Rinforzo strutturale di travi o elementi strutturali in legno inflessi mediante fornitura e posa in opera di profilati a T o L in acciaio zincato a caldo o trattato con antiruggine e due mani di vernice protettiva, di opportune dimensioni e spessori come da calcoli statici e comunque da disegni esecutivi, compresi e compensati gli oneri per il collocamento dei ferri nelle superfici di intradosso, la fresatura longitudinale per l'alloggiamento dell'anima del profilato, la regolarizzazione delle superfici intradossali, il fissaggio dei profilati in ferro con viti mordenti e pasta di resina epossidica idonea, colata attraverso appositi fori predisposti, applicazione di primer epossidico, la sigillatura delle fessurazioni con stucco epossidico, la pulizia della zona d'intervento a lavoro ultimato, compresi inoltre gli oneri per l’allestimento e smantellamento dei ponteggi e dei piani di lavoro.	m		159,22	159,2	157,6	156,9	156,1	155,30

		E.40.34	0	SOLIDARIZZAZIONE DI NODI (PUNTONI–CATENE) DI CAPRIATE LIGNEE. Solidarizzazione di nodi puntoni-catene di capriate lignee con barre in vetroresina posizionate attraverso i nodi, mediante perforazioni realizzate con trapani elettrici, con posizionamento di n° 2 barre in vetroresina o inox del diametro di 24 mm e della lunghezza massima di 60 cm per ogni nodo solidarizzato, ancorate con resina epossidica idonea; compresi e compensati gli oneri per la sigillatura delle fessure e lesioni locali con stucco epossidico, i fori per il passaggio delle barre, il collocamento e fissaggio delle barre nelle sedi predisposte, la pulizia del legno nelle zone di intervento ad ultimazione lavori, compresi inoltre gli oneri per l’allestimento e smantellamento dei ponteggi e dei piani di lavoro.	cad		164,04	164,0	162,4	161,6	160,8	160,00

		E.40.35	0	RINFORZO SU UNA FACCIA DI MURATURE PER SPESSORI FINO A 30 CM, CON RETE IN FRP MAGLIA 33x33 mm. Consolidamento o rinforzo di pareti di qualsiasi genere, anche ad una testa, mediante applicazione di rete in materiale composito fibrorinforzato F.R.P. (Fiber reinforced Polymer) maglia 33x33 mm, costituita da fibra di vetro AR (Alcalino Resistente) con contenuto di zirconio pari o superiore al 16% e resina termoindurente di tipo vinilestere-epossidico; spessore medio 3 mm e avente n. 30 barre/metro/lato, modulo elastico a trazione medio N/mm2 23000, sezione della singola barra mm2 10, resistenza a trazione della singola barra KN 3,5 e allungamento a rottura 3%. Sono inoltre compresi: l'esecuzione di perfori in numero non inferiore a 4/m2 e l'inserimento di connettori ad "L" in F.R.P. aventi sezioni 10X7 mm e lunghezza opportuna in relazione allo spessore murario, applicati su un lato della parete e solidarizzati tramite ancorante chimico; l'applicazione degli elementi d'angolo in F.R.P., l'applicazione di intonaco di malta cementizia o a calce idraulica, di spessore 2-3 cm con rifinitura a frattazzo. E' inoltre compreso quanto altro occorre per dare il lavoro finito. Conteggiato a misura effettiva sulla parete. Applicazione su una faccia della parete e per spessori fino a 30 cm.	m²		76,24	76,2	75,5	75,1	74,7	74,36

		E.40.36	0	RINFORZO SU UNA FACCIA DI MURATURE PER SPESSORI FINO A 60 CM, CON RETE IN FRP MAGLIA 33x33 mm. Consolidamento o rinforzo di pareti di qualsiasi genere, anche ad una testa, mediante applicazione di rete in materiale composito fibrorinforzato F.R.P. (Fiber reinforced Polymer) maglia 33x33 mm, costituita da fibra di vetro AR (Alcalino Resistente) con contenuto di zirconio pari o superiore al 16% e resina termoindurente di tipo vinilestere-epossidico; spessore medio 3 mm e avente n. 30 barre/metro/lato, modulo elastico a trazione medio N/mm2 23000, sezione della singola barra mm2 10, resistenza a trazione della singola barra KN 3,5 e allungamento a rottura 3%. Sono inoltre compresi: l'esecuzione di perfori in numero non inferiore a 4/m2 e l'inserimento di connettori ad "L" in F.R.P. aventi sezioni 10X7 mm e lunghezza opportuna in relazione allo spessore murario, applicati su un lato della parete e solidarizzati tramite ancorante chimico; l'applicazione degli elementi d'angolo in F.R.P., l'applicazione di intonaco di malta cementizia o a calce idraulica, di spessore 2-3 cm con rifinitura a frattazzo. E' inoltre compreso quanto altro occorre per dare il lavoro finito. Conteggiato a misura effettiva sulla parete. Applicazione su una faccia della parete e per spessori fino a 60 cm.	m²		83,30	83,3	82,5	82,1	81,7	81,25

		E.40.37	0	RINFORZO SU UNA FACCIA DI MURATURE PER SPESSORI FINO A 30 CM, CON RETE IN FRP MAGLIA 66x66 mm. Consolidamento o rinforzo di pareti di qualsiasi genere, anche ad una testa, mediante applicazione di rete in materiale composito fibrorinforzato F.R.P. (Fiber reinforced Polymer) maglia 66x66 mm, costituita da fibra di vetro AR (Alcalino Resistente) con contenuto di zirconio pari o superiore al 16% e resina termoindurente di tipo vinilestere-epossidico; spessore medio 3 mm e avente n. 15 barre/metro/lato, modulo elastico a trazione medio N/mm2 23000, sezione della singola barra mm2 10, resistenza a trazione della singola barra KN 3,5 e allungamento a rottura 3%. Sono inoltre compresi: l'esecuzione di perfori in numero non inferiore a 4/m2 e l'inserimento di connettori ad "L" in F.R.P. aventi sezioni 10X7 mm e lunghezza opportuna in relazione allo spessore murario, applicati su un lato della parete e solidarizzati tramite ancorante chimico; l'applicazione degli elementi d'angolo in F.R.P.; l'applicazione di intonaco di malta cementizia o a calce idraulica, di spessore 2-3 cm con rifinitura a frattazzo. E' inoltre compreso quanto altro occorre per dare il lavoro finito. Conteggiato a misura effettiva sulla parete. Applicazione su una faccia della parete e per spessori fino a 30 cm.	m²		67,90	67,9	67,2	66,9	66,6	66,23

		E.40.38	0	RINFORZO SU UNA FACCIA DI MURATURE PER SPESSORI FINO A 60 CM, CON RETE IN FRP MAGLIA 66x66 mm. Consolidamento o rinforzo di pareti di qualsiasi genere, anche ad una testa, mediante applicazione di rete in materiale composito fibrorinforzato F.R.P. (Fiber reinforced Polymer) maglia 66x66 mm, costituita da fibra di vetro AR (Alcalino Resistente) con contenuto di zirconio pari o superiore al 16% e resina termoindurente di tipo vinilestere-epossidico; spessore medio 3 mm e avente n. 15 barre/metro/lato, modulo elastico a trazione medio N/mm2 23000, sezione della singola barra mm2 10, resistenza a trazione della singola barra KN 3,5 e allungamento a rottura 3%. Sono inoltre compresi: l'esecuzione di perfori in numero non inferiore a 4/m2 e l'inserimento di connettori ad "L" in F.R.P. aventi sezioni 10X7 mm e lunghezza opportuna in relazione allo spessore murario, applicati su un lato della parete e solidarizzati tramite ancorante chimico; l'applicazione degli elementi d'angolo in F.R.P.; l'applicazione di intonaco di malta cementizia o a calce idraulica, di spessore 2-3 cm con rifinitura a frattazzo. E' inoltre compreso quanto altro occorre per dare il lavoro finito. Conteggiato a misura effettiva sulla parete. Applicazione su una faccia della parete e per spessori fino a 60 cm.	m²		74,96	75,0	74,2	73,9	73,5	73,12

		E.40.39	0	RINFORZO SU UNA FACCIA DI MURATURE PER SPESSORI FINO A 30 CM, CON RETE IN FRP MAGLIA 99x99 mm. Consolidamento o rinforzo di pareti di qualsiasi genere, anche ad una testa, mediante applicazione di rete in materiale composito fibrorinforzato F.R.P. (Fiber reinforced Polymer) maglia 99x99 mm, costituita da fibra di vetro AR (Alcalino Resistente) con contenuto di zirconio pari o superiore al 16% e resina termoindurente di tipo vinilestere-epossidico; spessore medio 3 mm e avente n. 10 barre/metro/lato, modulo elastico a trazione medio N/mm2 23000, sezione della singola barra mm2 10, resistenza a trazione della singola barra KN 3,5 e allungamento a rottura 3%. Sono inoltre compresi: l'esecuzione di perfori in numero non inferiore a 4/m2 e l'inserimento di connettori ad "L" in F.R.P. aventi sezioni 10X7 mm e lunghezza opportuna in relazione allo spessore murario, applicati su un lato della parete e solidarizzati tramite ancorante chimico; l'applicazione degli elementi d'angolo in F.R.P.; l'applicazione di intonaco di malta cementizia o a calce idraulica, di spessore 2-3 cm con rifinitura a frattazzo. E' inoltre compreso quanto altro occorre per dare il lavoro finito. Conteggiato a misura effettiva sulla parete. Applicazione su una faccia della parete e per spessori fino a 30 cm.	m²		112,46	112,5	111,3	110,8	110,2	109,69

		E.40.40	0	RINFORZO SU UNA FACCIA DI MURATURE PER SPESSORI FINO A 60 CM, CON RETE IN FRP MAGLIA 99x99 mm. Consolidamento o rinforzo di pareti di qualsiasi genere, anche ad una testa, mediante applicazione di rete in materiale composito fibrorinforzato F.R.P. (Fiber reinforced Polymer) maglia 99x99 mm, tipo FBMESH99X99T96AR di Fibre Net, costituita da fibra di vetro AR (Alcalino Resistente) con contenuto di zirconio pari o superiore al 16% e resina termoindurente di tipo vinilestere-epossidico; spessore medio 3 mm e avente n. 10 barre/metro/lato, modulo elastico a trazione medio N/mm2 23000, sezione della singola barra mm2 10, resistenza a trazione della singola barra KN 3,5 e allungamento a rottura 3%. Sono inoltre compresi: l'esecuzione di perfori in numero non inferiore a 4/m2 e l'inserimento di connettori ad "L" in F.R.P. aventi sezioni 10X7 mm e lunghezza opportuna in relazione allo spessore murario, applicati su un lato della parete e solidarizzati tramite ancorante chimico; l'applicazione degli elementi d'angolo in F.R.P.; l'applicazione di intonaco di malta cementizia o a calce idraulica, di spessore 2-3 cm con rifinitura a frattazzo. E' inoltre compreso quanto altro occorre per dare il lavoro finito. Conteggiato a misura effettiva sulla parete. Applicazione su una faccia della parete e per spessori fino a 60 cm.	m²		124,39	124,4	123,2	122,6	121,9	121,33

		E.40.41	0	RINFORZO SU DUE FACCIE DI MURATURE PER SPESSORI FINO A 30 CM, CON RETE IN FRP MAGLIA 33x33 mm. Consolidamento o rinforzo di pareti di qualsiasi genere, anche ad una testa, mediante applicazione di rete in materiale composito fibrorinforzato F.R.P. (Fiber reinforced Polymer) maglia 33x33 mm, costituita da fibra di vetro AR (Alcalino Resistente) con contenuto di zirconio pari o superiore al 16% e resina termoindurente di tipo vinilestere-epossidico; spessore medio 3 mm e avente n. 30 barre/metro/lato, modulo elastico a trazione medio N/mm2 23000, sezione della singola barra mm2 10, resistenza a trazione della singola barra KN 3,5 e allungamento a rottura 3%. Sono inoltre compresi: l'esecuzione di perfori passanti in numero non inferiore a 4/m2 e l'inserimento di connettori ad "L" in F.R.P. aventi sezioni 10X7 mm e lunghezza opportuna in relazione allo spessore murario, applicati da entrambi i lati della parete con sovrapposizione tra gli stessi di almeno 10 cm e solidarizzati tramite ancorante chimico; l'applicazione degli elementi d'angolo in F.R.P., l'applicazione di intonaco di malta cementizia o a calce idraulica, di spessore 2-3 cm con rifinitura a frattazzo. E' inoltre compreso quanto altro occorre per dare il lavoro finito. Conteggiato a misura effettiva sulla parete. Applicazione su entrambe le facce della parete e per spessori della parete fino a 30 cm.	m²		144,54	144,5	143,1	142,4	141,7	140,98

		E.40.42	0	RINFORZO SU DUE FACCIE DI MURATURE PER SPESSORI FINO A 60 CM, CON RETE IN FRP MAGLIA 33x33 mm. Consolidamento o rinforzo di pareti di qualsiasi genere, anche ad una testa, mediante applicazione di rete in materiale composito fibrorinforzato F.R.P. (Fiber reinforced Polymer) maglia 33x33 mm, costituita da fibra di vetro AR (Alcalino Resistente) con contenuto di zirconio pari o superiore al 16% e resina termoindurente di tipo vinilestere-epossidico; spessore medio 3 mm e avente n. 30 barre/metro/lato, modulo elastico a trazione medio N/mm2 23000, sezione della singola barra mm2 10, resistenza a trazione della singola barra KN 3,5 e allungamento a rottura 3%. Sono inoltre compresi: l'esecuzione di perfori passanti in numero non inferiore a 4/m2 e l'inserimento di connettori ad "L" in F.R.P. aventi sezioni 10X7 mm e lunghezza opportuna in relazione allo spessore murario, applicati da entrambi i lati della parete con sovrapposizione tra gli stessi di almeno 10 cm e solidarizzati tramite ancorante chimico; l'applicazione degli elementi d'angolo in F.R.P., l'applicazione di intonaco di malta cementizia o a calce idraulica, di spessore 2-3 cm con rifinitura a frattazzo. E' inoltre compreso quanto altro occorre per dare il lavoro finito. Conteggiato a misura effettiva sulla parete esterna. Applicazione su entrambe le facce della parete e per spessori della parete fino a 60 cm.	m²		156,46	156,5	154,9	154,1	153,4	152,61

		E.40.43	0	RINFORZO SU DUE FACCIE DI MURATURE PER SPESSORI FINO A 30 CM, CON RETE IN FRP MAGLIA 66x66 mm. Consolidamento o rinforzo di pareti di qualsiasi genere, anche ad una testa, mediante applicazione di rete in materiale composito fibrorinforzato F.R.P. (Fiber reinforced Polymer) maglia 66x66 mm, costituita da fibra di vetro AR (Alcalino Resistente) con contenuto di zirconio pari o superiore al 16% e resina termoindurente di tipo vinilestere-epossidico; spessore medio 3 mm e avente n. 15 barre/metro/lato, modulo elastico a trazione medio N/mm2 23000, sezione della singola barra mm2 10, resistenza a trazione della singola barra KN 3,5 e allungamento a rottura 3%. Sono inoltre compresi: l'esecuzione di perfori passanti in numero non inferiore a 4/m2 e l'inserimento di connettori ad "L" in F.R.P. aventi sezioni 10X7 mm e lunghezza opportuna in relazione allo spessore murario, applicati con relativi fazzoletti da entrambi i lati della parete con sovrapposizione tra gli stessi di almeno 10 cm e solidarizzati tramite ancorante chimico; l'applicazione degli elementi d'angolo in F.R.P., l'applicazione di intonaco di malta cementizia o a calce idraulica, di spessore 2-3 cm con rifinitura a frattazzo. E' inoltre compreso quanto altro occorre per dare il lavoro finito. Conteggiato a misura effettiva sulla parete esterna. Applicazione su entrambe le facce della parete e per spessori della parete fino a 30 cm.	m²		127,86	127,9	126,6	126,0	125,3	124,71

		E.40.44	0	RINFORZO SU DUE FACCIE DI MURATURE PER SPESSORI FINO A 60 CM, CON RETE IN FRP MAGLIA 66x66 mm. Consolidamento o rinforzo di pareti di qualsiasi genere, anche ad una testa, mediante applicazione di rete in materiale composito fibrorinforzato F.R.P. (Fiber reinforced Polymer) maglia 66x66 mm, costituita da fibra di vetro AR (Alcalino Resistente) con contenuto di zirconio pari o superiore al 16% e resina termoindurente di tipo vinilestere-epossidico; spessore medio 3 mm e avente n. 15 barre/metro/lato, modulo elastico a trazione medio N/mm2 23000, sezione della singola barra mm2 10, resistenza a trazione della singola barra KN 3,5 e allungamento a rottura 3%. Sono inoltre compresi: l'esecuzione di perfori passanti in numero non inferiore a 4/m2 e l'inserimento di connettori ad "L" in F.R.P. aventi sezioni 10X7 mm e lunghezza opportuna in relazione allo spessore murario, applicati con relativi fazzoletti da entrambi i lati della parete con sovrapposizione tra gli stessi di almeno 10 cm e solidarizzati tramite ancorante chimico; l'applicazione degli elementi d'angolo in F.R.P., l'applicazione di intonaco di malta cementizia o a calce idraulica, di spessore 2-3 cm con rifinitura a frattazzo. E' inoltre compreso quanto altro occorre per dare il lavoro finito. Conteggiato a misura effettiva sulla parete esterna. Applicazione su entrambe le facce della parete e per spessori della parete fino a 60 cm.	m²		139,79	139,8	138,4	137,7	137,0	136,35

		E.40.45	0	RINFORZO SU DUE FACCIE DI MURATURE PER SPESSORI FINO A 30 CM, CON RETE IN FRP MAGLIA 99x99 mm. Consolidamento o rinforzo di pareti di qualsiasi genere, anche ad una testa, mediante applicazione di rete in materiale composito fibrorinforzato F.R.P. (Fiber reinforced Polymer) maglia 99x99 mm, costituita da fibra di vetro AR (Alcalino Resistente) con contenuto di zirconio pari o superiore al 16% e resina termoindurente di tipo vinilestere-epossidico; spessore medio 3 mm e avente n. 10 barre/metro/lato, modulo elastico a trazione medio N/mm2 23000, sezione della singola barra mm2 10, resistenza a trazione della singola barra KN 3,5 e allungamento a rottura 3%. Sono inoltre compresi: l'esecuzione di perfori passanti in numero non inferiore a 4/m2 e l'inserimento di connettori ad "L" in F.R.P. aventi sezioni 10X7 mm e lunghezza opportuna in relazione allo spessore murario, applicati con relativi fazzoletti da entrambi i lati della parete con sovrapposizione tra gli stessi di almeno 10 cm e solidarizzati tramite ancorante chimico; l'applicazione degli elementi d'angolo in F.R.P., l'applicazione di intonaco di malta cementizia o a calce idraulica, di spessore 2-3 cm con rifinitura a frattazzo. E' inoltre compreso quanto altro occorre per dare il lavoro finito. Conteggiato a misura effettiva sulla parete esterna. Applicazione su entrambe le facce della parete e per spessori della parete fino a 30 cm.	m²		121,60	121,6	120,4	119,8	119,2	118,61

		E.40.46	0	RINFORZO SU DUE FACCIE DI MURATURE PER SPESSORI FINO A 60 CM, CON RETE IN FRP MAGLIA 99x99 mm. Consolidamento o rinforzo di pareti di qualsiasi genere, anche ad una testa, mediante applicazione di rete in materiale composito fibrorinforzato F.R.P. (Fiber reinforced Polymer) maglia 99x99 mm, costituita da fibra di vetro AR (Alcalino Resistente) con contenuto di zirconio pari o superiore al 16% e resina termoindurente di tipo vinilestere-epossidico; spessore medio 3 mm e avente n. 10 barre/metro/lato, modulo elastico a trazione medio N/mm2 23000, sezione della singola barra mm2 10, resistenza a trazione della singola barra KN 3,5 e allungamento a rottura 3%. Sono inoltre compresi: l'esecuzione di perfori passanti in numero non inferiore a 4/m2 e l'inserimento di connettori ad "L" in F.R.P. aventi sezioni 10X7 mm e lunghezza opportuna in relazione allo spessore murario, applicati con relativi fazzoletti da entrambi i lati della parete con sovrapposizione tra gli stessi di almeno 10 cm e solidarizzati tramite ancorante chimico; l'applicazione degli elementi d'angolo in F.R.P., l'applicazione di intonaco di malta cementizia o a calce idraulica, di spessore 2-3 cm con rifinitura a frattazzo. E' inoltre compreso quanto altro occorre per dare il lavoro finito. Conteggiato a misura effettiva sulla parete. Applicazione su entrambe le facce della parete e per spessori della parete fino a 60 cm.	m²		133,54	133,5	132,2	131,6	130,9	130,25

		E.40.47	0	CONSOLIDAMENTO DI SOLAI, CON RETE IN FRP MAGLIA 66x66 mm. Consolidamento di solai in legno e laterocemento esistenti, realizzato mediante fornitura e posa in opera sull'intera superficie di rete in materiale composito fibrorinforzato F.R.P. (Fiber Reinforced Polymer) maglia 66x66 mm, costituita da fibra di vetro AR (Alcalino Resistente) con contenuto di zirconio pari o superiore al 16% e resina termoindurente di tipo vinilestere-epossidico; spessore medio 3 mm, modulo elastico a trazione medio N/mm2 23000, sezione della singola barra mm2 10, resistenza a trazione della singola barra KN 3,5 e allungamento a rottura 3%. Sono inoltre compresi: getto di calcestruzzo a q.li 3 di cemento tipo R325 per la formazione della soletta dello spessore variabile da cm 3 a cm 4 e lisciatura superficiale. Sono esclusi eventuali connessioni collaboranti e quanto altro occorre per dare l'opera finita.	m²		32,14	32,1	31,8	31,7	31,5	31,35

		E.40.48	0	CONSOLIDAMENTO DI SOLAI, CON RETE IN FRP MAGLIA 99x99 mm. Consolidamento di solai in legno o laterocemento esistenti, realizzato mediante fornitura e posa in opera sull'intera superficie di rete in materiale composito fibrorinforzato F.R.P. (Fiber Reinforced Polymer) preformata, maglia 99x99 mm, costituita da fibra di vetro AR (Alcalino Resistente) con contenuto di zirconio pari o superiore al 16% e resina termoindurente di tipo vinilestere-epossidico; spessore medio 3 mm, modulo elastico a trazione medio N/mm2 23000, sezione della singola barra mm2 10, resistenza a trazione della singola barra KN 3,5 e allungamento a rottura 3%. Sono inoltre compresi: getto di calcestruzzo a q.li 3 di cemento tipo R325 per la formazione della soletta dello spessore variabile da cm 3 a cm 4 e lisciatura superficiale. Sono esclusi eventuali connessioni collaboranti e quanto altro occorre per dare l'opera finita	m²		29,01	29,0	28,7	28,6	28,4	28,30

		E.40.49	0	CONSOLIDAMENTO PARETI IN PIETRAME O LATERIZIO CON RETE FRP 99x99 mm. Consolidamento o rinforzo di pareti in pietrame di media-piccola pezzatura o laterizio, in presenza o meno di listatura, aventi una delle facce "a vista", mediante tecnica dell'intonaco armato e della ristilatura armata. Tale tecnica prevede: 1- applicazione, sulla faccia da intonacare precedentemente ripulita, di rete in materiale composito fibrorinforzato F.R.P. (Fiber reinforced Polymer) maglia 99x99 mm, costituita da fibra di vetro AR (Alcalino Resistente) con contenuto di zirconio pari o superiore al 16% e resina termoindurente di tipo vinilestere-epossidico; spessore medio 3 mm e avente n. 10 barre/metro/lato, modulo elastico a trazione medio N/mm2 23000, sezione della singola barra mm2 10, resistenza a trazione della singola barra KN 3,5 e allungamento a rottura 3%;2- applicazione, sulla faccia da mantenere "a vista", di trefolo metallico in acciaio inox, diametro minimo mm.3, da annegare nella malta di ristilatura seguendo i giunti precedentemente individuati e debitamente scarificati e ripuliti, a formare una maglia di circa 30x30 cm;3 - inserimento in perfori passanti da eseguire in numero non inferiore a 5/mq, di idonei connettori costituiti da barra in acciaio inox di diametro 8 mm, e lunghezza opportuna, completi di sistema di aggancio ai trefoli posti sul lato "a vista";Sono escluse la spicconatura dell'intonaco, la scarifica e ripulitura dei giunti di malta. Sono inoltre compresi: l'applicazione di intonaco di idonea malta cementizia o calce idraulica, di spessore 2-3 cm con rifinitura a frattazzo; la ristilatura del faccia a vista con idonea malta, da eseguirsi con idonei strumenti metallici secondo le indicazioni della D.L.. E' inoltre compreso quanto altro occorre per dare il lavoro finito. Conteggiato a misura effettiva sulla parete. Applicazione su murature per spessori della parete fino a 60 cm.	m²		144,75	144,8	143,3	142,6	141,9	141,19

		E.40.50	0	CONSOLIDAMENTO PARETI IN PIETRAME O LATERIZIO CON TREFOLO METALLICO IN ACCIAIO INOX. Consolidamento o rinforzo di pareti in pietrame di media-piccola pezzatura o laterizio, in presenza o meno di listatura, del tipo "faccia a vista" su entrambe le facce, mediante tecnica della ristilatura armata. Tale tecnica prevede: 1 - applicazione, sulle facce da mantenere "a vista", di trefolo metallico in acciaio inox, dia. minimo mm.3, da annegare nella malta di ristilatura seguendo i giunti precedentemente individuati e debitamente scarificati e ripuliti, a formare una maglia di circa 30x30 cm;2 - inserimento in perfori passanti iniettati con idonee miscele leganti da eseguire in numero non inferiore a 5/mq, di idonei connettori costituiti da barra in acciaio inox diametro 8 mm, e lunghezza opportuna, da inserire nella muratura fino a raggiungimento del paramento opposto, completi di sistema di aggancio ai trefoli;3 - stilatura della "faccia a vista" della muratura con idonea malta, da eseguirsi con idonei strumenti metallici secondo le indicazioni della D.L.Sono escluse le operazioni di scarifica e pulitura dei giunti. E' inoltre compreso quanto altro occorre per dare il lavoro finito. Conteggiato a misura effettiva sulla parete. Applicazione su entrambe le facce della parete, su murature di spessore fino a 60 cm	m²		147,88	147,9	146,4	145,7	145,0	144,24

		E.40.51	0	CONSOLIDAMENTO DI ESTRADOSSO DI VOLTE IN MURATURA DI PIETRAME O MATTONI CON RETE IN FRP MAGLIA 33x33. Consolidamento di estradosso di volte in muratura di pietrame o mattoni, anche in presenza all'intradosso di affreschi o altri trattamenti decorativi, mediante applicazione di rete in materiale composito fibrorinforzato F.R.P. (Fiber Reinforced Polymer) preformata, maglia 33x33 mm, costituita da fibra di vetro AR (Alcalino Resistente) con contenuto di zirconio pari o superiore al 16% e resina termoindurente di tipo vinilestere-epossidico; spessore medio 3 mm, modulo elastico a trazione medio N/mm2 23000, sezione della singola barra mm2 10, resistenza a trazione della singola barra KN 3,5 e allungamento a rottura 3%. Sono inoltre compresi: l'inserimento in perfori da predisporre in numero non inferiore a 4/mq di connettori ad "L" in F.R.P. aventi sezioni 10X7 mm e lunghezza 10 cm, ancorati tramite idonea malta o ancorante chimico; realizzazione sulla superfice d'estradosso di cappa in malta cementizia o a calce idraulica, di spessore 2-3 cm e modellata secondo la forma della volta. Sono inoltre compresi l'onere del risvolto e fissaggio della rete sulle murature d'ambito per circa 60 cm di larghezza, tagli, sfridi e sovrapposizioni e quanto altro occorre per dare l'opera finita	m²		84,24	84,2	83,4	83,0	82,6	82,17

		E.40.52	0	CONSOLIDAMENTO DI ESTRADOSSO DI VOLTE IN MURATURA DI PIETRAME O MATTONI CON RETE IN FRP MAGLIA 66x66. Consolidamento di estradosso di volte in muratura di pietrame o mattoni, anche in presenza all'intradosso di affreschi o altri trattamenti decorativi, mediante applicazione di rete in materiale composito fibrorinforzato F.R.P. (Fiber Reinforced Polymer) preformata, maglia 66x66 mm, costituita da fibra di vetro AR (Alcalino Resistente) con contenuto di zirconio pari o superiore al 16% e resina termoindurente di tipo vinilestere-epossidico; spessore medio 3 mm, modulo elastico a trazione medio N/mm2 23000, sezione della singola barra mm2 10, resistenza a trazione della singola barra KN 3,5 e allungamento a rottura 3%. Sono inoltre compresi: l'inserimento in perfori perfori da predisporre in numero non inferiore a 4/mq di connettori ad "L" in F.R.P. aventi sezioni 10X7 mm e lunghezza 10 cm, ancorati tramite idonea malta o ancorante chimico; realizzazione sulla superfice d'estradosso di cappa in malta cementizia o a calce idraulica, di spessore 2-3 cm e modellata secondo la forma della volta. Sono inoltre compresi l'onere del risvolto e fissaggio della rete sulle murature d'ambito per circa 60 cm di larghezza, tagli, sfridi e sovrapposizioni e quanto altro occorre per dare l'opera finita	m²		75,90	75,9	75,2	74,8	74,4	74,03

		E.40.53	0	CONSOLIDAMENTO DI ESTRADOSSO DI VOLTE IN MURATURA DI PIETRAME O MATTONI CON RETE IN FRP MAGLIA 99x99. Consolidamento di estradosso di volte in muratura di pietrame o mattoni, anche in presenza all'intradosso di affreschi o altri trattamenti decorativi, mediante applicazione di rete in materiale composito fibrorinforzato F.R.P. (Fiber Reinforced Polymer) preformata, maglia 99x99 mm, costituita da fibra di vetro AR (Alcalino Resistente) con contenuto di zirconio pari o superiore al 16% e resina termoindurente di tipo vinilestere-epossidico; spessore medio 3 mm, modulo elastico a trazione medio N/mm2 23000, sezione della singola barra mm2 10, resistenza a trazione della singola barra KN 3,5 e allungamento a rottura 3%. Sono inoltre compresi: l'inserimento in perfori da predisporre in numero non inferiore a 4/mq di connettori ad "L" in F.R.P. aventi sezioni 10X7 mm e lunghezza 10 cm, ancorati tramite idonea malta o ancorante chimico; realizzazione sulla superfice d'estradosso di cappa in malta cementizia o a calceidraulica, di spessore 2-3 cm e modellata secondo la forma della volta. Sono inoltre compresi l'onere del risvolto e fissaggio della rete sulle murature d'ambito per circa 60 cm di larghezza, tagli, sfridi e sovrapposizioni e quanto altro occorre per dare l'opera finita	m²		70,87	70,9	70,2	69,8	69,5	69,13

		E.40.54	0	RIPARAZIONE DI LESIONI SU MURATURA IN PIETRAME. Esecuzione della riparazione delle lesioni presenti sulle murature in pietrame mediante allargamento delle lesioni e rimozione delle pietre instabili, pulizia e lievo delle parti friabili, pulizia con getto d'acqua, procedendo dall'alto verso il basso, rifacimento della muratura con pietre aventi caratteristiche simili o con mattoni pieni e con malta di cemento a completo riempimento, compreso rimozione della muratura instabile, sigillatura delle fughe con malta di cemento, ponteggi, spacco delle pietre e dei mattoni, sfridi, trasporto del materiale di risulta alle pubbliche discariche, indennita' di discarica, compresi inoltre gli oneri per l’allestimento e smantellamento dei ponteggi e dei piani di lavoro.	m³		112,77	112,8	111,7	111,1	110,6	110,00

		E.40.55	0	RIPARAZIONE DI LESIONI SU MURATURA IN PIETRAME A VISTA. Esecuzione della riparazione delle lesioni presenti sulle murature in pietrame mediante allargamento delle lesioni e rimozione delle pietre instabili, pulizia e lievo delle parti friabili, pulizia con getto d'acqua, procedendo dall'alto verso il basso, risarcimento della muratura con pietre aventi le stesse caratteristiche e con malta a base di legante cementizio, compreso rimozione della muratura instabile, stilatura delle fughe con malta di cemento additivata, ponteggi, spacco delle pietre, sfridi, trasporto del materiale di risulta alle pubbliche discariche, indennita' di discarica, compresi inoltre gli oneri per l’allestimento e smantellamento dei ponteggi e dei piani di lavoro.	m³		118,93	118,9	117,8	117,2	116,6	116,00

		E.40.56		INIEZIONI DI CONSOLIDAMENTO SU MURATURA IN PIETRAME. Esecuzione di iniezioni di consolidamento su murature in pietrame con boiacca di cemento avente le caratteristiche indicate nel progetto, sigillatura delle lesioni con malta di cemento, inserimento e fissaggio dei condotti tubolari, iniezioni di prelavaggio con acqua su tutta la superficie interessata, cemento, mezzi meccanici d'iniezione, iniezione della miscela a saturazione, rimozione delle tubazioni e sigillatura dei fori utilizzati per iniettare la miscela cementizia, compresi inoltre gli oneri per l’allestimento e smantellamento dei ponteggi e dei piani di lavoro.
			a	Per spessori fino a 40 cm	m²		44,60	44,6	44,2	43,9	43,7	43,50
			b	Per spessori fino a 60 cm	m²		58,13	58,1	57,6	57,3	57,0	56,70
			c	Per spessori fino a 80 cm	m²		74,84	74,8	74,1	73,7	73,4	73,00

		E.40.57		CONSOLIDAMENTO DI MURATURE CON INIEZIONE DI LEGANTE IDRAULICO INORGANICO. Esecuzione di consolidamento di murature in edifici storici per mezzo di iniezioni di legante idraulico a base inorganica additivato con fluidificante, resistente ai solfati ed ai gessi, in opera miscelato con acqua e sabbia, compreso fornitura dei materiali, stuccatura delle fessurazioni, inserimento e fissaggio di tubetti in gomma nella quantita' necessaria, prima iniezione di acqua e successiva iniezione di miscela a bassa pressione fino a saturazione, rimozione delle tubazioni e sigillatura dei fori, pulizia, compresi inoltre gli oneri per l’allestimento e smantellamento dei ponteggi e dei piani di lavoro.
			a	Per spessori fino a 40 cm	m²		77,30	77,3	76,5	76,2	75,8	75,40
			b	Per spessori fino a 60 cm	m²		58,13	58,1	57,6	57,3	57,0	56,70
			c	Per spessori fino a 80 cm	m²		118,52	118,5	117,3	116,8	116,2	115,60

		E.40.58		RIPARAZIONE DI LESIONI IN MURATURE CON INIEZIONE DI RESINE EPOSSIDICHE. Esecuzione della riparazione delle lesioni su murature in pietrame o laterizio per mezzo di iniezioni di resine epossidiche bicomponenti senza solventi, secondo le indicazioni progettuali, in opera compreso fornitura dei materiali, stuccatura delle fessurazioni, inserimento e fissaggio dei tubetti per l'iniezione, pulizia dei condotti con aria compressa, iniezione della resina a bassa pressione, rimozione delle tubazioni e sigillatura dei fori, pulizia, compresi inoltre gli oneri per l’allestimento e smantellamento dei ponteggi e dei piani di lavoro.
			a	Per spessori fino a 40 cm	m²		162,09	162,1	160,5	159,7	158,9	158,10
			b	Per spessori fino a 60 cm	m²		215,71	215,7	213,6	212,5	211,5	210,40
			c	Per spessori fino a 80 cm	m²		275,89	275,9	273,2	271,8	270,5	269,10

		E.40.59		RINFORZO DI MURATURE CON PERFORAZIONI E BARRE D’ACCIAIO. Esecuzione di rinforzo di murature esistenti in pietrame, laterizio o c.a. per mezzo di perforazioni di qualsiasi lunghezza, eseguite con adeguata attrezzatura a rotopercussione, fornitura ed inserimento di barre d'acciaio di classe B450C e successiva iniezione a pressione di malta cementizia, in opera compreso formazione del cantiere, materiali d'uso e di consumo, la pulizia dei materiali di risulta, compresi inoltre gli oneri per l’allestimento e smantellamento dei ponteggi e dei piani di lavoro.
			a	Con barre fino a diam.16mm comprese	m		90,22	90,2	89,3	88,9	88,4	88,00
			b	Con barre fino a diam.20mm comprese	m		99,45	99,5	98,5	98,0	97,5	97,00
			c	Con barre fino a diam.30mm comprese	m		112,77	112,8	111,7	111,1	110,6	110,00

		E.40.60	0	RIPARAZIONE DI LESIONI DIFFUSE SU MURATURA CON RETE E BETONCINO SU UNA FACCIA. Esecuzione della riparazione di lesioni diffuse su murature in elevazione di qualsiasi tipo e spessore, eseguite con il metodo seguente: allargamento su una faccia delle fessure e lesioni maggiori asportando anche le parti di muratura smossa; pulizia accurata con getto d'acqua delle fessure e della muratura smossa; stuccatura delle fessure con malta cementizia e rifacimento della muratura smossa; applicazione su una faccia della parete di una rete elettrosaldata (tondino diam. 4 mm maglia 10x10 cm o simile), risvoltandola per almeno 50 cm in corrispondenza degli spigoli verticali ed in parte alle spallette delle aperture. le reti vanno fissate con chiodi inseriti nella muratura con tondini di acciaio B450C diam. 10 mm, con 4 collegamenti per mq ; previa bagnatura delle superfici, applicazione a spruzzo su una faccia di un betoncino gunitato (spessore minimo 4 cm). compreso rete elettrosaldata, tondini di collegamento, fori, materiali di fissaggio e consumo, betoncino, trasporto del materiale di risulta alle pubbliche discariche, indennita' di discarica, compresi inoltre gli oneri per l’allestimento e smantellamento dei ponteggi e dei piani di lavoro.	m²		61,21	61,2	60,6	60,3	60,0	59,70

		E.40.61	0	RIPARAZIONE DI LESIONI DIFFUSE SU MURATURA CON RETE E BETONCINO SU DUE FACCE. Esecuzione della riparazione di lesioni diffuse su murature in elevazione di qualsiasi tipo e spessore, eseguite con il metodo seguente: allargamento su entrambe le facce delle fessure e lesioni maggiori asportando anche le parti di muratura smossa; pulizia accurata con getto d'acqua delle fessure e della muratura smossa; stuccatura delle fessure con malta cementizia e rifacimento della muratura smossa; applicazione su entrambe le facce della parete di una rete elettrosaldata (tondino diam. 4 mm maglia 10x10 cm o simile), risvoltandola per almeno 50 cm in corrispondenza degli spigoli verticali ed in parte alle spallette delle aperture. le reti vanno fissate con chiodi alla muratura e collegate tra loro (anche attraverso le lesioni) con tondini di acciaio B450C diam. 10 mm, con 4 collegamenti per mq; previa bagnatura delle superfici, applicazione a spruzzo su entrambe le facce di un betoncino gunitato (spessore minimo 4 cm). compreso rete elettrosaldata, tondini di collegamento, fori, materiali di fissaggio e consumo, betoncino, trasporto del materiale di risulta alle pubbliche discariche, indennita' di discarica, compresi inoltre gli oneri per l’allestimento e smantellamento dei ponteggi e dei piani di lavoro.	m²		135,43	135,4	134,1	133,4	132,8	132,10

		E.40.62	0	FORMAZIONE DI CORDOLO IN C.A. SU MURATURE ESISTENTI IN PIETRAME O LATERIZIO. Formazione di cordolo in c.a. confezionato con calcestruzzo con classe di lavorabilita' S3 (semifluida), classe C 25/30 a resistenza garantita, ricavato su murature in pietrame o laterizio esistenti, compresa la formazione di tracce nelle murature e le ammorsature a coda di rondine disposte alla distanza massima di 3,00 m, armate con barre da 14 mm e staffe diam. 6 mm, larghezza del cordolo fino a 40 cm ed altezza pari a quella del solaio, armato con 4 barre da 16 mm, staffe da 8 mm ogni 20 cm o comunque secondo le indicazioni progettuali e statiche, compreso inoltre la casseratura, il disarmo, il ferro di armatura, il getto, gli sfridi, il trasporto a discarica del materiale di risulta con relativa indennita', le stuccature., compresi inoltre gli oneri per l’allestimento e smantellamento dei ponteggi e dei piani di lavoro.	m		98,01	98,0	97,0	96,6	96,1	95,60

		E.40.63	0	SOSTITUZIONE DI PIATTABANDE E ARCHITRAVI. Esecuzione di sostituzione di architravi, piattabande di qualsiasi forma, dimensione e materiale (pietrame, mattoni, legno, ferro, c.a., ecc.) compresa demolizione eseguita a mano o con mezzo meccanico, posa di teloni ed ogni altro provvedimento necessario per non arrecare danni ad opere non interessate al ripristino, la puntellazione provvisoria, la pulizia generale delle superfici interessate, la formazione della nuova architrave o piattabanda con getto in opera di calcestruzzo con classe di lavorabilita' S3 (semifluida), classe C 25/30 a resistenza garantita,, eseguito eventualmente in due fasi, compreso ferro d'armatura tipo B450C, armo, disarmo, il trasporto a discarica del materiale di risulta con relativa indennita'. compresi inoltre gli oneri per l’allestimento e smantellamento dei ponteggi e dei piani di lavoro.	m		107,14	107,1	106,1	105,6	105,0	104,50

		E.40.64		IRRIGIDIMENTO DI SOLAIO IN LEGNO CON POSA DI TAVOLATO. Fornitura e posa in opera di tavole in legno di abete dello spessore di 4 cm di 1° scelta commerciale, avvitate o chiodate in direzione ortogonale al sottostante preesistente tavolato in legno al fine di irrigidire l'intero solaio compreso livellamento del piano esistente, puntellazione del solaio per messa in forza, gli spessoramenti, la chiusura stretta dello stesso sulle murature perimetrali, i tagli, gli sfridi, viti o chiodi per legno, una mano di impregnante, compresi inoltre gli oneri per l’allestimento e smantellamento dei ponteggi e dei piani di lavoro.
			a	Tavoloni con unione a filo piano	m²		43,88	43,9	43,5	43,2	43,0	42,80
			b	Tavoloni maschiati	m²		46,85	46,9	46,4	46,2	45,9	45,70

		E.40.65		ESECUZIONE DI RINFORZO DI SOLAI ESISTENTI IN LATERO - CEMENTO. Esecuzione di rinforzo di solai esistenti in latero-c.a. mediante demolizione di file alternate di pignatte e della sovrastante cappa in cls e nuovo getto in opera di calcestruzzo con classe di lavorabilita' S3 (semifluida), classe C 25/30 a resistenza garantita nelle tracce risultanti. Compresi la puntellazione sottostante, la casseratura, la posa di armatura metallica integrativa e di eventuali dispositivi di collegamento al taglio, la bagnatura, la vibratura, il disarmo, il trasporto a discarica del materiale demolito con relativa indennita', il mantenimento dell'armatura esistente, ad esclusione del ferro d'armatura aggiuntivo che verra' compensato compensato a parte, compresi inoltre gli oneri per l’allestimento e smantellamento dei ponteggi e dei piani di lavoro.
			a	Per solai con altezza totale fino a 20 cm	m²		76,48	76,5	75,7	75,4	75,0	74,60
			b	Per solai con altezza totale fino a 24 cm	m²		82,53	82,5	81,7	81,3	80,9	80,50
			c	Per solai con altezza totale fino a 30 cm	m²		87,96	88,0	87,1	86,7	86,2	85,80
			d	Sovrapprezzo per getto cappa da 4 cm	m²		10,46	10,5	10,4	10,3	10,3	10,20

		E.40.66	0	RESTAURO DI INTONACI INTERNI ANTICHI. Restauro degli intonaci antichi presenti sulle murature interne, in pietra, comprendente la rimozione meccanica di spruzzi di cemento, pulitura delle superfici da consolidare mediante asportazione dei residui estranei con impacchi di carbonato di ammonio, consolidamento delle bordature eseguito con intonaco neutro composto da calce, marmorino in polvere, sabbia fina, calce idrata in emulsione; fissaggio delle superfici da conservare mediante ripetute applicazioni di emulsione in tricloroetano, stuccatura di tutte le picchettature, spaccature e fessurazioni allo stesso piano della superficie da restaurare con intonaco di tonalita' simile all'originale e comunque secondo le indicazioni della D.L. e della Sovrintendenza, comprese le pulizie, compresi inoltre gli oneri per l’allestimento e smantellamento dei ponteggi e dei piani di lavoro.	m²		267,07	267,1	264,4	263,1	261,8	260,50

		E.40.68		ANCORAGGI A CODA DI RONDINE. Esecuzione di ancoraggi a coda di rondine o passanti nelle strutture esistenti di qualsiasi tipo, compresi demolizione in breccia, la pulizia del vano e successiva bagnatura, fornitura e la posa di gabbia in acciaio B450C come da disegni esecutivi, il getto in opera di calcestruzzo con classe di lavorabilita' S3 (semifluida), classe C 25/30 a resistenza garantita per il riempimento, le eventuali casserature di contenimento, il trasporto a discarica del materiale di risulta con relativa indennita', compresi inoltre gli oneri per l’allestimento e smantellamento dei ponteggi e dei piani di lavoro.
			a	In struttura di pietrame o laterizio, con sez. fino a 800 cmq	cad		46,24	46,2	45,8	45,6	45,3	45,10
			b	In struttura di pietrame o laterizio, con sez. fino a 1500 cmq	cad		65,92	65,9	65,3	64,9	64,6	64,30
			c	In struttura in c.a., con sez. fino a 800 cmq	cad		64,69	64,7	64,1	63,7	63,4	63,10
			d	In struttura in c.a., con sez. fino a 1500 cmq	cad		82,53	82,5	81,7	81,3	80,9	80,50

		E.40.69	0	TIRANTI E PIASTRE IN ACCIAIO. Fornitura e posa in opera di tiranti aventi le caratteristiche indicate nei disegni di progetto e strutturali, costituiti da tondi in ferro completi di filettatura alle estremita', piastre di ancoraggio, pezzi speciali, bulloneria, compresi altresi' l’esecuzione dei fori nella muratura, il tensionamento, la sigillatura, la riparazione delle parti smosse, la ripresa degli intonaci, due mani di colore antiruggine sulle parti metalliche rimaste in vista, i tagli, gli sfridi, le saldature, compresi inoltre gli oneri per l’allestimento e smantellamento dei ponteggi e dei piani di lavoro.	kg		9,12	9,1	9,0	9,0	8,9	8,90

		E.40.71		VELATURA DI INTONACI. Esecuzione di velatura superficiale di intonaci superstiti e volte in pietra con due mani di pittura a calce e terre coloranti naturali, compresi l'esecuzione di campioni, la pulizia, compresi inoltre gli oneri per l’allestimento e smantellamento dei ponteggi e dei piani di lavoro.
			a	Su pareti verticali	m²		16,74	16,7	16,6	16,5	16,4	16,33
			b	Su soffitti o volte	m²		16,74	16,7	16,6	16,5	16,4	16,33

		E.40.72		SABBIATURA DI SUPERFICI LIGNEE. Pulizia della superficie di travi e tavolati in legno, eseguita con sabbiatrice a pressione adeguata al tipo di superficie da trattare e parzialmente a mano, compresi la sabbia quarzifera di piccolo diametro, il recupero della sabbia stessa, la pulizia, compresi inoltre gli oneri per l’allestimento e smantellamento dei ponteggi e dei piani di lavoro.
			a	Per travi in legno	m²		25,73	25,7	25,5	25,4	25,2	25,10
			b	Per tavolati	m²		21,02	21,0	20,8	20,7	20,6	20,50

		E.40.73		PULIZIA DI ELEMENTI LAPIDEI CON MICROSABBIATRICE. Pulizia di elementi lapidei da eseguire con microsabbiatura di precisione al fine di rimuovere depositi superficiali e croste nere raggiungendo un soddisfacente grado di pulizia senza intaccare l'integrita' del paramento. La lavorazione comprende l'esecuzione di piccoli campioni (tasselli) da sottoporre ad approvazione, il noleggio, il trasporto ed il ritrasformo di un idoneo impianto dotato di ugelli widia da 0,4 a 1,8 mm, di dosaggio elettronico della quantita' delle polveri abrasive, di un efficiente sistema di regolazione della pressione, di una unita' di filtraggio e di disidratazione delle polveri, la fornitura dell'abrasivo piu' adatto alle peculiarita' del litotipo (in ogni caso di durezza inferiore a quella del materiale trattato), la realizzazione di una protezione con teli di nylon adatta ad impedirne la dispersione delle polveri nell'ambiente urbano, l'onere dell'abbigliamento di protezione per gli operatori, l'applicazione della microsabbiatura per l'esatto periodo di tempo determinato nel corso delle campionature, la pulizia finale, compresi inoltre gli oneri per l’allestimento e smantellamento dei ponteggi e dei piani di lavoro.
			a	Senza aspirazione delle polveri	m²		102,32	102,3	101,3	100,8	100,3	99,80
			b	Con aspirazione delle polveri	m²		112,98	113,0	111,9	111,3	110,8	110,20

		E.40.74	0	PULIZIA DI MATERIALI LAPIDEI CON IMPACCHI DI ARGILLE ASSORBENTI (ESTRAZIONE DI SALI). Pulizia preventiva dei materiali lapidei fortemente degradati da eseguire con impacchi assorbenti al fine di ammorbidire e sciogliere i depositi superficiali e le croste nere raggiungendo un soddisfacente grado di pulizia senza intaccare l'integrita' del paramento. La lavorazione comprende l'esecuzione di piccoli campioni (tasselli) da sottoporre ad approvazione, la pulizia di supporto da eseguire manualmente con spazzole di fibra vegetale o con bisturi, l'ammorbidimento delle croste nere con l'esecuzione di impacchi chimici emollienti a base di argille inerti assorbenti, da applicare in uno spessore idoneo ed a strati successivi tenendoli in opera per il periodo di tempo determinato nel corso delle campionature, l'applicazione sull'impacco, nei casi di tempi d'intervento prolungati, di cotone idrofilo o di materiale simile capace di mantenere umido l'impacco, il rivestimento dell'impacco con teli di polietilene, da sigillare e collegare con nastri adesivi impermeabili, l'asportazione dell'impacco e la fase finale della pulizia con l'azione combinata di spazzole vegetali, bisturi e leggeri spruzzi di acqua nebulizzata con l'apposito accessorio da giardinaggio, la pulizia finale, compresi inoltre gli oneri per l’allestimento e smantellamento dei ponteggi e dei piani di lavoro.	m²		103,34	103,3	102,3	101,8	101,3	100,80

		E.40.75	0	ESECUZIONE DI IMPACCHI PER LA RIMOZIONE DI SCIALBATURE DA ELEMENTI LAPIDEI. Rimozione di scialbature, o di sottili strati di pittura, sovrapposte agli elementi lapidei tramite l'applicazione di impacchi di polpa di carta confezionati in soluzione con sostanze chimiche in sospensione da utilizzare nella formulazione piu' idonea alle specifiche caratteristiche ed alla natura della sostanza da rimuovere (miscele complessati, solventi, soluzioni leggermente basiche o acide). la lavorazione comprende l'esecuzione di piccoli campioni (tasselli) da sottoporre ad approvazione, la pulizia di supporto da eseguire manualmente con spazzole di fibra vegetale o con bisturi, l'applicazione dell'impacco conformemente alla formulazione ed ai tempi determinati nel corso delle campionature, l'asportazione dell'impacco e la fase finale della pulizia con l'azione combinata di spazzole vegetali, bisturi e leggeri spruzzi di acqua nebulizzata con l'apposito accessorio da giardinaggio, la pulizia finale, compresi inoltre gli oneri per l’allestimento e smantellamento dei ponteggi e dei piani di lavoro.	m²		55,46	55,5	54,9	54,6	54,4	54,10

		E.40.76	0	PULIZIA DI ELEMENTI LAPIDEI CON ACQUA NEBULIZZATA. Pulizia di materiali lapidei da eseguire con impianto di acqua nebulizzata al fine di rimuovere depositi superficiali e croste nere raggiungendo un soddisfacente grado di pulizia senza intaccare l'integrita' del paramento. la lavorazione comprende il noleggio, il trasporto, la messa a regime, lo smontaggio ed il ritrasporto dell'impianto di nebulizzazione munito di ugelli predisposti a doppia entrata (aria-acqua), regolabili nell'inclinazione, posti in serie con tubazioni separate in nilsan per acqua ed aria e collegati, tramite appositi collettori di distribuzione, alla condotta d'acqua ed al compressore d'aria. L'esecuzione di piccoli campioni (tasselli) da sottoporre ad approvazione, la pulizia di supporto da eseguire manualmente con spazzole di fibra vegetale o con bisturi, la messa in opera di un idoneo sistema di raccolta e deflusso delle acque di scarico, il rivestimento con teli di polietilene, da sigillare e collegare con adesivi impermeabili, dei materiali lapidei non interessati alla lavorazione o di altre parti della costruzione da proteggere, l'eventuale sigillatura, tramite elastomeri siliconici facilmente rimovibili, di fessure e cavita', l'applicazione della nebulizzazione, con la ricaduta dell'acqua a pioggia escludendo, quindi, il getto diretto sull'elemento lapideo; il tutto per l'esatto periodo di tempo determinato nel corso delle campionature, la pulizia finale, compresi inoltre gli oneri per l’allestimento e smantellamento dei ponteggi e dei piani di lavoro.	m²		62,13	62,1	61,5	61,2	60,9	60,60

		E.40.77		ESECUZIONE DI CORNICI INTERNE IN GESSO. Esecuzione di cornici a sagoma complessa in corrispondenza dei costoloni delle volte, il rettangolo centrale soffitto navata, archi e finestre rettilinee o in curva, eseguite mediante impasto a base di gesso, polvere di marmo e fibre di armatura entro cassero sagomato, fissate alla soprastante struttura mediante viti, tasselli ad espansione e con adeguato materiale collante, compreso stuccature, pulizie, compresi inoltre gli oneri per l’allestimento e smantellamento dei ponteggi e dei piani di lavoro.
			a	Andamento rettilineo, sviluppo fino a 30 cm	m		53,93	53,9	53,4	53,1	52,9	52,60
			b	Andamento rettilineo, sviluppo fino a 50 cm	m		63,67	63,7	63,0	62,7	62,4	62,10
			c	Andamento curvilineo, sviluppo fino a 30 cm	m		72,69	72,7	72,0	71,6	71,3	70,90
			d	Andamento curvilineo, sviluppo fino a 50 cm	m		82,12	82,1	81,3	80,9	80,5	80,10

		E.40.78		RIQUADRI IN PIETRA SU MURATURE ESISTENTI. Fornitura e posa in opera di riquadri di porte e finestre in pietra d’Istria, Biancone o pietra Piasentina o similari di sezione quadra, bocciardate sui lati a vista, compreso la demolizione in breccia della muratura in mattoni o pietra esistente per l'alloggiamento delle stesse, le opere murarie di fissaggio, il ripristino della muratura, le stuccature, il trasporto alle discariche dei materiali di risulta, le opere provvisionali, compresi inoltre gli oneri per l’allestimento e smantellamento dei ponteggi e dei piani di lavoro.
			a	Con sezione fino a 225 cmq	m		310,54	310,5	307,5	305,9	304,4	302,90
			b	Con sezione fino a 400 cmq	m		413,99	414,0	409,9	407,9	405,8	403,80
			c	Con sezione fino a 600 cmq	m		492,42	492,4	487,5	485,1	482,7	480,30

		E.40.79		PAVIMENTAZIONE IN ACCIOTTOLATO (CODOLA’). Fornitura e posa in opera di pavimentazione in acciottolato, eseguito con ciottoli di fiume, posati su sottofondo di idoneo spessore di sabbia compattata premiscelata a secco con calce idraulica o cemento tipo CEM I 32,5 nella quantita' di 250 kg per mc di inerte; in opera compresi e compensati gli oneri per la fornitura e posa del sottofondo, la formazione delle pendenze necessarie allo smaltimento delle acque meteoriche e l'adeguamento dei livelli alle quote originali, la bagnatura e la contemporanea battitura con mezzo idoneo, l'eventuale sostituzione dei ciottoli rotti o deteriorati in corso d'opera, la sigillatura e stilatura degli interstizi con malte di calce idraulica a granulometria idonea, la pulizia finale.
			a	Pezzatura 2-4 cm	m²		131,74	131,7	130,4	129,8	129,1	128,50
			b	Pezzatura 4-6 cm	m²		111,34	111,3	110,2	109,7	109,1	108,60
			c	Pezzatura 6-8 cm	m²		99,75	99,8	98,8	98,3	97,8	97,30

		E.40.80	0	PAVIMENTAZIONE IN PIETRAME A SPACCO. Fornitura e posa in opera di pavimentazione in pietrame, pezzatura varia 10-20 cm, con materiale litoide simile all'esistente, eseguito in pietrame a spacco irregolare, posati su idoneo sottofondo dello spessore medio di 15 cm di sabbia a granulometria idonea premiscelata a secco con cemento tipo CEM I 32,5 nella quantita' di 250 kg per mc di sabbia; in opera compresi e compensati gli oneri per la fornitura e posa del sottofondo, la formazione delle pendenze necessarie allo smaltimento delle acque meteoriche e l'adeguamento dei livelli alle quote originali, la bagnatura e la contemporanea battitura con mezzo idoneo, l'eventuale sostituzione del pietrame rotto o deteriorato in corso d'opera, la sigillatura e stilatura degli interstizi con malte di calce a granulometria idonea, la pulizia finale.	m²		112,98	113,0	111,9	111,3	110,8	110,20

		E.40.81		PAVIMENTAZIONE IN MATTONI DI COTTO FATTI A MANO. Fornitura e posa in opera di pavimentazione in mattoni pieni di cotto fatti a mano, posti in opera su idoneo sottofondo in malta di calce eminentemente idraulica dosata a 350 kg per mc di sabbia, compresa fugatura dei giunti, adattamenti alla morfologia planimetrica del sito, pulizia finale; in opera compresi e compensati gli oneri per la realizzazione di soglie o gradini, l'adeguamento del livello alle quote originali ed alla morfologia planimetrica dei locali, il raccordo con elementi di contorno o di arredo, i tagli, gli sfridi, gli eventuali sollevamenti o abbassamenti dei materiali.
			a	Posa in opera a spina pesce	m²		113,70	113,7	112,6	112,0	111,5	110,90
			b	Posa in opera a correre	m²		100,88	100,9	99,9	99,4	98,9	98,40
			c	Posa in opera a coltello a spina pesce	m²		159,12	159,1	157,5	156,8	156,0	155,20

		E.40.82		PAVIMENTAZIONE IN COCCIO PESTO. Esecuzione di pavimento in coccio pesto su sottofondo di calcestruzzo di c.a. precedentemente predisposto, con l'impiego di tegole antiche macinate di diversa colorazione per ottenere l'effetto cromatico necessario, con l'aggiunta di sabbie e di leganti quali cemento bianco e calce, levigatura a mano della superficie e trattamento finale della stessa, giunti di lavorazione.
			a	Per spessori fino a 2 cm	m²		134,92	134,9	133,6	132,9	132,3	131,60
			b	Per spessori fino a 4 cm	m²		172,34	172,3	170,6	169,8	168,9	168,10

		E.40.83		PROTEZIONE PROVVISORIA DI PAVIMENTI. Esecuzione di protezione provvisoria dei pavimenti esistenti mediante posa di doppio foglio di polietilene pesante, strato di sabbia fine e soprastante stesura di un tavolato di legno o di una cappa di calcestruzzo di cemento dello spessore di 4 cm armata con una rete metallica.
			a	Con tavolato in legno da 35 mm	m²		39,47	39,5	39,1	38,9	38,7	38,50
			b	Con cappa in calcestruzzo da 4 cm	m²		28,30	28,3	28,0	27,9	27,7	27,60

		E.40.84		FORNITURA E POSA IN OPERA DI COPPI VECCHI IN LATERIZIO di recupero. Fornitura e posa in opera di manto di copertura in coppi vecchi di recupero dalla precedente copertura, compresa la fornitura di elementi integrativi vecchi di altra provenienza in buono stato di conservazione, eseguita a filari regolari, continui allineati, sovrapposizione minima degli elementi 10 cm; compresi e compensati gli oneri per la cernita del materiale riutilizzabile, la sua pulizia, i necessari tagli in corrispondenza dei compluvi e displuvi, i pezzi speciali di completamento quali tegole di colmo o di displuvio e relativo fissaggio con malte idonee o legatura alla struttura sottostante con filo di ferro zincato o rame, foratura e ancoraggio con appositi ganci delle prime due file di coppi lungo le linee di gronda, i raccordi, i terminali, lo sfrido, i sollevamenti, compresi inoltre gli oneri per l’allestimento e smantellamento dei ponteggi e dei piani di lavoro.
			a	Con sostituzione fino al 20% dei coppi	m²		56,90	56,9	56,3	56,1	55,8	55,50
			b	Con sostituzione dal 21% al 40%dei coppi	m²		54,75	54,8	54,2	53,9	53,7	53,40
			c	Con sostituzione dal 41% al 60%dei coppi	m²		51,36	51,4	50,9	50,6	50,4	50,10

		E.40.85	0	RIPASSO DI COPERTURE IN COPPI. Ripasso di coperture o parte di esse con solo riordino di coppi in laterizio e sostituzione di quelli deteriorati per ricerca di perdite di acque meteoriche; compresi e compensati gli oneri per la rimozione, la ripulitura e ricollocamento degli elementi smossi, la sostituzione di quelli rotti o mancanti, il fissaggio con malte idonee o legatura dei tegoli di colmo, di displuvio, di quelli lungo le linee di gronda, la pulitura dei canali di gronda, il carico, il trasporto a pubblica discarica del materiale di risulta e relativa indennita', la fornitura e posa in opera dei coppi vecchi integrativi di tipo compatibile con il manto esistente fino ad un massimo del 20 % del totale, compresi inoltre gli oneri per l’allestimento e smantellamento dei ponteggi e dei piani di lavoro.	m²		33,01	33,0	32,7	32,5	32,4	32,20

		E.40.86	0	COPERTURE PROVVISIONALI. Realizzazione di coperture provvisionali per il riparo di rinvenimenti archeologici o monumentali, mediante fornitura e posa in opera di struttura in legno di abete ad orditura semplice, con correnti in appoggio a brani murari superstiti e strutture lignee di sostegno, tavolato semplice di IV scelta, spessore 20 mm, chiodato alla sottostante orditura, guaina impermeabilizzante rinforzata 4 mm, posata con giunti a caldo; compresi e compensati gli oneri per il taglio a misura degli elementi lignei, per l'alloggiamento entro sedi adeguate delle strutture portanti, compresi inoltre gli oneri per l’allestimento e smantellamento dei ponteggi e dei piani di lavoro.	m²		50,03	50,0	49,5	49,3	49,0	48,80

		E.40.87	0	CHIUSURA PROVVISORIA DI APERTURE. Chiusura provvisoria di aperture di porte, finestre, monofore e bifore eseguita con struttura linea e teli di polietilene pesante fissati alla muratura, compreso montaggio, sigillature, compresi inoltre gli oneri per l’allestimento e smantellamento dei ponteggi e dei piani di lavoro.	m²		66,95	67,0	66,3	66,0	65,6	65,30

		E.40.88	0	RICOLLOCAMENTO IN OPERA DI INFERRIATE IN FERRO. Ricollocamento in opera di inferriate in ferro esistenti fornite dal committente, compreso materiali di consumo, opere murarie, compresi inoltre gli oneri per l’allestimento e smantellamento dei ponteggi e dei piani di lavoro.	m²		57,82	57,8	57,3	57,0	56,7	56,40

		E.40.89		FORNITURA E POSA IN OPERA DI INFERRIATE IN FERRO. Fornitura e posa in opera di ferro per inferriate, comprese le saldature, i tagli, gli sfridi e gli ancoraggi, il trattamento con una mano di antiruggine e due mani di colore ad olio, l'eventuale piombatura nei punti di collegamento con elementi di pietra, assistenze murarie, compresi inoltre gli oneri per l’allestimento e smantellamento dei ponteggi e dei piani di lavoro.
			a	A lavorazione semplice	kg		13,12	13,1	13,0	12,9	12,9	12,80
			b	A lavorazione complessa	kg		14,87	14,9	14,7	14,7	14,6	14,50

		E.40.90		FORNITURA E POSA IN OPERA DI INFERRIATE IN FERRO BATTUTO A MANO. Fornitura e posa in opera di inferriate realizzate con profili in ferro battuto lavorati e forgiati a mano, comprese le assistenze murarie per la posa, i tagli, gli sfridi, le saldature, la tinteggiatura con due mani di smalto ferromicaceo. Compreso altresi' l'eventuale piombatura nei punti di collegamento con elementi di pietra, compresi inoltre gli oneri per l’allestimento e smantellamento dei ponteggi e dei piani di lavoro.
			a	A lavorazione semplice	kg		15,99	16,0	15,8	15,8	15,7	15,60
			b	A lavorazione complessa	kg		22,25	22,3	22,0	21,9	21,8	21,70

		E.40.94		FORNITURA E POSA IN OPERA DI CERCHIATURE DI PILASTRI E SPIGOLI DI FABBRICATI. Fornitura e posa in opera di cerchiature di pilastri e spigoli di fabbricati attraverso l'uso di fasce a cricchetto da 75 mm in poliestere con carico di esercizio di 10.000 kg. Escluse le opere accessorie quali ponteggi e la progettazione.
			a	per una lunghezza fino a ml. 5,00	cad		168,14	168,1	166,5	165,6	164,8	164,00
			b	per una lunghezza da 5,00 fino a 10,00 ml.	cad		212,22	212,2	210,1	209,1	208,0	207,00
			c	per una lunghezza da 10,00 fino a 15,00 ml.	cad		252,21	252,2	249,7	248,5	247,2	246,00

		E.40.96		FORNITURA E POSA IN OPERA DI RESINE STESE A PENNELLO. Fornitura e posa in opera di resine, stese a pennello, per il trattamento delle superfici in calcestruzzo di opere d’arte e/o manufatti diversi, destinate al contatto tra vecchi e nuovi getti, previa la pulitura e ravvivatura del sottofondo da computarsi a parte. E' incluso nel prezzo, il trattamento e la saturazione delle superfici con getto d'acqua a pressione. Sono esclusi dal prezzo i ponteggi e le impalcature, nonche' il trasporto a discarica dei detriti e degli imballi.
			a	trattamento chimico preliminare delle superfici con resina epossidica.	m²		25,94	25,9	25,7	25,6	25,4	25,30
			b	trattamento chimico preliminare delle superfici con resina sintetica.	m²		9,84	9,8	9,7	9,7	9,7	9,60

		E.40.97		ANCORAGGI DI BARRE E PROFILATI SU CALCESTRUZZO. Ancoraggi e fissaggio di barre e profilati in acciaio su tutti i tipi di calcestruzzo e muratura, per 20 cm di profondita' e una larghezza del foro da 20 mm con resine. E' incluso nel prezzo la perforazione, la pulizia dei fori e la posa della resina. Sono esclusi dal prezzo il ferro d'armatura, i ponteggi e le impalcature, nonche' il trasporto e smaltimento a discarica dei detriti e degli imballi.
			a	con resine epossidiche tixotropiche bi componenti.	cad		10,56	10,6	10,5	10,4	10,4	10,30
			b	resine epossidiche colabili bicomponenti.	cad		10,05	10,1	10,0	9,9	9,9	9,80

		E.40.98		ANCORAGGI DI FERRI DI RIPRESA O TIRAFONDI. Ancoraggio di ferri di ripresa o tirafondi su tutti i tipi di calcestruzzo e muratura, per 20 cm di profondita' e per una larghezza del foro di 30 mm con malta o betoncino colabili. Sono altresi' inclusi nel prezzo la perforazione, la pulizia dei fori e la posa della malta. Sono esclusi dal prezzo il ferro d'armatura, le casserature, i ponteggi e le impalcature, nonche' il trasporto e smaltimento a discarica dei detriti e degli imballi.
			a	con malta colabile monocomponente, marcata CE in conformita' alla norma UNI EN 1504-6, (Ø max inerte. con malta colabile monocomponente, marcata CE in conformita' alla norma UNI EN 1504-6, (Ø max inerte 3 mm).	cad		8,71	8,7	8,6	8,6	8,5	8,50
			b	con betoncino colabile monocomponente, marcato CE in conformita' alla norma UNI EN 1504-6, (Ø max ine. con betoncino colabile monocomponente, marcato CE in conformita' alla norma UNI EN 1504-6, (Ø max inerte 8 mm).	cad		8,71	8,7	8,6	8,6	8,5	8,50

	E_41			OPERE DI RESTAURO E CONSERVAZIONE/2

		E.41.01		FORNITURA E POSA IN OPERA DI MALTA PREMISCELATA TIXOTROPICA FIBRORINFORZATA. Fornitura e posa in opera di malta premiscelata tixotropica fibrorinforzata con fibre di polivinilalcool (PVA) con marcatura CE conforme alla norma UNI EN 1504-3 (malte strutturali classe R4), per il risanamento di strutture in calcestruzzo. Sono incluse nel prezzo :1) battitura per asportazione del calcestruzzo ammalorato;2) pulitura della ruggine dalle barre d'armatura mediante spazzolatura/sabbiatura;3) applicazione di passivante per ruggine sulle barre d'armatura;4) ripristino del calcestruzzo con malta tixotropica fibrorinforzata con fibre di polivinilalcool (PVA).Sono esclusi i ponteggi e le impalcature, nonche' il trasporto e smaltimento a discarica dei detriti e degli imballi.
			a	fino a cm 3 di spessore.	m²		113,29	113,3	112,2	111,6	111,1	110,50
			b	per ogni cm in piu' di spessore.	m²		34,04	34,0	33,7	33,5	33,4	33,20

		E.41.02		FORNITURA E POSA IN OPERA DI MALTA FIBRORINFORZATA MONOCOMPONENTE. Fornitura e posa in opera di malta fibrorinforzata monocomponente con fibre in polipropilene, con marcatura CE conforme alla norma UNI EN 1504-3 ( malte strutturali classe R4), per il risanamento di strutture in calcestruzzo, sono inclusi nel prezzo:1) battitura per asportazione del calcestruzzo ammalorato;2) pulitura della ruggine dalle barre d'armatura mediante spazzolatura/sabbiatura;3) applicazione di passivante per ruggine sulle barre d'armatura;4) ripristino del calcestruzzo con malta fibrorinforzata monocomponente con fibre in polipropilene.Sono esclusi i ponteggi e le impalcature, nonche' il trasporto e smaltimento a discarica dei detriti e degli imballi.
			a	fino a cm 3 di spessore.	m²		73,30	73,3	72,6	72,2	71,9	71,50
			b	per ogni cm in piu' di spessore.	m²		17,63	17,6	17,5	17,4	17,3	17,20

		E.41.03		FORNITURA E POSA IN OPERA DI MALTA PREMISCELATA TIXOTROPICA PREMISCELATA. Fornitura e posa in opera di malta premiscelata tixotropica premiscelata con marcatura CE conforme alla norma UNI EN 1504-3 (malte strutturali classe R4), per il risanamento di strutture in calcestruzzo, sono inclusi nel prezzo:1) battitura per asportazione del calcestruzzo ammalorato;2) pulitura della ruggine dalle barre d'armatura mediante spazzolatura/sabbiatura;3) applicazione di passivante per ruggine sulle barre d'armatura;4) ripristino del calcestruzzo con malta.Sono esclusi i ponteggi e le impalcature, nonche' il trasporto e smaltimento a discarica dei detriti e degli imballi.
			a	a presa rapida fino a cm 3 di spessore.	m²		90,12	90,1	89,2	88,8	88,3	87,90
			b	a presa rapida e ritiro compensato fino a cm 3 di spessore.	m²		87,76	87,8	86,9	86,5	86,0	85,60

		E.41.04		FORNITURA E POSA IN OPERA DI MALTA TIXOTROPICA DI COLORE CHIARO. Fornitura e posa in opera di malta tixotropica di colore chiaro, premiscelata fibrorinforzata con fibre di polipropilene, con marcatura CE conforme alla norma UNI EN 1504-3 ( malte strutturali classe R4), per il risanamento di strutture in calcestruzzo, sono inclusi nel prezzo:1) battitura per asportazione del calcestruzzo ammalorato;2) pulitura della ruggine dalle barre d'armatura mediante spazzolatura/sabbiatura;3) applicazione di passivante per ruggine sulle barre d'armatura;4) ripristino del calcestruzzo con malta tixotropica di colore chiaro, premiscelata fibrorinforzata con fibre di polipropilene.Sono esclusi i ponteggi e le impalcature, nonche' il trasporto e smaltimento a discarica dei detriti e degli imballi.
			a	fino a cm 3 di spessore	m²		73,30	73,3	72,6	72,2	71,9	71,50
			b	per ogni cm in piu' di spessore.	m²		17,63	17,6	17,5	17,4	17,3	17,20

		E.41.05		FORNITURA E POSA IN OPERA DI MALTA CEMENTIZIA PREMISCELATA TIXOTROPICA RESISTENTE AI SOLFATI. Fornitura e posa in opera di malta cementizia premiscelata tixotropica resistente ai solfati, ad alta resistenza meccanica, a ritiro compensato, con fibre sintetiche in poliacrilonitrile e rinforzata con fibre inorganiche per migliorare la duttibilita' con marcatura CE conforme alla norma UNI EN 1504-3 (malte strutturali classe R4), per il risanamento di strutture in calcestruzzo, sono inclusi nel prezzo:1) battitura per asportazione del calcestruzzo ammalorato;2) pulitura della ruggine dalle barre d'armatura mediante spazzolatura/sabbiatura;3) applicazione di passivante per ruggine sulle barre d'armatura;4) ripristino del calcestruzzo con malta.Sono esclusi i ponteggi e le impalcature, nonche' il trasporto e smaltimento a discarica dei detriti e degli imballi
			a	fino a cm 3 di spessore.	m²		79,35	79,4	78,6	78,2	77,8	77,40
			b	per ogni cm in piu' di spessore.	m²		18,56	18,6	18,4	18,3	18,2	18,10

		E.41.06		FORNITURA E POSA IN OPERA DI MALTA CEMENTIZIA PREMISCELATA TIXOTROPICA AD ALTA RESISTENZA MECCANICA. Fornitura e posa in opera di malta cementizia premiscelata tixotropica ad alta resistenza meccanica, a ritiro compensato, con fibre sintetiche in poliacrilonitrile ad elevata resistenza ai solfati con marcatura CE conforme alla Codice D E S C R I Z I O N E Unita' di Misura PREZZO Euro Manodopera Costo % norma UNI EN 1504-3 (malte strutturali classe R4), per il risanamento di strutture in calcestruzzo, sono inclusi nel prezzo:1) battitura per asportazione del calcestruzzo ammalorato;2) pulitura della ruggine dalle barre d'armatura mediante spazzolatura/sabbiatura;3) applicazione di passivante per ruggine sulle barre d'armatura;4) ripristino del calcestruzzo con malta.Sono esclusi i ponteggi e le impalcature, nonche' il trasporto e smaltimento a discarica dei detriti e degli imballi.
			a	fino a cm 3 di spessore.	m²		79,35	79,4	78,6	78,2	77,8	77,40
			b	per ogni cm in piu' di spessore.	m²		18,56	18,6	18,4	18,3	18,2	18,10

		E.41.08		FORNITURA E POSA IN OPERA DI BETONCINO COLABILE PREMISCELATO. Fornitura e posa in opera di betoncino colabile premiscelato, con marcatura CE conforme alla norma UNI EN 1504-6 per il ripristino del calcestruzzo sono inclusi nel prezzo:1) battitura per asportazione del calcestruzzo ammalorato;2) pulitura della ruggine dalle barre d'armatura mediante spazzolatura/sabbiatura;3) applicazione di passivante per ruggine sulle barre d'armatura;4) rifacimento del copriferro con betoncino.Sono esclusi i ponteggi e le impalcature, nonche' il trasporto e smaltimento a discarica dei detriti e degli imballi.
			a	fino a cm 3 di spessore. fino a cm 3 di spessore	m²		85,30	85,3	84,5	84,0	83,6	83,20
			b	per ogni cm in piu' di spessore.	m²		20,71	20,7	20,5	20,4	20,3	20,20

		E.41.09		FORNITURA E POSA IN OPERA DI MALTA PREMISCELATA COLABILE FIBRORINFORZATA CON FIBRE POLIVINILALCOOL. Fornitura e posa in opera di malta premiscelata colabile fibrorinforzata con fibre di polivinilalcool, con marcatura CE conforme alla norma UNI EN 1504-3 per malte strutturali classe R4, per il risanamento di strutture in calcestruzzo sono inclusi nel prezzo:1) battitura per asportazione del calcestruzzo ammalorato;2) pulitura della ruggine dalle barre d'armatura mediante spazzolatura/sabbiatura;3) applicazione di passivante per ruggine sulle barre d'armatura;4) ripristino del calcestruzzo con malta.Sono esclusi i ponteggi e le impalcature, nonche' il trasporto e smaltimento a discarica dei detriti e degli imballi.
			a	fino a cm 3 di spessore.	m²		122,31	122,3	121,1	120,5	119,9	119,30
			b	per ogni cm in piu' di spessore.	m²		23,07	23,1	22,8	22,7	22,6	22,50

	E_98			ASSISTENZE MURARIE

		E.98.01		OPERE IN PIETRA O MARMO
			a	POSA IN OPERA DI SCALA IN MARMO: GRADINO. Posa in opera di scala in marmo di forma rettangolare, spessore medio pedate cm 3, frontalini cm 2, su struttura di cemento armato. Gradino completo di pedata e alzata	m		38,76	38,8	38,4	38,2	38,0	37,81
			b	POSA IN OPERA DI SCALA IN MARMO: SOLO PEDATA. Posa in opera di scala in marmo di forma rettangolare, spessore medio pedate cm 3, frontalini cm 2, su struttura di cemento armato. Solo pedata escluso imbonimento dell'alzata	m		28,84	28,8	28,6	28,4	28,3	28,13
			c	POSA IN OPERA DI SCALA IN MARMO: PATTI SCALA. Posa in opera di scala in marmo di forma rettangolare, spessore medio pedate cm 3, frontalini cm 2, su struttura di cemento armato. Patti scala spessore cm 2	m²		36,18	36,2	35,8	35,6	35,5	35,29
			d	POSA IN OPERA DI PEDATA IN PIETRA LUCIDATA E LEVIGATA: GRADINO A VENTAGLIO. Posa in opera di pedata e frontale di scala in pietra lucidata o levigata, spessore medio cm 4 e cm 2, a ventaglio. Gradino a ventaglio completo di pedata e alzata	m		164,04	164,0	162,4	161,6	160,8	160,00
			e	POSA IN OPERA DI PEDATA IN PIETRA LUCIDATA E LEVIGATA: SOLO PEDATA. Posa in opera di pedata e frontale di scala in pietra lucidata o levigata, spessore medio cm 4 e cm 2, a ventaglio. Solo pedata	m		145,51	145,5	144,1	143,4	142,6	141,93
			f	POSA IN OPERA DI PEDATA IN PIETRA NATURALE. Posa in opera di pedata e frontale di scala in pietra naturale o battuta alla bocciarda, spessore medio cm 6/8	m		56,15	56,2	55,6	55,3	55,0	54,77
			g	POSA IN OPERA DI SOGLIA CARRAIA. Posa in opera di soglia carraia in pietra di larghezza massima cm 30 e spessore medio cm 10	m		26,98	27,0	26,7	26,6	26,5	26,32
			h	POSA IN OPERA DI SOGLIA PER PORTA ESTERNA E BALCONE. Posa in opera di soglia per porta esterna e balcone, spessore cm 3, larghezza cm 30	m		22,55	22,6	22,3	22,2	22,1	22,00
			i	POSA IN OPERA DI SOGLIETTA DI PORTA INTERNA. Opere in pietra o marmo - Posa in opera di soglietta di porta interna, spessore cm 2, larghezza cm 12	m		13,30	13,3	13,2	13,1	13,0	12,97
			j	POSA IN OPERA DI RIVESTIMENTO PER ZOCCOLATURA FINO A M 1,50 DI ALTEZZA. Posa in opera di rivestimento per zoccalatura in pietra naturale a campo semplice ed uniforme con 3/4 lastre per mq, spessore massimo cm 6. Fino a m 1,50 di altezza	m²		57,61	57,6	57,0	56,8	56,5	56,19
			k	POSA IN OPERA DI RIVESTIMENTO PER ZOCCOLATURA FINO A M 3,50 DI ALTEZZA. Posa in opera di rivestimento per zoccalatura in pietra naturale a campo semplice ed uniforme con 3/4 lastre per mq, spessore massimo cm 6. Fino a m 3,50 di altezza	m²		71,30	71,3	70,6	70,3	69,9	69,55
			l	POSA IN OPERA DI RIVESTIMENTO PER ZOCCOLATURA: FASCETTA TERMINALE. Posa in opera di rivestimento per zoccalatura in pietra naturale a campo semplice ed uniforme con 3/4 lastre per mq, spessore massimo cm 6. Fascietta terminale	m		16,27	16,3	16,1	16,0	16,0	15,87
			m	POSA IN OPERA DI DAVANZALE SPESSORE FINO A CM 6. Posa in opera di davanzale di finestra in pietra o marmo, larghezza fino a cm 30. Per spessore fino a cm 6	m		27,71	27,7	27,4	27,3	27,2	27,03
			n	POSA IN OPERA DI DAVANZALE SPESSORE DA CM 8 A CM 10. Posa in opera di davanzale di finestra in pietra o marmo, larghezza fino a cm 30. Per spessore da cm 8 a cm 10	m		32,14	32,1	31,8	31,7	31,5	31,35
			o	POSA IN OPERA DI CONTORNO DI FINESTRA DELLO SPESSORE FINO A CM 6. Posa in opera di contorno di finestra o porta balcone in pietra o marmo, spalle ed architrave, larghezza fino a cm 30. Spessore fino a cm 6	m		18,85	18,9	18,7	18,6	18,5	18,39
			p	POSA IN OPERA DI CONTORNO DI FINESTRA DELLO SPESSORE DA CM 8 A CM 10. Posa in opera di contorno di finestra o porta balcone in pietra o marmo, spalle ed architrave, larghezza fino a cm 30. Spessore da cm 8 a cm 10	m		23,28	23,3	23,1	22,9	22,8	22,71
			q	POSA IN OPERA DI CONTORNO DI FINESTRA DELLO SPESSORE DA CM 10 A CM 15. Posa in opera di contorno di finestra o porta balcone in pietra o marmo, spalle ed architrave, larghezza fino a cm 30. Spessore da cm 10 a cm 15	m		33,27	33,3	32,9	32,8	32,6	32,45
			r	POSA IN OPERA DI ZOCCOLINO BATTISCOPA DI ALTEZZA CM 6/8 E SPESSORE CM 1. Posa in opera di zoccolino battiscopa, compresa la ripresa degli intonaci. Di altezza cm 6/8, spessore cm 1	m		8,87	8,9	8,8	8,7	8,7	8,65
			s	POSA IN OPERA DI ZOCCOLINO BATTISCOPA DI ALTEZZA CM 8/10 E SPESSORE CM 2. Posa in opera di zoccolino battiscopa, compresa la ripresa degli intonaci. Di altezza cm 8/10, spessore cm 2	m		9,59	9,6	9,5	9,4	9,4	9,35
			t	POSA IN OPERA DI ZOCCOLINO BATTISCOPA DI ALTEZZA CM 16/18, SPESSORE CM 3, PER PIANEROTTOLO. Posa in opera di zoccolino battiscopa, compresa la ripresa degli intonaci. Di altezza cm 16/18, spessore cm 3, per pianerottolo	m		10,71	10,7	10,6	10,6	10,5	10,45
			u	POSA IN OPERA DI ZOCCOLINO PIANO A GRADONI. Posa in opera di zoccolino piano a gradoni, altezza cm 16/18, per gradini di scale rettilinee, compresa la ripresa degli intonaci	m		14,75	14,8	14,6	14,5	14,5	14,39
			v	POSA IN OPERA DI ZOCCOLINO RAMPANTE PIANO. Posa in opera di zoccolino rampante piano, a scivolo, altezza cm 16/18, per gradini di scale rettilinee, compresa la ripresa degli intonaci	m		21,04	21,0	20,8	20,7	20,6	20,52
			w	POSA IN OPERA DI PAVIMENTO ESTERNO DI LASTRE DI PIETRA DI SPESSORE FINO A CM 6. Posa in opera di pavimento esterno in lastre di pietra normali rettangolari con superficie piana o a piano di sega, compresa malta di allettamento. Di spessore fino a cm 6	m²		31,41	31,4	31,1	31,0	30,8	30,64
			x	POSA IN OPERA DI PAVIMENTO ESTERNO DI LASTRE DI PIETRA DI SPESSORE DA CM 8 A CM 10. Posa in opera di pavimento esterno in lastre di pietra normali rettangolari con superficie piana o a piano di sega, compresa malta di allettamento. Di spessore da cm 8 a cm 10	m²		40,28	40,3	39,9	39,7	39,5	39,29
			y	POSA IN OPERA DI CORDONATURA IN PIETRA. Posa in opera di cordonatura in pietra, dimensioni cm 15x25, esclusa fondazione	m		16,27	16,3	16,1	16,0	16,0	15,87

		E.98.02		OPERE DI PAVIMENTAZIONE E RIVESTIMENTO
			a	POSA IN OPERA DI PAVIMENTI IN PIASTRELLE DI CEMENTO, MARMETTE E MARMETTONI. Posa in opera completa di pavimenti con impasto di sabbia e cemento e successiva pulitura con segatura a posa ultimata, esclusa l'assistenza muraria e la fornitura di sottofondo. In piastrelle di cemento, marmette e marmettoni	m²		13,69	13,7	13,6	13,5	13,4	13,35
			b	POSA IN OPERA DI PAVIMENTI IN PIASTRELLE DI CERAMICA O GRES. Posa in opera completa di pavimenti con impasto di sabbia e cemento e successiva pulitura con segatura a posa ultimata, esclusa l'assistenza muraria e la fornitura di sottofondo. In piastrelle di ceramica o gres, misura minima cm 10x20	m²		13,69	13,7	13,6	13,5	13,4	13,35
			c	POSA IN OPERA DI PAVIMENTI IN PIASTRELLE DI KLINKER FUGATE. Posa in opera completa di pavimenti con impasto di sabbia e cemento e successiva pulitura con segatura a posa ultimata, esclusa l'assistenza muraria e la fornitura di sottofondo. In piastrelle di klinker fugate	m²		19,97	20,0	19,8	19,7	19,6	19,48
			d	SOVRAPPREZZO PER POSA IN DIAGONALE DI PIASTRELLE. Posa in opera completa di pavimenti con impasto di sabbia e cemento e successiva pulitura con segatura a posa ultimata, esclusa l'assistenza muraria e la fornitura di sottofondo. Sovrapprezzo per posa in diagonale	m²		3,70	3,7	3,7	3,7	3,6	3,61
			e	POSA IN OPERA DI PAVIMENTO IN CUBETTI DI PORFIDO. Posa in opera di pavimenti in cubetti di porfido su letto di sabbia, esclusa l'assistenza muraria e la fornitura di sabbia	m²		19,97	20,0	19,8	19,7	19,6	19,48
			f	POSA IN OPERA DI PAVIMENTO IN SCAGLIONI DI PORFIDO. Posa in opera di pavimenti in scaglioni di porfido a fughe stuccate, esclusa l'assistenza muraria e la fornitura dei materiali di posa	m²		22,55	22,6	22,3	22,2	22,1	22,00
			g	POSA IN OPERA DI PAVIMENTI IN LASTRE DI MARMO. Posa in opera completa di pavimenti in lastre di marmo su letto di malta di legante idraulico, stesura di boiacca di cemento e successiva pulitura con segatura a posa ultimata, esclusa l'assistenza muraria e la fornitura dei materiali	m²		18,13	18,1	18,0	17,9	17,8	17,68
			h	POSA IN OPERA DI PAVIMENTO IN LEGNO CON TAVOLETTE DI LUNGHEZZA CM 15/25. Posa in opera di pavimento in legno, incollato su massetto di calcestruzzo, compresa levigatura e finitura con tre mani di vernice trasparente, escluso il massetto e compreso il collante e la vernice. Con tavolette di lunghezza cm 15/25, larghezza cm 3.5/6.5 e spessore mm 10/12	m²		25,14	25,1	24,9	24,8	24,6	24,52
			i	POSA IN OPERA DI PAVIMENTO IN LEGNO CON TAVOLETTE DI LUNGHEZZA CM 50/90. Posa in opera di pavimento in legno, incollato su massetto di calcestruzzo, compresa levigatura e finitura con tre mani di vernice trasparente, escluso il massetto e compreso il collante e la vernice. Con listoni di lunghezza cm 50/90, larghezza cm 6/7 e spessore mm 22	m²		31,41	31,4	31,1	31,0	30,8	30,64
			j	POSA IN OPERA DI MEGATELLI IN LEGNO ABETE. Opere di pavimentazione e rivestimento - Posa in opera di megatelli in legno abete, sezione commerciale, annegati nel sottofondo, questo escluso, posti ad interasse di cm 30 circa, per pavimentazioni in listoni di legno	m²		6,59	6,6	6,5	6,5	6,5	6,43
			k	POSA IN OPERA DI RIVESTIMENTI INTERNI IN PIASTRELLE DI CERAMICA. Posa in opera completa di rivestimenti interni, posati su intonaco rustico con collante e successiva sigillatura dei giunti con cemento bianco, esclusa l'assistenza muraria e i materiali. In piastrelle di ceramica, misura minima cm 20x20	m²		15,54	15,5	15,4	15,3	15,2	15,16
			l	POSA IN OPERA DI RIVESTIMENTI INTERNI IN PIASTRELLE DI KLINKER FUGATE. Posa in opera completa di rivestimenti interni, posati su intonaco rustico con collante e successiva sigillatura dei giunti con cemento bianco, esclusa l'assistenza muraria e i materiali. In piastrelle di klinker fugate, misura minima cm 20x10	m²		22,55	22,6	22,3	22,2	22,1	22,00
			m	SOVRAPPREZZO AL MQ DI RIVESTIMENTO IN PIASTRELLE PER INSERIMENTO DI ELEMENTI A DISEGNO (10%). Posa in opera completa di rivestimenti interni, posati su intonaco rustico con collante e successiva sigillatura dei giunti con cemento bianco, esclusa l'assistenza muraria e i materiali. Sovrapprezzo al metro quadrato per inserimento di elementi a disegno. Nella misura del 10%.	%		0,00	0,0	0,0	0,0	0,0	0,00
			n	POSA IN OPERA DI RIVESTIMENTI INTERNI IN PIASTRELLE: FORMAZIONE DI JOLLI PER SPIGOLI. Posa in opera completa di rivestimenti interni, posati su intonaco rustico con collante e successiva sigillatura dei giunti con cemento bianco, esclusa l'assistenza muraria e i materiali. Formazione di jolli per spigoli	m		6,28	6,3	6,2	6,2	6,2	6,13
			o	ASSISTENZA MURARIA ALLA POSA DI PAVIMENTI IN CERAMICA, GRES, MARMETTE. Assistenza muraria alla posa di pavimenti in ceramica, gres, marmette, costituita da: scarico del materiale in cantiere, accatastamento, sollevamento dei materiali al piano di lavoro, uso dei ponteggi esistenti, fornitura dei materiali murari (sabbia - cemento - malta) al piano di impiego, fornitura della forza motrice al posatore, pulitura dei locali per una sola volta.	m²		11,84	11,8	11,7	11,7	11,6	11,55
			p	ASSISTENZA MURARIA ALLA POSA DI PAVIMENTI IN PIASTRELLE DI MARMO O GRANITO. Assistenza muraria alla posa di pavimenti in piastrelle di marmo o granito, costituita da: scarico del materiale in cantiere, accatastamento, sollevamento dei materiali al piano di lavoro, uso dei ponteggi esistenti, fornitura dei materiali murari (sabbia - cemento - malta) al piano di impiego, fornitura della forza motrice al posatore, pulitura dei locali per una sola volta	m²		13,69	13,7	13,6	13,5	13,4	13,35
			q	ASSISTENZA MURARIA ALLA POSA DI PAVIMENTI IN LEGNO. Assistenza muraria alla posa di pavimenti in legno da incollare su massetto gia' predisposto, costituita da: scarico del materiale in cantiere, accatastamento, sollevamento dei materiali al piano di lavoro, uso dei ponteggi esistenti, fornitura dei materiali murari (sabbia - cemento - malta) al piano di impiego, fornitura della forza motrice al posatore, pulitura dei locali per una sola volta	m²		5,56	5,6	5,5	5,5	5,5	5,42
			r	ASSISTENZA MURARIA ALLA POSA DI PAVIMENTI IN OPUS INCERTUM. Assistenza muraria alla posa di pavimenti in opus incertum, costituita da: scarico del materiale in cantiere, accatastamento, sollevamento dei materiali al piano di lavoro, uso dei ponteggi esistenti, fornitura dei materiali murari (sabbia - cemento - malta) al piano di impiego, fornitura della forza motrice al posatore, pulitura dei locali per una sola volta	m²		11,44	11,4	11,3	11,3	11,2	11,16
			s	ASSISTENZA MURARIA ALLA POSA DI PAVIMENTI IN CUBETTI DI PORFIDO. Assistenza muraria alla posa di pavimenti in cubetti di porfido, costituita da: scarico del materiale in cantiere, accatastamento, fornitura della sabbia, fornitura della forza motrice al posatore	m²		11,84	11,8	11,7	11,7	11,6	11,55
			t	ASSISTENZA MURARIA ALLA POSA IN OPERA DI RIVESTIMENTI IN PIASTRELLE DI CERAMICA O MARMO. Assistenza muraria alla posa in opera di rivestimenti in piastrelle di ceramica o marmo per pareti interne su intonaco rustico gia' predisposto, costituito da: scarico del materiale in cantiere, accatastamento, sollevamento dei materiali al piano di lavoro, uso dei ponteggi esistenti, fornitura della forza motrice al posatore, pulitura dei locali per una sola volta. Escluso la fornitura di colla o aggarppanti	m²		6,28	6,3	6,2	6,2	6,2	6,13
			u	ASSISTENZA MURARIA ALLA POSA IN OPERA DI RIVESTIMENTI IN MATTONCINI DI COTTO, KLINKER O SIMILI. Assistenza muraria alla posa in opera di rivestimenti in mattoncini di cotto, klinker o simili per pareti esterne su intonaco rustico gia' predisposto, costituito da: scarico del materiale in cantiere, accatastamento, sollevamento dei materiali al piano di lavoro, uso dei ponteggi esistenti, fornitura della forza motrice al posatore, pulitura dei locali per una sola volta. Escluso la fornitura di colla o aggrappanti	m²		12,57	12,6	12,4	12,4	12,3	12,26
			v	ASSISTENZA MURARIA ALLA POSA IN OPERA DI ZOCCOLINO BATTISCOPA IN CERAMICA O MARMO. Assistenza muraria alla posa in opera di zoccolino battiscopa in ceramica o marmo su intonaco gia' predisposto, costituito da: scarico del materiale in cantiere, accatastamento, sollevamento dei materiali al piano di lavoro, uso dei ponteggi esistenti, fornitura della forza motrice al posatore, pulitura dei locali per una sola volta. Escluso la fornitura di colla o aggrappanti	m		5,56	5,6	5,5	5,5	5,5	5,42
			w	ASSISTENZA MURARIA ALLA POSA IN OPERA DI ZOCCOLINO BATTISCOPA IN LEGNO. Assistenza muraria alla posa in opera di zoccolino battiscopa in legno su intonaco gia' predisposto, costituito da: scarico del materiale in cantiere, accatastamento, sollevamento dei materiali al piano di lavoro, uso dei ponteggi esistenti, fornitura della forza motrice al posatore, pulitura dei locali per una sola volta. Escluso la fornitura di colla o aggrappanti	m²		1,86	1,9	1,8	1,8	1,8	1,81
			x	LUCIDATURA E LEVIGATURA PAVIMENTI IN LASTRE IN MARMO O MARMETTE. Lucidatura e levigatura pavimenti in lastre in marmo o marmette mediante arrotatura a piu' passate, stuccatura e lucidatura finale, compreso lo sgombero della melma e fornitura e spandimento della segatura	m²		18,13	18,1	18,0	17,9	17,8	17,68
			y	LUCIDATURA E LEVIGATURA PAVIMENTI IN LASTRE IN GRANITO NAZIONALE. Lucidatura e levigatura pavimenti in lastre in granito nazionale mediante arrotatura a piu' passate, stuccatura e lucidatura finale, compreso lo sgombero della melma e fornitura e spandimento della segatura	m²		26,98	27,0	26,7	26,6	26,5	26,32
			z	LUCIDATURA E LEVIGATURA PAVIMENTI IN LASTRE IN GRANITO SUDAMERICANO. Lucidatura e levigatura pavimenti in lastre in granito sudamericano mediante arrotatura a piu' passate, stuccatura e lucidatura finale, compreso lo sgombero della melma e fornitura e spandimento della segatura	m²		31,41	31,4	31,1	31,0	30,8	30,64

		E.98.03		OPERE DA FALEGNAME
			a	POSA IN OPERA DI SERRAMENTI IN LEGNO AD ANTINE APRIBILI. Assistenza muraria alla posa in opera di serramenti in legno a vetri per finestre e balconi, misura minima mq 1.50, compresa la posa del falso telaio in legno, scarico e trasporto ai piani dei serramenti. Ad antine apribili	m²		27,38	27,4	27,1	27,0	26,8	26,71
			b	POSA IN OPERA DI SERRAMENTI IN LEGNO A SALISCENDI. Assistenza muraria alla posa in opera di serramenti in legno a vetri per finestre e balconi, misura minima mq 1.50, compresa la posa del falso telaio in legno, scarico e trasporto ai piani dei serramenti. A saliscendi	m²		31,68	31,7	31,4	31,2	31,1	30,90
			c	POSA IN OPERA DI SERRAMENTI ESTERNI IN LEGNO AD ANTE DI OSCURO. Assistenza muraria alla posa in opera di serramenti esterni in legno ad ante di oscuro	m²		27,38	27,4	27,1	27,0	26,8	26,71
			d	POSA IN OPERA DI PERSIANE AVVOLGIBILI. Assistenza muraria alla posa in opera di persiane avvolgibili ad elementi agganciati, misura minima mq 2.00	m²		27,38	27,4	27,1	27,0	26,8	26,71
			e	POSA IN OPERA DI CASSONETTO COPRIRULLO. Assistenza muraria alla posa in opera di cassonetto coprirullo, misura minima m 1.00	m		27,38	27,4	27,1	27,0	26,8	26,71
			f	POSA IN OPERA DI PORTE IN LEGNO SU TAVOLATO DA CM 8-12. Assistenza muraria alla posa in opera di porte in legno, compresa la posa del falso telaio, lo scarico e il trasporto delle porte ai piani. Su tavolato da cm 8-12	m²		27,38	27,4	27,1	27,0	26,8	26,71
			g	POSA IN OPERA DI PORTE IN LEGNO INGRESSO APPARTAMENTO. Assistenza muraria alla posa in opera di porte in legno, compresa la posa del falso telaio, lo scarico e il trasporto delle porte ai piani. Di ingresso appartamento	m²		29,97	30,0	29,7	29,5	29,4	29,23
			h	POSA IN OPERA DI PORTONE CARRAIO A DUE BATTENTI. Assistenza muraria alla posa in opera di porte in legno, compresa la posa del falso telaio, lo scarico e il trasporto delle porte ai piani. Di portone carraio a due battenti	m²		22,55	22,6	22,3	22,2	22,1	22,00

		E.98.04		OPERE DA FABBRO
			a	POSA IN OPERA DI PICCOLA CARPENTERIA. Assistenza muraria alla posa in opera di piccola carpenteria, quali architravi, putrelle, ecc. per opere di ristrutturazione	kg		1,52	1,5	1,5	1,5	1,5	1,48
			b	POSA IN OPERA DI SERRAMENTI METALLICI IN FERRO NORMALE. Assistenza muraria alla posa in opera di serramenti metallici per finestre e porte, misura minima mq 1.75. In ferro normale	m²		22,62	22,6	22,4	22,3	22,2	22,06
			c	POSA IN OPERA DI SERRAMENTI METALLICI IN PROFILATI TUBOLARI O ANODIZZATI. Assistenza muraria alla posa in opera di serramenti metallici per finestre e porte, misura minima mq 1.75. In profilati tubolari o anodizzati	m²		25,93	25,9	25,7	25,5	25,4	25,29
			d	POSA IN OPERA DI INFERRIATE, ECC. Assistenza muraria alla posa in opera di inferriate, ringhiere, parapetti, cancellate, griglie in ferro	kg		1,46	1,5	1,4	1,4	1,4	1,42
			e	POSA IN OPERA DI SERRANDE DEL TIPO A BASCULA. Assistenza muraria alla posa in opera di serrande del tipo a bascula	m²		26,98	27,0	26,7	26,6	26,5	26,32
			f	POSA IN OPERA DI SERRANDE A ROTOLO. Assistenza muraria alla posa in opera di serrande a rotolo ad elementi piatti o a maglie, misura minima mq 3.00	m²		26,98	27,0	26,7	26,6	26,5	26,32
			g	POSA IN OPERA DI PORTINE IN FERRO. Assistenza muraria alla posa in opera di portine in ferro per cantinole o simili	m²		26,98	27,0	26,7	26,6	26,5	26,32

		E.98.05	0	OPERE DI IMPERMEABILIZZAZIONE. Assistenza per l'esecuzione di manti impermeabili compresa la manovalanza per il sollevamento dei materiali	m²		1,46	1,5	1,4	1,4	1,4	1,42

		E.98.06		OPERE DA LATTONIERE. Assistenza muraria alla posa in opera di canali, converse, scossaline, pluviali, compresi i relativi pezzi speciali in lamiera
			a	canali, pluviali, scossaline, ecc.	m		3,31	3,3	3,3	3,3	3,3	3,23
			b	converse	m²		4,04	4,0	4,0	4,0	4,0	3,94
			c	bocchettoni	n		6,61	6,6	6,6	6,5	6,5	6,45

		E.98.07		IMPIANTO DI RISCALDAMENTO. Assistenza muraria per l'installazione di impianto di riscaldamento completo (percentuale indicativa sul costo dell'impianto), esclusa l'esecuzione di fori o tracce nelle strutture in calcestruzzo o murature in sasso
			a	per impianto a radiatori a circuito normale. Nella misura del 20%	%		0,00	0,0	0,0	0,0	0,0	0,00
			b	per impianti a pannelli radianti. Nella misura del 15%	%		0,00	0,0	0,0	0,0	0,0	0,00
			c	per impianti a radiatori con circuito monotubo. Nella misura del 18%.	%		0,00	0,0	0,0	0,0	0,0	0,00
			d	per impianti a fan-coil ed aria primaria. Nella misura del 14%.	%		0,00	0,0	0,0	0,0	0,0	0,00
			e	per impianti di condizionamento integrale. Nella misura del 10%. per impianti di condizionamento integrale. Nella misura del 10%.	%		0,00	0,0	0,0	0,0	0,0	0,00

		E.98.08	0	IMPIANTI IDROSANITARI. Assistenza muraria per l'installazione di impianto idrosanitario (percentuale indicativa sul costo dell'impianto), nella misura del 25%, in edifici di nuova costruzione, completo di apparecchi e rubinetteria di tipo corrente, esclusa l'esecuzione di fori o tracce nelle strutture in calcestruzzo o murature in sasso o mattoni pieni	%		0,00	0,0	0,0	0,0	0,0	0,00

		E.98.09	0	IMPIANTI ELETTRICI. Assistenza muraria per l'installazione di impianto elettrico (percentuale indicativa sul costo dell'impianto), nella misura del 50%, in edifici di nuova costruzione, esclusi gli apparecchi di illuminazione, esclusa l'esecuzione di fori o tracce nelle strutture in calcestruzzo o murature in sasso	%		0,00	0,0	0,0	0,0	0,0	0,00

		E.98.10	0	IMPIANTI ASCENSORE. Assistenza muraria per l'installazione di impianto ascensore (percentuale indicativa sul costo dell'impianto), nella misura del 15%, compresa la manovalanza in aiuto ai montatori, per un massimo di 60 ore	%		0,00	0,0	0,0	0,0	0,0	0,00

		E.98.11		POSA TUBI DI SCARICO O ESALAZIONE. Assistenza muraria alla posa di tubi di scarico o esalazione
			a	per formazione e chiusura di nicchie su muratura in cotto	m		16,27	16,3	16,1	16,0	16,0	15,87
			b	per assistenza al posatore	m		6,28	6,3	6,2	6,2	6,2	6,13

		E.98.12		OPERE DA TINTEGGIATORE, VERNICIATORE, STUCCATORE. Sistemazione dei ponteggi per piani di lavoro per opere da tinteggiatore, verniciatore e stuccatore
			a	su facciate esterne	m²		1,86	1,9	1,8	1,8	1,8	1,81
			b	in ambienti interni di altezza compresa tra m 3.20 e m 4.50	m²		1,86	1,9	1,8	1,8	1,8	1,81
			c	per capannoni industriali di altezza superiore a m 4.50	m²		1,86	1,9	1,8	1,8	1,8	1,81

	E_99			OPERE VARIE (SCARICHI E TUBAZIONI)

		E.99.01		FORNITURA E POSA IN OPERA DI TUBAZIONI IN POLIETILENE. Fornitura e posa in opera di tubazioni in polietilene ad alta densita' (Pead) per condotte di fluidi in pressione conformi alle norme UNI 7611/76 per pressioni nominali fino a 10 atm., compreso il trasporto, il deposito in cantiere, il carico, lo scarico e lo sfilamento delle tubazioni, la preparazione dei pezzi speciali e delle testate, la saldatura con tutti gli eventuali oneri inerenti, i collari di ancoraggio a strutture in conglomerato cementizio, lo sfrido e le prove di tenuta e resistenza
			a	di diametro mm 160 e spessore mm 14.6	m		43,37	43,4	42,9	42,7	42,5	42,30
			b	di diametro mm 200 e spessore mm 18.2	m		60,74	60,7	60,1	59,8	59,6	59,25
			c	di diametro mm 250 e spessore mm 22.8	m		97,00	97,0	96,0	95,6	95,1	94,61

		E.99.02		FORNITURA E POSA IN OPERA DI TUBAZIONI IN GRES CERAMICO. Fornitura e posa in opera di tubazioni in gres ceramico conformi alle norme UNI EN 295/1991-92 con giunto a bicchiere e guarnizione in resina poliuretanica sul tubo e all'interno del bicchiere, compreso la formazione del giunto, tutti i pezzi speciali e le prove di tenuta e resistenza.Prodotte in stabilimento certificato a norma EN ISO 9001:2000.
			a	di diametro mm 200 e classe KN/mq 160	m		58,55	58,6	58,0	57,7	57,4	57,11
			b	di diametro mm 250 e classe KN/mq 160	m		75,46	75,5	74,7	74,3	74,0	73,60
			c	di diametro mm 300 e classe KN/mq 160	m		95,87	95,9	94,9	94,5	94,0	93,51
			d	di diametro mm 350 e classe KN/mq 120	m		127,81	127,8	126,6	125,9	125,3	124,67
			e	di diametro mm 400 e classe KN/mq 120	m		133,05	133,1	131,7	131,1	130,4	129,78

		E.99.03		FORNITURA E POSA DI TUBAZIONI IN PVC. Fornitura e posa di tubazioni in PVC PN 10 conformi alle norme Uni 7441-75 e 7448-75, tipo 312-313, con giunto a bicchiere del tipo scorrevole con tenuta mediante guarnizione elastomerica del tipo con idonea battuta che, permettendo l'appoggio sulla testa del bicchiere, ne garantisca il corretto posizionamento, compreso i pezzi speciali
			a	di diametro mm 200 e spessore mm 9.6	m		28,23	28,2	28,0	27,8	27,7	27,54
			b	di diametro mm 250 e spessore mm 11.9	m		38,35	38,4	38,0	37,8	37,6	37,41
			c	di diametro mm 315 e spessore mm 15.	m		52,75	52,8	52,2	52,0	51,7	51,45

		E.99.04		TUBO DRENANTE IN PVC DURO. Tubo drenante in pvc duro (pvc U) corrugato a forma di tunnel con suola di appoggio liscia, le fessure drenanti non devono avere una larghezza non inferiore a mm 0.8 e una lunghezza non superiore a mm 25
			a	DN 80	m		1,65	1,7	1,6	1,6	1,6	1,61
			b	DN 100	m		2,10	2,1	2,1	2,1	2,1	2,05
			c	DN 150	m		6,61	6,6	6,6	6,5	6,5	6,45
			d	DN 200	m		14,98	15,0	14,8	14,8	14,7	14,61
			e	DN 250	m		18,28	18,3	18,1	18,0	17,9	17,83
			f	DN 300	m		36,19	36,2	35,8	35,7	35,5	35,30

		E.99.05	0	TUBO DRENANTE MICROFESSURATO. Tubo drenante microfessurato per drenaggi suborizzontali in perforo del diametro interno non inferiore a mm 50 con spessore della parete non inferiore a mm 4	m		1,54	1,5	1,5	1,5	1,5	1,50

		E.99.06		FORNITURA E POSA DI TUBAZIONI IN GHISA SFEROIDALE PER FOGNATURE A GRAVITA’ LUNGHEZZA 6M. Fornitura e posa in opera di tubazioni in ghisa sferoidale aventi DN da 150 a 300 mm atte al trasporto di acque reflue a regime gravitario, prodotte in stabilimenti operanti in regime di qualita' aziendale secondo la norma UNI EN ISO 9001: 2000 per la progettazione, fabbricazione e commercializzazione certificata da un Organismo Terzo di certificazione che abbia firmato l’accordo di Cooperazione Europea per l’Accreditamento secondo le norme UNI CEI EN 45012 e dovranno altresi' essere provviste di certificazione di conformita' alla norma EN 598 emessa da un Organismo terzo di certificazione che abbia firmato l’accordo di Cooperazione Europea per l’Accreditamento secondo le norme UNI CEI EN 45011 o UNI CEI EN 45000.Le tubazioni dovranno essere contrassegnate con il marchio della ditta Produttrice, diametro nominale DN, il simbolo distintivo del materiale “ghisa sferoidale” e comunque secondo le marcature previste nella norma EN 598.La lunghezza utile dovra' essere la seguente:- per diametri nominali da 150 a 300 mm incluso: 6 mLa ghisa sferoidale impiegata per la fabbricazione dei tubi dovra' avere le seguenti caratteristiche:- carico unitario di rottura a trazione: =420 MPa- allungamento minimo a rottura: =10%- durezza Brinell: =230 HBe comunque tali da assicurare una rigidita' diametrale almeno pari a 32 KN/m2 . La guarnizione, di specifica geometria a forma alveolare atta a ridurre le sollecitazioni di compressione, conformemente alla norma EN 681-1 sara' realizzata in elastomero NBR tipo WG, e sara' alloggiata all'interno del bicchiere al fine di poter assicurare la perfetta tenuta.La giunzione completa delle prove di prestazione previste nella norma EN 598, garantisce pressioni di funzionamento ammissibile pari a 0-0,5 bar fino ad una sovrapressione massima pari a 2 bar (PEA).Le tubazioni saranno rivestite esternamente con uno strato di zinco purissimo di 200 g/m2 applicato per metallizzazione, successivamente completato da uno strato di finitura in vernice epossidica secondo quanto indicato nella norma EN 598.Internamente, secondo quanto indicato nella norma EN 598, le tubazioni saranno rivestite con uno strato di vernice epossidica bicomponente di spessore pari ad almeno 300 micron atto al trasporto di effluenti aventi valori di pH compresi tra 3 e 11.Compreso la formazione dei giunti, l’innesto nei pozzetti e le prove delle condotte.
			a	FORNITURA E POSA IN OPERA DI TUBAZIONI IN GHISA SFEROIDALE PER FOGNATURE A GRAVITA’ L. 6m. DN150	m		65,44	65,4	64,8	64,5	64,2	63,83
			b	FORNITURA E POSA IN OPERA DI TUBAZIONI IN GHISA SFEROIDALE PER FOGNATURE A GRAVITA’ L. 6m. DN200	m		82,28	82,3	81,5	81,1	80,7	80,26
			c	FORNITURA E POSA IN OPERA DI TUBAZIONI IN GHISA SFEROIDALE PER FOGNATURE A GRAVITA’ L. 6m. DN250	m		118,54	118,5	117,4	116,8	116,2	115,62
			d	FORNITURA E POSA IN OPERA DI TUBAZIONI IN GHISA SFEROIDALE PER FOGNATURE A GRAVITA’ L. 6m. DN300	m		141,85	141,9	140,5	139,8	139,1	138,36

		E.99.07		FORNITURA E POSA TUBAZIONI GHISA SFER. PER ACQUEDOTTO CON RIVEST. INTERNO IN RESINA TERMOPLASTICA. Fornitura e posa in opera di tubazioni in ghisa sferoidale, per condotte d'acqua in pressione, prodotte in stabilimento certificato a norma EN ISO 9001:2000.La ghisa sferoidale impiegata per la fabbricazione dei tubi dovra' avere le seguenti caratteristiche:carico unitario di rottura a trazione: =420 MPaallungamento minimo a rottura: =10%durezza Brinell: =230 HB.La lunghezza utile dovra' essere la seguente:DN/OD 75 – 160 6 m.I tubi dovranno avere un'estremita' a bicchiere in ghisa sferoidale conforme alla EN 12842-2000 compatibile con i tubi in PVC conformi alla EN 1452-1999 e compatibile con i tubi in polietilene conformi alla EN 12201-2003. La giunzione dei tubi avverra' a mezzo di anello di gomma.Il giunto, che dovra' permettere deviazioni angolari e spostamenti longitudinali del tubo senza compromettere la tenuta, sara' elastico di tipo automatico, con guarnizione in elastomero in qualita' EPDM, conforme alla norma EN 681-1, e rinforzata da inserti in plastica, atta ad assicurare la tenuta attraverso la reazione elastica della gomma.Per la giunzione dovranno essere esibiti i certificati delle prove di prestazione di tenuta idraulica di cui al punto 7 della norma EN 545 in originale o in copia conforme rilasciati da organismo accreditato secondo le norme EN 45000 ed EN ISO 17020 e che abbia sottoscritto l’accordo “European Cooperation for accreditation (EAC)”Le tubazioni dovranno inoltre essere rivestite internamente con resina termoplastica spessore minimo 300 micron.Le tubazioni saranno rivestite esternamente preferibilmente con una lega di 85% zinco - 15% alluminio di spessore minimo pari a 400 g/m2 con successiva vernice epossidica di finitura spessore minimo 100 micron.I materiali dovranno essere conformi al D.M. 174 Ministero della Salute del 6/4/2004 per le parti applicabili.La Pressione di Funzionamento Ammissibile (PFA) dovra' essere pari a:DN/OD 75 – 160 25 bar.Le deviazioni angolari permesse dal giunto saranno le seguenti:DN/OD 75 – 160 6°.
			a	CON RIVESTIMENTO INTERNO IN RESINA TERMOPLASTICA OD75. FORNITURA E POSA IN OPERA DI TUBAZIONI IN GHISA SFEROIDALE PER CONDOTTE D'ACQUA IN PRESSIONE CON RIVESTIMENTO INTERNO IN RESINA TERMOPLASTICA OD75	m		50,01	50,0	49,5	49,3	49,0	48,78
			b	CON RIVESTIMENTO INTERNO IN RESINA TERMOPLASTICA OD90. FORNITURA E POSA IN OPERA DI TUBAZIONI IN GHISA SFEROIDALE PER CONDOTTE D'ACQUA IN PRESSIONE CON RIVESTIMENTO INTERNO IN RESINA TERMOPLASTICA OD90	m		53,75	53,8	53,2	53,0	52,7	52,43
			c	CON RIVESTIMENTO INTERNO IN RESINA TERMOPLASTICA OD110. FORNITURA E POSA IN OPERA DI TUBAZIONI IN GHISA SFEROIDALE PER CONDOTTE D'ACQUA IN PRESSIONE CON RIVESTIMENTO INTERNO IN RESINA TERMOPLASTICA OD110	m		66,97	67,0	66,3	66,0	65,7	65,32
			d	CON RIVESTIMENTO INTERNO IN RESINA TERMOPLASTICA OD125. FORNITURA E POSA IN OPERA DI TUBAZIONI IN GHISA SFEROIDALE PER CONDOTTE D'ACQUA IN PRESSIONE CON RIVESTIMENTO INTERNO IN RESINA TERMOPLASTICA OD125	m		74,87	74,9	74,1	73,8	73,4	73,03
			e	CON RIVESTIMENTO INTERNO IN RESINA TERMOPLASTICA OD160. FORNITURA E POSA IN OPERA DI TUBAZIONI IN GHISA SFEROIDALE PER CONDOTTE D'ACQUA IN PRESSIONE CON RIVESTIMENTO INTERNO IN RESINA TERMOPLASTICA OD160	m		100,27	100,3	99,3	98,8	98,3	97,80

		E.99.08		FORNITURA E POSA IN OPERA DI TUBI DI ACCIAIO. Fornitura e posa in opera di tubi di acciaio con giunto cilindrico o sferico per saldatura o a flangia (fissa o mobile), bitumati internamente ed esternamente a caldo e con rivestimento normale in vetroflex impregnato di miscela bituminosa, compreso le curve e i pezzi speciali, la formazione dei giunti mediante saldatura elettrica, la pulizia, la bitumatura e la fasciatura delle parti non rivestite con rivestimento uguale a quello delle tubazioni, il controllo prima e dopo il varo del rivestimento, i collaudi idraulici sui tronchi concordati di volta in volta da eseguirsi alla pressione idrostatica aumentata di 10 atmosfere, i lavaggi e la disinfezione della condotta, la fornitura dell'acqua per i collaudi, la posa in opera di nastro segnalatore colorato in polietilene, il controllo con apparecchio rilevatore dell'isolamento della condotta e l'esecuzione delle radiografie alle saldature, esclusa la protezione catodica da compensarsi a parte
			a	di diametro mm 40 e spessore mm 2.6	m		21,49	21,5	21,3	21,2	21,1	20,96
			b	di diametro mm 50 e spessore mm 2.	m		24,31	24,3	24,1	24,0	23,8	23,71
			c	di diametro mm 65 e spessore mm 2.9	m		27,33	27,3	27,1	26,9	26,8	26,66
			d	di diametro mm 80 e spessore mm 2.9	m		30,96	31,0	30,7	30,5	30,4	30,20
			e	di diametro mm 100 e spessore mm 3.2	m		37,18	37,2	36,8	36,6	36,5	36,27
			f	di diametro mm 125 e spessore mm 3.6	m		43,82	43,8	43,4	43,2	43,0	42,74
			g	di diametro mm 150 e spessore mm 4.0	m		51,58	51,6	51,1	50,8	50,6	50,31
			h	di diametro mm 200 e spessore mm 5.0	m		71,77	71,8	71,1	70,7	70,4	70,00
			i	di diametro mm 250 e spessore mm 5.6	m		99,24	99,2	98,3	97,8	97,3	96,80
			l	di diametro mm 300 e spessore mm 5.9	m		122,37	122,4	121,2	120,6	120,0	119,36

		E.99.09		FORNITURA E POSA IN OPERA DI TUBAZIONI IN CALCESTRUZZO TURBOVIBROCOMPRESSO. Fornitura e posa in opera di tubazioni in calcestruzzo turbovibrocompresso ad alta resistenza conformi alle norme DIN 4032 e idonei a supportare i carichi a cui verranno assoggettati, a base piana d'appoggio, con giunto a bicchiere e guarnizioni in neoprene per la perfetta tenuta dei giunti, confezionati sia con cemento normale tipo 325 che con cemento ferrico pozzolanico ad alto forno
			a	di diametro mm 300 e spessore mm 46	m		46,89	46,9	46,4	46,2	46,0	45,74
			b	di diametro mm 400 e spessore mm 52	m		52,89	52,9	52,4	52,1	51,9	51,59
			c	di diametro mm 500 e spessore mm 60	m		62,11	62,1	61,5	61,2	60,9	60,58
			d	di diametro mm 600 e spessore mm 68	m		73,22	73,2	72,5	72,1	71,8	71,42
			e	di diametro mm 800 e spessore mm 84	m		100,91	100,9	99,9	99,4	98,9	98,43
			f	di diametro mm 1000 e spessore mm 116	m		126,12	126,1	124,9	124,3	123,6	123,02
			g	di diametro mm 1200 e spessore mm 125	m		163,52	163,5	161,9	161,1	160,3	159,50
			h	di diametro mm 1400 e spessore mm 155	m		209,44	209,4	207,4	206,3	205,3	204,29

		E.99.10		FORNITURA E POSA DI SARACINESCA IN GHISA SFER. A DUE BICCHIERI CORPO PIATTO, CUNEO GOMMATO PFA16 bar. Fornitura e posa di saracinesche a due bicchieri, compatibili con l’imbicchieramento di tubazioni in PVC, in PEAD ed in ghisa sferoidale compatibile con OD dei materiali plastici.Le saracinesche dovranno essere conformi al trasporto di acqua potabile secondo DM174 del 6/4/2004 per le parti applicabili (ex CM102).
			a	A CUNEO GOMMATO IN GHISA SFEROIDALE DN65/OD75. FORNITURA E POSA DI SARACINESCA A DUE BICCHIERI, CORPO PIATTO, A CUNEO GOMMATO IN GHISA SFEROIDALE DN65/OD75	n		331,86	331,9	328,6	326,9	325,3	323,69
			b	A CUNEO GOMMATO IN GHISA SFEROIDALE DN80/OD90. FORNITURA E POSA DI SARACINESCA A DUE BICCHIERI, CORPO PIATTO,A CUNEO GOMMATO IN GHISA SFEROIDALE DN80/OD90	n		371,01	371,0	367,3	365,5	363,7	361,88
			c	A CUNEO GOMMATO IN GHISA SFEROIDALE DN100/0D110. FORNITURA E POSA DI SARACINESCA A DUE BICCHIERI, CORPO PIATTO, A CUNEO GOMMATO IN GHISA SFEROIDALE DN100/0D110	n		421,75	421,8	417,6	415,5	413,4	411,37
			e	A CUNEO GOMMATO IN GHISA SFEROIDALEDN125/OD125. FORNITURA E POSA DI SARACINESCA A DUE BICCHIERI, CORPO PIATTO, A CUNEO GOMMATO IN GHISA SFEROIDALEDN125/OD125	n		573,35	573,4	567,7	564,9	562,0	559,24
			f	A CUNEO GOMMATO IN GHISA SFEROIDALE DN150/OD160. FORNITURA E POSA DI SARACINESCA A DUE BICCHIERI, CORPO PIATTO, A CUNEO GOMMATO IN GHISA SFEROIDALE DN150/OD160	n		733,20	733,2	725,9	722,3	718,7	715,16

		E.99.11		POZZETTO CIRCOLARE VIBROCOMPRESSO CANNA DIAM. INT. MM 1000 E SPESSORE PARETI NON INF. A MM 100. Pozzetto circolare vibrocompresso conforme alla norma DIN 4034, con incastro a bicchiere a perfetta tenuta idraulica, per altezze fino a m 3,00, con canna del diametro interno di mm 1000 e di spessore delle pareti non inferiore a mm 100, complete nella parte finale di cono di riduzione. I vari elementi prefabbricati componenti il pozzetto dovranno essere realizzati con calcestruzzo atto a garantire l'assoluta impermeabilita' del manufatto. La base del pozzetto dovra' comprendere gli innesti delle tubazioni secondo le angolazioni di progetto, con lo scolatoio di sezione uguale alla tubazione, e dovra' essere trattata con resina epossidica. Il pozzetto sara' completo di chiusino in ghisa, con relativo controtelaio, dotato degli accorgimenti necessari per evitare il basculamento e idoneo a sopportare carichi stradali pesanti. Gli innesti alle tubazioni dovranno essere realizzati mediante guarnizini in gomma rispondenti alle norme DIN
			a	elemento di base di altezza mm 800 a due fori per condotte del diametro da mm 200 a mm 350	n		506,95	507,0	501,9	499,4	497,0	494,48
			b	elemento di base di altezza mm 800 a due fori per condotte del diametro da mm 400 a mm 600	n		605,52	605,5	599,5	596,5	593,6	590,62
			c	elemento di rialzo cono riduzione di altezza mm 600	n		147,01	147,0	145,6	144,8	144,1	143,39
			d	elemento di rialzo cono riduzione di altezza mm 850	n		187,64	187,6	185,8	184,9	183,9	183,02
			e	elemento di rialzo cono riduzione di altezza mm 1100	n		219,20	219,2	217,0	216,0	214,9	213,81
			f	elemento di rialzo cono riduzione di altezza mm 1350	n		255,95	256,0	253,4	252,2	250,9	249,65
			g	elemento di rialzo cono riduzione di altezza mm 1600	n		290,10	290,1	287,2	285,8	284,4	282,96
			h	elemento di rialzo cono riduzione di altezza mm 1850	n		322,96	323,0	319,8	318,2	316,6	315,01
			i	elemento raggiungi quota di altezza mm 50	n		38,12	38,1	37,7	37,6	37,4	37,18
			l	elemento raggiungi quota di altezza mm 100	n		44,61	44,6	44,2	44,0	43,7	43,51
			m	elemento raggiungi quota di altezza mm 200	n		53,42	53,4	52,9	52,6	52,4	52,11
			n	chiusino in ghisa KN 400 diam. mm 600	n		152,85	152,9	151,3	150,6	149,8	149,09

		E.99.12		POZZETTO CIRCOLARE VIBROCOMPRESSO CANNA DIAM. INT. MM 1200 E SPESSORE PARETI NON INF. A MM 120. Pozzetto circolare vibrocompresso conforme alla norma DIN 4034, con incastro a bicchiere a perfetta tenuta idraulica, per altezze fino a m 3.00, con canna del diametro interno di mm 1200 e di spessore delle pareti non inferiore a mm 120, completo nella parte finale di cono di riduzione. I vari elementi prefabbricati componenti il pozzetto dovranno essere realizzati con calcestruzzo atto a garantire l'assoluta impermeabilita' del manufatto. La base del pozzetto dovra' comprendere gli innesti delle tubazioni secondo le angolazioni di progetto, con lo scolatoio di sezione uguale alla tubazione, e dovra' essere trattata con resina epossidica. Il pozzetto sara' completo di chiusino in ghisa, con relativo controtelaio, dotato degli accorgimenti necessari per evitare il basculamento e idoneo a sopportare carichi stradali pesanti. Gli innesti alle tubazioni dovranno essere realizzati mediante guarnizioni in gomma rispondenti alle norme DIN
			a	elemento di base di altezza mm 800 a due fori per condotte del diametro da mm 200 a mm 350	n		665,18	665,2	658,6	655,3	652,1	648,81
			b	elemento di base di altezza mm 800 a due fori per condotte del diametro da mm 400 a mm 600	n		744,55	744,6	737,2	733,5	729,9	726,23
			c	elemento di rialzo cono riduzione di altezza mm 600	n		162,57	162,6	161,0	160,2	159,4	158,57
			d	elemento di rialzo cono riduzione di altezza mm 850	n		196,72	196,7	194,8	193,8	192,8	191,88
			e	elemento di rialzo cono riduzione di altezza mm 1100	n		230,87	230,9	228,6	227,5	226,3	225,19
			f	elemento di rialzo cono riduzione di altezza mm 1350	n		280,59	280,6	277,8	276,4	275,1	273,69
			g	elemento di rialzo cono riduzione di altezza mm 1600	n		317,34	317,3	314,2	312,6	311,1	309,53
			h	elemento di rialzo cono riduzione di altezza mm 1850	n		356,68	356,7	353,1	351,4	349,6	347,90
			i	elemento raggiungi quota di altezza mm 50	n		38,12	38,1	37,7	37,6	37,4	37,18
			l	elemento raggiungi quota di altezza mm 100	n		44,61	44,6	44,2	44,0	43,7	43,51
			m	elemento raggiungi quota di altezza mm 200	n		53,42	53,4	52,9	52,6	52,4	52,11
			n	chiusino in ghisa KN 400 diam. mm 600	n		152,85	152,9	151,3	150,6	149,8	149,09

		E.99.13		FORNITURA E POSA IN OPERA DI FOSSA IMHOFF SEMPLICE O AD ANELLI IN CALCESTRUZZO PREFABBRICATO. Fornitura e posa in opera di fossa Imhoff semplice o ad anelli in calcestruzzo prefabbricato, completo di bacino chiarificatore, vasca di raccolta e dispositivo espurgo fanghi
			a	capacita' litri 2000	n		1.011,31	1.011,3	1.001,3	996,3	991,4	986,43
			b	capacita' litri 4500	n		1.350,19	1.350,2	1.336,8	1.330,2	1.323,6	1.316,97
			c	capacita' litri 7000	n		1.897,15	1.897,2	1.878,4	1.869,0	1.859,7	1.850,47
			d	elemento di base per pozzetti rettangolari in cls delle dimensioni di 50x50x50	n		15,09	15,1	14,9	14,9	14,8	14,72
			e	coperchio per pozzetti in c.a. per pozzetto 50x50 cm	n		10,91	10,9	10,8	10,8	10,7	10,64

F	F >---			OPERE STRADALI

	F_1			OPERE PROVVISIONALI E CONSOLIDAMENTO

		F.01.01		IMPIANTO CANTIERE. Impianto del cantiere per esecuzione di fondazioni indirette e/o consolidamento di terreni comprensivo di approntamento delle strade di accesso e di movimentazione interna, ammassamento e ripiegamento delle attrezzature, pagato una sola volta anche per impieghi in piu' zone di lavoro.Nel prezzo si intende compreso e compensato l'onere per il carico, il trasporto e lo scarico delle attrezzature, sia in andata che nel ritorno, necessarie per l'esecuzione dei lavori e quanto altro necessario per dare ogni cantiere pronto al funzionamento
			a	palancole	a corpo		2.430,69	2.430,7	2.423,4	2.387,6	2.359,3	2.404,99
			b	diaframmi in calcestruzzo	a corpo		5.228,62	5.228,6	5.213,0	5.135,9	5.075,0	5.173,33

		F.01.02		PALANCOLE METALLICHE. Infissione ed estrazione entro i gargami di palancole tipo Larssen o similari, compresa la necessaria attrezzatura, da computarsi per la sola parte effettivamente infissa e misurata secondo l'asse della palancolata, quando ordinata dalla Direzione dei Lavori; escluso il noleggio delle palancole da pagarsi a parte con il prezzo di cui alla voce indicata nei noli e trasporti.
			a	del peso 70-140 kg/m²	m²		48,66	48,7	48,5	47,8	47,2	48,15
			b	del peso 141-215 kg/m²	m²		59,77	59,8	59,6	58,7	58,0	59,14

		F.01.03	0	SOVRAPPREZZO ALLE PALANCOLATE PER BONIFICA TERRENO. Sovraprezzo alla infissione delle palancole per la presenza di trovanti che impongono la preventiva rimozione degli stessi ed a ristoro anche dei conseguenti rallentamenti, valutata a metro lineare di palancolata per il tratto della difficolta' accertata	m		50,34	50,3	50,2	49,5	48,9	49,81

		F.01.04		DIAFRAMMI IN CALCESTRUZZO. Diaframmi continui in calcestruzzo armato a pannelli accostati ad andamento planimetrico lineare, od elementi isolati di fondazione, eseguiti in terreni sciolti non eccessivamente permeabili, gettati in opera anche con l'impiego di fanghi bentonitici, compresi il carico, scarico e trasporto alle discariche autorizzate dei materiali di risulta e dei fanghi residui entro una distanza stradale di 10 km., la formazione dei cordoli di guida di dimensione normale (singola sezione 0,25 m x 0,80 m), la fornitura ed il getto del calcestruzzo con resistenza caratteristica cubica a 28 giorni di maturazione, classe di lavorabilita' S3 (semifluida), classe di esposizione XC1, Rck 25 N/mmq fino a 1,10 volte il volume teorico dello scavo, l'onere della presenza delle armature metalliche, la regolarizzazione delle pareti a vista, la stuccatura e la stilatura dei giunti con malta cementizia, la formazione di fori di drenaggio nel numero e posizione prescritta e quant'altro occorre per dare l'opera finita in ogni sua parte. Esclusi l'impianto di cantiere, lo scavo a vuoto,la fornitura e posa in opera dell'armatura d'acciaio, l'indennita' di discarica, la rettifica (scapitozzatura) della testa dei diaframmi, l'uso di scalpello o benna-scalpello; eseguiti per profondita' fino a m 20,00.
			a	spessore 500 mm	m²		150,57	150,6	150,1	147,9	146,2	148,98
			b	spessore 600 mm	m²		163,86	163,9	163,4	161,0	159,1	162,13
			c	spessore 800 mm	m²		189,00	189,0	188,4	185,7	183,5	187,00
			d	spessore 1000 mm	m²		232,24	232,2	231,5	228,1	225,4	229,78

		F.01.05		SCAVO A VUOTO PER DIAFRAMMI IN CLS. Scavo a vuoto per l'esecuzione del diaframma in cls compresa la fornitura e posa in opera delle armature di sostegno delle pareti o di sistemi equivalenti
			a	spessore 500 mm	m²		67,69	67,7	67,5	66,5	65,7	66,97
			b	spessore 600 mm	m²		80,72	80,7	80,5	79,3	78,4	79,87
			c	spessore 800 mm	m²		89,00	89,0	88,7	87,4	86,4	88,06
			d	spessore 1000 mm	m²		103,07	103,1	102,8	101,2	100,0	101,98

		F.01.06	0	DEMOLIZIONE DI TROVANTI NEI DIAFRAMMI A PARETE CONTINUA. Compenso alla voce "Diaframmi a parete continua" per attraversamento di terreni consistenti e per rottura dei trovanti, rocce o murature mediante utilizzo di scalpello o benna scalpello.	h		219,39	219,4	218,7	215,5	213,0	217,07

		F.01.07		SOVRAPPREZZO AI DIAFRAMMI PER LAVORAZIONI PARTICOLARI. Sovrapprezzo alla voce "Diaframmi in calcestruzzo" per lavorazioni particolari e/o maggiori profondita'
			a	per profondita' da 20 a 30 m, nella misura del 10%.	%		0,00	0,0	0,0	0,0	0,0	0,00
			b	per form. giunto tra i pannelli cassero profilato o similare, nella misura del 5%.	%		0,00	0,0	0,0	0,0	0,0	0,00
			c	per forma planimetrica composita, nella misura del 15%.	%		0,00	0,0	0,0	0,0	0,0	0,00

		F.01.08	0	TRATTAMENTO TESTA DIAFRAMMI. Trattamento della testa dei diaframmi in calcestruzzo costituito da lavori di rettifica, scapitozzatura e pulizia.Lavoro necessario per evidenziare l'armatura metallica o per creare la base di imposta dei successivi getti da ottenere mediante demolizione o riporto, secondo le indicazioni della Direzione Lavori e da eseguire senza arrecare danni al calcio del palo.In presenza di armature di acciaio, tubolari o profili e' compresa la realizzazione di staffe o riporti in acciaio da saldare all'armatura stessa per il collegamento a strutture in c.a..	m		36,80	36,8	36,7	36,2	35,7	36,41

		F.01.09		IMPIANTO CANTIRE - PALI, MICROPALI E TIRANTI. Impianto del cantiere per esecuzione di fondazioni indirette e/o consolidamento di terreni comprensivo di approntamento delle strade di accesso e di movimentazione interna, ammassamento e ripiegamento delle attrezzature, pagato una sola volta anche per impieghi in piu' zone di lavoro. Nel prezzo si intende compreso e compensato l'onere per il carico, il trasporto e lo scarico delle attrezzature, sia in andata che nel ritorno, necessarie per l'esecuzione dei lavori e quanto altro necessario per dare ogni cantiere pronto al funzionamento.
			a	pali piloti o battuti in c.a. in opera	a corpo		3.873,40	3.873,4	3.861,8	3.804,7	3.759,6	3.832,44
			b	pali trivellati a piccolo diametro	a corpo		4.843,08	4.843,1	4.828,6	4.757,2	4.700,8	4.791,87
			c	pali trivellati medio e grande diametro	a corpo		6.410,69	6.410,7	6.391,5	6.297,1	6.222,4	6.342,91
			d	micropali o tiranti	a corpo		2.365,58	2.365,6	2.358,5	2.323,7	2.296,1	2.340,57

		F.01.10		PALI PILOTI CILINDRICI DN 330. Fornitura e posa in opera di pali piloti prefabbricati in conglomerato cementizio classe Rck 450 armato centrifugato, di forma cilindrica e di sezione anulare di diametro 330 mm, posti in opera isolati od in gruppo, armati longitudinalmente con tondini di acciaio in numero e diametro adeguato a resistere ad un carico di rottura superiore a 70.00 kg/mm², provvisti di doppia spirale di filo di ferro crudo sia alla punta che al calcio. Il conglomerato cementizio sara' realizzato con cemento ad alta resistenza nella dosatura, per m3 di inerte a granulometria regolamentare, indicati dai calcoli statici. L'estremita' inferioreo del palo sara' dotata di puntazza metallica.Nel prezzo si intende compreso e compensato l'onere per la battitura con macchine operatrici adeguate e quanto altro necessario per dare il lavoro finito a regola d'arte, esclusi l'impianto di cantiere, la battitura sottoquota, la rettifica della testa dei pali e le prove di carico eccedenti quelle previste dalle Norme Tecniche.La misurazione sara' effettuata per l'effettiva lunghezza del palo a pie' d'opera.
			a	della lunghezza da 5 m a 8 m	m		77,66	77,7	77,4	76,3	75,4	76,84
			b	della lunghezza da 9 m a 10 m	m		82,28	82,3	82,0	80,8	79,9	81,41
			c	della lunghezza da 11 m a 12 m	m		84,35	84,4	84,1	82,9	81,9	83,46
			d	della lunghezza da 13 m a 14 m	m		90,39	90,4	90,1	88,8	87,7	89,43

		F.01.11		PALI PILOTI CILINDRICI DN 400. Fornitura e posa in opera di pali piloti prefabbricati in conglomerato cementizio classe Rck 450 armato centrifugato, di forma cilindrica e di sezione anulare di diametro 400 mm, posti in opera isolati od in gruppo, armati longitudinalmente con tondini di acciaio in numero e diametro adeguato a resistere ad un carico di rottura superiore a 70.00 kg/mm², provvisti di doppia spirale di filo di ferro crudo sia alla punta che al calcio. Il conglomerato cementizio sara' realizzato con cemento ad alta resistenza nela dosatura, per m3 di inerte a granulometria regolamentare, indicata dai calcoli statici. L'estremita' inferiore del palo sara' dotata di puntazza metallica.Nel prezzo si intende compreso e compensato l'onere per la battitura con macchine operatrici adeguate e quanto altro necessario per dare il lavoro finito a regola d'arte, esclusi l'impianto di cantiere, la battitura sottoquota, la rettifica della testa dei pali e le prove di carico eccedenti quelle previste dalle Norme Tecniche.La misurazione sara' effettuata per l' effettiva lunghezza del palo a pie' d' opera.
			a	della lunghezza da 5 m a 8 m	m		96,81	96,8	96,5	95,1	94,0	95,79
			b	della lunghezza da 9 m a 10 m	m		100,78	100,8	100,5	99,0	97,8	99,71
			c	della lunghezza da 11 m a 12 m	m		104,43	104,4	104,1	102,6	101,4	103,33
			d	della lunghezza da 13 m a 14 m	m		109,20	109,2	108,9	107,3	106,0	108,05

		F.01.12		PALI PILOTI CILINDRICI DN 500. Fornitura e posa in opera di pali piloti prefabbricati in conglomerato cementizio classe Rck 450 armato centrifugato, di forma cilindrica e di sezione anulare di diametro 500 mm, posti in opera isolati od in gruppo, armati longitudinalmente con tondini di acciaio in numero e diametro adeguato a resistere ad un carico di rottura superiore a 70.00 kg/mm², provvisti di doppia spirale di filo di ferro crudo sia alla punta che al calcio. Il conglomerato cementizio sara' realizzato con cemento ad alta resistenza nela dosatura, per m3 di inerte a granulometria regolamentare, indicata dai calcoli statici. L' estremita' inferiore del palo sara' dotata di puntazza metallica.Nel prezzo si intende compreso e compensato l'onere per la battitura con macchine operatrici adeguate e quanto altro necessario per dare il lavoro finito a regola d'arte, esclusi l'impianto di cantiere, la battitura sottoquota la rettifica della testa dei pali e le prove di carico eccedenti quelle previste dalle Norme Tecniche.La misurazione sara' effettuata per l'effettiva lunghezza del palo a pie' d'opera.
			a	della lunghezza da 5 m a 8 m	m		106,48	106,5	106,2	104,6	103,4	105,35
			b	della lunghezza da 9 m a 10 m	m		110,34	110,3	110,0	108,4	107,1	109,17
			c	della lunghezza da 11 m a 12 m	m		114,51	114,5	114,2	112,5	111,2	113,30
			d	della lunghezza da 13 m a 14 m	m		118,93	118,9	118,6	116,8	115,4	117,67

		F.01.13		PALI PILOTI TRONCOCONICI. Fornitura e posa in opera di pali piloti prefabbricati in conglomermato cementizio classe Rck 450 armato centrifugato, di forma tronco conica e di sezione anulare di diametro minimo mm 240 all'estremita' inferiore e rastremazione di progetto, posti in opera isolati od in gruppo, armati longitudinalmente con tondini di acciaio in numero e diametro adeguato a resistere ad un carico di rottura superiore a 70.00 kg/mm², provvisti di doppia spirale di filo di ferro crudo sia alla punta che al calcio. Il conglomerato cementizio sara' realizzato con cemento ad alta resistenza nela dosatura, per m3 di inerte a granulometria regolamentare, indicata nel progetto.L'estremita' inferiore del palo sara' dotata di puntazza metallica.Nel prezzo si intende compreso e compensato l'onere per la battitura con macchine operatrici adeguate e quanto altro necessario per dare il lavoro finito a regola d'arte, esclusi l'impianto di cantiere, la battitura sottoquota la rettifica della testa dei pali e le prove di carico eccedenti quelle previste dalle Norme Tecniche.La misurazione sara' effettuata per l'effettiva lunghezza del palo a pie' d'opera.
			a	della lunghezza da 5 m a 8 m	m		47,01	47,0	46,9	46,2	45,6	46,51
			b	della lunghezza da 9 m a 10 m	m		48,52	48,5	48,4	47,7	47,1	48,01
			c	della lunghezza da 11 m a 12 m	m		49,11	49,1	49,0	48,2	47,7	48,59
			d	della lunghezza da 13 m a 14 m	m		49,45	49,5	49,3	48,6	48,0	48,93
			e	della lunghezza da 15 m a 16 m	m		47,15	47,2	47,0	46,3	45,8	46,65

		F.01.14	0	PALI PILOTI ESAGONALI C.A.P. Fornitura e posa in opera di pali prefabbricati in conglomerato cementizio classe Rck 450 armato e precompresso, di sezione esagonale e lato 15 cm, posti in opera isolati od in gruppo, armati longitudinalmente con trefoli di acciaio armonico di diametro 3/8" e provvisti alle estremita' di doppia ghiera sagomata di rinforzo in Fe360 per la realizzazione del giunto a calettamento forzato.Nel prezzo si intende compreso e compensato l'onere per la battitura con macchine operatrici adeguate, le giunzioni anche di piu' elementi per raggiungere la quota stabilita nel progetto e quanto altro necessario per dare il lavoro finito a regola d'arte, esclusi l'impianto di cantiere, la battitura sottoquota, la rettifica della testa dei pali e le prove di carico eccedenti quelle previste dalle Norme Tecniche.La misurazione sara' effettuata per la lunghezza effettiva del palo in opera.	m		41,82	41,8	41,7	41,1	40,6	41,38

		F.01.15	0	BATTITURA PALI PILOTI SOTTOQUOTA. Battitura dei pali piloti di qualsiasi tipo e sezione sotto il piano di movimento del battipalo in presenza di scavi o piani di lavoro esistenti mediante l'uso di contropalo di idonea sezione. Nel prezzo si intende compreso e compensato l'onere per lestrazione del contropalo e quanto altro necessario per dare il lavoro finito a regola d'arte. Per ogni metro di attraversamento a vuoto	%		0,00	0,0	0,0	0,0	0,0	0,00

		F.01.16		PALI IN C.A. IN OPERA SENZA STERRO. Pali gettati in opera entro cassaforma metallica (tuboforma) munita sul fondo di eventuale fondello a perdere in acciaio infissa senza sterro, compresa l'opera di infissione a vibrazione o battitura e l'estrazione della cassaforma metallica, la fornitura ed il getto del calcestruzzo con resistenza caratteristica cubica a 28 giorni di maturazione Rck>=250 kg/cm² fino a 1,10 volte il volume teorico del palo, esclusa la fornitura e posa in opera del ferro d'armatura, esclusi l'impianto di cantiere, l'attraversamento a vuoto, la rettifica della testa del palo e le prove di carico eccedenti quelle previste dalle Norme Tecniche.Eseguiti per profondita' fino a 20 m, con tubo forma di diametro esterno.
			a	da 350 a 360 mm	m		105,60	105,6	105,3	103,7	102,5	104,48
			b	da 410 a 430 mm	m		115,15	115,2	114,8	113,1	111,8	113,93
			c	da 500 a 520 mm	m		141,06	141,1	140,6	138,6	136,9	139,57
			d	da 600 a 620 mm	m		169,03	169,0	168,5	166,0	164,1	167,24

		F.01.17		SCAVO A VUOTO PER PALI IN C.A. IN OPERA SENZA STERRO
			a	da 350 a 360 mm	m		32,15	32,2	32,1	31,6	31,2	31,81
			b	da 410 a 430 mm	m		35,85	35,9	35,7	35,2	34,8	35,47
			c	da 500 a 520 mm	m		39,79	39,8	39,7	39,1	38,6	39,37
			d	da 600 a 620 mm	m		44,19	44,2	44,1	43,4	42,9	43,72

		F.01.18		SOVRAPPREZZO AI PALI IN C.A. IN OPERA. Sovrapprezzi alla voce "Pali in c.a. in opea senza sterro" per lavorazioni particolari e/o maggiori profondita'.
			a	per profondita' da 20 a 30 m. Nella misura del 18%.	%		0,00	0,0	0,0	0,0	0,0	0,00
			b	per palo inclinato. Nella misura del 15%.	%		0,00	0,0	0,0	0,0	0,0	0,00
			c	bulbo di base, pari al prezzo di 1 metro di palo. Nella misura del 100%.	%		0,00	0,0	0,0	0,0	0,0	0,00

		F.01.19		PALI TRIVELLATI A MEDIO E GRANDE DIAMETRO. Pali trivellati a medio e grande diametro eseguiti in terreni sciolti a granulometria media, compresa l'opera di trivellazione, il carico, scarico e trasporto alle discariche autorizzate dei materiali di risulta entro una distanza stradale di 10 km, compresa la fornitura e getto del calcestruzzo con resistenza caratteristica cubica a 28 giorni di maturazione, classed i lavorabilita' S3 (semifluida), classe di esposizione XC1, Rck 25 N/mmq. Nei prezzi sono compresi e compensati gli oneri per l'infissione del tuboforma fino alla profondita' richiesta ed il ritiro graduale dello stesso durante la realizzazione del fusto, compreso l'onere dell'eventuale presenza di armatura metallica e, ove occorra, la posa in opera di controcamicia di lamierino per il contenimento del getto nella parte in acqua, l'onere di eventuali sovraspessori di scavo e di calcestruzzo sia alla base che lungo il fusto del palo, noleggi e forniture per dare i pali completi in ogni loro parte. Esclusi l'impianto di cantiere, l'attraversamento a vuoto, il ferro di armatura, l'eventuale fornitura della controcamicia in lamierino, l'indennita' di discarica, l'uso di scalpello, la rettifica della testata dei pali e le prove di carico eccedenti quelle previste dalle Norme Tecniche; eseguiti con l'impiego di tubo forma infisso con morsa giracolonna.Eseguiti per profondita' fino a 20 m.
			a	diametro mm 400	m		60,14	60,1	60,0	59,1	58,4	59,50
			b	diametro mm 500	m		63,72	63,7	63,5	62,6	61,9	62,84
			c	diametro mm 600	m		83,39	83,4	83,1	81,9	80,9	82,51
			d	diametro mm 800	m		160,29	160,3	159,8	157,5	155,6	158,60
			e	diametro mm 1000	m		232,22	232,2	231,5	228,1	225,4	229,76
			f	diametro mm 1200	m		297,17	297,2	296,3	291,9	288,4	294,03
			g	diametro mm 1500	m		387,31	387,3	386,2	380,4	375,9	383,21

		F.01.20		PALI TRIVELLATI MEDIO E GRANDE DIAMETRO CON FANGHI BENTONITICI. Pali trivellati a medio e grande diametro eseguiti come alla voce "PALI TRIVELLATI A MEDIO E GRANDE DIAMETRO" ma con l'impiego di fanghi bentonitici.Eseguiti per profondita' di scavo fino a 20 m.
			a	diametro mm 400	m		55,97	56,0	55,8	55,0	54,3	55,38
			b	diametro mm 500	m		65,53	65,5	65,3	64,4	63,6	64,84
			c	diametro mm 600	m		78,10	78,1	77,9	76,7	75,8	77,27
			d	diametro mm 800	m		149,10	149,1	148,7	146,5	144,7	147,52
			e	diametro mm 1000	m		204,14	204,1	203,5	200,5	198,1	201,98
			f	diametro mm 1200	m		260,42	260,4	259,6	255,8	252,8	257,67
			g	diametro mm 1500	m		346,31	346,3	345,3	340,2	336,1	342,65

		F.01.21		SCAVO A VUOTO PER PALI TRIVELLATI A MEDIO E GRANDE DIAMETRO. Scavo a vuoto per pali trivellati a medio e grande diametro con l'impiego di tubo forma infisso con morsa giracolonna
			a	diametro mm 400	m		36,12	36,1	36,0	35,5	35,1	35,74
			b	diametro mm 500	m		38,25	38,3	38,1	37,6	37,1	37,85
			c	diametro mm 600	m		41,33	41,3	41,2	40,6	40,1	40,89
			d	diametro mm 800	m		82,32	82,3	82,1	80,9	79,9	81,45
			e	diametro mm 1000	m		109,87	109,9	109,5	107,9	106,6	108,71
			f	diametro mm 1200	m		127,44	127,4	127,1	125,2	123,7	126,09
			g	diametro mm 1500	m		143,38	143,4	143,0	140,8	139,2	141,86

		F.01.22	0	SOVRAPPREZZO AI PALI TRIVELLATI PER MAGGIORE PROFONDITA'. NELLA MISURA DEL 10%. Sovrapprezzo alla voce "Pali trivellati a medio e grande diametro" per maggior profondita'. Per lunghezza da m 20 a m 30	%		0,00	0,0	0,0	0,0	0,0	0,00

		F.01.23	0	USO DI SCALPELLO. Compenso alla voce "Pali trivellati di medio e grande diametro" per uso di scalpello per attraversamento di strati di terreno consistente, murature, trovanti, applicato a escavatore idraulico per un peso della massa battente fino a 20 q.li. Il valore indicato e' aggiuntivo al valore per il "Nolo di escavatore idraulico".	h		156,50	156,5	156,0	153,7	151,9	154,85

		F.01.24		PALI DI PICCOLO DIAMETRO (MICROPALI). Pali di piccolo diametro (micropali) per opere di nuova costruzione eseguiti all'aperto senza limitazioni di spazio, anche inclinati, escluso l'impianto di cantiere, l'indennita' di discarica il trattamento delle teste dei pali e le prove di carico eccedenti quelle previste dalle Norme Tecniche; eseguiti in terreni di qualsiasi natura e consistenza, compresa la roccia dura, mediante trivellazione a rotazione o rotopercussione senza la presenza delle tubazioni di incamiciatura (l'eventuale onere sara' remunerato a parte). Nel prezzo e' compreso il carico, scarico e trasporto a discarica del materiale di risulta entro una distanza stradale di km.10, l'onere della presenza di eventuali armature, la successiva iniezione a pressione di malta o miscela cementizia con assorbimento fino a 3 volte il volume teorico del foro, esclusa la fornitura e posa in opera del lamierino e dell'armatura.Per tutta la sua lunghezza e con diametro del foro come specificato nei tipi:
			a	diametro 65 - 90 mm	m		44,03	44,0	43,9	43,3	42,7	43,56
			b	diametro 100 - 130 mm	m		68,65	68,7	68,4	67,4	66,6	67,92
			c	diametro 140 - 190 mm	m		82,23	82,2	82,0	80,8	79,8	81,36
			d	diametro 200 - 220 mm	m		95,36	95,4	95,1	93,7	92,6	94,35
			e	diametro 300 mm	m		111,81	111,8	111,5	109,8	108,5	110,63

		F.01.25	0	COMPENSO PER MICROPALI IN ZONA DISAGIATA. NELLA MISURA DEL 20%. Sovrapprezzo a tutte le voci relative alla esecuzione di pali di piccolo diametro (micropali) per esecuzione in spazi ristretti per la presenza di strutture esistenti ed anche per limitazione di altezza disponibile. Nella misura del 20%.	%		0,00	0,0	0,0	0,0	0,0	0,00

		F.01.26	0	RIVESTIMENTO PROVVISORIO. NELLA MISURA DEL 16%. Compenso alla voce "Pali di piccolo diametro (micropali)" per l'impiego di tubazione provvisoria di rivestimento da valutarsi per i tratti di effettiva incamiciatura esclusa la fornitura del lamierino. Per ogni metro di palo rivestito. Nella misura del 16%.	%		0,00	0,0	0,0	0,0	0,0	0,00

		F.01.27		ARMATURA DEI MICROPALI. Fornitura in opera di armatura per micropali costituita da barre, profili commerciali o tubi di primo impiego anche valvolati, in acciaio della qualita' indicata nei tipi, compresi gli oneri di filettatura, dei manicotti di giunzione, saldature e tagli, formazione di valvole ed ogni altro onere.I tubi saranno congiunti tra loro a mezzo di appositi manicotti filettati, muniti di finestrature costituite da 2 coppie di fori di opportuno diametro, a due a due diametralmente opposti e situati, per ogni coppia, in piani orizzontali distanziati tra loro di circa mm 60 lungo l'asse del tubo; ogni gruppo di fori sara' distanziato di circa m 1,50 lungo l'asse del tubo e sara' ricoperto da idoneo manicotto di gomma di adeguata lunghezza.
			a	tubo in acciaio Fe 360, non valvolato	kg		1,86	1,9	1,9	1,8	1,8	1,84
			b	tubo in acciaio Fe 430, non valvolato	kg		1,86	1,9	1,9	1,8	1,8	1,84
			c	tubo in acciaio Fe 510, non valvolato	kg		1,87	1,9	1,9	1,8	1,8	1,85
			d	tubo in acciaio Fe 510, valvolato	kg		2,55	2,6	2,5	2,5	2,5	2,52
			e	profilati tipo NP o IPE di qualsiasi sezione	kg		1,96	2,0	2,0	1,9	1,9	1,94
			f	barre in acciaio FeB 44 K controllato in stabilimento	kg		0,88	0,9	0,9	0,9	0,9	0,87

		F.01.28		INIEZIONI DI PRIMO TEMPO IN MICROPALI ECCEDENTI IL VOLUME TEORICO. Iniezioni primarie di miscela di cemento ed acqua oltre ad eventuali additivi da pagarsi a parte, eseguita in una fase unica attraverso le valvole predisposte sui tubi di armatura, per la quantita' eccedente il volume corrrispondente a 3 volte il volume teorico del foro.Per ogni kg 100 di cemento iniettato
			a	per quantita' non superiori a kg 200 per palo	100kg		18,34	18,3	18,3	18,0	17,8	18,15
			b	per la parte eccedente a kg 200 fino a kg 500 per palo	100kg		17,91	17,9	17,9	17,6	17,4	17,72
			c	per la parte eccedente a kg 500 fino a kg 1000 per palo	100kg		17,76	17,8	17,7	17,4	17,2	17,57
			d	per la parte eccedente a kg 1000 per palo	100kg		17,62	17,6	17,6	17,3	17,1	17,43

		F.01.29		INIEZIONI DI SECONDO TEMPO PER MICROPALI. Iniezioni di secondo tempo di miscela di cemento ed acqua oltre ad eventuali additivi da pagarsi a parte, eseguita attraverso le valvole predisposte sui tubi di armatura.Per ogni kg 100 di cemento iniettato
			a	per quantita' non superiori a kg 200 per palo	100kg		20,41	20,4	20,3	20,0	19,8	20,19
			b	per la parte eccedente a kg 200 fino a kg 500 per palo	100kg		19,53	19,5	19,5	19,2	19,0	19,32
			c	per la parte eccedente a kg 500 fino a kg 1000 per palo	100kg		19,23	19,2	19,2	18,9	18,7	19,03
			d	per la parte eccedente a kg 1000 per palo	100kg		19,08	19,1	19,0	18,7	18,5	18,88

		F.01.30	0	VALVOLA INIETTATA. Compenso per posizionamento di pistoncino su ogni valvola, in caso di iniezioni in piu' fasi	n		14,26	14,3	14,2	14,0	13,8	14,11

		F.01.31	0	COMPENSO AI PALI PER ESECUZIONE IN ALVEO CON ACQUA FLUENTE. Compenso ai pali in genere per esecuzione in alveo con acqua fluente e per qualunque altezza del battente d'acqua, compreso ogni onere accessorio per eseguire guadi ed isole protette, di adeguate dimensioni al tipo di attrezzatura da impiegarsi.Da valutare per ogni area approntata in alveo, per l' esecuzione anche di piu' lavorazioni	n		4.800,27	4.800,3	4.785,9	4.715,2	4.659,3	4.749,51

		F.01.32	0	LAMIERINO DI ACCIAIO. Lamierino di acciaio, per la formazione di controcamicie tubolari di qualsiasi diametro da impiegare nella costruzione dei pali di fondazione per evitare il dilavamento del calcestruzzo in presenza d'acqua, compresa la sagomatura ed ogni altra lavorazione per dare la controcamicia fornita in opera.	kg		2,30	2,3	2,3	2,3	2,2	2,28

		F.01.33		TRATTAMENTO TESTA PALI. Trattamento della testa dei pali o diaframmi in calcestruzzo costituito da lavori di rettifica, scapitozzatura e pulizia.Lavoro necessario per evidenziare l'armatura metallica o per creare la base di imposta dei successivi getti da ottenere mediante demolizione o riporto, secondo le indicazioni della Direzione Lavori e da eseguire senza arrecare danni al calcio del palo.In presenza di armature di acciaio, tubolari o profili e' compresa la realizzazione di staffe o riporti in acciaio da saldare all'armatura stessa per il collegamento a strutture in c.a.
			a	pali piloti o battuti	n		18,90	18,9	18,8	18,6	18,3	18,70
			b	pali a medio e grande diametro	n		64,57	64,6	64,4	63,4	62,7	63,89
			c	micropali	n		10,94	10,9	10,9	10,7	10,6	10,82

		F.01.34		PROVA DI CARICO SUPPLEMENTARE SU PALI DI FONDAZIONE. Compenso per ogni prova di carico supplementare ai pali di fondazione ordinata dalla D.L. oltre i limiti stabiliti dal relativo articolo delle Norme Tecniche ed eseguita con le opportune modalita' stabilite dallo stesso, relativa all'approntamento delle attrezzature e strumentazioni, conduzione della prova di carico con personale specializzato, assistenza, elaborazione e restituzione grafica dei dati, esclusi gli oneri relativi alla zavorra di contrasto ed alle strutture di appoggio e di collegamento compensate con le relative voci.
			a	per pali battuti	n		156,60	156,6	156,1	153,8	152,0	154,94
			b	per pali trivellati di medio e grande diametro	n		1.043,95	1.044,0	1.040,8	1.025,4	1.013,3	1.032,91
			c	per micropali	n		65,25	65,3	65,1	64,1	63,3	64,56

		F.01.35		CONTRASTO MEDIANTE ZAVORRA. Nolo della zavorra di contrasto per esecuzione di prove di carico supplementari, comprensiva di trasporti, carico e scarico, formazione delle strutture di appoggio e di collegamento, montaggio e smontaggio, misurata in base al carico massimo di prova per ogni tonnellata di zavorra.
			a	per la prima prova	ton		50,11	50,1	50,0	49,2	48,6	49,58
			b	per ogni prova successiva	ton		20,88	20,9	20,8	20,5	20,3	20,66

		F.01.36		CONTRASTO MEDIANTE ANCORAGGIO. Nolo della zavorra di contrasto per esecuzione di prove di carico supplementari, comprensiva di trasporti, carico e scarico, formazione delle strutture di appoggio e di collegamento, montaggio e smontaggio, misurata in base al carico massimo di prova per ogni tonnellata di zavorra.
			a	per la prima prova eseguita	ton		14,61	14,6	14,6	14,4	14,2	14,46
			b	per ogni prova successiva	ton		3,66	3,7	3,7	3,6	3,6	3,62

		F.01.37		PERFORAZIONE ORIZZONTALE O SUBORIZZONTALE
			a	DIAMETRO ESTERNO 130/200 mm FINO A 25.00 ml. Perforazione orizzontale o suborizzontale, per inclinazioni sull'orizzontale non superiori a 20°, del diametro da 130 a 200 mm, in materie di qualsiasi natura e consistenza, compresa la roccia dura e le murature anche in calcestruzzo armato, sia in banco compatto che in attraversamento puntuale. La perforazione verra' effettuata con attrezzature a scelta dell'Appaltatore, in funzione della propria organizzazione, purche' adeguate alla tipologia delle opere da realizzare ed alle condizioni al contorno esistenti e conformi alle vigenti normative di sicurezza. L'esecuzione delle operazioni non dovra' compromettere la funzionalita' strutturale o comportare danni ad opere esistenti nell'ambito del cantiere di intervento. Le perforazioni verranno realizzate a rotazione o rotopercussione, anche in presenza d'acqua, per profondita' fino a 25.00 ml. Nel prezzo e' compreso ogni onere per l'eventuale rivestimento provvisorio parziale o totale del foro. Nel prezzo e' inoltre compreso il trasporto e conferimento a discarica autorizzata del materiale di risulta, gli oneri per l'eventuale uso di fanghi bentonici, le attrezzature occorrenti, gli utensili di perforazione, i ponteggi e le impalcature occorrenti per l'esecuzione del perforo a qualsiasi altezza ed ogni altra prestazione ed onere da dare il perforo atto all'introduzione di elementi d'armatura sia di tipo rigido che flessibile. La lunghezza contabilizzata e' quella relativa all'effettiva perforazione; nel caso di cordoli o platee in calcestruzzo armato di testata ed irrigidimento verra' contabilizzata la lunghezza utile a partire dal piano di posa di tali elementi	m		74,69	74,7	74,5	73,4	72,5	73,90
			b	D.E. 130/200 mm PER PROF.TA’ SUPERIORI A 25 ml, INCREMENTO PER OGNI ZONA DI 5 m. NELLA MISURA DEL 5%. l Perforazione orizzontale o suborizzontale, per inclinazioni sull'orizzontale non superiori a 20°, del diametro da 130 a 200 mm, in materie di qualsiasi natura e consistenza, compresa la roccia dura e le murature anche in calcestruzzo armato, sia in banco compatto che in attraversamento puntuale. La perforazione verra' effettuata con attrezzature a scelta dell'Appaltatore, in funzione della propria organizzazione, purche' adeguate alla tipologia delle opere da realizzare ed alle condizioni al contorno esistenti e conformi alle vigenti normative di sicurezza. L'esecuzione delle operazioni non dovra' compromettere la funzionalita' strutturale o comportare danni ad opere esistenti nell'ambito del cantiere di intervento. Le perforazioni verranno realizzate a rotazione o rotopercussione, anche in presenza d'acqua. Nel prezzo e' compreso ogni onere per l'eventuale rivestimento provvisorio parziale o totale del foro. Nel prezzo e' inoltre compreso il trasporto e conferimento a discarica autorizzata del materiale di risulta, gli oneri per l'eventuale uso di fanghi bentonici, le attrezzature occorrenti, gli utensili di perforazione, i ponteggi e le impalcature occorrenti per l'esecuzione del perforo a qualsiasi altezza ed ogni altra prestazione ed onere da dare il perforo atto all'introduzione di elementi d'armatura sia di tipo rigido che flessibile. La lunghezza contabilizzata e' quella relativa all'effettiva perforazione; nel caso di cordoli o platee in calcestruzzo armato di testata ed irrigidimento verra' contabilizzata la lunghezza utile a partire dal piano di posa di tali elementi. Nella misura del 5%.	%		0,00	0,0	0,0	0,0	0,0	0,00
			c	DIAMETRO ESTERNO 91/130 mm FINO A 25.00. Perforazione orizzontale o suborizzontale, per inclinazioni sull'orizzontale non superiori a 20°, del diametro da 91 a 130 mm, in materie di qualsiasi natura e consistenza, compresa la roccia dura e le murature anche in calcestruzzo armato, sia in banco compatto che in attraversamento puntuale. La perforazione verra' effettuata con attrezzature a scelta dell'Appaltatore, in funzione della propria organizzazione, purche' adeguate alla tipologia delle opere da realizzare ed alle condizioni al contorno esistenti e conformi alle vigenti normative di sicurezza. L'esecuzione delle operazioni non dovra' compromettere la funzionalita' strutturale o comportare danni ad opere esistenti nell'ambito del cantiere di intervento. Le perforazioni verranno realizzate a rotazione o rotopercussione, anche in presenza d'acqua, per profondita' fino a 25.00 ml. Nel prezzo e' compreso ogni onere per l'eventuale rivestimento provvisorio parziale o totale del foro. Nel prezzo e' inoltre compreso il trasporto e conferimento a discarica autorizzata del materiale di risulta, gli oneri per l'eventuale uso di fanghi bentonici, le attrezzature occorrenti, gli utensili di perforazione, i ponteggi e le impalcature occorrenti per l'esecuzione del perforo a qualsiasi altezza ed ogni altra prestazione ed onere da dare il perforo atto all'introduzione di elementi d'armatura sia di tipo rigido che flessibile. La lunghezza contabilizzata e' quella relativa all'effettiva perforazione; nel caso di cordoli o platee in calcestruzzo armato di testata ed irrigidimento verra' contabilizzata la lunghezza utile a partire dal piano di posa di tali elementi	m		38,29	38,3	38,2	37,6	37,2	37,89
			d	D.E. 91/130 mm PER PROF.TA’ SUPERIORI A 25 ml, INCREMENTO PER OGNI ZONA DI 5 ml. NELLA MISURA DEL 5%. Perforazione orizzontale o suborizzontale, per inclinazioni sull'orizzontale non superiori a 20°, del diametro da 91 a 130 mm, in materie di qualsiasi natura e consistenza, compresa la roccia dura e le murature anche in calcestruzzo armato, sia in banco compatto che in attraversamento puntuale. La perforazione verra' effettuata con attrezzature a scelta dell'Appaltatore, in funzione della propria organizzazione, purche' adeguate alla tipologia delle opere da realizzare ed alle condizioni al contorno esistenti e conformi alle vigenti normative di sicurezza. L'esecuzione delle operazioni non dovra' compromettere la funzionalita' strutturale o comportare danni ad opere esistenti nell'ambito del cantiere di intervento. Le perforazioni verranno realizzate a rotazione o rotopercussione, anche in presenza d'acqua. Nel prezzo e' compreso ogni onere per l'eventuale rivestimento provvisorio parziale o totale del foro. Nel prezzo e' inoltre compreso il trasporto e conferimento a discarica autorizzata del materiale di risulta, gli oneri per l'eventuale uso di fanghi bentonici, le attrezzature occorrenti, gli utensili di perforazione, i ponteggi e le impalcature occorrenti per l'esecuzione del perforo a qualsiasi altezza ed ogni altra prestazione ed onere da dare il perforo atto all'introduzione di elementi d'armatura sia di tipo rigido che flessibile. La lunghezza contabilizzata e' quella relativa all'effettiva perforazione; nel caso di cordoli o platee in calcestruzzo armato di testata ed irrigidimento verra' contabilizzata la lunghezza utile a partire dal piano di posa di tali elementi. Nella misura del 5%.	%		0,00	0,0	0,0	0,0	0,0	0,00
			e	DIAMETRO ESTERNO 60/90 mm FINO A 25.00 ml. Perforazione orizzontale o suborizzontale, per inclinazioni sull'orizzontale non superiori a 20°, del diametro da 60 a 90 mm, in materie di qualsiasi natura e consistenza, compresa la roccia dura e le murature anche in calcestruzzo armato, sia in banco compatto che in attraversamento puntuale. La perforazione verra' effettuata con attrezzature a scelta dell'Appaltatore, in funzione della propria organizzazione, purche' adeguate alla tipologia delle opere da realizzare ed alle condizioni al contorno esistenti e conformi alle vigenti normative di sicurezza. L'esecuzione delle operazioni non dovra' compromettere la funzionalita' strutturale o comportare danni ad opere esistenti nell'ambito del cantiere di intervento. Le perforazioni verranno realizzate a rotazione o rotopercussione, anche in presenza d'acqua, per profondita' fino a 25.00 ml. Nel prezzo e' compreso ogni onere per l'eventuale rivestimento provvisorio parziale o totale del foro. Nel prezzo e' inoltre compreso il trasporto e conferimento a discarica autorizzata del materiale di risulta, gli oneri per l'eventuale uso di fanghi bentonici, le attrezzature occorrenti, gli utensili di perforazione, i ponteggi e le impalcature occorrenti per l'esecuzione del perforo a qualsiasi altezza ed ogni altra prestazione ed onere da dare il perforo atto all'introduzione di elementi d'armatura sia di tipo rigido che flessibile. La lunghezza contabilizzata e' quella relativa all'effettiva perforazione; nel caso di cordoli o platee in calcestruzzo armato di testata ed irrigidimento verra' contabilizzata la lunghezza utile a partire dal piano di posa di tali elementi	m		48,61	48,6	48,5	47,8	47,2	48,10
			f	D.E. 60/90 mm PER PROF.TA’ SUPERIORI A 25 ml, INCREMENTO PER OGNI ZONA DI 5 ml. NELLA MISURA DEL 5%. Perforazione orizzontale o suborizzontale, per inclinazioni sull'orizzontale non superiori a 20°, del diametro da 60 a 90 mm, in materie di qualsiasi natura e consistenza, compresa la roccia dura e le murature anche in calcestruzzo armato, sia in banco compatto che in attraversamento puntuale. La perforazione verra' effettuata con attrezzature a scelta dell'Appaltatore, in funzione della propria organizzazione, purche' adeguate alla tipologia delle opere da realizzare ed alle condizioni al contorno esistenti e conformi alle vigenti normative di sicurezza. L'esecuzione delle operazioni non dovra' compromettere la funzionalita' strutturale o comportare danni ad opere esistenti nell'ambito del cantiere di intervento. Le perforazioni verranno realizzate a rotazione o rotopercussione, anche in presenza d'acqua. Nel prezzo e' compreso ogni onere per l'eventuale rivestimento provvisorio parziale o totale del foro. Nel prezzo e' inoltre compreso il trasporto e conferimento a discarica autorizzata del materiale di risulta, gli oneri per l'eventuale uso di fanghi bentonici, le attrezzature occorrenti, gli utensili di perforazione, i ponteggi e le impalcature occorrenti per l'esecuzione del perforo a qualsiasi altezza ed ogni altra prestazione ed onere da dare il perforo atto all'introduzione di elementi d'armatura sia di tipo rigido che flessibile. La lunghezza contabilizzata e' quella relativa all'effettiva perforazione; nel caso di cordoli o platee in calcestruzzo armato di testata ed irrigidimento verra' contabilizzata la lunghezza utile a partire dal piano di posa di tali elementi. Nella misura del 5%.	%		0,00	0,0	0,0	0,0	0,0	0,00
			g	RIPERFORAZIONE A QUALSIASI PROFONDITA’. Riperforazione di fori eseguiti a qualsiasi profondita'	m		32,79	32,8	32,7	32,2	31,8	32,44

		F.01.38	0	PERFORAZIONI IN MATERIALI DI QUALSIASI NATURA E CONSISTENZA. Perforazioni di muratura o rocce, anche in presenza d'acqua, con qualsiasi inclinazione, eseguita con idoneo perforatore per posa in opera di barre o tubi per ancoraggi.	m		33,40	33,4	33,3	32,8	32,4	33,05

		F.01.39		TIRANTI DI ANCORAGGIO ATTIVI DI TIPO PERMANENTE. Fornitura e posa in opera, nei fori predisposti nel terreno, di tiranti di ancoraggio attivi di tipo permanente formanti da trefoli di acciaio 6/10, composti da n. 7 fili d'acciaio armonico 5 mm compreso: la fornitura dei trefoli rivestiti all'origine con guaine in PVC o con materiali similari anticorrosivi, la posa in opera del tirante completo di tutti gli opportuni distanziatori ed accessori in modo da mantenere i trefoli nella loro giusta posizione; la fornitura e posa in opera di tubi, valvole e di tutti gli accessori necessari per la esecuzione delle iniezioni, la fornitura e posa in opera di guaina flessibile in PVC nella parte libera del tirante a protezione sia del fascio di trefoli che del tubo di iniezione, la fornitura e posa in opera della testata di ancoraggio del tirante a mezzo di opportuni martinetti oleodinamici ed i controlli necessari, la sigillatura finale della testata del tirante per dare il tirante completo in esercizio ed ogni altro onere inerente.
			a	per tensione fino a t 30	m		42,93	42,9	42,8	42,2	41,7	42,48
			b	per tensione da t 31 fino a t 50	m		46,13	46,1	46,0	45,3	44,8	45,64
			c	per tensione da t 51 fino a t 75	m		50,61	50,6	50,5	49,7	49,1	50,07
			d	per tensione da t 76 fino a t 100	m		62,11	62,1	61,9	61,0	60,3	61,45
			e	per tensione da t 101 fino a t 125	m		68,50	68,5	68,3	67,3	66,5	67,78

		F.01.40		TIRANTI DI ANCORAGGIO ATTIVI DI TIPO PROVVISORIO. Tiranti attivi di tipo provvisionale in trefoli di acciaio armonico o barra di acciaio ad elevato snervamento (>=85kg/mm²), compresa la fornitura e posa in opera dei trefoli o barre di acciaio, la piastra di ripartizione e la testa di bloccaggio, compresa la cementazione del tratto di ancoraggio con cemento R 325 con consumo fino a 3 volte il volume teorico del foro, e la tesatura per dare il tirante completo in esercizio
			a	per tensione fino a 30 t	m		37,32	37,3	37,2	36,7	36,2	36,93
			b	per tensione fino a 45 t.	m		41,16	41,2	41,0	40,4	40,0	40,72
			c	per tensione fino a 60 t	m		46,27	46,3	46,1	45,5	44,9	45,78
			d	per tensione fino a 75 t	m		51,38	51,4	51,2	50,5	49,9	50,84
			e	per tensione fino a 90 t	m		59,05	59,1	58,9	58,0	57,3	58,43

		F.01.41	0	INIEZIONI PER TIRANTI. Iniezione di una miscela costituita da kg 100 di cemento tipo 425, l 50 di acqua e kg 1 di additivo antiritiro, compresa la fornitura del cemento, dell'acqua, dell'additivo, dell'energia elettrica, dei carburanti e dei lubrificanti per il funzionamento delle attrezzature ed ogni altro onere per dare il lavoro eseguito a regola d'arte. per kg 100 di miscela	100kg		18,34	18,3	18,3	18,0	17,8	18,15

		F.01.42	0	ADDITIVAZIONE DELLE INIEZIONI PER TIRANTI. Fornitura in opera di prodotti fluidificanti da additivare alla miscela cementizia nelle percentuali indicate nel progetto, per consentire la tesatura dei tiranti entro 7 giorni dalla cementazione. Per ogni litro di additivo utilizzato	kg		1,21	1,2	1,2	1,2	1,2	1,20

		F.01.43		IMPIANTO CANTIERE - CONSOLIDAMENTO TERRENI. Impianto del cantiere per esecuzione di fondazioni indirette e/o consolidamento di terreni comprensivo di approntamento delle strade di accesso e di movimentazione interna, ammassamento e ripiegamento delle attrezzature, pagato una sola volta anche per impieghi in piu' zone di lavoro.Nel prezzo si intende compreso e compensato l'onere per il carico, il trasporto e lo scarico delle attrezzature, sia in andata che nel ritorno, necessarie per l'esecuzione dei lavori e quanto altro necessario per dare ogni cantiere pronto al funzionamento.
			a	colonne di terreno consolidato (jet-grouting)	a corpo		4.870,61	4.870,6	4.856,0	4.784,3	4.727,6	4.819,11
			b	colonne di ghiaia	a corpo		2.564,65	2.564,7	2.557,0	2.519,2	2.489,3	2.537,53
			c	iniezioni di consolidamento del terreno	a corpo		9.681,12	9.681,1	9.652,2	9.509,5	9.396,8	9.578,76

		F.01.44		COLONNE DI TERRENO CONSOLIDATO (JET-GROUTING). Formazione di colonne di terreno consolidato con procedimento jet-grouting verticali o subverticali, tra loro compenetrate o non e comunque secondo quanto disposto dalla D.L., di diametro medio reso dipendente dalla natura del terreno, eseguite mediante introduzione a rotazione di aste di diametro opportuno che vengono ritirate e ruotate a velocita' prefissata iniettando attraverso appositi ugelli ad altissima pressione (300-450 Atm) le miscele disgreganti e cementizie, con procedimento monofluido (miscela cementizia) o bifluido (miscela cementizia ed aria) onde ottenere lungo tutta la colonna una resistenza a compressione di terreno consolidato non inferiore a 10 N/mm², compresa la fornitura del cemento R 325 fino ad un consumo di 600 kg per metro cubo di terreno consolidato, per profondita' fino a 20 m, e l'onere per l'attraversamento dei trovanti, escluso l'impianto di cantiere e lo scavo a vuoto.
			a	del ø reso 600 mm	m		108,12	108,1	107,8	106,2	105,0	106,98
			b	del ø reso 700 mm	m		128,29	128,3	127,9	126,0	124,5	126,93

		F.01.45	0	SCAVO A VUOTO PER COLONNE DI TERRENO CONSOLIDATO. Perforazione a vuoto per colonne di terreno consolidato eseguita sia con procedimento monofluido che bifluido	m		37,77	37,8	37,7	37,1	36,7	37,37

		F.01.46	0	CONSUMO DI CEMENTO R 325. Cemento R 325 oltre i kg 600 per m³ di terreno consolidato per l'esecuzione di colonne di terreno consolidato, compresa la fornitura del cemento in silos: - per peso di cemento iniettato	kg		0,11	0,1	0,1	0,1	0,1	0,11

		F.01.47	0	PERFORAZIONE DELLA COLONNA DI TERRENO CONSOLIDATO. Esecuzione di perforo di diametro massimo 140 mm nel corpo delle colonne di terreno consolidato, per introduzione di armatura in acciaio, compresa la successiva sigillatura mediante iniezione di miscela cementizia	m		38,95	39,0	38,8	38,3	37,8	38,54

		F.01.48	0	TUBI DI ACCIAIO DI ARMATURA. Fornitura e posa in opera a gravita' in fori predisposti nelle colonne di terreno consolidato di tubi di acciaio di armatura del tipo Fe 430 c	kg		1,66	1,7	1,7	1,6	1,6	1,64

		F.01.49		PERFORAZIONE DI ASSE VERTICALE ALL'APERTO. Perforazione verticale o subverticale in terreni di qualsiasi natura, con procedimento a rotazione o rotopercussione, escluso l'eventuale rivestimento provvisorio del foro, con diametro fino a 120 mm, escluso l'impianto di cantiere necessario anche per tutte le lavorazioni riferite ai consolidamenti
			a	per lunghezza fino a m 25,00	m		44,05	44,1	43,9	43,3	42,8	43,58
			b	per profondita' superiori a m 25,00, incremento per ogni zona di m 5,00.Nella misura del 5%. per profondita' superiori a m 25,00, incremento per ogni zona di m 5,00. Nella misura del 5%.	%		0,00	0,0	0,0	0,0	0,0	0,00

		F.01.50		RIVESTIMENTO PROVVISORIO DEL FORO. Compenso alla voce "Perforazione ad asse verticale all'aperto" per nolo di tuboforma per il rivestimento provvisorio del foro
			a	per lunghezza fino a m 25,00	kg		0,45	0,5	0,5	0,5	0,4	0,45
			b	per lunghezza oltre m 25,00	kg		0,46	0,5	0,5	0,5	0,5	0,46

		F.01.51		TUBI IN P.V.C. VALVOLATI. Fornitura e posa in opera, nei fori predisposti, di tubi in P.V.C. con ø interno mm 40 ed esterno di mm 57 di qualsiasi lunghezza, muniti di finestrature e valvole in gomma nel tratto di terreno interessato dal trattamento in misura e numero indicato nei particolari costruttivi e comunque non inferiori a n. 2 per metro e ciechi nel tratto di terreno non interessato dal consolidamento. Nel prezzo e' compreso quant'altro possa occorrere per dare, a perfetta regola d'arte, le canne predisposte per le iniezioni di consolidamento; da misurarsi in base alla lunghezza delle rispettive tratte di perforo
			a	per tubi valvolati	m		16,69	16,7	16,6	16,4	16,2	16,51
			b	per tubi ciechi	m		13,86	13,9	13,8	13,6	13,5	13,71

		F.01.52		INIEZIONI PER CONSOLIDAMENTO TERRENI. Iniezioni di miscela cementizia composta da acqua e cemento R 325 attraverso tubi valvolati gia' predisposti, compresa la fornitura e la miscelazione dei prodotti d'iniezione.Da valutarsi per il solo peso secco di cemento iniettato per ogni metro di terreno consolidato
			a	per assorbimento fino a 100 kg di cemento per metro di foro	kg		18,65	18,7	18,6	18,3	18,1	18,45
			b	per assorbimento superiore a 100 kg di cem. per metro di foro	kg		18,32	18,3	18,3	18,0	17,8	18,13

		F.01.53	0	INIEZIONI CHIMICHE PER CONSOLIDAMENTO. Iniezioni chimiche per consolidamento di falde montane, eseguite anche in galleria, previa perforazione con idonea attrezzature da computarsi a parte con i prezzi di elenco, costituite da miscela formata per il 64,73% da silicato di sodio 38 gradi - 40 gradi Be`, per il 7,4% da acetato di etile e per il 27,84% da acqua, con l'aggiunta di disperdenti, catalizzatori a base di fosfati ed alluminati, di regolatori del tempo di presa; compresa: la fornitura di tutti i prodotti chimici occorrenti, il loro immagazzinaggio in cantiere, la loro preparazione e la necessaria mescolazione, lo studio, la messa a punto e controllo delle miscele, nonche` la fornitura dell'aria compressa e della forza motrice necessaria all'esecuzione dei lavori, la prestazione della mano d'opera specializzata e comune; per ogni kg di ingrediente chimico (silicato di sodio piu' acetato di etile).	kg		124,47	124,5	124,1	122,3	120,8	123,15

		F.01.54	0	VALVOLA INIETTATA. Compenso per posizionamento di pistoncino di iniezione su ogni valvola da iniettare. Per ogni valvola iniettata	n		10,81	10,8	10,8	10,6	10,5	10,70

		F.01.55		CALCESTRUZZO SPRUZZATO RCK >= 20 N/mmq. Calcestruzzo spruzzato di qualsiasi spessore formato con miscela di inerti di opportuna granulometria preventivamente approvata dalla Direzione dei Lavori, dosato opportunamente per ottenere una classe 200 con Rck>=20 N/mm² e con aggiunta di accelerante di presa del tipo accettato dalla Direzione dei Lavori, in proporzione del 6% del peso del cemento, realizzato e contabilizzato secondo le prescrizioni delle Norme Tecniche, dato in opera a perfetta regola d'arte, da eseguirsi all'aperto, per rivestimento di scarpate rocciose di qualsiasi inclinazione e di qualunque altezza dal piano stradale o per rivestimento di pozzi di fondazione.
			a	per rivestimento di cm 5	m²		7,66	7,7	7,6	7,5	7,4	7,58
			b	per rivestimento di cm 10	m²		14,05	14,1	14,0	13,8	13,6	13,90
			c	per rivestimento di cm 20	m²		26,26	26,3	26,2	25,8	25,5	25,98
			d	per rivestimento di cm 25	m²		32,32	32,3	32,2	31,8	31,4	31,98
			e	per rivestimento di cm 30	m²		38,25	38,3	38,1	37,6	37,1	37,85

		F.01.56		CALCESTRUZZO SPRUZZATO RCK >= 30 N/mmq. Calcestruzzo spruzzato di qualsiasi spessore formato con miscela di inerti di opportuna granulometria preventivamente approvata dalla Direzione dei Lavori, dosato opportunamente per ottenere una classe 200 con Rck>=30 N/mm² e con aggiunta di accelerante di presa del tipo accettato dalla Direzione dei Lavori, in proporzione del 6% del peso del cemento, realizzato e contabilizzato secondo le prescrizioni delle Norme Tecniche, dato in opera a perfetta regola d'arte, da eseguirsi all'aperto, per rivestimento di scarpate rocciose di qualsiasi inclinazione e di qualunque altezza dal piano stradale o per rivestimento di pozzi di fondazione.
			a	per rivestimento di cm 5	m²		9,41	9,4	9,4	9,2	9,1	9,31
			b	per rivestimento di cm 10	m²		17,63	17,6	17,6	17,3	17,1	17,44
			c	per rivestimento di cm 20	m²		33,35	33,4	33,3	32,8	32,4	33,00
			d	per rivestimento di cm 25	m²		41,12	41,1	41,0	40,4	39,9	40,69
			e	per rivestimento di cm 30	m²		48,77	48,8	48,6	47,9	47,3	48,25
			f	per ogni m³	m²		76,73	76,7	76,5	75,4	74,5	75,92

		F.01.57	0	RETE ELETTROSALDATA. Fornitura e posa in opera di rete elettrosaldata in barre di acciaio tipo Fe B38K o Fe B44K, per armature di intonaco e gunite o per calcestruzzi spruzzati, per qualsiasi dimensione di maglia e spessore di barre, compreso il taglio, lo sfrido, le sovrapposizioni, il materiale e l'attrezzatura per il fissaggio alle strutture rivestite.	kg		1,39	1,4	1,4	1,4	1,4	1,38

		F.01.58		POSA DI MANUFATTI IN FERRO. Posa in opera in parete o pendici montuose di manufatti in ferro, forniti piano strada dalla Stazione Appaltante, compresi tutti gli oneri, nonche' una mano di antiruggine e la verniciatura
			a	per griglie o manufatti leggeri	kg		1,88	1,9	1,9	1,9	1,8	1,86
			b	per putrelle, grossi profilati o altri manufatti pesanti	kg		1,25	1,3	1,3	1,2	1,2	1,24

		F.01.59	0	FORNITURA E POSA DI MANUFATTI IN FERRO. Fornitura e posa in opera in parete o pendici montuose di manufatti in ferro lavorato particolare tipo griglie, piastre di base, parapetti, pezzi speciali etc. eseguiti a disegno con l'impiego di qualsiasi tipo di profilato, laminato, stampato, etc., secondo i tipi ed i disegni che verranno forniti dalla Direzione Lavori, compreso il taglio, la foratura, la verniciatura con due mani di antiruggine e due strati di smalto nel colore a scelta della D.L.	kg		3,34	3,3	3,3	3,3	3,2	3,30

		F.01.60	0	PROFILATI PER PARAMASSI. Fornitura e posa in parete o pendici montuose di profilati di ferro HEB, per barriera paramassi, compreso il taglio, la foratura, la vernicatura con due mani di antiruggine al piombo e due mani di vernice nel colore a scelta della D.L.	kg		2,71	2,7	2,7	2,7	2,6	2,68

		F.01.61		FUNI IN ACCIAIO AMZ PER PARAMASSI. Fornitura e posa in opera in parete o pendici montuose di fune in trefoli d'acciaio zincato AMZ (Anima Metallica Zincata) nuova per la sostituzione e manutenzione di strutture paramassi, compresa la tesatura, redance e morsetteria di fissaggio
			a	diametro mm 16	m		8,62	8,6	8,6	8,5	8,4	8,53
			b	diametro mm 20	m		12,69	12,7	12,7	12,5	12,3	12,56

		F.01.62		FUNI IN ACCIAIO ATZ PER PARAMASSI. Fornitura e posa in opera in parete o pendici montuose di fune in trefoli d'acciaio zincato ATZ (Anima Fibre Tessili) nuova per la sostituzione e manutenzione di strutture paramassi, compresa la tesatura, redance e morsetteria di fissaggio
			a	diametro mm 16	m		7,19	7,2	7,2	7,1	7,0	7,11
			b	diametro mm 20	m		10,09	10,1	10,1	9,9	9,8	9,98

		F.01.63	0	RETE METALLICA ZINCATA SU PARAMASSI. Fornitura e posa in parete o pendici montuose di rete metallica zincata a maglie romboidali 80x100, diam. 3 mma tripla torsione, per barriera paramassi compresa la tesatura e lagatura con filo di ferro zincato diam. 3 mm	m²		10,59	10,6	10,6	10,4	10,3	10,48

		F.01.64		FUNI METALLICHE PER ARMATURE AMZ. Fornitura e posa in opera in parete o pendici montuose di fune in trefoli ed anima d' acciaio zincato AMZ ad alta resistenza per armatura reti, rafforzamento di strutture esistenti e per il ricambio di parti usurate e non recuperabili su pareti rocciose, compresa la tesatura, morsettatura di fissaggio e di quanto occorrente per ridare l'opera finita.
			a	diametro mm 12	m		6,57	6,6	6,6	6,5	6,4	6,50
			b	diametro mm 16	m		9,53	9,5	9,5	9,4	9,3	9,43

		F.01.65		FUNI METALLICHE PER ARMATURE ATZ. Fornitura e posa in parete o pendici montuose in opera di fune in trefoli ed anima in fibre tessili ATZ d'acciaio zincato ATZ ad alta resistenza per armatura reti, rafforzamento di strutture esistenti e per il ricambio di parti usurate e non recuperabili su pareti rocciose, compresa la tesatura, morsettatura di fissaggio e di quanto occorrente per ridare l' opera finita.
			a	diametro mm 12	m		5,47	5,5	5,5	5,4	5,3	5,41
			b	diametro mm 16	m		8,11	8,1	8,1	8,0	7,9	8,02

		F.01.66		FUNI METALLICHE DI ARMATURA E BARRE DI CONSOLIDAMENTO. Fornitura e posa in parete o pendici montuose in opera di fune in trefoli ed anima d' acciaio zincato ad alta resistenza AMZ e di barre d' acciaio FeB44k del diam. mm 20 aventi lunghezza di cm 100, munite di golfaro passacavo M20, compreso le perforazioni ed i materiali accessori, per il consolidamento di zone rocciose fratturate. Compresa la solidarizzazione con iniezione cementizia, la tesatura, morsettatura di fissaggio e di quant'altro occorrente per dare opera finita a regola d' arte
			a	fune metallica da mm 8 AMZ	m		4,08	4,1	4,1	4,0	4,0	4,04
			b	fune metallica da mm 12 AMZ	m		5,47	5,5	5,5	5,4	5,3	5,41
			c	barre d'acciaio FeB44k da mm 16-ml 1,00	n		38,60	38,6	38,5	37,9	37,5	38,19
			d	barre d'acciaio FeB44k da mm 20-ml 1,00	n		41,74	41,7	41,6	41,0	40,5	41,30

		F.01.67	0	ANCORAGGI CON TIRAFONDI METALLICI. Fornitura e posa in parete o pendici montuose in opera di ancoraggi tramite tirafondi metallici realizzati a qualsiasi altezza per il consolidamento di pareti rocciose con barre d'acciaio FeB44 del diametro 24 mm con carico di snervamento di 19.888 kg. (4.400 kg/cmq) e della lunghezza minima di ml 3.00. Nel prezzo si intende compresa la perforazione, la fornitura e posa di tassello d'incastro meccanico (tipo GM 20 con res. a trazione di 9830 kg), la piastra di ripartizione, i dadi di bloccaggio, la messa in tensione, il bloccaggio, inghisaggio con malta cementizia additivata con prodotti antiritiro o tecniche similari, le opere provvisorie di argani e ponteggi e di quant'altro occorre per dare l'ancoraggio finito a perfetta regola d'arte	m		63,78	63,8	63,6	62,7	61,9	63,11

		F.01.68	0	ANCORAGGI DI MONTE PER BARRIERE CON IL SISTEMA DEL PIOLO ESPLOSO. Fornitura e posa in opera di elemento di ancoraggio con il sistema del "piolo esploso". Nel prezzo e' compreso:- la perforazione, con eventuale uso del tubo di rivestimento, di diametro fino a mm 120, come indicato nella relazione di calcolo e fino ad una profondita' di m 6,00;- la fornitura e posa in opera di un tubo in ferro del diametro e lunghezza indicati dalla D.L., tagliato a croce e schiacciato nella parte inferiore, caricato con esplosivo in quantita' adeguata al tipo di terreno compresa miccia detonante, detonatore, linea di tiro elettrico o miccia di collegamento. Una volata comprende al piu' n. 6 ancoraggi, se non indicato diversamente dalla D.L.;- la fornitura e posa dentro il tubo di un tirante costituito da una doppia fune d'acciaio AMZ del diametro minimo di mm 16, ripiegata su se stessa, con asola e redancia del diametro necessario a garantire le caratteristiche funzionali di progetto;- l'iniezione dell'ancoraggio con malta cementizia confezionata anche con fluidificante e additivi antiritiro per un volume minimo pari a tre volte il volume teorico del foro e secondo le indicazioni della D.L.;- ogni onere per ottenere tutte le autorizzazioni necessarie all'uso di esplosivo;- ogni altro onere per dare il lavoro finito a perfetta regola d'arteal metro lineare di ancoraggio completo	m		102,31	102,3	102,0	100,5	99,3	101,23

		F.01.69	0	SOVRAPPREZZO PER PIOLO ESPLOSO. Sovrapprezzo alle voci che prevedono ancoraggi di monte per l'onere dell'ancoraggio mediante il sistema del "piolo esploso", comprensivo della fornitura e posa in opera di tubo in ferro avente diametro e lunghezza indicati nella relazione di calcolo e comunque secondo le indicazioni della D.L., tagliato a croce e schiacciato nella parte inferiore, caricato con esplosivo in quantita' adeguata al tipo di terreno, compresa miccia detonante, detonatore, linea di tiro elettrico o miccia di collegamento. Una volata comprende al piu' n. 6 ancoraggi, se non indicato diversamente dalla D.L.; compreso e compensato ogni onere per ottenere tutte le autorizzazioni necessarie all'uso di esplosivo e relative licenze di fochino, ed ogni altro onere per la perfetta riuscita a regola d'arte.al metro lineare di ancoraggio	m		25,05	25,1	25,0	24,6	24,3	24,79

		F.01.70	0	DISGAGGIO. Interventi di disgaggio e pulizia di pareti rocciose eseguito con personale specializzato rocciatore provvisto di attrezzatura adeguata per la rimozione di massi pericolanti e di ogni porzione rocciosa precaria, eseguito su area estesa e pareti morfologicamente regolari. Esclusi gli oneri di recupero ed allontanamento del materiale disgaggiato e dell' eventuale segnaletica	m²		1,72	1,7	1,7	1,7	1,7	1,70

		F.01.71	0	DISGAGGIO E TAGLIO CEPPAIE. Opera di pulizia e di disgaggio di pareti rocciose eseguito da personale specializzato rocciatore provvisto dell' attrezzatura adeguata per la rimozione di massi pericolanti e di ogni porzione rocciosa precaria, compreso l' onere per il taglio delle ceppaie e delle piante esistenti lungo il ciglio e sulla parete rocciosa ed il loro accatastamento nell' ambito del cantiere. Esclusi gli oneri di allontanamento del materiale disgaggiato e dall' eventuale segnaletica	m²		4,87	4,9	4,9	4,8	4,7	4,82

		F.01.72	0	DISGAGGIO, TAGLIO CEPPAIE E CONTENUTI BRILLAMENTI. Pulizia e disgaggio di pareti rocciose eseguito da personale specializzato rocciatore provvisto dell' attrezzatura adeguata per la rimozione e l'eliminazione di ogni porzione rocciosa pericolante ed eventuale brillamento di piccole mine per l' abbattimento di volumi rocciosi precari, compreso l' onere per il taglio delle ceppaie e piante esistenti lungo il ciglio e sulla parete rocciosa ed il loro accatastamento nell' ambito del cantiere, l'eliminazione delle cotiche erbose infestanti e la rimozione degli apparati radicali disgreganti. Esclusi gli oneri di allontanamento del materiale disgaggiato e dall' eventuale segnaletica.	m²		5,90	5,9	5,9	5,8	5,7	5,84

		F.01.73	0	SOVRAPPREZZO ALLE OPERE DA ROCCIATORE. Sovrapprezzo alle opere da rocciatore per esecuzione della stessa ad una altezza superiore a m 40,00 dal piano viabile, a ristoro dei maggiori oneri derivanti dalla necessita' di ricorrere al teletrasporto o al trasporto delle attrezzature e dei materiali. Nella misura del 10%.	%		0,00	0,0	0,0	0,0	0,0	0,00

		F.01.74		RETE METALLICA SU ROCCIA. Fornitura e posa in opera su parete rocciosa di rivestimento costituito da rete metallica zincata a doppia torsione a maglia esagonale cm 8x10 in filo metallico di mm 3 (n° 17) del tipo "C" ricotto, come indicato nella tabella UNI 465 e zincatura conforme a quanto previsto nella circolare del Consiglio Superiore dei LL.PP. n° 2078 del 27/08/62.La rete, in teli di larghezza di ml 2,00 oppure ml 3,00, sara' fissata alla sommita' ed al piede della parete rocciosa, oppure all'altezza predisposta per la struttura di contenimento, con una fune in trefoli d'acciaio zincato del diametro di mm 12 corrente e sostenuta ogni ml 2,00 da ancoraggi in chiodi muniti di gancio o golfare passacavo, in acciaio zincato ad aderenza migliorata del diametro di mm 16 e della lunghezza variabile da cm 30 a cm 100.Tutti i chiodi o le barre di ancoraggio saranno infisse nelle pareti rocciose previa formazione dei fori adeguati nei quali saranno solidarizzati tramite iniezione di boiacca di cemento addittivato con prodotti antiritiro.I teli di rete dovranno essere legati tra loro ogni 20 cm con filo metallico zincato del diametro di mm. 3; stessa legatura verra' effettuata alle funi correnti di sommita' e struttura di contenimento inferiore, il tutto per fare aderire il piu' possibile il rivestimento di rete alla roccia.E' compreso l'onere per lavoro eseguito fino a m 40,00 dal piano stradale e per qualsiasi dimensione dell'area da rivestire, la fornitura ed il trasporto di tutti i materiali necessari, gli sfridi, il taglio delle ceppaie o delle piante alla sommita' e quant'altro per dare il lavoro finito a regola d'arte.Esclusivamente per il tipo 10 (Leggermente armata) la rete dovra' inoltre essere ancorata alla roccia mediante la tesatura di funi metalliche in trefoli d'acciaio zincato del diam. 8 mm montate orizzontalmente ad idonea altezza e comunque ad intervalli non superiori a m 5,00 e fissata alla roccia ogni m 2,00 con gli ancoraggi sopra citati.
			a	Semplice	m²		18,53	18,5	18,5	18,2	18,0	18,33
			b	Leggermente armata	m²		19,53	19,5	19,5	19,2	19,0	19,32

		F.01.75		RETE METALLICA SU TERRENO. Fornitura e posa in opera su terreno di qualsiasi natura, esclusa la roccia, di rivestimento costituito da rete metallica zincata a doppia torsione a maglia esagonale cm 8x10 in filo metallico di mm 3 (n° 17) del tipo "C" ricotto, come indicato nella tabella UNI 465 e zincatura conforme a quanto previsto nella circolare del Consiglio Superiore dei LL.PP. n° 2078 del 27/08/62.La rete, in teli di larghezza di ml 2,00 oppure ml 3,00, sara' fissata alla sommita' ed al piede della rampa, oppure all'altezza predisposta per la struttura di contenimento, con una fune in trefoli d'acciaio zincato del diametro di mm 12 corrente e sostenuta ogni ml. 2,00 da ancoraggi in picchettoni a L e della lunghezza minima di ml 1,00.I teli di rete dovranno essere legati tra loro ogni 20 cm con filo metallico zincato del diametro di mm 3; stessa legatura verra' effettuata alle funi correnti di sommita' e struttura di contenimento inferiore. Il tutto per fare aderire il piu' possibile il rivestimento di rete al pendio.E' compreso l'onere per lavoro eseguito fino a m 40,00 dal piano stradale e per qualsiasi dimensione dell'area da rivestire, la fornitura ed il trasporto di tutti i materiali necessari, gli sfridi, il taglio delle ceppaie o delle piante alla sommita' e quant'altro per dare il lavoro finito a regola d'arte.Esclusivamente per il tipo 10 (Leggermente armata) la rete dovra' inoltre essere ancorata al terreno mediante la tesatura di funi metalliche in trefoli d'acciaio zincato del diam. 8 mm montate orizzontalmente ad idonea altezza e comunque ad intervalli non superiori a m 5,00 e fissata al terreno ogni m 2,00 con gli ancoraggi sopra citati.
			a	Semplice	m²		14,12	14,1	14,1	13,9	13,7	13,97
			b	Leggermente armata	m²		15,02	15,0	15,0	14,8	14,6	14,86

		F.01.76	0	RETE ARMATA RINFORZATA. Fornitura e posa in opera di rete armata rinforzata, formata con rete metallica di contenimento ad aderenza con maglia esagonale 8x10 a doppia torsione, in filo metallico zincato del diam.3 mm (n° 17).La rete, in teli di larghezza di ml 2.00 oppure ml 3,00 sara' fissata alla sommita' ed al piede delle pareti rocciose con una fune in trefoli d'acciaio corrente del diam. 12 mm sostenuta ogni ml 2.0 da ancoraggi in FeB44 ad aderenza migliorata del diam. di 20 mm e della lunghezza minima di ml 1.50, inseriti ed inghisati con iniezione cementizia nei fori praticati nella roccia e muniti di testa filettata per la disposizione del golfaro di bloccaggio zincato al piede per il fissaggio delle funi di armatura verticale ed obliqua. Ancoraggi intermedi di contenimento formati da barre del diam. 20 mm della lunghezza di cm 100 muniti di golfare per l'alloggiamento degli incroci delle funi di armatura verticale ed obliqua, posti ogni ml 4.00 di altezza ed ogni ml 2.00 in orizzontale e formanti con le funi d'armatura maglie romboidali di ml 2.00 x 4.00. Fune di armatura verticale corrente per tutta l'altezza lungo i bordi dei teli di rete e fissata agli stessi tramite anelli di giunzione del diam. 6 mm posti ogni 30 cm. La fune di armatura obliqua del diam. 12 mm passante negli incroci degli ancoraggi intermedi e' fissata agli ancoraggi di bordo, alla struttura di monte ed alle piastre di bloccaggio, con la fune d'armatura verticale ed alla sommita', con anelli di giunzione zincati del diam. 6 mm ogni 30 cm.E' compreso l' onere per lavoro eseguito fino a m 40,00 dal piano stradale e per qualsiasi dimensione dell' area da rivestire, la fornitura ed il trasporto di tutti i materiali necessari, gli sfridi, il taglio delle ceppaie o delle piante alla sommita' e quant' altro per dar e il lavoro finito a regola d'arte.	m²		22,45	22,5	22,4	22,1	21,8	22,21

		F.01.77	0	RIVESTIMENTO CON PANNELLI RETE IN FUNE. Fornitura e posa in opera di rivestimento di pannelli rete in fune rettangolari, senza fune di bordo, costruiti con funi d'acciaio zincato ed anima in acciaio con resistenza di 1860 MPa, verniciati in antiruggine verde, aventi fune di maglia con diametro mm 8 e carico di rottura 37,3 kN intrecciata passando la fune alternamente sopra e sotto alle funi che concorrono a formare gli incroci, chiusa mediante manicotto di alluminio pressato di resistenza non inferiore al 90% del carico di rottura della fune.Maglia quadrata con lati cm 30 x 30 circa, disposti in diagonale, incroci delle maglie rinforzati con graffe galvanizzate a doppio guscio chiuse a pressione. Le dimensioni di massima dei pannelli rete non saranno inferiori a m² 15.Collegamento fra i pannelli rete in fune e gli ancoraggi predisposti, con funi d'acciaio dello stesso diametro e colore delle funi di maglia, in modo da creare una robusta ed omogenea cucitura fra gli stessi.Collegamenti perimetrali fra gli ancoraggi, con funi d'acciaio zincato del diametro di mm 12.Fornitura e posa in opera di ancoraggi, a densita' di n. 1 per ogni angolo del pannello e n. 1 intermedio ad ogni lato lungo (circa 36 ancoraggi ogni 100 m²), formato da fune d'acciaio AMZ ad alta resistenza del diametro di mm 16, della lunghezza di m 2,00, piegata su se stessa e recante nella parte superiore un'asola con redance di rinforzo chiusa a pressione con manicotto zincatoDetti ancoraggi saranno solidarizzati alla roccia mediante boiacca di cemento da colare nei fori predisposti del diametro di mm 36.Sono compresi la posa del materiale sopra elencato, le perforazioni e solidarizzazioni degli ancoraggi alla roccia, la fornitura e posa della morsetteria necessaria alla realizzazione dell'opera, i trasporti ed ogni altro onere per dare l'opera finita a regola d'arte	m²		87,17	87,2	86,9	85,6	84,6	86,25

		F.01.78	0	RIVESTIMENTO ED IMBRIGLIAMENTO CON PANNELLI RETE IN FUNE ARMATI. Fornitura e posa in opera di rivestimento in pannelli di rete in fune rettangolari di dimensioni m 3,00 x 5,00, con fune di bordo, costruiti con funi d'acciaio zincato ed anima in acciaio con resistenza 1860 MPa, verniciati in antiruggine vedere, aventi fune di bordo a trefoli ed anima in acciaio del diametro di mm 14 e carico di rottura 114kN, e con funi di maglia e trefoli ed anima in acciaio del diametro di mm 8 e con carico di rottura 37,3 kN, formanti maglia di cm 25 x 25, ad incroci rinforzati con graffe cadmiate su maglia e bordo.La rete in fune sara' posta in opera mediante il collegamento perimetrale dell'area da rivestire, realizzato in fune metallica zincata a trefoli d'acciaio del diametro di 16 mm, con ancoraggi posti ad interasse non superiore al m 3,00.Collegamenti intermedi fra i pannelli rete in fune, passante e fissata agli ancoraggi, formata da intreccio in fune di acciaio mm 8 passante maglia per maglia lungo i bordi cosi' da creare una robusta ed omogenea cucitura fra gli stessi.Fornitura e posa di ancoraggi in ragione di n. 1 per ogni angolo ed uno intermedio al lato lungo (circa 36 ancoraggi ogni 100 m²), formati da fune d'acciaio zincato ad alta resistenza AMZ del diametro di 16 mm, della lunghezza di m 2,00, piegata nella parte superiore su se stessa a formare un asola con redance di rinforzo e chiusa con manicotto pressato e zincato.Fornitura e posa di un ancoraggio centrale ad ogni pannello formato da barra d'acciaio FeB44k del diametro di 24 mm, della lunghezza di m 2,00 con testa filettata per ospitare il golfare M24Z passacorda. Detti ancoraggi saranno solidarizzati al terreno mediante boiacca cementizia antiritiro da colare nei fori predisposti del diametro di 36 mm.Fornitura e posa in opera di fune d'acciaio zincato di armatura obliqua del diametro di 16 mm, passante per gli ancoraggi di angolo e centrale ad ogni pannello.Sono compresi la posa del materiale sopra elencato, le perforazioni e solidarizzazioni degli ancoraggi alla roccia, la fornitura e posa della morsetteria necessaria, i trasporti ed ogni altro onere per dare l'opera finita a regola d'arte	m²		104,39	104,4	104,1	102,5	101,3	103,29

		F.01.79	0	RIVEST. IMBRIGL. CON PANNELLI RETE FORTEMENTE ARMATI CON ANCORAGGI PRODONDI. Rivestimento ed imbrigliamento con pannelli rete in fune fortemente armati e con ancoraggi di profondita' di m 3,00.Fornitura e posa in opera di rivestimento in pannelli di rete in fune rettangolari di dimensioni m 3,00 x 5,00, con fune di bordo, costruiti con funi d'acciaio zincato ed anima in acciaio con resistenza 1860 MPa, verniciati in antiruggine vedere, aventi fune di bordo a trefoli ed anima in acciaio del diametro di mm 14 e carico di rottura 114 kN, e con funi di maglia a trefoli ed anima in acciaio del diametro di mm 8 e carico di rottura 37,3 kN, formanti maglia di cm 20 x 20, ad incroci rinforzati con graffe cadmaite su maglie e bordo.La rete in fune sara' posta in opera mediante il collegamento perimetrale dell'area da rivestire, realizzato in fune metallica zincata a trefoli d'acciaio del diametro di 16 mm, con ancoraggi posti ad interasse non superiore a m 3,00.Collegamenti intermedi fra i pannelli rete in fune, passante maglia per maglia lungo i bordi cosi' da creare una robusta ed omogenea cucitura fra gli stessi.Fornitura e posa di ancoraggi in ragione di n. 1 per ogni angolo ed uno intermedio al lato lungo (circa 36 ancoraggi ogni 100 m²), formati da fune d'acciaio zincato ad alta resistenza AMZ del diametro di 16 mm, della lunghezza di m 3,00, piegata nella parte superiore su se stessa a formare un asola con redance di rinforzo e chiusa con manicotto pressato e zincato.Fornitura e posa di un ancoraggio centrale ad ogni pannello formata da barre d'acciaio FeB44k del diametro di 24 mm, della lunghezza di m 3,00 con testa filettata per ospitare il golfare M24Z passacorda. Detti ancoraggi saranno solidarizzati al terreno mediante boiacca cementizia da colare nei fori predisposti del diametro di 36 mm.Fornitura e posa in opera di fune d'acciaio zincato di armatura obliqua del diametro di 16 mm, passante per gli ancoraggi di angolo e centrale ad ogni pannello e di armatura orizzontale passante per gli ancoraggi intermedi e centrale cosi' formante una maglia triangolare di rinforzo.Sono compresi la posa del materiale sopra elencato, le perforazioni e solidarizzazioni degli ancoraggi alla roccia, la fornitura e posa della morsetteria necessaria, i trasporti ed ogni altro onere per dare l'opera finita a regola d'arte	m²		138,32	138,3	137,9	135,9	134,3	136,86

		F.01.80	0	RIVESTIMENTO CON PANELLI RETE IN FUNE TIPO "OMEGA". Rivestimento, fasciatura ed imbragaggio puntuale di pareti rocciose e/o grossi massi instabili con pannetti rete in fune tipo "omega".Rivestimento, fasciatura ed imbragaggio di pareti rocciose e/o di grossi massi pericolanti instabili con l'utilizzo di pannelli di rete - con dimensioni indicative base m 3,00 per altezza m 4,00 - in cavo di acciaio zincato ad "Omega", diametro mm 7,5 del tipo spiroidale a 7 fili (diametro filo 2,5 mm), resistenza a rottura maggiore o uguale a 57,5 kN, resistenza a rottura dell'acciaio maggiore a 1,70 kN/mm2, con diametro cerchi di c. 120 mm, corrispondente ad una maglia di c 90 x 110 mm.Il reticolo di sostegno ed ancoraggio dei pannelli rete di cui sopra sara' cosi' costituito:ancoraggi in ragione di n. 1 per ogni angolo di pannello, con interasse non superiore a m 3,00 in senso orizzontale per m 4,00 in senso verticale (e/o adeguate alla misura di allungamento dei pannelli), formati da barra acciaio tipo Dywidag del diametro mm 26,5 con testa munita di golfari di bloccaggio per l'alloggiamento delle funi di incrocio armatura, di piastra di serraggio 200x200x10 con dado semisferico.Gli stessi ancoraggi possono venire anche eseguiti con doppia fune di acciaio zincato ad alta resistenza AMZ del diametro di mm 16 piegata su se stessa e formate asola munita di redance di rinforzo e chiusa con manicotto pressato e zincato.I suddetti ancoraggi avranno una lunghezza di m 3,00 e saranno cementati con malte antiritiro in fori predisposti nella roccia con perforazioni del diametro maggiore a mm 40.Strutture portanti in senso orizzontale, superiori, intermedie ed inferiori, poste ogni m 4,00 (e/o adeguate alla misura di allungamento dei pannelli) e funi di rinforzo posto ogni m 3,00 in senso verticale lungo i bordi dei pannelli, formate da funi di acciaio zincato ad alta resistenza AMZ del diametro di mm 16 e legate agli stessi pannelli con fune di cucitura AMZ del diametro mm 10 passante maglia per maglia.Le stesse funi di armatura mm 16 e di cucitura mm 10 saranno adeguate alle varie tipologie di intervento su area estesa oppure puntuale e comunque fissate e passanti nei golfari o nelle asole degli ancoraggi.In caso di distanze anomale tra gli ancoraggi e le funi di armatura agli angoli dei pannelli, date da particolari conformazioni morfologiche della roccia, si adotteranno prolunghe di ancoraggio formate da doppia fune AMZ del diametro mm 12 adeguatamente morsettate.Sono compresi la fornitura e la posa del materiale sopra elencato, le perforazioni e solidarizzazioni degli ancoraggi alla roccia, la fornitura e posa della morsetteria necessaria, i trasporti ed ogni altro onere per dare l'opera finita a regola d'arte.Il prezzo e' da riferirsi a metro quadro delle superfici effettivamente protette.	m²		128,41	128,4	128,0	126,1	124,6	127,05

		F.01.81	0	RIVESTIMENTO PENNELLI RETE IN FUNE "OMEGA" SU ZONE ESTESE A SACCO LENTO. Rivestimento, fasciatura ed imbragaggio di pareti rocciose con pannelli rete in fune tipo "omega" su zone estese a sacco lento.Rivestimento, fasciatura ed imbragaggio di pareti rocciose e/o di grossi massi pericolanti instabili con l'utilizzo di pannelli di rete - con dimensioni indicative base m 3,00 per altezza m 4,00 - in cavo di acciaio zincato ad "Omega", diametro mm 7,5 del tipo spiroidale a 7 fili (diametro filo 2,5 mm), resistenza a rottura maggiore o uguale a 57,5 kN, resistenza a rottura dell'acciaio maggiore a 1,70 kN/mm2, con diametro cerchi di c. 120 mm, corrispondente ad una maglia di c. 90 x 110 mm.Il reticolo di sostegno ed ancoraggio dei pannelli rete di cui sopra sara' costituito:ancoraggi in ragione di n. 1 per ogni angolo di due pannelli collegati, con interasse non superiore a m 3,00 in senso orizzontale e per m 8,00 in senso verticale (e/o adeguate alla misure di allungamento dei pannelli), formati da barra acciaio tipo Dywidag del diametro mm 26,5, con testa munita di golfari di bloccaggio per l'alloggiamento delle funi di armatura e di piastra di serraggio 200x200x10 con dado semisferico.Gli stessi ancoraggi possono venire anche eseguiti con doppia fune di acciaio zincato ad alta resistenza AMZ del diametro di mm 16 piegata su se stessa e formante asola munita di redance di rinforzo e chiusa con manicotto pressato e zincato.I suddetti ancoraggi avranno una lunghezza di m 3,00 e saranno cementati con malte antiritiro in fori predisposti nella roccia con perforazioni del diametro maggiore a mm 40.Strutture portanti in senso orizzontale, superiori, intermedie ed inferiori, poste ogni m 8,00 (e/o adeguate alla misure di allungamento dei pannelli) e funi di rinforzi poste ogni m 3,00 in senso verticale lungo i bordi dei pannelli, formate da funi di acciaio zincato ad alta resistenza AMZ del diametro di mm 16 intrecciate e legate agli stessi pannelli con fune di cucitura AMZ del diametro mm 10 passante maglia per maglia.Le stesse funi di armatura mm 16 e di cucitura mm 10 saranno adeguate alle varie tipologie di intervento su area estesa e comunque fissate e passanti nei golfri o nelle asole degli ancoraggi.In caso di distanze anomale tra gli ancoraggi e le funi di armatura agli angoli dei pannelli, date da particolari conformazioni morfologiche della roccia, si adotteranno prolunghe di ancoraggio formate da braghe in doppia fune AMZ del diametro mm 12 adeguatamente morsettate.Collegamento intermedio ai due pannelli formato con grilli 3/8 maglia per maglia oppure tramite intreccio con funi di cucitura AMZ del diametro mm 10.Fune di armatura obliqua passante fissata agli ancoraggi di vertice e posta ogni m² 96,00 circa (n. 8 pannelli 3x4), formata da fune AMZ del diametro mm 16 adeguatamente rivoltata e morsettata.Chiodi intermedi in acciaio ALE del diametro mm 24, con profondita' di m 1,50 solidarizzati in fori diametro mm 36, muniti di golfare M 24 per l'alloggiamento delle funi verticali di armatura e posti preferibilmente sugli angoli di collegamento dei pannelli intermedi.Sono compresi la fornitura e la posa del materiale sopra elencato, le perforazioni e solidarizzazioni degli ancoraggi alla roccia, la fornitura e posa della morsetteria necessaria, i trasporti ed ogni altro onere per dare l'opera finita a regola d'arte.Il prezzo e' da riferirsi a metro quadro delle superfici effettivamente protette.	m²		120,06	120,1	119,7	117,9	116,5	118,79

		F.01.82	0	STRUTTURA PARAMASSI CON PROFILATI HEB 260. Fornitura e posa in opera di struttura paramassi posta entro i primi m 40,00 dal piano viabile, di altezza di ml. 2.50 e 3.00 formata da: - Ritti di testata in travi d'acciaio tipo HEB 260 controventati con travi tipo IPE 240; - Ritti intermedi in travi IPE 240 posti all'interasse di ml 5.00. Detti ritti saranno inclinati di circa 27° rispetto alla verticale con appositi perni di rotazione di base appunto per favorire maggiore assorbimento su area maggiorata rispetto all'inclinazione del terreno;- Cavo longitudinale portante del diam. 24 mm fissato ai ritti al quale viene fissato il pannello di rete in cavo di orditura in acciaio zincato ad "Omega" o similari, diametro mm 7,5 del tipo spiroidale a 7 fili (diametro filo 2,5 mm) resistenza a rottura maggiore o uguale a 57,5 kN, con diametro cerchi di circa 120 mm, corrispondenti ad una maglia di circa 90x110 mm. Il pannello rete e' finito lungo il bordo con una fune perimetrale di diametro mm 16 che presenta 4 cappi di attacco ai vertici superiori ad inferiori del pannello ed a n° 3 cavi longitudinali d'acciaio zincato AMZ del diam. mm 20 fissati con 2 morsetti passacavo su ogni ritto;- Piastre di base delle dimensioni di cm 40 x 40 appositamente rinforzate e munite di sede con cerniera-perno di rotazione ed accessori per l'inclinazione dei ritti, munite di n° 4 fori per il fissaggio alla roccia tramite la predisposizione preventiva di tirafondi formati da barre ad aderenza migliorata e testa filettata del diam. 24 mm (carico di snervam. 19.888 kg - 4.400 kg/cmq), inserite ed inghisate con malte di cemento speciale nei fori praticati nella roccia e con profondita' di ml 2.00. In mancanza di fondo roccioso le piastre di base saranno fissate a zoccolo di calcestruzzo armato, dosato a q.li 3 di cemento tipo 325 delle dimensioni di cm 80x80x100; - Doppio ancoraggio a lato dei ritti di testata ed ancoraggi a monte e a valle di ogni ritto formati da funi ad alta resistenza, ad occhiello munito di redance e doppia fune del diam. 16 mm minimo , con trefolo ed anima d'acciaio e resistenza unitaria 1770 N/mmq, inseriti ed inghisati con iniezione cementizia nei fori con profondita' di m 1 se praticati in roccia o con profondita' di m 2/3 se in terreno detritico o similare; - Elementi di frenaggio ad azione ammortizzante formati sulle funi di controvento; - Doppio strato di rete metallica zincata a doppia torsione del n° 17 diam. mm 3, fissata alle funi metalliche con legatura in filo ferro; Compresi, la formazione dei cantieri, il taglio delle ceppaie ed arbusti lungo l'area d'intervento, la coloritura a due mani di antiruggine e vernice testa di moro di tutti i ritti, la tirantatura e morsettatura e di quanto altro occorre per dare l'opera finita a perfetta regola d'arte. Le campate saranno posizionate previo studio delle traiettorie di caduta e seguendo l'ottimale andamento morfologico della zona interessata dal distacco di masse rocciose.	m²		198,35	198,4	197,8	194,8	192,5	196,25

		F.01.83	0	STRUTTURA PARAMASSI CON PROFILATI HEB 240. Fornitura e posa in opera in parete o pendici montuose di barriera paramassi posta entro i primi m 40,00 dal piano viabile, del tipo elastico formata da struttura di sostegno di testa in travi HEB 240 controventate con IPE 200 e ritti intermedi in travi IPE 200 poste ad interasse di ml 4,00 e predisposte con anelli saldati passacordine ogni cm 25. Le putrelle munite di piastra al piede saranno fissate tramite barre ad aderenza migliorata con testa filettata del diametro di mm 20 e lunghezza di ml 1,50 e cementate nei fori predisposti nel muro di contenimento esistente. La struttura con altezza di ml 2,50 sara' completata con la tesatura di funi d' acciaio AMZ nuove del diametro di mm 16 adeguatamente tirantate e morsettate sopra le quali sara' steso un doppio telo di rete metallica zincata di contenimento a maglia 8x10 filo 3 mm. E' compreso il trattamento delle putrelle con antiruggine e tinteggiatura in vernice testa di moro ed ogni onere a carico per dare l'opera finita a regola d'arte. Ogni campata longitudinale non potra' superare i m 25,00.	m²		146,16	146,2	145,7	143,6	141,9	144,61

		F.01.84		CONSOLIDAMENTO DI MURI A SECCO, IN BLOCCHI O IN C.A.CRESTE FRANE, SCAVI MOLTO INCLINATI, BANCHINE CE. Consolidamento di muri a secco, in blocchi o in c.a., di scavi molto inclinati banchine cedevoli ecc. con barre ad aderenza migliorata con un’estremita' appuntita ed una schiacciata, con diametro 12mm e lunghezze fino a 4.0m, fornite e infisse nel terreno con vibropercussore elettrico di potenza 1.3-1.5KW dotato di infissore femmina, per il consolidamento di muri e terreni, compreso ogni onere di trasporto e movimentazione, compreso sfilaggio e reinfissione di eventuali barre contro ostacoli o trovanti, ogni altro onere e provvista accessoria compresi per dare il lavoro finito a perfetta regola d’arte.
			a	per vibroinfissioni con operatori a terra o su pianali di automezzi.;	m		6,59	6,6	6,6	6,5	6,4	6,52
			b	per barre vibroinfisse con piattaforma idraulica o trabattello spostabile e reso stabile;	m		10,33	10,3	10,3	10,2	10,0	10,22

	F_2			DEMOLIZIONI

		F.02.01	0	DEMOLIZIONE DI MURATURE DI QUALSIASI GENERE. Demolizioni di murature di qualsiasi genere e di strutture in c.a. per demolizione di paramento in pietra eseguito anche a campioni, con qualsiasi mezzo o attrezzatura specifica, compreso l'onere del recupero e pulizia della pietra, nonche' il trasporto, accatastamento e ripresa su area dell'Amministrazione fino ad una distanza stradale di 10 km per il successivo reimpiego nella nuova muratura.	m³		28,47	28,5	28,4	28,0	27,6	28,17

		F.02.02	0	DEMOLIZIONE DI FABBRICATI (MAT. DI PROPRIETA' DELL'AMM.NE). Demolizione con qualsiasi mezzo di fabbricati di qualsiasi specie con recupero del materiale utilizzabile che rimarra' di proprieta' dell'Amministrazione, compresi puntellamenti, trasporto ed accatastamento del materiale su aree individuate in progetto poste ad una distanza stradale massima di 10 km; nel prezzo e' pure compreso l'onere dell'allontanamento e trasporto a rifiuto del materiale inutilizzabile fuori delle pertinenze del cantiere fino ad una distanza stradale di 10 km, esclusi gli oneri di discarica o lo scarico e sistemazione nella discarica di progetto che saranno compensati a parte.Misurato vuoto per pieno, dal piano di campagna alla linea di gronda	m³		19,17	19,2	19,1	18,8	18,6	18,97

		F.02.03	0	DEMOLIZIONE DI FABBRICATI (MAT. DI PROPRIETA' DELL'IMPRESA). Demolizione con qualsiasi mezzo di fabbricati di qualsiasi specie, compresi i puntellamenti ed il trasporto a rifiuto del materiale inutilizzabile fuori delle pertinenze del cantiere, fino ad una distanza stradale di 10 km, esclusi gli oneri di discarica o lo scarico e sistemazione nella discarica di progetto che saranno compensati a parte, restando il materiale utilizzabile di proprieta` dell'Impresa. Misurato vuoto per pieno, dal piano di campagna alla linea di gronda	m³		14,96	15,0	14,9	14,7	14,5	14,80

		F.02.04	0	DEMOLIZIONE DI SOVRASTRUTTURA STRADALE. Demolizione di sovrastruttura stradale in conglomerato bituminoso per qualsiasi spessore della pavimentazione, con utilizzo di escavatore dotato di martellone, compreso carico con pala meccanica del materiale in area cantiere o in area individuata nel progetto fino a 10 km di distanza, con gli oneri e prescrizioni indicate nelle Norme Tecniche, nonche` nell'art. "Scarificazione di massicciata stradale"	m³		31,96	32,0	31,9	31,4	31,0	31,62

		F.02.05	0	SCARIFICA GENERALE SU MASSICCIATA ESISTENTE. Scarificazione di massicciata stradale esistente eseguita con apposito attrezzo meccanico, per una profondita` fino a cm 20-25 cm, in modo da ottenere la monta a falde piane, con pendenza trasversale come indicato in progetto, compresa la vagliatura e la raccolta in cumuli del materiale utile in area cantiere, on in aree fino ad una distanza stradale di 10 km individuate nel progetto, l'onere per la cilindratura con rulli vibranti di adeguato peso della superficie scarificata in modo da ottenere la massima costipazione, l'eventuale ripresa del materiale accumulato, stesa e cilindratura dello stesso, l'innaffiatura delle superfici cilindrate per ottenere l'umidita' ottimale del sottofondo.Escluso solo il carico, trasporto e smaltimento a rifiuto o ad impianto di trattamento del materiale non riutilizzabile. Prezzo al mc misurato in sezione.	m³		7,63	7,6	7,6	7,5	7,4	7,55

		F.02.06		DEMOLIZIONE DI PAVIMENTAZIONE SU OPERE D'ARTE. Demolizione di pavimentazione in conglomerato bituminoso su impalcati di opere d'arte, per qualsiasi spessore della pavimentazione, da eseguirsi con tutte le precauzioni necessarie a garantire la perfetta integrita` della sottostante soletta; compreso l'onere dell'allontanamento con qualsiasi mezzo fino ad una distanza stradale di 10 km su aree individuate nel progetto, carico e scarico compresi, escluso il trasporto e gli oneri di discarica che saranno compensati a parte.
			a	eseguita a mano e martello demolitore	m³		108,67	108,7	108,3	106,7	105,5	107,52
			b	eseguita a macchina (escavatore con martello demolitore, pala ecc.)	m³		32,72	32,7	32,6	32,1	31,8	32,37

		F.02.07	0	DEMOLIZIONE PAVIMENTAZIONE IN CUBETTI DI PORFIDO. Demolizione di pavimentazione in cubetti di porfido di qualsiasi spessore e dimensione, comunque fino alla sottostante massicciata o massetto in cls, compresi gli oneri della cernita, selezione e recupero dei cubetti ritenuti idonei dalla D.L., del loro trasporto fino ad una distanza stradale di Km 10 e successivo accumulo su aree messe a disposizione dall' Amministrazione, carico e scarico compresi, escluso il trasporto e gli oneri di discarica che saranno compensati a parte.	m²		5,88	5,9	5,9	5,8	5,7	5,82

		F.02.08		TAGLIO PAVIMENTAZIONE IN CONGLOMERATO BITUMINOSO. Taglio di pavimentazione in conglomerato bituminoso eseguito mediante apposito scalpello o sega a disco "klipper", computato per lo sviluppo effettivo del taglio; salvo specifico ordine della Direzione Lavori sara' computato solamente il primo taglio della pavimentazione esistente, ancorche' risulti necessaria una parziale riprofilatura per il perfetto raccordo tra la pavimentazione stessa ed il ripristino
			a	fino a cm 5,00 di spessore	m		3,65	3,7	3,6	3,6	3,5	3,61
			b	per ogni cm oltre i cm 5,00	m		0,53	0,5	0,5	0,5	0,5	0,52

		F.02.09		FRESATURA A FREDDO DI PAVIMENTAZIONI. Fresatura di pavimentazione in conglomerato bituminoso o in calcestruzzo (non armato) a media consistenza eseguiti su unica passata, anche su impalcati di opere d'arte, compreso l'onere di allontanamento con qualsiasi mezzo fino ad una distanza stradale di 10 km su aree individuate nel progetto, carico e scarico compresi, esclusi il trasporto oltre i 10 km e gli oneri di discarica che saranno compensati a parte, restando quello utilizzabile di proprieta` dell'Impresa, comprese le cautele di cui alla voce "Demolizione di pavimentazione su opere d'arte" nonche` l'onere della perfetta pulizia effettuata anche con spazzatrici meccaniche e successiva soffiatura con compressore.
			a	per i primi 3 cm	m²		3,09	3,1	3,1	3,0	3,0	3,06
			b	per ogni cm successivo	m²		0,82	0,8	0,8	0,8	0,8	0,81
			c	per il solo irruvidimento di superfici	m²		0,70	0,7	0,7	0,7	0,7	0,69

		F.02.10	0	RAVVIVATURA CON IDROLANCIA. Ravvivatura da eseguirsi a mezzo di idrolancia con pressione massima di 400 atm e/o di getti di sabbia silicea, di superfici in conglomerato cementizio armato fino ad ottenere una superficie sana, pulita e sgrassata, con ferri di armatura disossidati che permetta un buon aggrappo ai successivi trattamenti.Compreso e compensato nel prezzo l'onere per l'allontanamento dei materiali di risulta, come alla voce "Scarificazione di massicciata stradale", gli oneri per eventuali ponteggi ed impalcature metalliche o similari necessarie per accedere al posto di lavoro ed eseguire i lavori stessi	m²		0,36	0,4	0,4	0,4	0,4	0,36

		F.02.11	0	RASCHIATURA OPERE D'ARTE. Raschiatura di impalcati in conglomerato cementizio di ponti e viadotti coperti da impermeabilizzazioni e/o incrostazioni e/o ammaloramenti, da eseguirsi con speciali frese o bocciarde rotanti adeguate, fino alla profondita' massima di mm 10 con tutte le precauzioni necessarie per non compromettere le strutture. Compresi e compensati nel prezzo l'allontanamento dei materiali di risulta come alla voce "Scarificazione di massicciata stradale" ed una energica soffiatura	m²		18,29	18,3	18,2	18,0	17,8	18,10

		F.02.12	0	MICRODEMOLIZIONE SU OPERE D'ARTE. Microdemolizioni corticale di piccole porzioni di travi, solette, pile o spalle a contatto delle quali si devono eseguire getti di rinforzo o di reintegro del copriferro da eseguirsi a mano e/o mediante microdemolitori con tutte le cautele necessarie per non danneggiare i ferri d'armatura e le strutture contigue.Compresi e compensati nel prezzo gli oneri derivanti dal rispetto rigoroso della struttura metallica scoperta e dalla presenza del sicurvia o parapetti , il caricamento ed il trasporto a discarica del materiale di risulta come alla voce "Scarificazione di massicciata stradale", una energica soffiatura, gli oneri per eventuali ponteggi ed impalcature metalliche o similari necessarie per accedere al posto di lavoro ed eseguire i lavori stessi.	dm³		3,39	3,4	3,4	3,3	3,3	3,35

		F.02.13	0	BOCCIARDATURA SUPERFICIE SOLETTA. Bocciardatura della superficie della soletta in calcestruzzo al fine di asportare tutti i residui di vecchia impermeabilizzazione e per regolarizzare la superficie del calcestruzzo	m²		12,62	12,6	12,6	12,4	12,3	12,49

		F.02.14	0	FRESATURA A FREDDO DI PAVIMENTAZIONI IN AMBITO URBANO: PER I PRIMI 3 CM. Fresatura di pavimentazione in conglomerato bituminoso o in calcestruzzo a media consistenza (non armato) eseguiti su unica passata, anche su implacati di opere d'arte, da realizzarsi con macchine fresatrici di dimensioni adeguate al lavoro, compreso l'onere del carico immediato su autocarro e l'allontanamento in ambito cantiere o fino ad una distanza stradale di 10 km su aree individuate nel progetto, carico e scarico compresi, per un eventuale riutilizzo nel cantiere stesso, compreso altresi' la fresatura lungo i cigli stradali, a ridosso di cordonate o muretti di recinzione da effettuarsi con frese di minori dimensioni (es. fresa applicata su minipala), l'onere per l'esecuzione della fresatura in piu' fasi, secondo il progressivo avanzamento dei lavori, compreso l'onere per la fresatura attorno ai chiusini e manufatti in ghisa esistenti, nonche' l'onere della perfetta pulizia effettuata con spazzatrici aspiranti meccaniche e successiva innaffiatura, escluso solo il trasporto e smaltimento in discarica o presso idoneo impianto di trattamento. Misurazione a mq di superficie fresata.	m²		4,82	4,8	4,8	4,7	4,7	4,77

		F.02.15		FRESATURA A FREDDO DI PAVIMENTAZIONE IN AMBITO URBANO. Fresatura di pavimentazione in conglomerato bituminoso o in calcestruzzo a media consistenza (non armato) eseguiti su unica passata, anche su impalcati di opere d'arte, da realizzarsi con macchine fresatrici di dimensioni adeguate al lavoro, compreso l’onere del carico immediato su autocarro e l’allontanamento in ambito cantiere o fino ad una distanza stradale di 10 km su aree individuate nel progetto, carico e scarico compresi, per un eventuale riutilizzo nel cantiere stesso, compreso altresi' la fresatura lungo i cigli stradali, a ridosso di cordonate o muretti di recinzione da effettuarsi con frese di minori dimensioni (es. fresa applicata su minipala), l’onere per l’esecuzione della fresatura in piu' fasi, secondo il progressivo avanzamento dei lavori, compreso l’onere per la fresatura attorno ai chiusini e manufatti in ghisa esistenti, nonche' l'onere della perfetta pulizia effettuata con spazzatrici aspiranti meccaniche e successiva innaffiatura, escluso solo il trasporto e smaltimento in discarica o presso idoneo impianto di trattamento. Misurazione a mq di superficie fresata
			a	per i primi 3 cm	m²		4,82	4,8	4,8	4,7	4,7	4,77
			b	per ogni cm successivo	m²		0,82	0,8	0,8	0,8	0,8	0,81
			c	per il solo irruvidimento di superfici	m²		0,70	0,7	0,7	0,7	0,7	0,69

		F.02.16		SOVRAPPREZZO ALLA FRESATURA A FREDDO DI PAVIMENTAZIONI CON "INERTI ARTIFICIALI". Sovrapprezzo alle voci di fresatura, per esecuzione su pavimentazione in conglomerato bituminoso o in calcestruzzo (non armato), realizzati con "inerti artificiali" derivati da scorie di acciaierie, o comunque inerti che comportano un'usura particolare della macchina scarificatrice.
			a	per i primi 3 cm	m²		3,09	3,1	3,1	3,0	3,0	3,06
			b	per ogni cm successivo	m²		0,82	0,8	0,8	0,8	0,8	0,81

	F_3			SBANCAMENTI E SCAVI

		F.03.01	0	SCONNESSIONE PREVENTIVA ALLA SCAVO DI SBANCAMENTO. Sovraprezzo alla voce "Scavo di sbancamento" per lavoro eseguito in presenza di terreni aventi una consistenza tale da richiederne la preventiva sconnessione da computarsi per il solo effettivo volume sconnesso	m³		6,75	6,8	6,7	6,6	6,6	6,68

		F.03.02	0	SCAVO DI SBANCAMENTO CON MEZZI MECCANICI. Scavo di sbancamento eseguito con mezzi meccanici, anche a campioni di qualsiasi lunghezza, in materie di qualsiasi natura e consistenza, asciutte o bagnate, anche in presenza d'acqua, compresa la demolizione di massicciate stradali (escluse le sole sovrastrutture), le rocce tenere da piccone con esclusione dell'onere della eventuale preventiva sconnessione, escluso inoltre la roccia dura da mina ed i trovanti di dimensioni superiori ad 1,000 m³ e la sovrastruttura stradale, per:- apertura di sede stradale, piazzole, opere accessorie e relativo cassonetto;- la bonifica del piano di posa dei rilevati se maggiore a 20 cm di profondit ;- per apertura di gallerie artificiali nonche` degli imbocchi delle gallerie naturali;- la formazione o l' approfondimento di cunette, fossi e canali di pertinenza al corpo stradale;- l'impianto di opere d'arte fino alla quota del piano orizzontale indicato nei disegni di progetto per l' inizio degli scavi in fondazione (a campioni, a pozzo, a sez. ristretta etc).Nel presente magistero sono pure compensati:- la preventiva ricerca ed individuazione di servizi sotterranei esistenti onde evitare infortuni e danni in genere rimanendo escluse le opere di rimozione e/o protezione che saranno compensate con apposito prezzo;- la rimozione preventiva della terra vegetale ed il suo accumulo, su aree da procurarsi a cura e spese dell'Impresa, per il successivo reimpiego sulle rampe dei rilevati o nelle zone destinate a verde;- la regolarizzazione del piano di posa delle opere d'arte, delle scarpate in trincea, il taglio di alberi e cespugli, l'estirpazione di ceppaie ed il loro carico e trasporto a rifiuto come successivamente indicato esclusa la lavorazione del legname recuperabile;- il carico, trasporto e scarico del materiale ritenuto idoneo dalla D.L. a rilevato o riempimento nell' ambito del cantiere con qualsiasi mezzo compreso l'eventuale deposito provvisorio e successiva ripresa su aree da procurarsi a cura e spese dell'Impresa;- il carico ed allontanamento dal cantiere del materiale idoneo in eccedenza rimanendo quest'ultimo di proprieta' dell'Appaltatore;- il carico, trasporto a rifiuto del materiale non ritenuto idoneo dalla D.L. fino ad una distanza stradale di 10 km dalla zona dei lavori su aree individuate nel progetto esclusi gli oneri di discarica che saranno compensati a parte;-l'esaurimento a gravita' dell'acqua con canali fugatori o cunette o altre opere simili; - la eventuale segnalazione diurna e notturna degli scavi;ed ogni altro onere.	m³		7,04	7,0	7,0	6,9	6,8	6,97

		F.03.03		SCAVO DI SBANCAMENTO IN ROCCIA CON L'USO DI MINE. Scavo di sbancamento in roccia dura da mina di qualsiasi natura e consistenza e trovanti di volume superiore a m³ 1,000 eseguito con l'uso sistemativo di mine con l'obbligo di procedere nel rispetto delle normative vigenti ed in condizioni di massima sicurezza.L'abbattimento della roccia dovra' essere eseguito nel rispetto delle sezioni tipo di progetto, adottando tecniche e metodologie atte a garantire in tutto l'ambiente circostante la zona di scavo il controllo degli effetti distruttivi o comunque perturbanti delle esplosioni.Con il presente prezzo si intendono compensati tutti gli oneri previsti alla voce "Scavo di sbancamento" nonche' i seguenti oneri specifici:- protezione contro le proiezioni di rocce al momento dell'esplosione;- riduzione dei materiali di risulta alla pezzatura prevista dalla Norme tecniche per il loro reimpiego (rilevato, riempimento, scogliera, etc..);- disgaggio della parete interessata dallo scavo da rocce disgregate e/o pericolanti;Ai fini contabili sara' computato solamente il volume abbattuto calcolato sulla base dei parametri indicati nelle sezioni tipo
			a	roccia tenera	m³		19,96	20,0	19,9	19,6	19,4	19,75
			b	roccia media	m³		21,41	21,4	21,3	21,0	20,8	21,18
			c	roccia dura	m³		25,25	25,3	25,2	24,8	24,5	24,98

		F.03.04	0	ABBATTIMENTO CONTROLLATO PER PROFILATURA PARETE ROCCIOSA. Compenso allo scavo di sbancamento in roccia con l'uso di mine, per l'abbattimento controllato della parete rocciosa al fine di ottenere la miglior profilatura in relazione alle caratteristiche geotecniche dell'ammasso roccioso mediante l'adozione di tecniche speciali con l'utilizzo di mine di contorno di profilatura.Ai fini contabili sara' computata solamente la superficie calcolata sulla base dei parametri indicati nelle sezioni tipo	m²		5,37	5,4	5,4	5,3	5,2	5,31

		F.03.05	0	PRETAGLIO DI PARETE ROCCIOSA. Esecuzione di pretaglio ordinato dal Direttore dei Lavori al fine di creare una superficie di discontinuita' anche per ostacolare la propagazione delle sollecitazioni al di fuori della zona di abbattimento.Eventuali opere provvisorie, necessarie per accedere alla linea di pretaglio con le attrezzature, saranno compensate con i rispettivi magisteri d'opera.Ai fini contabili sara' computata solamente la superficie calcolata sulla base dei parametri indicati nelle sezioni tipo.L'applicazione di questo prezzo esclude il riconoscimento della voce "Abbattimento controllato per profilatura parete rocciosa".	m²		19,70	19,7	19,6	19,4	19,1	19,49

		F.03.06		SCAVO DI SBANCAMENTO IN ROCCIA CON DEMOLITORE IDRAULICO. Scavo di sbancamento in roccia di qualsiasi natura e consistenza e demolizione di trovanti di volume superiore a m³ 1,000 eseguito, per disposizione della D.L. senza l'uso di mine ma con demolitore idraulico su mezzo meccanico.Con il presente prezzo si intendono compensati tutti gli oneri previsti dalla voce "Scavo di sbancamento" nonche' i seguenti oneri specifici:- riduzione dei materiali di risulta alla pezzatura prevista dalle Norme tecniche per il loro reimpiego (rilevato, riempimento, scogliera, etc..);- disgaggio della parete interessata dallo scavo da rocce disgregate o pericolanti
			a	roccia tenera	m³		22,99	23,0	22,9	22,6	22,3	22,75
			b	roccia media	m³		33,68	33,7	33,6	33,1	32,7	33,32
			c	roccia dura	m³		61,29	61,3	61,1	60,2	59,5	60,64

		F.03.07		SCAVO DI SBANCAMENTO IN ROCCIA A MANO. Scavo di sbancamento in roccia di qualsiasi natura e consistenza eseguito a mano con tecniche speciali quali cunei anche idraulici, cementi espansivi, seghe a fili elicoidali etc.Con il presente prezzo si intendono compensati tutti gli oneri previsti dalla voce "Scavo di sbancamento in roccia con demolitore idraulico".
			a	roccia tenera	m³		155,81	155,8	155,3	153,1	151,2	154,16
			b	roccia media	m³		170,65	170,7	170,1	167,6	165,6	168,85
			c	roccia dura	m³		204,08	204,1	203,5	200,5	198,1	201,92

		F.03.08		SCAVO DI FONDAZIONE A SEZIONE OBBLIGATA ESEGUITO A MANO. Scavo di fondazione a sezione obbligata eseguito a mano, anche a campioni di qualsiasi lunghezza, in materiale di qualsiasi natura e consistenza, anche in presenza d'acqua con tirante fino a 20 cm, esclusa la roccia da mina ed i trovanti aventi ciascuno volume superiore a 0,5 mc; comprese le eventuali sbadacchiature occorrenti di qualsiasi tipo esclusa l'armatura metallica o la cassa chiusa o altri metodi adeguati, con tutti gli oneri e le prescrizioni della voce "Scavo di sbancamento", eseguito fino alla profondita' indicata nei tipi, sotto il piano di campagna e/o sbancamento
			a	fino alla profondita' di m 1,50	m³		76,74	76,7	76,5	75,4	74,5	75,93
			b	fino alla profondita' di m 2,00	m³		102,87	102,9	102,6	101,0	99,9	101,78

		F.03.09		SCAVO DI FONDAZIONE A SEZIONE OBBLIGATA ESEGUITO A MACCHINA. Scavo di fondazione a sezione obbligata eseguito a macchina, anche a campioni di qualsiasi lunghezza, in materiale di qualsiasi natura e consistenza, anche in presenza d'acqua con tirante fino a 20 cm, esclusa la roccia da mina ed i trovanti aventi ciascuno volume superiore a 0,5 mc; comprese le eventuali sbadacchiature occorrenti di qualsiasi tipo esclusa l'armatura metallica o la cassa chiusa o altri metodi adeguati, con tutti gli oneri e le prescrizioni della voce "Scavo di sbancamento", eseguito fino alla profondita' indicata nei tipi, sotto il piano di campagna e/o sbancamento
			a	fino alla profondita' di m 1,50	m³		10,52	10,5	10,5	10,3	10,2	10,41
			b	fino alla profondita' di m 2,00	m³		14,77	14,8	14,7	14,5	14,3	14,61

		F.03.10		SCAVO DI FONDAZIONE A SEZIONE OBBLIGATA IN ROCCIA CON USO DI MINE H=1,50 m. Scavo di fondazione a sezione obbligata in roccia di qualsiasi natura e consistenza e trovanti di volume superiore a m³ 0.500 eseguito fino alla profondita' di m 1,50 sotto il piano di campagna e/o di sbancamento, anche a campioni di qualsiasi lunghezza, con l'obbligo di procedere nel rispetto delle normative vigenti ed in condizioni di massima sicurezza. L'abbattimento della roccia dovra' essere eseguito nel rispetto delle sezioni tipo di progetto adottando tecniche che garantiscano, in tutto l'ambiente circostante la zona di scavo, il controllo degli effetti distruttivi o comunque perturbanti delle esplosioni.Con il presente prezzo si intendono compensati tutti gli oneri previsti dalla voce "Scavo di fondazione a sezione obbligata" nonche' i seguenti oneri specifici:- protezione contro le proiezioni di rocce al momento dell'esplosione;- riduzione dei materiali di risulta alla pezzatura prevista dalle Norme tecniche per il loro reimpiego (rilevato, riempimento,scogliera etc.)
			a	roccia tenera	m³		18,00	18,0	18,0	17,7	17,5	17,81
			b	roccia media	m³		18,98	19,0	18,9	18,6	18,4	18,78
			c	roccia dura	m³		20,70	20,7	20,6	20,3	20,1	20,48

		F.03.11		SCAVO DI FONDAZIONE A SEZIONE OBBLIGATA IN ROCCIA CON USO DI MINE H=2,00 m. Scavo di fondazione a sezione obbligata in roccia di qualsiasi natura e consistenza e trovanti di volune superiore a m³ 0.500 eseguito fino alla profondita' di m 2,00 sotto il piano di campagna e/o di sbancamento, anche a campioni di qualsiasi lunghezza, con l'obbligo di procedere nel rispetto delle normative vigenti ed in condizioni di massima sicurezza. L'abbattimento della roccia dovra' essere eseguito nel rispetto delle sezioni tipo di progetto adottando tecniche che garantiscano, in tutto l'ambiente circostante la zona di scavo, il controllo degli effetti distruttivi o comunque perturbanti delle esplosioni.Con il presente prezzo si intendono compensati tutti gli oneri previsti dalla voce "Scavo di fondazione a sezione obbligata" nonche' i seguenti oneri specifici:- protezione contro le proiezioni di rocce al momento dell'esplosione;- riduzione dei materiali di risulta alla pezzatura prevista dalle Norme tecniche per il loro reimpiego (rilevato, riempimento,scogliera etc.).
			a	roccia tenera	m³		25,42	25,4	25,3	25,0	24,7	25,15
			b	roccia media	m³		27,43	27,4	27,4	26,9	26,6	27,14
			c	roccia dura	m³		32,43	32,4	32,3	31,9	31,5	32,09

		F.03.12		SCAVO DI FONDAZIONE A SEZIONE OBBLIGATA IN ROCCIA A MANO H=1,5 m. Scavo di fondazione a sezione obbligata in roccia di qualsiasi natura e consistenza eseguito a mano con tecniche speciali quali cunei anche idraulici, cementi espansivi, seghe a fili elicoidali etc. fino ad una profondita' di m 1,50.Con il presente prezzo si intendono compensati tutti gli oneri previsti dalla voce "Scavo di fondazione a sezione obbligata con demolitore idraulico".
			a	roccia tenera	m³		159,47	159,5	159,0	156,6	154,8	157,78
			b	roccia media	m³		173,39	173,4	172,9	170,3	168,3	171,56
			c	roccia dura	m³		205,91	205,9	205,3	202,3	199,9	203,73

		F.03.13		SCAVO DI FONDAZIONE A SEZIONE OBBLIGATA IN ROCCIA A MANO H=2,0 m. Scavo di fondazione a sezione obbligata in roccia di qualsiasi natura e consistenza eseguito a mano con tecniche speciali quali cunei anche idraulici, cementi espansivi, seghe a fili elicoidali etc. fino ad una profondita' di m 2,00.Con il presente prezzo si intendono compensati tutti gli oneri previsti dalla voce "Scavo di fondazione a sezione obbligata con demolitore idraulico"
			a	roccia tenera	m³		176,21	176,2	175,7	173,1	171,0	174,35
			b	roccia media	m³		189,57	189,6	189,0	186,2	184,0	187,57
			c	roccia dura	m³		225,63	225,6	225,0	221,6	219,0	223,24

		F.03.14		SCAVO DI FONDAZIONE A SEZIONE OBBLIGATA IN ROCCIA CON DEMOLITORE IDRAULICO H=1,50 m. Scavo di fondazione a sezione obbligata in roccia di qualsiasi natura e consistenza e demolizione di trovanti di volume superiore a m³ 0,500 eseguito fino alla profondita' di m 1,50 sotto il piano di campagna e/o di sbancamento senza l'uso di mine ma con demolitore idraulico su mezzo meccanico, per disposizione della D.L..Con il presente prezzo si intendono compensati tutti gli oneri previsti dalla voce "Scavo di fondazione a sezione obbligata" nonche' la riduzione dei materiali di risulta alla pezzatura prevista dalle Norme tecniche per il loro reimpiego (rilevato, riempimento, scogliera, etc.).
			a	roccia tenera	m³		40,45	40,5	40,3	39,7	39,3	40,02
			b	roccia media	m³		61,35	61,4	61,2	60,3	59,6	60,70
			c	roccia dura	m³		125,05	125,1	124,7	122,8	121,4	123,73

		F.03.15		SCAVO DI FONDAZIONE A SEZIONE OBBLIGATA IN ROCCIA CON DEMOLITORE IDRAULICO H=2,00 m. Scavo di fondazione a sezione obbligata in roccia di qualsiasi natura e consistenza e demolizione di trovanti di volume superiore a m³ 0,500 eseguito fino alla profondita' di m 2,00 sotto il piano di campagna e/o di sbancamento senza l'uso di mine ma con demolitore idraulico su mezzo meccanico, per disposizione della D.L..Con il presente prezzo si intendono compensati tutti gli oneri previsti dalla voce "Scavo di fondazione a sezione obbligata" nonche' la riduzione dei materiali di risulta alla pezzatura prevista dalle Norme tecniche per il loro reimpiego (rilevato, riempimento, scogliera, etc.).
			a	roccia tenera	m³		50,57	50,6	50,4	49,7	49,1	50,04
			b	roccia media	m³		72,55	72,6	72,3	71,3	70,4	71,78
			c	roccia dura	m³		143,06	143,1	142,6	140,5	138,9	141,55

		F.03.16	0	SOVRAPREZZO A SCAVO FONDAZIONE A SEZIONE OBBLIGATA PER PROFONDITA' > m 2,00. Sovrapprezzo agli scavi di fondazione a sezione obbligata per scavi eseguiti a profondita` maggiore di m 2,00 sotto il piano di campagna e/o di sbancamento e per ogni 2 (due) metri o frazione di due metri superanti la suddetta profondita` di m 2,00	m³		4,24	4,2	4,2	4,2	4,1	4,20

		F.03.17	0	ARMATURA PARETI DI SCAVO. Armatura delle pareti degli "scavi di fondazione a sezione obbligata" eseguita per scavi superiori a H=1,50 m di profondita' o su ordine della D.L. o del coordinatore per la sicurezza, con sistemi di blindaggio metallici a trascinamento "marciavanti" o altra attrezzatura equivalente, completo di ogni accessorio per sostenere pareti di scavo, usando altresi` i necessari accorgimenti tecnici atti ad evitare il rifluimento delle materie di scavo ed a rendere le pareti il pi- possibile stagne restando impregiudicato il sovrapprezzo per esaurimento acqua; Valutazioni riferite al m² di parete di scavo protetta.	m²		10,33	10,3	10,3	10,2	10,0	10,22

		F.03.18	0	SOVRAPPREZZO PER ESAURIMENTO ACQUA. Sovrapprezzo agli "scavi di fondazione a sezione obbligata" per esaurimento di acqua con qualsiasi mezzo e per qualsiasi profondita` sotto il piano di campagna e/o di sbancamento, da computarsi limitatamente ai quantitativi scavati sotto i 20 cm dal livello cui si stabilisce l'acqua negli scavi	m³		2,96	3,0	3,0	2,9	2,9	2,93

		F.03.19		SCAVO A POZZO CON SUPERFICIE SINO A m² 20. Scavo a pozzo a cielo aperto per fondazioni di ponti, viadotti, contrafforti per il consolidamento di falde montane o simili, o per eventuali altri manufatti particolari; eseguito per sottomurazione a sezione circolare od ellittica ed eventualmente anche poligonale in materie di qualsiasi natura e consistenza, asciutte e bagnate, anche fortemente spingenti, compresa la roccia da mina ed i trovanti di qualsiasi dimensione; compresi: l'armatura ed il disarmo delle pareti, le sbadacchiature, le ferramenta, ecc., la scampanatura del fondo eseguita e valutata come prescritto nelle Norme Tecniche, la regolarizzazione del fondo e l'appiombamento delle pareti di scavo, il sollevamento con qualsiasi mezzo (anche meccanico) delle materie scavate di risulta ed il trasporto a reimpiego od a rifiuto come previsto alla voce "Scavo di fondazione a sezione obbligata"; per pozzi di superficie di scavo sino a m² 20,00
			a	per profondita` fino a m.10,00	m³		37,51	37,5	37,4	36,8	36,4	37,11
			b	per profondita` da m 10,01 a m 15,00	m³		49,05	49,1	48,9	48,2	47,6	48,53
			c	per profondita` da m 15,01 a m 20,00	m³		58,88	58,9	58,7	57,8	57,2	58,26
			d	per profondita` da m 20,01 a m 25,00	m³		69,43	69,4	69,2	68,2	67,4	68,70
			e	per ogni zona di m 5,00 oltre i 25,00 m	m³		9,42	9,4	9,4	9,3	9,1	9,32

		F.03.20		SCAVO A POZZO CON SUPERFICIE SINO A m² 80. Come alla precedente voce "Scavo a pozzo con superficie sino a m² 20,00", ma per pozzi di superficie di scavo da m² 20,01 a m² 80,00.
			a	per profondita` fino a m.10,00	m³		21,21	21,2	21,2	20,8	20,6	20,99
			b	per profondita` da m 10,01 a m 15,00	m³		25,84	25,8	25,8	25,4	25,1	25,57
			c	per profondita` da m 15,01 a m 20,00	m³		37,21	37,2	37,1	36,6	36,1	36,82
			d	per profondita` da m 20,01 a m 25,00	m³		47,12	47,1	47,0	46,3	45,7	46,62
			e	per ogni zona di m 5,00 oltre i 25,00 m	m³		7,43	7,4	7,4	7,3	7,2	7,35

		F.03.21		MAGGIORAZIONE % AI LAVORI ESEGUITI NEGLI SCAVI A POZZO. Maggiorazione percentuale su tutte le voci dei lavori contabilizzati ed eseguiti nell'interno dei pozzi costruiti per sottomurazione o per il rivestimento dei medesimi, esclusi gli scavi da pagarsi con le voci "Scavo a pozzo".
			a	per profondita' fino a 10 metri, nella misura dell'8%	%		0,00	0,0	0,0	0,0	0,0	0,00
			b	per profondita' fino a 15 metri, nella misura del 10%. per profondita' fino a 15 metri nella misura del 10%	%		0,00	0,0	0,0	0,0	0,0	0,00
			c	per profondita' fino a 20 metri, nella misura del 12%	%		0,00	0,0	0,0	0,0	0,0	0,00
			d	per profondita' fino a 25 metri, nella misura del 13%	%		0,00	0,0	0,0	0,0	0,0	0,00
			e	per profondita' oltre i 25 metri, nella misura del 18%	%		0,00	0,0	0,0	0,0	0,0	0,00

		F.03.22		LAVORAZIONE DEL LEGNAME. Compenso per la lavorazione del legname derivante dall'abbattimento di piante, comprendente il taglio, allestimento, scortecciamento, il trasporto e l'accatastamento su aree indicate dalla Direzione Lavori fino ad una distanza stradale di km 10 dalla zona dei lavori, misurata in catasta a metro sterro (mst).
			a	per piante alto fusto	m³		26,03	26,0	26,0	25,6	25,3	25,75
			b	per ceduo e paleria minuta	m³		16,82	16,8	16,8	16,5	16,3	16,64

		F.03.23	0	SCAVO A FORO CIECO PER GALLERIE ARTIFICIALI. Scavo a foro cieco per gallerie artificiali eseguito a sezione obbligata sotto l'impalcato di copertura e tra i diaframmi di sostegno, fino alla quota di sotto fondazione stradale prevista nei disegni di progetto, in materiale di qualsiasi natura e consistenza, asciutto o bagnato, esclusi la roccia dura da mina ed i trovanti aventi ciascuno volume superiore al 1/2 mc; compresi tutti gli oneri e le prescrizioni occorrenti e di cui alle voci precedenti, nonche' tutti gli oneri particolari speciali derivanti dalla presenza delle strutture della galleria.	m³		6,27	6,3	6,3	6,2	6,1	6,20

		F.03.24	0	ARMATURA PARETI DI SCAVO CON SISTEMA DI BLINDAGGIO METALLICI A CASSA CHIUSA, O AUTOAFFONDANTI. Armatura delle pareti degli "scavi di fondazione a sezione obbligata" eseguita per scavi superiori a H=1,50 m di profondita' o su ordine del coordinatore per la sicurezza, con sistemi di blindaggio metallici o autoaffondanti, completo di ogni accessorio per sostenere pareti di scavo, usando altresi` i necessari accorgimenti tecnici atti ad evitare il rifluimento delle materie di scavo ed a rendere le pareti il piu' possibile stagne restando impregiudicato il sovrapprezzo per esaurimento acqua; valutazioni riferite al mq di aprete di scavo protetta.	m²		16,60	16,6	16,6	16,3	16,1	16,42

	F_4			FORMAZIONE DI RILEVATI E MASSICCIATE

		F.04.01		PREPARAZIONE DEL PIANO DI POSA DEI RILEVATI. Preparazione dei piani di posa dei rilevati, compreso lo scavo di scoticamento per una profondita` media di cm 20 e/o della necessaria gradonatura come indicato nei particolari, previo taglio degli alberi e dei cespugli esclusa la lavorazione del legname recuperabile, estirpazione ceppaie, carico, trasporto a rifiuto o a reimpiego come alla voce "Scavo di sbancamento" delle materie di risulta anche con eventuale deposito provvisorio e successiva ripresa, compattamento del fondo dello scavo fino a raggiungere la densita` prescritta, il riempimento dello scavo ed il compattamento dei materiali appartenenti ai gruppi A1, A2-4, A2-5, A3, provenienza come specificata nei tipi, all'uopo impiegati, fino a raggiungere le quote del terreno preesistente
			a	provenienti da cave prestito	m²		7,48	7,5	7,5	7,4	7,3	7,40
			b	provenienti dagli scavi	m²		4,98	5,0	5,0	4,9	4,8	4,93
			c	con materiali reciclati provenienti da impianti	m²		6,77	6,8	6,8	6,7	6,6	6,70

		F.04.02		SISTEMAZIONE IN RILEVATO. Sistemazione in rilevato od in riempimento di materiali idonei, provenienti sia dagli scavi che dalle cave di prestito; compreso il compattamento a strati non superiori a 50 cm fino a raggiugere la densita` prescritta; compreso l'eventuale inumidimento; comprese la sagomatura e profilatura dei cigli, delle banchine e delle scarpate rivestite con 20 cm di terra vegetale proveniente dai movimenti di terra o in difetto compensata con l'apposito prezzo; compresa ogni lavorazione ed onere previsti nelle Norme Tecniche per dare il rilevato compiuto a perfetta regola d'arte
			a	rilativamente ai gruppi A1, A2-4, A2-5, A3	m³		4,80	4,8	4,8	4,7	4,7	4,75
			b	relativamente ai gruppi A2-6, A2-7	m³		4,01	4,0	4,0	3,9	3,9	3,97

		F.04.03	0	SISTEMAZIONE DI MATERIALE SENZA COMPATTAZIONE. Sistemazione a rilevato o riempimento, anche di gallerie artificiali o a ridosso di opere d'arte entro e fuori terra, etc. senza compattamento meccanico, con materiali provenienti sia dagli scavi che da cave di prestito (escluse le forniture), sparsi a strati non superiori a 50 cm, compresa sagomatura e profilatura dei piani o delle scarpate, misurato in opera	m³		2,89	2,9	2,9	2,8	2,8	2,86

		F.04.04	0	SISTEMAZIONE DI MATERIALE IN DEPOSITO DI PROGETTO. Sistemazione dei materiali provenienti da scavi e demolizioni, non ritenuti idonei per il loro reimpiego dalla D.L., su aree di smaltimento individuate nel progetto, eseguita nel rispetto della configurazione prevista dallo stesso, compreso l' onere della gestione del deposito secondo il disciplinare di progetto in quanto l'Impresa esecutrice dell'opera principale diverra' anche "gestore del deposito" per l'intera durata del cantiere. Tali aree di deposito sono da considerarsi rientranti nell'ambito dell'opera principale e pertanto assogettate al rispetto delle norme di cui al Capitolato Speciale, del disciplinare di gestione nonche' di specifiche leggi di settore.Eventuali lavori di approntamento, quali piste di accesso, scotici, recinzioni provvisorie, etc e di sistemazioni finali quali apporto di terreno vegetale, inerbimenti, piantumazioni etc saranno compensate con le relative voci di elenco	m³		3,47	3,5	3,5	3,4	3,4	3,43

		F.04.05		MATERIALI PROVENIENTI DA CAVE DI PRESTITO. Fornitura di materiali idonei provenienti da cave di prestito, appartenenti ai gruppi A1, A2-4, A2-5, A3, compreso la cavatura, l'indennita` di cava, il carico, il trasporto con qualsiasi distanza stradale, lo scarico del materiale, la stesa e compattazione e tutti gli altri oneri indicati nelle Norme Tecniche, misurato in opera a seguito di bilancio delle terre
			a	per la formazione di rilevati, compattato in opera	m³		19,64	19,6	19,6	19,3	19,1	19,43
			b	per riempimento di cavi, misurato sui mezzi	m³		15,34	15,3	15,3	15,1	14,9	15,18

		F.04.06		TERRA VEGETALE NATURALE PROVENIENTE DA CAVE DI PRESTITO. Fornitura di terra vegetale da porre sui rilevati o riempimenti ad integrazione di quella mancante dagli scavi, proveniente da cave di prestito compreso la cavatura, l'indennita` di cava, il carico, il trasporto con qualsiasi distanza stradale, lo scarico del materiale e tutti gli altri oneri indicati nelle Norme Tecniche, misurata in opera a seguito di bilancio delle terre
			a	grezza da cava	m³		19,18	19,2	19,1	18,8	18,6	18,98
			b	selezionata	m³		23,01	23,0	22,9	22,6	22,3	22,77

		F.04.07		MATERIALI ARIDI PER STRATI ANTICAPILLARI. Materiali aridi aventi pezzatura compresa tra cm 2 e cm 20, esenti da materiali vegetali e terrosi, per strati anticapillari, forniti in opera al di sotto dei rilevati o della sovrastruttura compresa la compattazione meccanica, su superfici appositamente configurate secondo le istruzioni della D.L..La pezzatura da 2 a 20 cm puo` non corrispondere ad alcuna curva granulometrica, oppure comprendere solo parte di questo intervallo di pezzatura; comunque lo strato, se costituito da materiale prevalentemente grosso, deve essere coperto in superficie con materiale minuto, tanto da evitare che il materiale terroso di rilevato, che verra` a sovrapporvisi, si introduca nello strato anticapillare.
			a	se proveniente dagli scavi	m³		8,94	8,9	8,9	8,8	8,7	8,85
			b	se proveniente da cave di prestito	m³		19,63	19,6	19,6	19,3	19,1	19,42

		F.04.08		GEOTESSILE - GEOGRIGLIE E GEOCOMPOSITI. Fornitura e posa di geotessili non tessuti anticontaminanti e di protezione in fibre vergini di polipropilene ad alta tenacita’, interamente agugliato Il geotessile dovra' essere resistente ai raggi UV e riportare sui documenti di accompagnamento CE la dicitura “da coprire entro 1 mese dopo l’installazione. Vita minima prevista: > 50 anni in suoli naturali con 4<ph<9 e temperatura < 25°C” (ENV 12224) certificata da test esterni di laboratorio accreditato; per quanto riguarda la resistenza all’ossidazione (prEN ISO 13438), la resistenza chimica (EN 14030) e la resistenza microbiologica (EN 12225), la resistenza residua dovra' essere superiore al 90% .Il geotessile dovra' essere approvato dalla direzione lavori e la posa dovra' essere realizzata seguendo le indicazioni progettuali e/o le procedure fornite dal produttore. Il produttore dovra' rilasciare una dichiarazione di conformita' sul materiale fornito attestante le caratteristiche tecniche richieste sulla base delle relative prove meccaniche effettuate su ogni lotto di produzione identificabile dall’etichetta posta sui singoli rotoli, il nome dell’impresa appaltante e l’indirizzo del cantiere.Le caratteristiche meccaniche dovranno essere verificate secondo la normativa DIN 18200 in laboratori autorizzati, sia interni sia esterni (EN 45001).La ditta fornitrice del geotessile dovra' avere la certificazione EN ISO 9001:2000 e la marchiatura CE, rilasciata da un ente notificato autorizzato.Ogni rotolo dovra' avere almeno un’etichetta identificativa contenente il tipo di prodotto ed il codice di produzione secondo la norma EN ISO 10320.
			a	GEOTESSILE NON TESSUTO in fibre vergini di polipropilene ad alta tenacita' grammatura 100 gr./mq. – p. GEOTESSILE NON TESSUTO in fibre vergini di polipropilene ad alta tenacita' grammatura 100 gr./mq. – permeabilita' 120 l/m/s (en iso11058) resistenza a trazione 6,0 kN/m.	m²		2,29	2,3	2,3	2,3	2,2	2,27
			b	GEOTESSILE NON TESSUTO in fibre vergini di polipropilene ad alta tenacita' grammatura 150 gr./mq. – p. GEOTESSILE NON TESSUTO in fibre vergini di polipropilene ad alta tenacita' grammatura 150 gr./mq. – permeabilita' 115 l/m/s (en iso11058) resistenza a trazione 10,0 kN/m.	m²		3,48	3,5	3,5	3,4	3,4	3,44
			c	GEOTESSILE NON TESSUTO in fibre vergini di polipropilene ad alta tenacita' grammatura 200 gr./mq. – p. GEOTESSILE NON TESSUTO in fibre vergini di polipropilene ad alta tenacita' grammatura 200 gr./mq. – permeabilita' 85 l/m/s (en iso11058) resistenza a trazione 14,0 kN/m.	m²		5,69	5,7	5,7	5,6	5,5	5,63
			d	GEOTESSILE NON TESSUTO in fibre vergini di polipropilene ad alta tenacita' grammatura 300 gr./mq. – p. GEOTESSILE NON TESSUTO in fibre vergini di polipropilene ad alta tenacita' grammatura 300 gr./mq. – permeabilita' 60 l/m/s (en iso11058) resistenza a trazione 22,0 kN/m.	m²		4,04	4,0	4,0	4,0	3,9	4,00
			e	GEOTESSILE NON TESSUTO in fibre vergini di polipropilene ad alta tenacita' grammatura 400 gr./mq. – p. GEOTESSILE NON TESSUTO in fibre vergini di polipropilene ad alta tenacita' grammatura 400 gr./mq. – permeabilita' 15 l/m/s (en iso11058) resistenza a trazione 28,50 kN/m.	m²		4,91	4,9	4,9	4,8	4,8	4,86
			f	GEOTESSILE NON TESSUTO in fibre vergini di polipropilene ad alta tenacita' grammatura 500 gr./mq. res. GEOTESSILE NON TESSUTO in fibre vergini di polipropilene ad alta tenacita' grammatura 500 gr./mq. resistenza a trazione 28,50 kN/m. resistenza a punzonamento statico 6,3 kN	m²		5,65	5,7	5,6	5,6	5,5	5,59
			g	GEOTESSILE NON TESSUTO in fibre vergini di polipropilene ad alta tenacita' grammatura 600 gr./mq. res. GEOTESSILE NON TESSUTO in fibre vergini di polipropilene ad alta tenacita' grammatura 600 gr./mq. resistenza a trazione 42,0 kN/m. resistenza a punzonamento statico 7,5 kN	m²		6,50	6,5	6,5	6,4	6,3	6,43
			h	GEOTESSILE NON TESSUTO in fibre vergini di polipropilene ad alta tenacita' grammatura 700 gr./mq. res. GEOTESSILE NON TESSUTO in fibre vergini di polipropilene ad alta tenacita' grammatura 700 gr./mq. resistenza a trazione 50,0 kN/m. resistenza a punzonamento statico 8,7 kN	m²		7,21	7,2	7,2	7,1	7,0	7,13
			i	GEOTESSILE NON TESSUTO in fibre vergini di polipropilene ad alta tenacita' grammatura 800 gr./mq. res. GEOTESSILE NON TESSUTO in fibre vergini di polipropilene ad alta tenacita' grammatura 800 gr./mq. resistenza a trazione 55,0 kN/m. resistenza a punzonamento statico 9,7 kN	m²		8,02	8,0	8,0	7,9	7,8	7,94
			l	GEOTESSILE NON TESSUTO in fibre vergini di polipropilene ad alta tenacita' grammatura 1000 gr./mq. re. GEOTESSILE NON TESSUTO in fibre vergini di polipropilene ad alta tenacita' grammatura 1000 gr./mq. resistenza a trazione 65,0 kN/m. resistenza a punzonamento statico 11,7 kN	m²		9,48	9,5	9,5	9,3	9,2	9,38
			m	GEOTESSILE NON TESSUTO in fibre vergini di polipropilene ad alta tenacita' grammatura 1200 gr./mq. re. GEOTESSILE NON TESSUTO in fibre vergini di polipropilene ad alta tenacita' grammatura 1200 gr./mq. resistenza a trazione 55,0 kN/m. resistenza a punzonamento statico 9,7 kN	m²		11,09	11,1	11,1	10,9	10,8	10,97

		F.04.09		GEOTESSILI TESSUTI PER SEPARAZIONE, FILTRAZIONE E DIFFUSIONE DEI CARICHI. Fornitura di geotessile tessuto trama e ordito in polipropilene avente funzione di separazione, filtrazione e diffusione dei carichi sotto le fondazioni e cassonetti stradali. Il materiale dovra' essere marcato CE in conformita' alla normativa europea ed il produttore dovra' possedere la certificazione EN ISO 9001:2000.Il produttore dovra' rilasciare una dichiarazione di conformita' sul materiale fornito attestante le caratteristiche tecniche richieste, il nome dell’impresa appaltante e l’indirizzo del cantiere.Il geotessile dovra' essere approvato dalla direzione lavori e la posa dovra' essere realizzata seguendo le indicazioni progettuali e/o le procedure fornite dal produttore.Ogni rotolo dovra' avere un’etichetta identificativa secondo la norma UNI EN ISO 10320 con relativo codice del lotto di produzione del materiale fornito.
			a	GEOTESSILE tessuto trama e ordito in polipropilene grammatura 110 gr./mq. resistenza a trazione bidi. GEOTESSILE tessuto trama e ordito in polipropilene grammatura 110 gr./mq. resistenza a trazione bidirezionale pari a 25 kN/m	m²		2,30	2,3	2,3	2,3	2,2	2,28
			b	GEOTESSILE tessuto trama e ordito in polipropilene grammatura 135 gr./mq. resistenza a trazione bidi. GEOTESSILE tessuto trama e ordito in polipropilene grammatura 135 gr./mq. resistenza a trazione bidirezionale pari a 30 kN/m e deformazione a rottura inferiore al 20%	m²		2,45	2,5	2,4	2,4	2,4	2,42
			c	GEOTESSILE tessuto trama e ordito in polipropilene grammatura 185 gr./mq. resistenza a trazione bidi. GEOTESSILE tessuto trama e ordito in polipropilene grammatura 185 gr./mq. resistenza a trazione bidirezionale pari a 40 kN/m e deformazione inferiore al 20%	m²		2,79	2,8	2,8	2,7	2,7	2,76
			d	GEOTESSILE tessuto trama e ordito in polipropilene grammatura 240 gr./mq. resistenza a trazione bidi. GEOTESSILE tessuto trama e ordito in polipropilene grammatura 240 gr./mq. resistenza a trazione bidirezionale pari a 45 kN/m e deformazione inferiore al 20%	m²		3,11	3,1	3,1	3,1	3,0	3,08
			e	GEOTESSILE tessuto trama e ordito in polipropilene grammatura 280 gr./mq. resistenza a trazione bidi. GEOTESSILE tessuto trama e ordito in polipropilene grammatura 280 gr./mq. resistenza a trazione bidirezionale pari a 55 kN/m e deformazione inferiore al 20%	m²		3,44	3,4	3,4	3,4	3,3	3,40
			f	GEOTESSILE tessuto trama e ordito in polipropilene grammatura 380 gr./mq. resistenza a trazione bidi. GEOTESSILE tessuto trama e ordito in polipropilene grammatura 380 gr./mq. resistenza a trazione bidirezionale pari a 80 kN/m e deformazione inferiore al 20%	m²		4,45	4,5	4,4	4,4	4,3	4,40
			g	GEOTESSILE tessuto trama e ordito in polipropilene grammatura 450 gr./mq. resistenza a trazione bidi. GEOTESSILE tessuto trama e ordito in polipropilene grammatura 450 gr./mq. resistenza a trazione bidirezionale pari a 100 kN/m e deformazione inferiore al 20%	m²		5,39	5,4	5,4	5,3	5,2	5,33

		F.04.10		COMPATTAZIONE PIANO DI POSA FONDAZIONE STRADALE. Compattazione del piano di posa della fondazione stradale (sottofondo) nei tratti in trincea per la profondita` e con le modalita` prescritte dalle Norme Tecniche, fino a raggiungere in ogni punto un valore della densita` non minore del 95% di quella massima della prova AASHO modificata, ed un valore del modulo di deformazione ME non minore di 50N/m², compresi gli eventuali inumidimenti od essicamenti necessari
			a	per i gruppi A1,A2-4,A2-5,A3	m²		3,53	3,5	3,5	3,5	3,4	3,49
			b	per i gruppi A4,A5,A2-6,A2-7	m²		3,97	4,0	4,0	3,9	3,9	3,93

		F.04.11		FONDAZIONE STRADALE. Fondazione stradale eseguita con materiale legante misto di cava, di adatta granulometria, giudicato idoneo dalla D. L., per uno spessore compresso come indicato nelle sezioni tipo di progetto, steso su piano di posa preventivamente livellato, posto in opera anche in piu' strati di cm 20 circa, compresa la livellazione e la cilindratura con rullo compressore di 14 - 16 tonn o corrispondente rullo vibrante fino al raggiungimento della densita' prevista nelle Norme Tecniche
			a	con materiale proveniente dagli scavi	m³		9,02	9,0	9,0	8,9	8,8	8,92
			b	con materiale proveniente da cave di prestito	m³		26,28	26,3	26,2	25,8	25,5	26,00

		F.04.12	0	FINITURA SUPERFICIALE DELLA FONDAZIONE STRADALE. Finitura superficiale alla fondazione stradale in misto granulare stabilizzato giudicato idoneo dalla D.L., per uno spessore minimo compresso di cm 5, comprese le prove di laboratorio, la lavorazione ed il costipamento dello strato con idonee macchine per ottenere la sagomatura prevista nelle sezioni tipo di progetto, compresa ogni fornitura, lavorazione ed onere per dare il lavoro compiuto secondo le modalita` prescritte nelle Norme Tecniche, pronto per la stesa della successiva sovrastruttura	m²		2,58	2,6	2,6	2,5	2,5	2,55

		F.04.13	0	STRATO DI FONDAZIONE IN MISTO CEMENTATO. Strato di fondazione in misto cementato con cemento tipo R=325 in ragione di Kg. 100 per m³, di qualsiasi spessore, costituito da una miscela (inerti, acqua, cemento) di appropriata granulometria in tutto rispondente alle prescrizioni delle Norme Tecniche; compresa la fornitura dei materiali, prove di laboratorio ed in sito, lavorazione e costipamento dello strato con idonee macchine, ed ogni altro onere per dare il lavoro compiuto secondo le modalita` prescritte, misurato in opera dopo costipamento	m³		50,79	50,8	50,6	49,9	49,3	50,25

		F.04.14	0	SOVRAPPREZZO PER STABILIZZAZIONE IN CEMENTO O CALCE. Sovrapprezzo alle voci di sistemazione in rilevato per la stabilizzazione a cemento dei materiali con cemento tipo R 325 o calce, nella percentuale stabilita dalle Norme Tecniche di Capitolato, mediante mescolazione in sito dei materiali costituenti i rilevati con idonei macchinari quali: plivimixer, spandilegante. Compresa, la stesa e la rullatura e ogni prestazione per ottenere la curva granulometrica richiesta dal progetto, esclusa la fornitura del cemento o della calce da remunerarsi con il relativo prezzo previsto nei materiali a pie' d'opera.	m³		5,88	5,9	5,9	5,8	5,7	5,82

		F.04.15		MURO IN TERRENO ARMATO CON PARAMENTO IN CLS. Muri in terreno armato con paramento in cls, eseguiti secondo le disposizioni della D.L. e dimensionati in relazione alla natura del terreno, alle spinte cui dovranno sottostare ed ai relativi sovraccarichi.I muri saranno costituiti da un terrapieno armato con armature lineari metalliche ad alta aderenza inserite nel terreno in strati successivi connesse a pannelli prefabbricati, appoggiati sul cordolo di livellamento di calcestruzzo con Rck>=25 N/mm².Il prezzo comprende e compensa ogni prestazione e fornitura per dare l'opera compiuta a regola d'arte ed in particolare:1) fornitura e posa in opera di pannelli cruciformi per paramento verticale, prefabbricati in calcestruzzo con Rck>=30 N/mm², armati secondo le prescrizioni di calcolo con ferri ad aderenza migliorata del tipo FeB 44 k controllato in stabilimento; compresi i pezzi speciali (semi pannelli e pannelli fuori misura), gli accessori occorrenti quali perni, manicotti, ecc., i giunti orizzontali costituiti da striscie dello spessore di cm 2 in materiale trattato con resine epossidiche o placche d'appoggio in gomma EPDM, spessore cm 2 e giunti verticali costituiti da striscie di poliuretano a cellula aperta di sezione cm 4 x 4; spessore dei pannelli cm 14;2) attacchi in acciaio zincato a caldo, annegati nel getto dei pannelli in cls, per il collegamento tra pannelli ed armature; compresa la necessaria bulloneria in acciaio zincato e gli accessori occorrenti;3) fornitura e posa in opera di armature ad alta aderenza in acciaio laminato, del tipo Fe 52 di sezione mm. 40 x 5 o equivalente, zincato a caldo in ragione di 5 gr/dm² e spessore minimo 70 micron, compreso bulloneria ed accessori per eventuali giunzioni;4) fornitura e posa in opera di eventuali pilastri d'angolo in elementi prefabbricati in calcestruzzo con Rck>=30 N/mm², compresi pezzi speciali, attacchi, ecc.;5) fornitura e posa in opera di lastre coprigiunto in elementi prefabbricati standard aventi le stesse caratteristiche e con gli oneri di cui al punto 4), compresi pezzi speciali, attacchi, ecc.;6) fornitura e posa in opera di lastre di coronamento (copertine) in elementi prefabbricati aventi le stesse caratteristiche e con gli oneri di cui al punto 4), compresi ferri di attesa in ferro ad aderenza migliorata del tipo FeB 44 k controllato in stabilimento.Sono inoltre compresi gli oneri per eventuale brevetto, i maggiori oneri di formazione del rilevato in conseguenza della selezione dei materiali, della presenza delle armature, del ridotto spessore degli strati, delle cautele da adottare nel compattamento a ridosso del paramento esterno e della maggiore frequenza delle prove.Sono altresi' compresi e compensati nel prezzo gli oneri per la formazione dei cordoli di livellamento, i getti di chiusura tra paramento e muri esterni allo stesso, il ferro di armatura dei cordoli, le casseforme ed ogni altro onere.Sono esclusi gli scavi occorrenti e la formazione del rilevato da pagarsi con i relativi articoli di elenco prezzi.
			a	per altezza del muro fino a m. 6,00	m²		274,04	274,0	273,2	269,2	266,0	271,14
			b	per altezza del muro oltre m 6,00 fino a 9,00	m²		326,24	326,2	325,3	320,5	316,7	322,79
			c	per altezza del muro oltre m 9,00 fino a 12,00	m²		392,00	392,0	390,8	385,1	380,5	387,86

		F.04.16		MURI IN TERRA RINFORZATA RIVESTITA IN BLOCCHI IN CLS. Realizzazione di muro di sostegno con paramento in blocchi di calcestruzzo vibrocompresso splittati, rinforzato con geogriglie in poliestere con terreni di riempimento neutri (4<PH<9). Tale struttura si ottiene mediante la sovrapposizione sfalsata dei blocchi a secco e con l’inserimento alternato di geogriglie di rinforzo opportunamente dimensionate. I vuoti tra gli elementi in calcestruzzo devono essere riempiti con uno strato di ghiaia, stendendosi fino ad una distanza di almeno 30 cm a tergo del muro. Il primo strato di blocchi deve appoggiare su idonea fondazione, la quale dovra' essere posta a profondita' tale da soddisfare le necessita' progettuali e risultare protetta da fenomeni di erosione. Il terreno a tergo del muro sara' rinforzato mediante l’inserimento di geogriglie disposte a strati. Le tipologie di geogriglia da utilizzare e la loro disposizione ai vari livelli dell’opera saranno quelle indicate negli elaborati grafici di progetto. Le geogriglie saranno installate in maniera che la direzione longitudinale risulti perpendicolare al fronte del muro; ogni telo di geogriglia formante gli strati dovra' essere priva di tagli e/o discontinuita' lungo lo sviluppo in sezione. I teli di geogriglia adiacenti dovranno sormontare per almeno 20 cm. Il terreno di riempimento da utilizzare a tergo del muro dovra' possedere i requisiti geotecnici richiesti di progetto. Il terreno di riempimento verra' posato e compattato per strati di spessore non superiore a 20 cm, utilizzando mezzi meccanici idonei, in modo da ottenere una densita' pari ad almeno il 90 % della densita' max. ottenuta della prova Proctor (AASHO modificata). I blocchi in calcestruzzo vibrocompresso dovranno avere una faccia a vista splittata con estremita' rientranti di circa 4 cm, dovranno presentare una sezione a “T” ed essere provvisti nella parte inferiore di due rilievi adibiti ad incastro. Dimensioni 20x45,7x30,5 cm (HxLxP). Inclinazione del blocco con la verticale 7,1° o 1° con possibilita' di variare l’inclinazione da 0° a 7,1° mediante l’asportazione delle parti predisposte Finitura splittata Resistenza alla compressione > 20 MPa Assorbimento medio < 6% Sistema d’incastro Mediante rilievi fissi predisposti nel blocco senza l’utilizzo di elementi esterni Peso in volume > 2200 kg/m3 Antigelivita' conforme norma UNI 7087 L’armatura di rinforzo dovra' essere formata da una geogriglia sintetica composta di filamenti in poliestere ad elevato modulo, ricoperta da rivestimento polimerico inerte, resistente ai raggi UV e a tutti i microrganismi e sostanze chimiche presenti normalmente nel terreno. La tensione di progetto delle geogriglie dovra' essere garantita da una certificazione tipo BBA o ERA (British Board of Agreement) rilasciata da un ente indipendente dal produttore, nella quale dovranno essere riportati tutti i coefficienti di sicurezza necessari per la determinazione della tensione ammissibile in condizioni di esercizio a lungo termine della geogriglia (coefficienti per danneggiamento meccanico, per comportamento a creep, per variazione della produzione ed estrapolazione dei dati di laboratorio, e per attacchi ambientali) nonche' la modalita' di costruzione dell’opera in terra rinforzata. Le fibre longitudinali dovranno essere intrecciate con le fibre trasversali in maniera da impedire lo spostamento delle stesse in corrispondenza dei nodi. Le caratteristiche meccaniche delle geogriglie che potranno essere adottate, disposte secondo gli elaborati grafici di progetto, dovranno essere non inferiori a quelle sotto riportate: Caratteristica tecnica U. m. Geogriglia in PET o similarri NormaResistenza a trazione (long./trasv.) kN/m > 35 > 55 > 80 > 110 ISO 10319Deformazione alla tensione nominale di rottura (long.) % < 10 < 10 < 10 < 10 ISO 10319Tensione di progetto per una vita utile di 120 anni (long.) kN/m > 15,8 > 26.7 > 39.9 > 54.9 ISO 10319Resistenza chimica in ambienti aggressivi con Ph compresi tra 4<Ph<10 4<Ph<10 4<Ph<10 4<Ph<10 ISO/TR 20432
			a	MURO IN TERRENO RINFORZATO RIVESTITO IN BLOCCHI PER H SCARPATA FINO A M. 3,00 (TERRENI NEUTRI). MURO IN TERRENO RINFORZATO RIVESTITO IN BLOCCHI per altezza di scarpata fino a m. 3,00 (terreni neutri)	m²		257,46	257,5	256,7	252,9	249,9	254,74
			b	MURO IN TERRENO RINFORZATO RIVESTITO IN BLOCCHI PER H DI SCARPATA OLTRE M. 3,00 FINO A 5,00. MURO IN TERRENO RINFORZATO RIVESTITO IN BLOCCHI per altezza di scarpata oltre m. 3,00 fino a 5,00 (terreni neutri)	m²		261,71	261,7	260,9	257,1	254,0	258,94
			c	MURO IN TERRENO RINFORZATO RIVESTITO IN BLOCCHI PER ALTEZZA DI SCARPATA OLTRE M. 5,00 FINO A 7,00. MURO IN TERRENO RINFORZATO RIVESTITO IN BLOCCHI per altezza di scarpata oltre m. 5,00 fino a 7,00 (terreni neutri)	m²		279,76	279,8	278,9	274,8	271,5	276,80
			d	MURO IN TERRENO RINFORZATO RIVESTITO IN BLOCCHI PER ALTEZZA DI SCARPATA OLTRE M. 7,00 FINO A 9,00. MURO IN TERRENO RINFORZATO RIVESTITO IN BLOCCHI per altezza di scarpata oltre m. 7,00 fino a 9,00 (terreni neutri)	m²		294,79	294,8	293,9	289,6	286,1	291,67
			e	MURO IN TERRENO RINFORZATO RIVESTITO IN BLOCCHI PER ALTEZZA DI SCARPATA OLTRE M 9,00 FINO A 11,00. MURO IN TERRENO RINFORZATO RIVESTITO IN BLOCCHI per altezza di scarpata oltre m 9,00 fino a 11,00 (terreni neutri)	m²		320,26	320,3	319,3	314,6	310,9	316,87
			f	MURO IN TERRENO RINFORZATO RIVESTITO IN BLOCCHI PER ALTEZZA DI SCARPATA OLTRE M 11,00 FINO A 13,00. MURO IN TERRENO RINFORZATO RIVESTITO IN BLOCCHI per altezza di scarpata oltre m 11,00 fino a 13,00 (terreni neutri)	m²		348,25	348,3	347,2	342,1	338,0	344,57
			g	MURO IN TERRENO RINFORZATO RIVESTITO IN BLOCCHI PER ALTEZZA DI SCARPATA OLTRE M. 13,00 FINO A 15,00. MURO IN TERRENO RINFORZATO RIVESTITO IN BLOCCHI per altezza di scarpata oltre m. 13,00 fino a 15,00 (terreni neutri)	m²		367,06	367,1	366,0	360,6	356,3	363,18

		F.04.17		MURO IN TERRENO ARMATO. Muri in terreno armato costituiti da un terrapieno con armature lineari ad aderenza migliorata in acciaio tipo Fe 52 zincato, della sezione di mm 5x40 e della lunghezza secondo il progetto, inserite nel terreno in strati successivi, connesse mediante bullonatura zincata al paramento avente inclinazione di 60 gradi rispetto all'orizzontale e costituito da pannelli in rete elettrosaldata con maglia di mm 05/100 x 08/200 zincata a caldo con spessore minimo del deposito di 70 micron e sagomati con risvolti orizzontali, completi di attacchi in piattina metallica 40x5 zincata e geogriglia tridimensionale monofilamento in propilene stabilizzato U.V., atta ad assicurare una rapida crescita della vegetazione.Sono inoltre compresi gli oneri per eventuale brevetto, i maggiore oneri di formazione del rilevato in conseguenza della selezione dei materiali, della presenza delle armature, del ridotto spessore degli strati, delle cautele da adottare nel compattamento a ridosso del paramento esterno e della maggiore frequenza delle prove.Sono altresi' compresi e compensati nel prezzo gli oneri per la formazione dei cordoli di livellamento ed il rinverdimento della faccia a vista mediante idrosemina.Sono esclusi gli scavi occorrenti e la formazione del rilevato da pagarsi con i relativi articoli di elenco prezzi.
			a	per altezza di scarpata fino a m. 3	m²		139,36	139,4	139,0	136,9	135,3	137,89
			b	per altezza di scarpata oltre m. 3,00 fino a 5,00	m²		148,24	148,2	147,8	145,6	143,9	146,67
			c	per altezza di scarpata oltre m. 5,00 fino a 7,00	m²		159,73	159,7	159,3	156,9	155,0	158,04
			d	per altezza di scarpata oltre m. 7,00 fino a 9,00	m²		174,34	174,3	173,8	171,3	169,2	172,50
			e	per altezza di scarpata oltre m 9,00 fino a 11,00	m²		192,09	192,1	191,5	188,7	186,5	190,06
			f	per altezza di scarpata oltre m 11,00 fino a 13,00	m²		208,79	208,8	208,2	205,1	202,7	206,58
			g	per altezza di scarpata oltre m. 13,00 fino a 15,00	m²		226,54	226,5	225,9	222,5	219,9	224,14
			h	per altezza di scarpata oltre m. 15,00 fino a 17,00	m²		243,72	243,7	243,0	239,4	236,6	241,14
			i	per altezza di scarpata oltre m. 17,00 fino a 19,00	m²		260,99	261,0	260,2	256,4	253,3	258,23
			l	per altezza di scarpata oltre m. 19,00 fino a 21,00	m²		278,21	278,2	277,4	273,3	270,0	275,27
			m	per altezza di scarpata oltre m. 21,00 fino a 23,00	m²		295,96	296,0	295,1	290,7	287,3	292,83
			n	per altezza di scarpata oltre m. 23,00 fino a 25,00	m²		313,18	313,2	312,2	307,6	304,0	309,87

		F.04.18		FORN. E POSA IN OPERA DI GEOGRIGLIE X RINFORZO CASSONETTI. Geogriglie con resistenza monodirezionale a maglia quadrata/rettangolare per rinforzo cassonetti e base rilevati stradali costituita da filamenti in poliestere ad alta tenacita' protette da rivestimento polimerico per rinforzo del terreno.Fornitura e posa di geogriglia monodirezionale a maglia quadrata/rettangolare costituita da filamenti in poliestere ad alta tenacita' protette da rivestimento polimerico per il rinforzo dei terreni neutri con 4<PH<9. Il materiale dovra' essere marcato CE in conformita' alla normativa europea ed il produttore dovra' possedere la certificazione EN ISO 9001:2000.Ogni rotolo dovra' avere un’etichetta identificativa secondo la norma UNI EN ISO 10320 con relativo codice del lotto di produzione del materiale fornito. Essendo un materiale di rinforzo e quindi strutturale la geogriglia dovra' essere coperta da certificazione di ente esterno accreditato in relazione a tutti i coefficienti di riduzione da utilizzare per il calcolo della tensione di lavoro a lungo termine.Il produttore dovra' presentare un certificato di prova di trazione, rilasciato da un laboratorio accreditato per i geosintetici e basato su 5 campioni secondo la normativa UNI EN ISO 10319, per ogni lotto di produzione fornito. Inoltre il produttore dovra' rilasciare una dichiarazione di conformita' sul materiale fornito attestante le caratteristiche tecniche richieste, il nome dell’impresa appaltante e l’indirizzo del cantiere. La geogriglia dovra' essere approvata dalla Direzione Lavori, alla quale l’impresa dovra' presentare le certificazioni richieste per avallare la rispondenza ai requisiti minimi, pena ritiro immediato del materiale dal cantiere e, se si rendesse necessario, demolizione delle opere costruite a totale carico ed onere dell’impresa
			a	GEOGRIGLIA DI RINFORZO CON RESISTENZA 35 KN/M. DEFORMAZIONE MINORE DEL 10% SENZA TOLLERANZA. GEOGRIGLIA DI RINFORZO con resistenza 35 kN/m. deformazione minore del 10% senza tolleranza	m²		3,94	3,9	3,9	3,9	3,8	3,90
			b	GEOGRIGLIA DI RINFORZO CON RESISTENZA MINIMA 55 KN/M. DEFORMAZIONE MINORE AL 10% SENZA TOLLERANZA. GEOGRIGLIA DI RINFORZO con resistenza minima 55 kN/m. deformazione minore al 10% senza tolleranza	m²		4,44	4,4	4,4	4,4	4,3	4,39
			c	GEOGRIGLIA DI RINFORZO CON RESISTENZA 80 KN/M. DEFORMAZIONE MINORE DEL 10% SENZA TOLLERANZA. GEOGRIGLIA DI RINFORZO con resistenza 80 kN/m. deformazione minore del 10% senza tolleranza	m²		5,35	5,4	5,3	5,3	5,2	5,29
			d	GEOGRIGLIA DI RINFORZO CON RESISTENZA 110 KN/M. DEFORMAZIONE MINORE DEL 10% SENZA TOLLERANZA. GEOGRIGLIA DI RINFORZO con resistenza 110 kN/m. deformazione minore del 10% senza tolleranza	m²		6,27	6,3	6,3	6,2	6,1	6,20
			e	GEOGRIGLIA DI RINFORZO CON RESISTENZA 150 KN/M. DEFORMAZIONE MINORE DEL 10% SENZA TOLLERANZA. GEOGRIGLIA DI RINFORZO con resistenza 150 kN/m. deformazione minore del 10% senza tolleranza	m²		8,45	8,5	8,4	8,3	8,2	8,36

		F.04.19		FORN. E POSA IN OPERA DI GEOGRIGLIE BIDIREZIONALI PER RINFORZO TERRENI. Fornitura e posa di geogriglia bidirezionale a maglia quadrata/rettangolare costituita da filamenti in poliestere ad alta tenacita' protette da rivestimento polimerico per rinforzo del terreno. Il materiale dovra' essere marcato CE in conformita' alla normativa europea ed il produttore dovra' possedere la certificazione EN ISO 9001:2000.Ogni rotolo dovra' avere un’etichetta identificativa secondo la norma UNI EN ISO 10320 con relativo codice del lotto di produzione del materiale fornito. Essendo un materiale di rinforzo e quindi strutturale la geogriglia dovra' essere coperta da certificazione di ente esterno accreditato in relazione a tutti i coefficienti di riduzione da utilizzare per il calcolo della tensione di lavoro a lungo termine.Il produttore dovra' presentare un certificato di prova di trazione, rilasciato da un laboratorio accreditato per i geosintetici e basato su 5 campioni secondo la normativa UNI EN ISO 10319, per ogni lotto di produzione fornito. Inoltre il produttore dovra' rilasciare una dichiarazione di conformita' sul materiale fornito attestante le caratteristiche tecniche richieste, il nome dell’impresa appaltante e l’indirizzo del cantiere. La geogriglia dovra' essere approvata dalla Direzione Lavori, alla quale l’impresa dovra' presentare le certificazioni richieste per avallare la rispondenza ai requisiti minimi, pena ritiro immediato del materiale dal cantiere e, se si rendesse necessario, demolizione delle opere costruite a totale carico.
			a	RESIST.TRAZIONE AMBEDUE DIREZ. DI ALMENO 40KN/M, RESIST.MIN.LUNGO TERMINE 26,4KN/M, DEFORM. INF. 10%. GEOGRIGLIA con resistenza a trazione in ambedue le direzioni pari ad almeno 40 kN/m, resistenza minima a lungo termine pari a 26,4 kN/m e deformazione a rottura inferiore al 10%. Prodotti coperti da certificazione di ente esterno in relazione a tutti i coefficienti di riduzione per il calcolo della tensione di lavoro a lungo termine.	m²		5,22	5,2	5,2	5,1	5,1	5,16
			b	RESIST. TRAZIONE PRINCIPALE DI 65KN/M, RESIST. MIN. LUNGO TERMINE 42,9 KN/M, DEFORM. INFERIORE 10%. GEOGRIGLIA con resistenza a trazione principale di 65 kN/m, resistenza minima a lungo termine pari a 42,9 kN/m e deformazione a rottura inferiore al 10%. Prodotti coperti da certificazione di ente esterno in relazione a tutti i coefficienti di riduzione per il calcolo della tensione di lavoro a lungo termine.	m²		6,65	6,7	6,6	6,5	6,5	6,58

		F.04.20		FOR. E POSA IN OPERA DI GEOGRIGLIE MONOD. X RINFORZO TERRENI. Fornitura e posa di geogriglia monodirezionale a maglia quadrata/rettangolare costituita da filamenti in polivinilalcool ad alta tenacita' protette da rivestimento polimerico per il rinforzo dei terreni (rinforzo sottofondi, realizzazione terre rinforzate rinverdibili e/o rivestite con blocchi in cls. splittati) anche con terreni stabilizzati a calce o cemento rappresentanti ambienti acidi o basici con 2<PH<13. Il materiale dovra' essere marcato CE in conformita' alla normativa europea ed il produttore dovra' possedere la certificazione EN ISO 9001:2000.Ogni rotolo dovra' avere un’etichetta identificativa secondo la norma UNI EN ISO 10320 con relativo codice del lotto di produzione del materiale fornito. Essendo un materiale di rinforzo e quindi strutturale la geogriglia dovra' essere coperta da certificazione di ente esterno accreditato in relazione a tutti i coefficienti di riduzione da utilizzare per il calcolo della tensione di lavoro a lungo termine.Il produttore dovra' presentare un certificato di prova di trazione, rilasciato da un laboratorio accreditato per i geosintetici e basato su 5 campioni secondo la normativa UNI EN ISO 10319, per ogni lotto di produzione fornito. Inoltre il produttore dovra' rilasciare una dichiarazione di conformita' sul materiale fornito attestante le caratteristiche tecniche richieste, il nome dell’impresa appaltante e l’indirizzo del cantiere. La geogriglia dovra' essere approvata dalla Direzione Lavori, alla quale l’impresa dovra' presentare le certificazioni richieste per avallare la rispondenza ai requisiti minimi, pena ritiro immediato del materiale dal cantiere e, se si rendesse necessario, demolizione delle opere costruite a totale carico ed onere dell’impresa.
			a	GEOGRIGLIA CON RESISTENZA A TRAZIONE PRINCIPALE DI 35 KN/M. GEOGRIGLIA con resistenza a trazione principale di 35 kN/m, resistenza di progetto ridotta per effetto della deformazione viscosa (creep a 100 anni) a lungo termine pari a 23,1 kN/m e deformazione a rottura inferiore al 6%. Prodotti coperti da certificazione di ente esterno in relazione a tutti i coefficienti di riduzione per il calcolo della tensione di lavoro a lungo termine.	m²		5,58	5,6	5,6	5,5	5,4	5,52
			b	GEOGRIGLIA CON RESISTENZA A TRAZIONE PRINCIPALE DI 55 KN/M. GEOGRIGLIA con resistenza a trazione principale di 55 kN/m, resistenza di progetto ridotta per effetto della deformazione viscosa (creep a 100 anni) a lungo termine pari a 36,3 kN/m e deformazione a rottura inferiore al 6%. Prodotti coperti da certificazione di ente esterno in relazione a tutti i coefficienti di riduzione per il calcolo della tensione di lavoro a lungo termine.	m²		7,16	7,2	7,1	7,0	7,0	7,08
			c	GEOGRIGLIA CON RESISTENZA A TRAZIONE PRINCIPALE DI 80 KN/M. GEOGRIGLIA con resistenza a trazione principale di 80 kN/m, resistenza di progetto ridotta per effetto della deformazione viscosa (creep a 100 anni) a lungo termine pari a 52,8 kN/m e deformazione a rottura inferiore al 6%. Prodotti coperti da certificazione di ente esterno in relazione a tutti i coefficienti di riduzione per il calcolo della tensione di lavoro a lungo termine.	m²		8,29	8,3	8,3	8,1	8,0	8,20
			d	GEOGRIGLIA CON RESISTENZA A TRAZIONE PRINCIPALE DI 110 KN/M. GEOGRIGLIA con resistenza a trazione principale di 110 kN/m, resistenza di progetto ridotta per effetto della deformazione viscosa (creep a 100 anni) a lungo termine pari a 72,6 kN/m e deformazione a rottura inferiore al 6%. Prodotti coperti da certificazione di ente esterno in relazione a tutti i coefficienti di riduzione per il calcolo della tensione di lavoro a lungo termine.	m²		10,46	10,5	10,4	10,3	10,2	10,35
			e	GEOGRIGLIA CON RESISTENZA A TRAZIONE PRINCIPALE DI 150 KN/M. GEOGRIGLIA con resistenza a trazione principale di 150 kN/m, resistenza di progetto ridotta per effetto della deformazione viscosa (creep a 100 anni) a lungo termine pari a 99 kN/m e deformazione a rottura inferiore al 6%. Prodotti coperti da certificazione di ente esterno in relazione a tutti i coefficienti di riduzione per il calcolo della tensione di lavoro a lungo termine.	m²		13,34	13,3	13,3	13,1	13,0	13,20
			f	GEOGRIGLIA CON RESISTENZA A TRAZIONE PRINCIPALE DI 200 KN/M. GEOGRIGLIA con resistenza a trazione principale di 200 kN/m, resistenza di progetto ridotta per effetto della deformazione viscosa (creep a 100 anni) a lungo termine pari a 132 kN/m e deformazione a rottura inferiore al 6%. Prodotti coperti da certificazione di ente esterno in relazione a tutti i coefficienti di riduzione per il calcolo della tensione di lavoro a lungo termine.	m²		15,73	15,7	15,7	15,5	15,3	15,56

		F.04.21		FORNITURA E POSA DI GEOTESSUTI AD ALTA RES. IN POLIES. E POLIAMMIDE. Fornitura e posa di geotessile tessuto di rinforzo dei terreni, realizzato in fibre di poliestere e poliammide ad elevato modulo e basso creep. La resistenza caratteristica a trazione longitudinale, ridotta per effetto della deformazione viscosa (creep) a 114 anni, dovra' essere non inferiore a 66,0 kN/m. Il geotessile sottoposto al 50% della tensione nominale (50,0 kN/m) dovra' avere una deformazione a breve termine non superiore al 5,0%, mentre la deformazione per effetto del creep, differenza tra la deformazione a breve termine e quella a 114 anni, non dovra' superare il 1,5%. Per avallare questi valori il produttore dovra' presentare una certificazione emessa da un istituto accreditato indipendente che riporti le curve isocrone della geotessile fino alla durata di 114 anni (1.000.000 di ore).
			a	GEOTESSUTO RESISTENZA 100 KN/M DEFORMAZIONE MINORE AL 10% SENZA TOLLERANZA. GEOTESSUTO resistenza 100 kN/m deformazione minore al 10% senza tolleranza	m²		4,61	4,6	4,6	4,5	4,5	4,56
			b	GEOTESSUTO CON RESISTENZA 120 KN/M DEFORMAZIONE MINORE AL 10% SENZA TOLLERANZA. GEOTESSUTO con resistenza 120 kN/m deformazione minore al 10% senza tolleranza	m²		6,22	6,2	6,2	6,1	6,0	6,15
			c	GEOTESSUTO RESISTENZA 150 KN/M DEFORMAZIONE MINORE AL 10% SENZA TOLLERANZA. GEOTESSUTO resistenza 150 kN/m deformazione minore al 10% senza tolleranza	m²		5,34	5,3	5,3	5,2	5,2	5,28
			d	GEOTESSUTO RESISTENZA 200 KN/M DEFORMAZIONE MINORE AL 10% SENZA TOLLERANZA. GEOTESSUTO resistenza 200 kN/m deformazione minore al 10% senza tolleranza	m²		6,29	6,3	6,3	6,2	6,1	6,22
			e	GEOTESSUTO RESISTENZA 300 KN/M DEFORMAZIONE MINORE AL 10% SENZA TOLLERANZA. GEOTESSUTO resistenza 300 kN/m deformazione minore al 10% senza tolleranza	m²		8,27	8,3	8,2	8,1	8,0	8,18
			f	GEOTESSUTO RESISTENZA 400 KN/M DEFORMAZIONE MINORE AL 10% SENZA TOLLERANZA. GEOTESSUTO resistenza 400 kN/m deformazione minore al 10% senza tolleranza	m²		10,69	10,7	10,7	10,5	10,4	10,58

		F.04.22		FORN. E POSA DI GEOTESSUTI AD ALTA RESISTENZA IN POLIVINILALCOL O EQUIVALENTE. Fornitura e posa di geotessile tessuto di rinforzo dei terreni, realizzato in fibre di polivinilalcol o similari ad elevato modulo e basso creep e resistente agli ambienti acidi o basici con 4<ph<12,5. Tale resistenza dovra' essere comprovata da certificazioni rilasciate da enti accreditati esterni al produttore del materiale. La resistenza caratteristica a trazione longitudinale, ridotta per effetto della deformazione viscosa (creep) a 114 anni, dovra' essere non inferiore al 66% della resistenza nominale. Il geotessile sottoposto al 50% della tensione nominale dovra' avere una deformazione a breve termine non superiore al 3%, mentre la deformazione per effetto del creep, differenza tra la deformazione a breve termine e quella a 114 anni, non dovra' superare il 1,5%. Per avallare questi valori il produttore dovra' presentare una certificazione emessa da un istituto accreditato indipendente che riporti le curve isocrone della geotessile fino alla durata di 114 anni (1.000.000 di ore).
			a	GEOTESSUTO RESISTENZA 130 KN/M DEFORMAZIONE MINOREA AL 6% SENZA TOLLERANZA. GEOTESSUTO resistenza 130 kN/m Deformazione minorea al 6% senza tolleranza	m²		9,08	9,1	9,1	8,9	8,8	8,98
			b	GEOTESSUTO RESISTENZA 250 KN/M DEFORMAZIONE MINOREA AL 6% SENZA TOLLERANZA. GEOTESSUTO resistenza 250 kN/m Deformazione minorea al 6% senza tolleranza	m²		14,23	14,2	14,2	14,0	13,8	14,08
			c	GEOTESSUTO RESISTENZA 400 KN/M DEFORMAZIONE MINOREA AL 6% SENZA TOLLERANZA. GEOTESSUTO resistenza 400 kN/m Deformazione minorea al 6% senza tolleranza	m²		19,67	19,7	19,6	19,3	19,1	19,46

		F.04.23		FORNITURA E POSA DI GEOCOMPOSITO GEOGRIGLIA IN POLIPROPILENE – GEOTESSILE. Fornitura e posa di geocomposito formato da geogriglia composita di maglia 40X40 mm realizzata in fibre tessute di polipropilene, rivestita con uno strato di protezione polimerico e accoppiata ad un non tessuto agugliato in fibre di polipropilene di 150 g/m2. La permeabilita' del materiale dovra' essere pari a circa 100•10-3 m/s (UNI EN ISO 11058) mentre il diametro di filtrazione O90 dovra' essere pari a 120 µm (tolleranza ± 20 µm) (UNI EN ISO 12956). Ogni rotolo dovra' avere un’etichetta identificativa secondo la norma UNI EN ISO 10320 con relativo codice del lotto di produzione del materiale fornito.Il produttore dovra' presentare un certificato di prova di trazione, rilasciato da un laboratorio accreditato per i geosintetici e basato su 5 campioni secondo la normativa UNI EN ISO 10319, per ogni lotto di produzione fornito. In mancanza di questi certificati, l’impresa appaltante dovra' far eseguire da un laboratorio accreditato, con le stesse modalita', le prove di trazione su campioni prelevati in cantiere dietro indicazione ed in presenza della Direzione Lavori per la prima fornitura di materiale fino a 5.000 m2. Oltre questa quantita', e per ogni fornitura successiva di geocomposito, per lotti singoli fino a 10.000 m2, l’impresa dovra' presentare un ulteriore certificato di prova di trazione. Il prelievo e l’onere delle prove saranno a carico dell’impresa appaltante, che dovra' mettere a disposizione i mezzi necessari ed il personale idoneo ad effettuare tali operazioni.Il produttore dovra' rilasciare una dichiarazione di conformita' sul materiale fornito attestante le caratteristiche tecniche richieste, il nome dell’impresa appaltante e l’indirizzo del cantiere.Il materiale dovra' essere marcato CE in conformita' alla normativa europea ed il produttore dovra' possedere la certificazione EN ISO 9001:2000.Il geocomposito dovra' essere approvato dalla Direzione Lavori, alla quale l’impresa dovra' presentare le certificazioni richieste per avallare la rispondenza ai requisiti minimi, pena ritiro immediato del materiale dal cantiere e, se si rendesse necessario, demolizione delle opere costruite a totale carico ed onere dell’impresa.
			a	GEOCOMPOSITO AVENTE RESISTENZA MINIMA SENZA TOLLERANZA PARI A 20 KN/M. Geocomposito avente resistenza minima senza tolleranza pari a 20 kN/m e deformazione nominale inferiore all’8%.	m²		6,26	6,3	6,2	6,2	6,1	6,19
			b	GEOCOMPOSITO AVENTE RESISTENZA MINIMA SENZA TOLLERANZA PARI A 30 KN/M. Geocomposito avente resistenza minima senza tolleranza pari a 30 kN/m e deformazione nominale inferiore all’8%.	m²		7,08	7,1	7,1	7,0	6,9	7,01
			c	GEOCOMPOSITO AVENTE RESISTENZA MINIMA SENZA TOLLERANZA PARI A 40 KN/M. Geocomposito avente resistenza minima senza tolleranza pari a 40 kN/m e deformazione nominale inferiore all’8%.	m²		7,93	7,9	7,9	7,8	7,7	7,85

		F.04.24		FORN. E POSA GEOCOMPOSITO GEOGRIGLIA IN POLIESTERE – GEOTESSILE. Fornitura e posa di geogriglia composita di maglia 35x35 mm realizzata in fibre tessute di poliestere, rivestita con uno strato di protezione polimerico e accoppiata ad un non tessuto agugliato in fibre di polipropilene di 150 g/m2. La permeabilita' del materiale dovra' essere pari a circa 100•10-3 m/s (UNI EN ISO 11058) mentre il diametro di filtrazione O90 dovra' essere pari a 120 µm (tolleranza ± 20 µm) (UNI EN ISO 12956). La resistenza caratteristica a trazione longitudinale del geocomposito, ridotta per effetto della deformazione viscosa (creep) a 114 anni, dovra' essere non inferiore a al 66% della tensione nominale. La geogriglia sottoposta al 50% della tensione nominale dovra' avere una deformazione a breve termine non superiore al 5,5%, mentre la deformazione per effetto del creep, differenza tra la deformazione a breve termine e quella a 114 anni, non dovra' superare il 1,0%. Per avallare questi valori il produttore dovra' presentare una certificazione emessa da un istituto accreditato indipendente che riporti le curve isocrone della geogriglia fino alla durata di 114 anni (1.000.000 di ore). Ogni rotolo dovra' avere un’etichetta identificativa secondo la norma EN ISO 10320 con relativo codice del lotto di produzione del materiale fornito.Il produttore dovra' presentare un certificato di prova di trazione, rilasciato da un laboratorio accreditato per i geosintetici e basato su 5 campioni secondo la normativa ISO 10319, per ogni lotto di produzione fornito. In mancanza di questi certificati, l’impresa appaltante dovra' far eseguire da un laboratorio accreditato, con le stesse modalita', le prove di trazione su campioni prelevati in cantiere dietro indicazione ed in presenza della Direzione Lavori per la prima fornitura di materiale fino a 5.000 m2. Oltre questa quantita', e per ogni fornitura successiva di geocomposito, per lotti singoli fino a 10.000 m2, l’impresa dovra' presentare un ulteriore certificato di prova di trazione. Il prelievo e l’onere delle prove saranno a carico dell’impresa appaltante, che dovra' mettere a disposizione i mezzi necessari ed il personale idoneo ad effettuare tali operazioni.Il produttore dovra' rilasciare una dichiarazione di conformita' sul materiale fornito attestante le caratteristiche tecniche richieste, il nome dell’impresa appaltante e l’indirizzo del cantiere.Il materiale dovra' essere marcato CE in conformita' alla normativa europea ed il produttore dovra' possedere la certificazione EN ISO 9001:2000.Il geocomposito dovra' essere approvata dalla Direzione Lavori, alla quale l’impresa dovra' presentare le certificazioni richieste per avallare la rispondenza ai requisiti minimi, pena ritiro immediato del materiale dal cantiere e, se si rendesse necessario, demolizione delle opere costruite a totale carico ed onere dell’impresa.
			a	GEOCOMPOSITO AVENTE RESISTENZA MINIMA SENZA TOLLERANZA PARI A 40 KN/M. Geocomposito avente resistenza minima senza tolleranza pari a 40 kN/m e deformazione nominale inferiore al 10%.	m²		7,93	7,9	7,9	7,8	7,7	7,85

		F.04.25		MURI IN TERRA RINFORZATA RIVESTITA IN BLOCCHI IN CLS. Realizzazione di muro di sostegno con paramento in blocchi di calcestruzzo vibrocompresso splittati, rinforzato con geogriglie in fibre di polivinilalcol o equivalenti con terreni di riempimento sia acidi che basici (2<PH<13)Tale struttura si ottiene mediante la sovrapposizione sfalsata dei blocchi a secco e con l’inserimento alternato di geogriglie di rinforzo opportunamente dimensionate. I vuoti tra gli elementi in calcestruzzo devono essere riempiti con uno strato di ghiaia, stendendosi fino ad una distanza di almeno 30 cm a tergo del muro. Il primo strato di blocchi deve appoggiare su idonea fondazione, la quale dovra' essere posta a profondita' tale da soddisfare le necessita' progettuali e risultare protetta da fenomeni di erosione. Il terreno a tergo del muro sara' rinforzato mediante l’inserimento di geogriglie disposte a strati. Le tipologie di geogriglia da utilizzare e la loro disposizione ai vari livelli dell’opera saranno quelle indicate negli elaborati grafici di progetto. Le geogriglie saranno installate in maniera che la direzione longitudinale risulti perpendicolare al fronte del muro; ogni telo di geogriglia formante gli strati dovra' essere priva di tagli e/o discontinuita' lungo lo sviluppo in sezione. I teli di geogriglia adiacenti dovranno sormontare per almeno 20 cm. Il terreno di riempimento da utilizzare a tergo del muro dovra' possedere i requisiti geotecnici richiesti di progetto. Il terreno di riempimento verra' posato e compattato per strati di spessore non superiore a 20 cm, utilizzando mezzi meccanici idonei, in modo da ottenere una densita' pari ad almeno il 90 % della densita' max. ottenuta della prova Proctor (AASHO modificata). I blocchi in calcestruzzo vibrocompresso dovranno avere una faccia a vista splittata con estremita' rientranti di circa 4 cm, dovranno presentare una sezione a “T” ed essere provvisti nella parte inferiore di due rilievi adibiti ad incastro. Dimensioni 20x45,7x30,5 cm (HxLxP)Inclinazione del blocco con la verticale 7,1° o 1° con possibilita' di variare l’inclinazione da 0° a 7,1° mediante l’asportazione delle parti predisposte Finitura splittata Resistenza alla compressione > 20 MPa Assorbimento medio < 6% Sistema d’incastro Mediante rilievi fissi predisposti nel blocco senza l’utilizzo di elementi esterni Peso in volume > 2200 kg/m3 Antigelivita' conforme norma UNI 7087 L’armatura di rinforzo dovra' essere formata da una geogriglia sintetica composta di filamenti in polivinilalcol o equivalenti ad elevato modulo, ricoperta da rivestimento polimerico inerte, resistente ai raggi UV e a tutti i microrganismi e sostanze chimiche presenti nei terreni in condizioni . La tensione di progetto delle geogriglie dovra' essere garantita da una certificazione tipo BBA o ERA (British Board of Agreement) rilasciata da un ente indipendente dal produttore, nella quale dovranno essere riportati tutti i coefficienti di sicurezza necessari per la determinazione della tensione ammissibile in condizioni di esercizio a lungo termine della geogriglia (coefficienti per danneggiamento meccanico, per comportamento a creep, per variazione della produzione ed estrapolazione dei dati di laboratorio, e per attacchi ambientali) nonche' la modalita' di costruzione dell’opera in terra rinforzata. Le fibre longitudinali dovranno essere intrecciate con le fibre trasversali in maniera da impedire lo spostamento delle stesse in corrispondenza dei nodi. Il certificato dovra' inoltre riportare i parametri di riduzione da applicare alle geogriglie per danneggiamenti chimici dovuti al contatto permanente con terreni con 2<PH<13.Le caratteristiche meccaniche delle geogriglie che potranno essere adottate, disposte secondo gli elaborati grafici di progetto, dovranno essere non inferiori a quelle sotto riportate: Caratteristica tecnica U. m. Geogriglia in PVA o similari NormaResistenza a trazione (long./trasv.) kN/m > 35 > 55 > 80 > 110 ISO 10319Deformazione alla tensione nominale di rottura (long.) % < 6 < 6 < 6 < 6 ISO 10319Tensione ammissibile per una vita utile di 120 anni (long.) Secondo certificazioni esterne tipo BBA. kN/m > 15,8 > 26.7 > 39.9 > 54.9 ISO 10319Resistenza chimica in ambienti aggressivi con Ph compresi tra 2<Ph<13 2<Ph<13 2<Ph<13 2<Ph<13 ISO/TR 20432
			b	MURO IN TERRENO RINFORZATO RIVESTITO IN BLOCCHI PER ALTEZZA DI SCARPATA OLTRE M. 3,00 FINO A 5,00. MURO IN TERRENO RINFORZATO RIVESTITO IN BLOCCHI per altezza di scarpata oltre m. 3,00 fino a 5,00 (terreni stabilizzati)	m²		288,13	288,1	287,3	283,0	279,7	285,08
			c	MURO IN TERRENO RINFORZATO RIVESTITO IN BLOCCHI PER ALTEZZA DI SCARPATA OLTRE M. 5,00 FINO A 7,00. MURO IN TERRENO RINFORZATO RIVESTITO IN BLOCCHI per altezza di scarpata oltre m. 5,00 fino a 7,00 (terreni stabilizzati)	m²		316,70	316,7	315,8	311,1	307,4	313,35
			d	MURO IN TERRENO RINFORZATO RIVESTITO IN BLOCCHI PER ALTEZZA DI SCARPATA OLTRE M. 7,00 FINO A 9,00. MURO IN TERRENO RINFORZATO RIVESTITO IN BLOCCHI per altezza di scarpata oltre m. 7,00 fino a 9,00 (terreni stabilizzati)	m²		341,92	341,9	340,9	335,9	331,9	338,30
			e	MURO IN TERRENO RINFORZATO RIVESTITO IN BLOCCHI PER ALTEZZA DI SCARPATA OLTRE M 9,00 FINO A 11,00. MURO IN TERRENO RINFORZATO RIVESTITO IN BLOCCHI per altezza di scarpata oltre m 9,00 fino a 11,00 (terreni stabilizzati)	m²		380,43	380,4	379,3	373,7	369,3	376,41
			f	MURO IN TERRENO RINFORZATO RIVESTITO IN BLOCCHI PER ALTEZZA DI SCARPATA OLTRE M 11,00 FINO A 13,00. MURO IN TERRENO RINFORZATO RIVESTITO IN BLOCCHI per altezza di scarpata oltre m 11,00 fino a 13,00 (terreni stabilizzati)	m²		429,29	429,3	428,0	421,7	416,7	424,75
			g	MURO IN TERRENO RINFORZATO RIVESTITO IN BLOCCHI PER ALTEZZA DI SCARPATA OLTRE M. 13,00 FINO A 15,00. MURO IN TERRENO RINFORZATO RIVESTITO IN BLOCCHI per altezza di scarpata oltre m. 13,00 fino a 15,00 (terreni stabilizzati)	m²		463,01	463,0	461,6	454,8	449,4	458,11

		F.04.26		STABILIZZAZIONE A CEMENTO O CALCE. Stabilizzazione in sito di materiali terrosi o granulari, costituenti piani di posa o rilevati stradali con ossidi di calce e/o cemento mediante unita' computerizzata di riciclaggio, costituita da pluvimixer gommato, spandilegante, rulli compattatori, autobotte, motorgrader ecc, che con avanzamento uniforme esegue contemporaneamente le seguenti lavorazioni: fresatura ed omogeneizzazione del corpo stradale per uno spessore variabile predefinito con fresatrice- stabilizzatrice gommata; miscelazione del materiale con l’aggiunta controllata di acqua a mezzo di autobotte collegata alla stabilizzatrice e di ossido di calce e/o cemento (nella percentuale stabilita in progetto anche a mezzo di prove preliminari di laboratorio), dosati a mezzo di autocarro spandilegante a dosaggio controllato e registrato; livellazione secondo i piani e le pendenze di progetto con motorgrader o lama cingolata; compattazione con appositi rulli vibranti, il primo con tasselli sul tamburo ed il secondo liscio. Compresa ogni prestazione per ottenere le caratteristiche prestazionali indicate nelle norme Tecniche di Capitolato; esclusa la fornitura del cemento o della calce da remunerarsi con il relativo prezzo previsto nei materiali a pie' d'opera.
			a	fino a 30 cm di spessore	m3		7,28	7,3	7,3	7,2	7,1	7,20
			b	oltre 30 cm di spessore	m³/cm		0,24	0,2	0,2	0,2	0,2	0,24

	F_5			CALCESTRUZZI, CASSERI ED ACCIAI PER C.A.

		F.05.01		CONGLOMERATO CEMENTIZIO. Fornitura e posa in opera di conglomerato cementizio anche se debolmente armato confezionato in conformita' alle vigenti Norme di Legge con cemento tipo R325, inerti ed acqua aventi le caratteristiche indicate nelle Norme Tecniche dato in opera a qualsiasi profondita' od altezza per il rinfianco o rivestimento di tubazioni o manufatti, compreso l'onere delle eventuali casserature di modesta entita', escluso solo la eventuale fornitura e posa in opera dell'acciaio
			a	dosaggio a 200 kg/m³	m³		126,71	126,7	126,3	124,5	123,0	125,37
			b	dosaggio a 250 kg/m³	m³		136,19	136,2	135,8	133,8	132,2	134,75
			c	classe 250 con Rck non inf.25N/mm²	m³		136,19	136,2	135,8	133,8	132,2	134,75

		F.05.02		MURATURA IN PIETRAME E MALTA. Muratura retta, curva od obliqua, di pietrame in fondazione ed elevazione, in opera con malta cementizia confezionata con kg 350 di cemento normale per ogni m³ di sabbia, di qualsiasi forma e dimensione, per spessori fino a cm 60, compreso il compenso per la lavorazione della doppia faccia vista secondo il tipo prescritto dalla Direzione dei Lavori, la formazione di eventuali fori nonche' la stuccatura e la stilatura dei giunti e gli eventuali ponteggi ed impalcature
			a	pietrame proveniente da scavi o demolizioni	m³		371,17	371,2	370,1	364,6	360,3	367,25
			b	pietrame calcareo o porfirico proveniente da cave	m³		408,75	408,8	407,5	401,5	396,8	404,43

		F.05.03		SELCIATONE CON PIETRAME. Selciatone con pietrame dello spessore non inferiore a cm 25 eseguito a corsi regolari o ad opera incerta secondo le indicazioni della Direzione Lavori, posto su letto di calcestruzzo dosato a kg. 300 di cemento tipo R325 per m³ di inerte, dello spessore non inferiore a cm 25, compreso l'eventuale allontamento dell'acqua mediante pompe o deviazioni, lo scavo, le eventuali demolizioni, la preparazione del piano di posa secondo quanto stabilito nei particolari di progetto, rabboccatura e stilatura delle fughe con malta cementizia a kg 600 di cemento tipo R325 per m³ di sabbia ed ogni altro onere per dare il lavoro finito a regola d'arte.L' eventuale ferro d' armatura sara' corrisposto a parte.
			a	con pietrame proveniente dagli scavi o demolizioni	m²		76,82	76,8	76,6	75,5	74,6	76,01
			b	in pietra porfirica	m²		100,03	100,0	99,7	98,3	97,1	98,97
			c	in pietra granitica	m²		100,13	100,1	99,8	98,4	97,2	99,07
			d	in pietra calcarea	m²		93,28	93,3	93,0	91,6	90,5	92,29

		F.05.04		RIVESTIMENTO DI PLATEE, TOMBINI E SIMILARI. Rivestimento platee di tomboni, cunette e fossi di guardia, opere similari, eseguito in pietrame dello spessore minimo di cm 15 e malta cementizia a kg 350 di cemento normale per m³ di sabbia avente spessore minimo di cm 10, con il pietrame fornito e posato su letto di malta cementizia come sopra, oppure posato direttamente sul calcestruzzo di platea prima che questo inizi la presa, provocando il rifluimento del calcestruzzo tra i giunti del pietrame a mezzo della vibrazione; compreso l'onere della sgrossatura della faccia vista e della stuccatura dei giunti e quanto altro occorrente per dare l'opera finita a regola d'arte.
			a	con pietrame proveniente dagli scavi o demolizioni	m²		24,23	24,2	24,2	23,8	23,5	23,97
			b	in pietra porfirica	m²		40,41	40,4	40,3	39,7	39,2	39,98
			c	in pietra granitica	m²		40,48	40,5	40,4	39,8	39,3	40,05
			d	in pietra calcarea	m²		40,17	40,2	40,1	39,5	39,0	39,75

		F.05.05		CONGLOMERATO CEMENTIZIO PER OPERE DI FONDAZIONE. Conglomerato cementizio per opere di fondazione, anche in presenza di armature metalliche non collaboranti ai fini statici, confezionato in conformita' alle vigenti Norme di Legge con cemento, inerti ed acqua aventi le caratteristiche indicate nelle Norme Tecniche, dato in opera, a qualsiasi profondita', andamento retto o curvo, compreso l'onere delle casseforme con R > 10 m, quello delle centinature e delle armature di sostegno delle casseforme, compresa altresi' la lavorazione del conglomerato per ottenere la superficie a contatto con i casseri perfettamente chiusa e conforme alla casseratura prevista, la sagomatura degli spigoli, la formazione di giunti, esclusa la sola fornitura e posa in opera dell'acciaio
			a	con Rck >=20 N/mm²	m³		134,09	134,1	133,7	131,7	130,2	132,67
			b	classe di lavorabilita' S3 (semifluida), classe di esposizione XC1, C 25/30, rapporto max e/c 0,6	m³		145,40	145,4	145,0	142,8	141,1	143,86

		F.05.06		CONGLOMERATO CEMENTIZIO PER OPERE DI ELEVAZIONE. Conglomerato cementizio per opere di elevazione, anche in presenza di armature metalliche non collaboranti ai fini statici, confezionato in conformita' alle vigenti Norme di Legge con cemento, inerti ed acqua aventi le caratteristiche indicate nelle Norme Tecniche, dato in opera, a qualsiasi altezza, andamento retto o curvo, compreso l'onere delle casseforme con R > 10 m, quello delle centinature e delle armature di sostegno delle casseforme, compresa altresi' la lavorazione del conglomerato per ottenere la superficie a contatto con i casseri perfettamente chiusa e conforme alla casseratura prevista, la sagomatura degli spigoli, la formazione di giunti, esclusa la sola fornitura e posa in opera dell'acciaio
			a	con Rck >=20 N/mm²	m³		164,87	164,9	164,4	162,0	160,0	163,13
			b	classe di lavorabilita' S3 (semifluida), classe di esposizione XC1, C 25/30, rapporto max e/c 0,6	m³		194,48	194,5	193,9	191,0	188,8	192,42
			c	cclasse di lavorabilita' S3 (semifluida), classe di esposizione XC1, C 25/30, rapporto max e/c 0,6. classe di lavorabilita' S3 (semifluida), classe di esposizione XC1, C 25/30, rapporto max e/c 0,6	m³		194,48	194,5	193,9	191,0	188,8	192,42

		F.05.07		SOVRAPREZZO PER MURATURA IN PIETRA E CLS, A CORSI REGOLARI. Sovrapprezzo alla voce " CONGLOMERATO CEMENTIZIO PER OPERE DI ELEVAZIONE ", rette o curve, di qualsiasi altezza o spessore, per formazione di paramento esterno eseguito a corsi regolari secondo le previsioni di progetto con pietrame dello spessore minimo di cm 25 ben ammorsato nel calcestruzzo retrostante, compresi:- il compenso per la lavorazione della faccia a vista, la stuccatura e stilatura dei giunti con malta cementizia;- la formazione dei fori di drenaggio nel numero e posizione che verranno prescritti dalla D.L.;- la formazione dei giunti di dilatazione;- l'onere per la formazione di risvolti ad angolo, la costruzione, nolo, montaggio e smontaggio di ponteggi ed impalcature di qualsiasi altezza e consistenzanonche' quant'altro occorra per dare il lavoro finito a regola d'arte escluso l'eventuale acciaio d'armatura.NB. La computazione della voce " CONGLOMERATO CEMENTIZIO PER OPERE DI ELEVAZIONE ", dovra' comprendere anche lo spessore del paramento
			a	con pietrame proveniente da scavi o demolizioni	m²		35,86	35,9	35,8	35,2	34,8	35,48
			b	con pietrame proveniente da cave di porfido	m²		75,08	75,1	74,9	73,8	72,9	74,29
			c	con pietrame proveniente da cave di granito	m²		81,22	81,2	81,0	79,8	78,8	80,36
			d	con pietrame proveniente da cave di calcareo	m²		75,16	75,2	74,9	73,8	73,0	74,37

		F.05.08		SOVRAPREZZO PER MURATURA IN PIETRA E CLS AD OPERA INCERTA. Sovrapprezzo alla voce " CONGLOMERATO CEMENTIZIO PER OPERE DI ELEVAZIONE ", rette o curve, di qualsiasi altezza o spessore, per formazione di paramento esterno eseguito ad opera incerta secondo le previsioni di progetto con pietrame dello spessore minimo di cm 25 ben ammorsato nel calcestruzzo retrostante, compresi:- il compenso per la lavorazione della faccia a vista, la stuccatura e stilatura dei giunti con malta cementizia;- la formazione dei fori di drenaggio nel numero e posizione che verranno prescritti dalla D.L.;la formazione dei giunti di dilatazione;- l'onere per la formazione di risvolti ad angolo, la costruzione, nolo, montaggio e smontaggio di ponteggi ed impalcature di qualsiasi altezza e consistenzanonche' quant'altro occorra per dare il lavoro finito a regola d'arte escluso l'eventuale acciaio d'armatura.NB. La computazione della voce " CONGLOMERATO CEMENTIZIO PER OPERE DI ELEVAZIONE ", dovra' comprendere anche lo spessore del paramento
			a	con pietrame proveniente da scavi o demolizioni	m²		26,06	26,1	26,0	25,6	25,3	25,78
			b	con pietrame proveniente da cave di porfido	m²		66,77	66,8	66,6	65,6	64,8	66,06
			c	con pietrame proveniente da cave di granito	m²		75,08	75,1	74,9	73,8	72,9	74,29
			d	con pietrame proveniente da cave di calcareo	m²		64,50	64,5	64,3	63,4	62,6	63,82

		F.05.09	0	MAGRONE. Fornitura e posa in opera di magrone per regolarizzazione dei piani di imposta delle opere d'arte, eseguito in conglomerato cementizio dosato a kg. 150 di cemento tipo R 325 per m³ di inerte a granulometria regolamentare dello spessore minimo di cm 10.Nel prezzo si intende compreso e compensato l'onere relativo al costipamento, la formazione dei piani superiori alla quota di progetto e quanto altro necessario per dare il lavoro finito a regola d'arte.Agli effetti contabili non saranno compensati eventuali maggiori spessori; questo anche in riferimento alle profondita' degli scavi	m²		6,84	6,8	6,8	6,7	6,6	6,77

		F.05.10		CONGLOMERATO CEMENTIZIO PER OPERE IN C.A. TIPO 325. Conglomerato cementizio per opere in cemento armato normale o precompresso, sia di fondazione che di elevazione anche per gallerie artificiali e per gli imbocchi delle gallerie naturali, confezionato in conformita' alle vigenti Norme di Legge, con cemento tipo 325, acqua ed inerti aventi le caratteristiche indicate nelle Norme Tecniche, sia per strutture eseguite in opera che prefabbricate, dato in opera vibrato, a qualsiasi altezza o profondita', escluso fornitura e posa in opera dell'acciaio nonche' l'onere delle casseforme, quello delle centinature e delle armature di sostegno delle casseforme
			a	classe di lavorabilita' S3 (semifluida), classe di esposizione XC1, C 25/30, rapporto max e/c 0,6	m³		134,00	134,0	133,6	131,6	130,1	132,58
			b	classe di lavorabilita' S3 (semifluida), classe di esposizione XF2, C 25/30, rapporto max e/c 0,5. classe di lavorabilita' S3 (semifluida), classe di esposizione XF2, C 25/30, rapporto max e/c 0,5, contenuto minimo di aria 3%	m³		141,00	141,0	140,6	138,5	136,9	139,51
			c	classe di lavorabilita' S3 (semifluida), classe di esposizione XF2, C 28/35, rapporto max e/c 0,5. classe di lavorabilita' S3 (semifluida), classe di esposizione XF2, C 28/35, rapporto max e/c 0,5, contenuto minimo di aria 3%	m³		147,72	147,7	147,3	145,1	143,4	146,16
			d	classe di lavorabilita' S3 (semifluida), classe di esposizione XF2, C 30/37, rapporto max e/c 0,5. classe di lavorabilita' S3 (semifluida), classe di esposizione XF2, C 30/37, rapporto max e/c 0,5, contenuto minimo di aria 3%	m³		149,70	149,7	149,3	147,1	145,3	148,12
			e	classe di lavorabilita' S3 (semifluida), classe di esposizione XF2, C 32/40, rapporto max e/c 0,5. classe di lavorabilita' S3 (semifluida), classe di esposizione XF2, C 32/40, rapporto max e/c 0,5, contenuto minimo di aria 3%	m³		155,44	155,4	155,0	152,7	150,9	153,80
			f	classe di lavorabilita' S3 (semifluida), classe di esposizione XF2, C 35/45, rapporto max e/c 0,5. classe di lavorabilita' S3 (semifluida), classe di esposizione XF2, C 35/45, rapporto max e/c 0,5, contenuto minimo di aria 3%	m³		162,68	162,7	162,2	159,8	157,9	160,96

		F.05.11		CONGLOMERATO CEMENTIZIO PER OPERE IN C.A. TIPO 425. Conglomerato cementizio per opere in cemento armato normale o precompresso, sia di fondazione che di elevazione anche per gallerie artificiali e per gli imbocchi delle gallerie naturali, confezionato in conformita' alle vigenti Norme di Legge, con cemento tipo 425, acqua ed inerti aventi le caratteristiche indicate nelle Norme Tecniche, sia per strutture eseguite in opera che prefabbricate, dato in opera vibrato, a qualsiasi altezza o profondita', escluso fornitura e posa in opera dell'acciaio nonche' l'onere delle casseforme, quello delle centinature e delle armature di sostegno delle casseforme:
			a	classe di lavorabilita' S3 (semifluida), classe di esposizione XC1, C 25/30, rapporto max e/c 0,6	m³		144,22	144,2	143,8	141,7	140,0	142,70
			b	classe di lavorabilita' S3 (semifluida), classe di esposizione XF2, C 25/30, rapporto max e/c 0,5. classe di lavorabilita' S3 (semifluida), classe di esposizione XF2, C 25/30, rapporto max e/c 0,5, contenuto minimo di aria 3%	m³		151,23	151,2	150,8	148,6	146,8	149,63
			c	classe di lavorabilita' S3 (semifluida), classe di esposizione XF2, C 28/35, rapporto max e/c 0,5. classe di lavorabilita' S3 (semifluida), classe di esposizione XF2, C 28/35, rapporto max e/c 0,5, contenuto minimo di aria 3%	m³		157,95	158,0	157,5	155,2	153,3	156,28
			d	classe di lavorabilita' S3 (semifluida), classe di esposizione XF2, C 30/37, rapporto max e/c 0,5. classe di lavorabilita' S3 (semifluida), classe di esposizione XF2, C 30/37, rapporto max e/c 0,5, contenuto minimo di aria 3%	m³		159,93	159,9	159,5	157,1	155,2	158,24
			e	classe di lavorabilita' S3 (semifluida), classe di esposizione XF2, C 32/40, rapporto max e/c 0,5, c. classe di lavorabilita' S3 (semifluida), classe di esposizione XF2, C 32/40, rapporto max e/c 0,5, contenuto minimo di aria 3%	m³		165,67	165,7	165,2	162,7	160,8	163,92
			f	classe di lavorabilita' S3 (semifluida), classe di esposizione XF2, C 35/45, rapporto max e/c 0,5, c. classe di lavorabilita' S3 (semifluida), classe di esposizione XF2, C 35/45, rapporto max e/c 0,5, contenuto minimo di aria 3%	m³		172,91	172,9	172,4	169,8	167,8	171,08

		F.05.12		RIVESTIMENTO MURATURE IN C.A. A CORSI REGOLARI. Paramento retto o curvo per rivestimento di muratura in c.a., eseguito a corsi regolari con blocchi di pietra delle dimensioni minime di cm (15x20x30) posti in opera con malta cementizia dosata a kg 400 di cemento tipo 325 per m³ di inerte per ottenere uno spessore complessivo minimo di cm 25; tale magistero e' comprensivo anche della retrostante rete metallica elettrosaldata del Ø 8 mm a maglia (20x20) cm e delle eventuali chiodature e zanche di ancoraggio alla muratura, la stilatura dei giunti, la formazione di ponteggi ed impalcature per qualsiasi altezza ed ogni altro onere per dare il lavoro finito a regola d'arte secondo i particolari costruttivi o le indicazioni che verranno impartite dalla Direzione Lavori
			a	con pietrame proveniente da scavi o demolizioni	m²		70,23	70,2	70,0	69,0	68,2	69,49
			b	con pietrame proveniente da cave di porfido	m²		107,87	107,9	107,6	106,0	104,7	106,73
			c	con pietrame proveniente da cave di granito	m²		114,01	114,0	113,7	112,0	110,7	112,80
			d	con pietrame proveniente da cave di calcareo	m²		107,87	107,9	107,6	106,0	104,7	106,73

		F.05.13		RIVESTIMENTO MURATURE IN C.A. AD OPERA INCERTA. Paramento retto o curvo per rivestimento di muratura in c.a., eseguito ad opera incerta con blocchi di pietra posti in opera con malta cementizia dosata a kg 400 di cemento tipo 325 per m³ di inerte per ottenere uno spessore complessivo minimo di cm 25 - 30; tale magistero e' comprensivo anche della retrostante rete metallica elettrosaldata del Ø 8 mm a maglia (20x20) cm e delle eventuali chiodature e zanche di ancoraggio alla muratura, la stilatura dei giunti, la formazione di ponteggi ed impalcature per qualsiasi altezza ed ogni altro onere per dare il lavoro finito a regola d'arte secondo i particolari costruttivi o le indicazioni che verranno impartite dalla Direzione Lavori
			a	con pietrame proveniente da scavi o demolizioni	m²		53,65	53,7	53,5	52,7	52,1	53,08
			b	spessore minimo di cm 25 con pietrame proveniente da cave di porfido	m²		89,13	89,1	88,9	87,6	86,5	88,19
			c	spessore minimo di cm 25 con pietrame proveniente da cave di granito	m²		95,27	95,3	95,0	93,6	92,5	94,26
			d	spessore minimo di cm 30 con pietrame proveniente da cave di calcareo	m²		89,13	89,1	88,9	87,6	86,5	88,19

		F.05.14		INTONACO LISCIO DI CEMENTO. Intonaco liscio di cemento eseguito con malta dosata a kg 400 di cemento normale per m³ di sabbia
			a	dello spessore di mm 10	m²		18,40	18,4	18,4	18,1	17,9	18,21
			b	dello spessore di mm 20	m²		21,87	21,9	21,8	21,5	21,2	21,64

		F.05.15	0	RISANAMENTO DI VECCHIE MURATURE A SECCO. Risanamento di vecchie murature a secco o in malta previo sgombero e trasporto a rifiuto dei materiali vari depositati sui paramenti delle murature stesse, sradicamento degli arbusti ed erbe cresciute fra gli interstizi, allargamento (ove necessario) delle fughe mediante scalpello, pulizia profonda anche con lavaggio con acqua a pressione, riempimento degli interstizi e stilatura con malta cementizia a kg 600 di cemento tipo R325 per m³.E' incluso l'onere di annegare, fra le fughe, adeguate tubazioni in calcestruzzo o in P.V.C. per il drenaggio, dei diametri previsti in progetto e nelle posizioni che la Direzione Lavori riterra' opportuno, la eventuale sostituzione di pietrame degradato e la fornitura e posa in opera di quello mancante	m²		38,07	38,1	38,0	37,4	37,0	37,67

		F.05.16		RIFACIMENTO BANCHETTONE SU MURATURE ESISTENTI. Rifacimento di banchettone, su murature esistenti, delle dimensioni minime di cm 80 x 35, previa demolizione della parte superiore della muratura stessa e la regolarizzazione dell'andamento altimetrico della base d'appoggio, compresi:- il getto di calcestruzzo classe 250;- l'armatura metallica;- la casseratura;- la formazione di fori del ø di mm 20, disposti a quinconce nella muratura esistente per l'infissione e il fissaggio, con malte espansive, dei ferri di ancoraggio;- la formazione delle nicchie per la successiva posa della barriera di sicurezza;- il taglio ed il ripristino dell'asfalto con mezzi meccanici.Il tutto eseguito come da disegno particolare allegato e secondo le istruzioni impartite dalla D.L..; nel prezzo e' pure compreso lonere del trasferimento a discarica dell'eventuale materiale di risulta.
			a	dello spessore di mm 10	m		107,53	107,5	107,2	105,6	104,4	106,39
			b	dello spessore di mm 20	m		96,77	96,8	96,5	95,1	93,9	95,75

		F.05.17		CASSERATURA IN LEGNO PER STRUTTURE IN C.A. Formazione di casseratura per le strutture in conglomerato cementizio, di cui alle voci "Conglomerato cementizio per opere in C.A.", ad esclusione delle gallerie artificiali o per gli imbocchi delle gallerie naturali, per superfici verticali o inclinate, rette o curve con R > 10 m, nonche' quello delle centinature e delle armature di sostegno, eseguite con tavole non piallate o con elementi in legno compensato, con superficie non perfettamente piana e liscia; i giunti tra i singoli elementi potranno essere non a perfetta tenuta e quindi saranno accettate delle leggere fuoriuscite di boiacca e sbavature; nel prezzo sono pure compresi la formazione ed il disfacimento dei necessari ponteggi, il disarmo e l'asportazione di tutti i materiali nonche' la formazione e demolizione di eventuali opere provvisionali e di sostegno, il tutto misurato per la sola superficie bagnata
			a	per altezza fino a m. 2,00	m²		30,90	30,9	30,8	30,4	30,0	30,57
			b	per altezza fino a m. 4,00	m²		36,93	36,9	36,8	36,3	35,9	36,54
			c	per altezza fino a m. 6,00	m²		41,39	41,4	41,3	40,7	40,2	40,95
			d	per altezza superiore a m. 6,00	m²		44,47	44,5	44,3	43,7	43,2	44,00

		F.05.18		CASSERATURA METALLICA PER STRUTTURE IN C.A. Formazione di casseratura per le strutture in conglomerato cementizio, di cui alle voci "Conglomerato cementizio per opere in C.A.", ad esclusione delle gallerie artificiali o per gli imbocchi delle gallerie naturali, per superfici verticali o inclinate, rette o curve con R > 10 m, nonche' quello delle centinature e delle armature di sostegno, eseguite con elementi modulari in acciaio, con superficie non perfettamente piana e liscia; i giunti tra i singoli elementi potranno essere non a perfetta tenuta e quindi saranno accettate delle leggere fuoriuscite di boiacca e sbavature; nel prezzo sono pure compresi la formazione ed il disfacimento dei necessari ponteggi, il disarmo e l'asportazione di tutti i materiali nonche' la formazione e demolizione di eventuali opere provvisionali e di sostegno, il tutto misurato per la sola superficie bagnata.
			a	per altezza fino a m. 2,00	m²		20,93	20,9	20,9	20,6	20,3	20,71
			b	per altezza fino a m. 4,00	m²		23,44	23,4	23,4	23,0	22,8	23,19
			c	per altezza fino a m. 6,00	m²		24,64	24,6	24,6	24,2	23,9	24,38
			d	per altezza superiore a m. 6,00	m²		26,21	26,2	26,1	25,7	25,4	25,93

		F.05.19		SOVRAPREZZO FACCIA A VISTA. Sovrapprezzo alle voci "Casseratura per strutture in c.a." e " Casseratura esterna di gallerie" per la formazione della faccia a vista e per la perfetta tenuta delle giunzioni tra elemento ed elemento, senza sbavature o protuberanze, con elementi lisci.
			a	in pannelli legno	m²		8,30	8,3	8,3	8,2	8,1	8,21
			b	in pannelli acciaio	m²		4,44	4,4	4,4	4,4	4,3	4,39
			c	con tavole piallate	m²		15,50	15,5	15,5	15,2	15,1	15,34

		F.05.20		CASSERATURA CURVA. Sovrapprezzo per la formazione di casserature curve con R < 10 m.
			a	per R da 9,99 a 6,00 m	m²		8,87	8,9	8,9	8,7	8,6	8,78
			b	per R da 5,99 a 2,00 m	m²		13,26	13,3	13,2	13,0	12,9	13,12
			c	per R < 2,00 m	m²		16,60	16,6	16,6	16,3	16,1	16,42

		F.05.21	0	CASSEFORME A PERDERE. Sovrapprezzo alla voce "Casseratura per strutture in c.a." per casseforme a perdere per getti a struttura alleggerita, comunque realizzate purche' approvate dalla D.L.; compresa ogni fornitura, lavorazione ed onere per dare il lavoro compiuto, valutato per metro quadrato di cassero bagnato.	m²		7,21	7,2	7,2	7,1	7,0	7,13

		F.05.22		CASSERATURA INTERNA DI GALLERIE ARTIFICIALI. Formazione di casseratura interna di gallerie artificiali a sezione curva eseguite a cielo aperto e nei tratti relativi agli imbocchi delle gallerie naturali, compreso le armature e centinature necessarie, l'onere della formazione di aperture, nicchie ecc., sia in retta che in curva con R >= 100 m, realizzando una perfetta tenuta delle giunzioni tra elemento ed elemento, misurata per la sola superficie bagnata, eseguita con:
			a	casseratura interna gallerie con pannelli in legno	m²		29,33	29,3	29,2	28,8	28,5	29,02
			b	casseratura interna gallerie con pannelli in acciaio	m²		26,57	26,6	26,5	26,1	25,8	26,29
			c	casseratura interna gallerie con tavole di legno piallato	m²		38,15	38,2	38,0	37,5	37,0	37,75

		F.05.23	0	CASSERATURA ESTERNA DI GALLERIE. Casseratura esterna di gallerie per la parte soggetta a ritombamento, per il resto vale quanto stabilito dalla voce "Casseratura per strutture in c.a.".	m²		18,79	18,8	18,7	18,5	18,2	18,59

		F.05.24	0	CASSERATURA CURVA DI GALLERIE ARTIFICIALI. Sovrapprezzo alla voce "Casseratura interna di gallerie artificiali" per raggi di curvatura dell'asse planimetrico di gallerie artificiali con R < 100 m	m²		8,87	8,9	8,9	8,7	8,6	8,78

		F.05.25	0	ACCIAIO IN BARRE AD ADERENZA MIGLIORATA. Acciaio in barre ad aderenza migliorata del tipo B450C di qualsiasi diametro controllato in stabilimento, per lavori in cemento armato, dato in opera a qualsiasi altezza o profondita' compreso l'onere delle piegature, il filo per le legature, le eventuali saldature per giunzioni, distanziatori, lo sfrido, ecc.	kg		1,31	1,3	1,3	1,3	1,3	1,30

		F.05.27		RETE D'ACCIAIO ELETTROSALDATA. Fornitura e posa in opera di rete d'acciaio a maglie elettrosaldate, dei tipi e delle dimensioni ordinati dalla Direzione dei Lavori, ogni onere compreso, come alla voce " ACCIAIO IN BARRE AD ADERENZA MIGLIORATA ".
			a	in barre liscie di acciaio	kg		1,26	1,3	1,3	1,2	1,2	1,25
			b	in acciaio tipo B450C	kg		1,26	1,3	1,3	1,2	1,2	1,25
			c	in acciaio tipo B450C	kg		1,26	1,3	1,3	1,2	1,2	1,25

		F.05.28	0	FILO IN ACCIAIO. Filo di qualsiasi diametro compreso fra 4 e 12 mm in acciaio avente f p(0,2)k minimo = 1.450 N/mm² e f ptk minimo = 1.650 N/mm² per strutture in cemento armato precompresso. Dato in opera compreso: la fornitura in opera di guaine metalliche, teste o piastre di ancoraggio e apparecchi di bloccaggio, l'esecuzione di iniezioni di malta fine di cemento, le operazioni di tiro anche in varie riprese ed ogni altro onere.- controllato in stabilimento	kg		2,10	2,1	2,1	2,1	2,0	2,08

		F.05.29	0	TRACCIA IN ACCIAIO PER STRUTTURE IN C.A. PRECOMPRESSO. Treccia per strutture in cemento armato precompresso formata da fili di acciaio di qualsiasi diametro, avente f p(0,2)k = 1.600 N/mm² e f ptk= 1.800 N/mm². Data in opera compresi gli oneri di cui alla precedente voce "Filo in acciaio".- controllata in stabilimento	kg		2,09	2,1	2,1	2,1	2,0	2,07

		F.05.30	0	TREFOLO PER STRUTTURE IN C.A. PRECOMPRESSO. Trefolo per strutture in cemento armato precompresso formato da fili di acciaio di qualsiasi diametro, aventi f p(1)k = 1.600 N/mm² e f ptk minimo = 1.800N/mm². Dato in opera compresi gli oneri di cui alla precedente voce "Filo in acciaio".- controllata in stabilimento	kg		2,13	2,1	2,1	2,1	2,1	2,11

		F.05.31		ACCIAIO IN BARRE PER STRUTTURE IN C.A. PRECOMPRESSO. Acciaio in barre tipo DIWIDAG per strutture in cemento armato precompresso dato in opera compresi tutti gli oneri relativi alla giunzione delle varie barre mediante gli occorrenti manicotti filettati ed alla eventuale filettatura realizzata senza l'asportazione del metallo, la fornitura e posa in opera dei manicotti stessi, degli apparecchi terminali di bloccaggio delle barre, la fornitura e posa in opera delle guaine metalliche, l'esecuzione di inezioni di malta fine di cemento, le operazioni di tiro anche in piu' riprese ed ogni altro onere inerente.Per chilogrammo di barra di acciaio controllato in stabilimento e provvisto del certificato di origine e qualita', dato in opera.
			a	avente f pyk minimo = 835 N/mm² e f ptk minimo = 1.030 N/mm²	kg		2,27	2,3	2,3	2,2	2,2	2,25
			b	avente f pyk minimo = 1.080 N/mm² e f ptk minimo = 1.230 N/mm²	kg		2,34	2,3	2,3	2,3	2,3	2,32

	F_6			IMPALCATI

		F.06.01		IMPALCATO PER PONTI. Impalcato per ponti di 1ª categoria di cui alle norme del D.M. del 4.5.90 anche in piu' campate semplicemente appoggiate costituito da:a) travi in c.a.p. prefabbricate a doppio T ad ala larga inferiore o superiore, a sezione di cassone o similari, autoportanti, con conglomerato cementizio a resistenza caratteristica Rck > 55 N/mm², precompresse con il sistema delle armature pretese aderenti in trefoli formati da fili di acciaio di qualsiasi diametro con resistenza caratteristica a rottura f ptk > 1900 N/mm² e resistenza caratteristica allo snervamento f p(1)tk > 1700 N/mm². Lo spessore delle anime della trave dovra' essere proporzionata all'altezza nella garanzia di copriferro regolamentare, comunque non inferiore a 3 cm;b) le travi prefabbricate, se necessario, dovranno avere le anime opportunamente ringrossate alle estremita' e saranno collegate fra di loro con traversi di testata e traversi intermedi. I traversi di collegamento potranno essere realizzati in conglomerato cementizio normale o precompresso con resistenza caratteristica Rck > 35 N/mm²;c) la soletta d'estradosso dell'impalcato gettata in opera avra' spessore > cm 20 in conglomerato cementizio con resistenza caratteristica Rck > 35 N/mm² , la cui armatura dovra' avere un copriferro minimo di 3 cm comprensivo della lastra tralicciata in cemento armato vibrato e dell'acciaio di armatura. Nel prezzo si intendono compensati gli oneri derivanti dalla eventuale fornitura e posa in opera di sottocomponenti atti a costituire il piano di getto;d) cordoli e/o marciapiedi secondo i disegni di progetto, sia gettati in opera che prefabbricati, in conglomerato cementizio con resistenza caratteristica Rck > 35 N/mm², atti al sostenimento di parapetti e barriere di sicurezza, adeguatamente ancorati alla soletta.Il prezzo per metro quadrato d'impalcato realizzato con le caratteristiche di cui sopra e' comprensivo dell'armatura come risultante dal calcolo, della fornitura delle travi, del trasporto a qualsiasi distanza, del varo fino a m 25,00 di altezza, dei traversi, della soletta, dei cordoli e/o marciapiedi, delle sottocomponenti eventuali e quant'altro occorra per dare l'impalcato finito. Sono altresi' compresi nel prezzo:- predisposizione dei fori per il posizionamento di ringhiere e barriere;- l'esecuzione dei gocciolatoi e/o velette prefabbricate in cls;- l'eventuale formazione di marciapiedi e cordoli di bordo compresa la fornitura e posa nel getto di tubi con relative camerette d'ispezione per il successivo inserimento di cavi od altri condotti come da disegni di progetto; - la sagomatura della soletta per l'installazione di giunti di dilatazione, questi esclusi; - l'inserimento nel getto delle caditoie e dei relativi bocchettoni di scarico per le acque meteoriche; - prove di carico.Restano esclusi: - la fornitura e posa degli apparecchi di appoggio; - la fornitura e posa dei giunti di dilatazione; - il manto impermeabile; - la pavimentazione stradale. Ai fini contabili l'impalcato sara' misurato geometricamente considerando la sua larghezza comprensiva di cordoli e/o marciapiedi, da giunto a giunto
			a	per luci da m 10,00 fino a m 15,00	m²		411,32	411,3	410,1	404,0	399,2	406,97
			b	per luci da m 15,00 fino a m 20,00	m²		479,69	479,7	478,3	471,2	465,6	474,62
			c	per luci da m 20,00 fino a m 25,00	m²		514,15	514,2	512,6	505,0	499,0	508,71

		F.06.02		IMPALCATO A SOLETTONE PIENO. mpalcato a solettone per ponti di 1ª categoria di cui alle norme del D.M. del 4.5.90, struttura a travata rettilinea semplicemente appoggiata, costituita da travi principali in c.a. precompresso a fili aderenti, disposte accostate, calcolate come autoportanti cio' senza necessita' di centinatura e puntellazione, annegate in successivo getto di calcestruzzo per realizzare lo spessore totale del solettone come da calcoli statici, compreso fornitura, sagomatura, posa e legatura dell'acciaio d'armatura; fornitura e getto del calcestruzzo Rck > 30 N/mm² compreso casseformi e loro disarmo; lisciatura a frattazzo dell'estradosso del solettone, il tutto eseguito a regola d'arte per dare l'impalcato finito compresa l'esecuzione di giunti semplici di dilatazione mediante pannelli rigidi di polistirene estruso e coprigiunto in laminato di acciaio Fe 360 zincato.Per il resto vale quanto previsto nella voce "Impalcato per ponti".
			a	per luci fino a m 5,00	m²		263,07	263,1	262,3	258,4	255,3	260,29
			b	per luci oltre m 5,00 fino a m 6,00	m²		276,13	276,1	275,3	271,2	268,0	273,21
			c	per luci oltre m 6,00 fino a m 8,00	m²		302,75	302,8	301,9	297,4	293,9	299,55
			d	per luci oltre m 8,00 fino a m 10,00	m²		335,63	335,6	334,6	329,7	325,8	332,08
			e	per luci oltre m 10,00 fino a m 12,00	m²		374,78	374,8	373,7	368,1	363,8	370,82
			f	per luci oltre m 12,00 fino a m 15,00	m²		427,50	427,5	426,2	419,9	414,9	422,98

		F.06.03	0	APPOGGI IN GOMMA E ACCIAIO. Fornitura e posa in opera di appoggi in gomma armati e vulcanizzati, conformi alle norme CNR 10018/85, formati da strati di gomma con interposti lamierini metallici. Le lamiere d'acciaio saranno interamente avvillupate dalla gomma per la protezione dalla corrosione. Caratteristica durezza nominale shore 60 ± 5	dm³		36,17	36,2	36,1	35,5	35,1	35,79

		F.06.04	0	APPOGGI IN GOMMA E ACCIAIO CON CORRETTORI IN ACCIAIO. Fornitura e posa in opera di appoggi in gomma come sopra, ma completi di correttori di pendenza, massimo 6%, con getto complementare in malta epossidica autolivellante	dm³		46,61	46,6	46,5	45,8	45,2	46,12

		F.06.05	0	GIUNTO DI DILATAZIONE FISSO. Fornitura e posa in opera di giunto di dilatazione fisso tipo FIP "MS" o similare costituito da:- scossalina armata con rete in maglia quadrata di juta imputrescibile, impregnata con prodotti chimici di formulazione particolare, ancorata alla soletta mediante adesivo epossidico, previa ravvivatura dell'estradosso della soletta e l'applicazione di adeguato primer;- bulbo in gomma di sagomatura adatta	m		153,46	153,5	153,0	150,7	149,0	151,84

		F.06.06		GIUNTO DI DILATAZIONE IN GOMMA ARMATA. Giunti di dilatazione impermeabile in gommma armata realizzati in gomma naturale secondo le norme CNR 10018/85 della durezza shore a 60 +/- 5 compreso tappeti in gomma, tirafondi, epossicatrame, scossalina, malta di livellamento, forniti e resi in opera.Nel prezzo unitario sono compresi i seguenti oneri- taglio della pavimentazione bituminosa per tutta la lunghezza e la larghezza necessaria per la formazione del giunto con trasporto a discarica del materiale di risulta;- preparazione dell'estradosso della soletta interessata al giunto mediante bocciardatura, lavaggio della superficie e soffiatura con aria compressa;- formazione di due masselli di livellamento realizzati con malta reoplastica ad alta resistenza;- fornitura e posa della scossalina in gomma; - fornitura e posa dei tirafondi di ancoraggio;- fornitura e posa del tappeto di raccordo eseguito con collanti e sigillanti; - fornitura e posa dei copricordoli per marciapiedi in acciaio zincato.
			a	con escursione EL = mm 50	m		712,49	712,5	710,4	699,9	691,6	704,96
			b	con escursione EL = mm 80	m		822,11	822,1	819,7	807,5	798,0	813,42
			c	con escursione EL = mm 120	m		1.315,38	1.315,4	1.311,4	1.292,1	1.276,7	1.301,47

		F.06.07		APPOGGIO IN NEOPRENE ARMATO. Fornitura e posa in opera di apparecchi di appoggio in elastomero armato con lamierini interni in acciaio vulcanizzati.I produttori di appoggi strutturali devono essere in possesso di attestato di conformita' (marcatura CE) secondo il DPR n.246/93, art.7, comma 1 lettera A, alla relativa norma europea armonizzata della serie EN1337, e depositare presso il Servizio Tecnico Centrale la relativa documentazione.Il fabbricante degli appoggi destinati ad essere impiegati nelle opere di ingegneria dichiara, in conformita' alla norma della serie EN1337, le caratteristiche del prodotto, quali la capacita' portante, la capacita' di rotazione, il coefficiente di attrito e la durabilita'.All’atto della posa in opera degli appoggi il direttore dei lavori deve verificare,acquisendone copia, che il dispositivo sia oggetto di attestato di conformita' e che le procedure di posa in opera siano conformi alle specifiche tecniche del produttore.Gli apparecchi d’appoggio dovranno essere conformi alla UNI EN 1337-3 con marcatura CE nella quale e' definito lo scopo ed il campo d’applicazione.Sono inclusi nel prezzo la fornitura presso il cantiere e la posa dei dispositivi.Sono incluse nel prezzo le prove come previsto dalle normative sopra riportate.Sono escluse dal prezzo la fornitura di eventuali malte di allettamento, nonche' eventuali ponteggi, impalcature o attrezzature mobili necessarie per la posa in opera e l’accesso al posto di lavoro.Come volume di riferimento si dovra' intendere quello costituito dalla parte in gomma completa di tutte le parti metalliche ad essa vulcanizzate.
			a	per volume V < 10 dm3	dm³		55,59	55,6	55,4	54,6	54,0	55,00
			b	per volume 10<V < 30 dm3	dm³		42,45	42,5	42,3	41,7	41,2	42,00
			c	per volume 30<V < 50 dm3	dm³		38,41	38,4	38,3	37,7	37,3	38,00
			d	per volume 50<V < 100 dm3	dm³		30,32	30,3	30,2	29,8	29,4	30,00

		F.06.08		APPOGGI A DISCO ELASTOMERICO CONFINATO. Fornitura e posa in opera di apparecchi di appoggio a disco elastomerico confinato.I produttori di appoggi strutturali devono essere in possesso di attestato di conformita' (marcatura CE) secondo il DPR n.246/93, art.7, comma 1 lettera A, alla relativa norma europea armonizzata della serie EN1337, e depositare presso il Servizio Tecnico Centrale la relativa documentazione.Il fabbricante degli appoggi destinati ad essere impiegati nelle opere di ingegneria dichiara, in conformita' alla norma della serie EN1337, le caratteristiche del prodotto, quali la capacita' portante, la capacita' di rotazione, il coefficiente di attrito e la durabilita'.All’atto della posa in opera degli appoggi il direttore dei lavori deve verificare,acquisendone copia, che il dispositivo sia oggetto di attestato di conformita' e che le procedure di posa in opera siano conformi alle specifiche tecniche del produttore.Gli apparecchi d’appoggio dovranno essere conformi alla UNI EN 1337-5 con marcatura CE nella quale e' definito lo scopo ed il campo d’applicazione.Sono inclusi nel prezzo la fornitura presso il cantiere e la posa dei dispositivi.Sono incluse nel prezzo le prove come previsto dalle normative sopra riportate.Sono escluse dal prezzo la fornitura di eventuali malte di allettamento, nonche' eventuali ponteggi, impalcature o attrezzature mobili necessarie per la posa in opera e l’accesso al posto di lavoro.
			a	portata ton 0÷100	dm³		6,17	6,2	6,2	6,1	6,0	6,10
			b	portata ton 101÷150	dm³		3,89	3,9	3,9	3,8	3,8	3,85
			c	portata ton 151÷250	dm³		3,37	3,4	3,4	3,3	3,3	3,33
			d	portata ton 251÷1000	dm³		3,34	3,3	3,3	3,3	3,2	3,30
			e	portata ton > 1000	dm³		3,67	3,7	3,7	3,6	3,6	3,63

		F.06.09		APPOGGI MOBILI UNIDIREZIONALI A DISCO ELASTOMERICO CONFINATO. Fornitura e posa in opera di apparecchi di appoggio mobili unidirezionali a disco elastomerico confinato.I produttori di appoggi strutturali devono essere in possesso di attestato di conformita' (marcatura CE) secondo il DPR n.246/93, art.7, comma 1 lettera A, alla relativa norma europea armonizzata della serie EN1337, e depositare presso il Servizio Tecnico Centrale la relativa documentazione.Il fabbricante degli appoggi destinati ad essere impiegati nelle opere di ingegneria dichiara, in conformita' alla norma della serie EN1337, le caratteristiche del prodotto, quali la capacita' portante, la capacita' di rotazione, il coefficiente di attrito e la durabilita'.All’atto della posa in opera degli appoggi il direttore dei lavori deve verificare,acquisendone copia, che il dispositivo sia oggetto di attestato di conformita' e che le procedure di posa in opera siano conformi alle specifiche tecniche del produttore.Gli apparecchi d’appoggio dovranno essere conformi alla UNI EN 1337-5 con marcatura CE nella quale e' definito lo scopo ed il campo d’applicazione.Sono inclusi nel prezzo la fornitura presso il cantiere e la posa dei dispositivi.Sono incluse nel prezzo le prove come previsto dalle normative sopra riportate.Sono escluse dal prezzo la fornitura di eventuali malte di allettamento, nonche' eventuali ponteggi, impalcature o attrezzature mobili necessarie per la posa in opera e l’accesso al posto di lavoro.
			a	Scorrimento mm 0÷50 - Portata ton 0÷100	ton		16,93	16,9	16,9	16,6	16,4	16,75
			b	Scorrimento mm 0÷50 - Portata ton 101÷150	ton		10,06	10,1	10,0	9,9	9,8	9,95
			c	Scorrimento mm 0÷50 - Portata ton 151÷250	ton		8,09	8,1	8,1	7,9	7,9	8,00
			d	Scorrimento mm 0÷50 - Portata ton 251÷1000	ton		6,71	6,7	6,7	6,6	6,5	6,64
			e	Scorrimento mm 0÷50 - Portata ton >1000	ton		5,86	5,9	5,8	5,8	5,7	5,80
			f	Scorrimento mm 51÷100 - Portata ton 0÷100	ton		17,43	17,4	17,4	17,1	16,9	17,25
			g	Scorrimento mm 51÷100 - Portata ton 101÷150	ton		10,36	10,4	10,3	10,2	10,1	10,25
			h	Scorrimento mm 51÷100 - Portata ton 151÷250	ton		8,33	8,3	8,3	8,2	8,1	8,24
			i	Scorrimento mm 51÷100 - Portata ton 251÷1000	ton		6,91	6,9	6,9	6,8	6,7	6,84
			l	Scorrimento mm 51÷100 - Portata ton >1000	ton		6,03	6,0	6,0	5,9	5,9	5,97
			m	Scorrimento mm 101÷200 - Portata ton 0÷100	ton		17,94	17,9	17,9	17,6	17,4	17,75
			n	Scorrimento mm 101÷200 - Portata ton 101÷150	ton		10,65	10,7	10,6	10,5	10,3	10,54
			o	Scorrimento mm 101÷200 - Portata ton 151÷250	ton		8,57	8,6	8,5	8,4	8,3	8,48
			p	Scorrimento mm 101÷200 - Portata ton 251÷1000	ton		7,12	7,1	7,1	7,0	6,9	7,04
			q	Scorrimento mm 101÷200 - Portata ton >1000	ton		6,22	6,2	6,2	6,1	6,0	6,15
			r	Scorrimento mm 201÷300 - Portata ton 0÷100	ton		18,46	18,5	18,4	18,1	17,9	18,26
			s	Scorrimento mm 201÷300 - Portata ton 101÷150	ton		10,96	11,0	10,9	10,8	10,6	10,84
			t	Scorrimento mm 201÷300 - Portata ton 151÷250	ton		8,81	8,8	8,8	8,7	8,6	8,72
			u	Scorrimento mm 201÷300 - Portata ton 251÷1000	ton		7,31	7,3	7,3	7,2	7,1	7,23
			v	Scorrimento mm 201÷300 - Portata ton >1000	ton		6,39	6,4	6,4	6,3	6,2	6,32

		F.06.10		APPOGGI MOBILI MULTIDIREZIONALI A DISCO ELASTOMERICO CONFINATO. Fornitura e posa in opera di apparecchi di appoggi mobili multidirezionali a disco elastomerico confinato.I produttori di appoggi strutturali devono essere in possesso di attestato di conformita' (marcatura CE) secondo il DPR n.246/93, art.7, comma 1 lettera A, alla relativa norma europea armonizzata della serie EN1337, e depositare presso il Servizio Tecnico Centrale la relativa documentazione.Il fabbricante degli appoggi destinati ad essere impiegati nelle opere di ingegneria dichiara, in conformita' alla norma della serie EN1337, le caratteristiche del prodotto, quali la capacita' portante, la capacita' di rotazione, il coefficiente di attrito e la durabilita'.All’atto della posa in opera degli appoggi il direttore dei lavori deve verificare,acquisendone copia, che il dispositivo sia oggetto di attestato di conformita' e che le procedure di posa in opera siano conformi alle specifiche tecniche del produttore.Gli apparecchi d’appoggio dovranno essere conformi alla UNI EN 1337-5 con marcatura CE nella quale e' definito lo scopo ed il campo d’applicazione.Sono inclusi nel prezzo la fornitura presso il cantiere e la posa dei dispositivi.Sono incluse nel prezzo le prove come previsto dalle normative sopra riportate.Sono escluse dal prezzo la fornitura di eventuali malte di allettamento, nonche' eventuali ponteggi, impalcature o attrezzature mobili necessarie per la posa in opera e l’accesso al posto di lavoro.
			a	Scorrimento mm 0÷50 - Portata ton 0÷100	ton		9,10	9,1	9,1	8,9	8,8	9,00
			b	Scorrimento mm 0÷50 - Portata ton 101÷150	ton		5,56	5,6	5,5	5,5	5,4	5,50
			c	Scorrimento mm 0÷50 - Portata ton 151÷250	ton		4,55	4,6	4,5	4,5	4,4	4,50
			d	Scorrimento mm 0÷50 - Portata ton 251÷1000. Scorrimento mm 0÷50 - Portata ton 251÷1000	ton		4,27	4,3	4,3	4,2	4,1	4,22
			e	Scorrimento mm 0÷50 - Portata ton >1000	ton		4,35	4,4	4,3	4,3	4,2	4,30
			f	Scorrimento mm 51÷100 - Portata ton 0÷100	ton		9,37	9,4	9,3	9,2	9,1	9,27
			g	Scorrimento mm 51÷100 - Portata ton 101÷150	ton		5,72	5,7	5,7	5,6	5,6	5,66
			h	Scorrimento mm 51÷100 - Portata ton 151÷250	ton		4,68	4,7	4,7	4,6	4,5	4,63
			i	Scorrimento mm 51÷100 - Portata ton 251÷1000	ton		4,40	4,4	4,4	4,3	4,3	4,35
			l	Scorrimento mm 51÷100 - Portata ton >1000	ton		4,48	4,5	4,5	4,4	4,4	4,43
			m	Scorrimento mm 101÷200 - Portata ton 0÷100	ton		9,64	9,6	9,6	9,5	9,4	9,54
			n	Scorrimento mm 101÷200 - Portata ton 101÷150	ton		5,89	5,9	5,9	5,8	5,7	5,83
			o	Scorrimento mm 101÷200 - Portata ton 151÷250	ton		4,82	4,8	4,8	4,7	4,7	4,77
			p	Scorrimento mm 101÷200 - Portata ton 251÷1000	ton		4,52	4,5	4,5	4,4	4,4	4,47
			q	Scorrimento mm 101÷200 - Portata ton >1000	ton		4,61	4,6	4,6	4,5	4,5	4,56
			r	Scorrimento mm 201 ÷300 - Portata ton 0÷100	ton		9,91	9,9	9,9	9,7	9,6	9,81
			s	Scorrimento mm 201 ÷300 - Portata ton 101÷150	ton		6,06	6,1	6,1	6,0	5,9	6,00
			t	Scorrimento mm 201 ÷300 - Portata ton 151÷250	ton		4,96	5,0	5,0	4,9	4,8	4,91
			u	Scorrimento mm 201 ÷300 - Portata ton 251÷1000	ton		4,65	4,7	4,6	4,6	4,5	4,60
			v	Scorrimento mm 201 ÷300 - Portata ton >1000	ton		4,74	4,7	4,7	4,7	4,6	4,69

		F.06.11		APPOGGI FISSI A CALOTTA SFERICA A CONTATTO SUPERFICIALE. Fornitura e posa in opera di apparecchi di appoggio a calotta sferica.I produttori di appoggi strutturali devono essere in possesso di attestato di conformita' (marcatura CE) secondo il DPR n.246/93, art.7, comma 1 lettera A, alla relativa norma europea armonizzata della serie EN1337, e depositare presso il Servizio Tecnico Centrale la relativa documentazione.Il fabbricante degli appoggi destinati ad essere impiegati nelle opere di ingegneria dichiara, in conformita' alla norma della serie EN1337, le caratteristiche del prodotto, quali la capacita' portante, la capacita' di rotazione, il coefficiente di attrito e la durabilita'.All’atto della posa in opera degli appoggi il direttore dei lavori deve verificare,acquisendone copia, che il dispositivo sia oggetto di attestato di conformita' e che le procedure di posa in opera siano conformi alle specifiche tecniche del produttore.Gli apparecchi d’appoggio dovranno essere conformi alla UNI EN 1337-7 con marcatura CE nella quale e' definito lo scopo ed il campo d’applicazione.Sono inclusi nel prezzo la fornitura presso il cantiere e la posa dei dispositivi.Sono incluse nel prezzo le prove come previsto dalle normative sopra riportate.Sono escluse dal prezzo la fornitura di eventuali malte di allettamento, nonche' eventuali ponteggi, impalcature o attrezzature mobili necessarie per la posa in opera e l’accesso al posto di lavoro.
			a	Portata ton 0÷100	ton		7,10	7,1	7,1	7,0	6,9	7,02
			b	Portata ton 101÷150	ton		4,48	4,5	4,5	4,4	4,4	4,43
			c	Portata ton 151÷250	ton		3,87	3,9	3,9	3,8	3,8	3,83
			d	Portata ton 251÷1000	ton		3,84	3,8	3,8	3,8	3,7	3,80
			e	Portata ton >1000	ton		4,21	4,2	4,2	4,1	4,1	4,17

		F.06.12		APPOGGI MOBILI UNIDIREZIONALI A CALOTTA SFERICA A CONTATTO SUPERFICIALE. Fornitura e posa in opera di apparecchi di appoggi mobili unidirezionali a calotta sferica a contatto superficiale.I produttori di appoggi strutturali devono essere in possesso di attestato di conformita' (marcatura CE) secondo il DPR n.246/93, art.7, comma 1 lettera A, alla relativa norma europea armonizzata della serie EN1337, e depositare presso il Servizio Tecnico Centrale la relativa documentazione.Il fabbricante degli appoggi destinati ad essere impiegati nelle opere di ingegneria dichiara, in conformita' alla norma della serie EN1337, le caratteristiche del prodotto, quali la capacita' portante, la capacita' di rotazione, il coefficiente di attrito e la durabilita'.All’atto della posa in opera degli appoggi il direttore dei lavori deve verificare,acquisendone copia, che il dispositivo sia oggetto di attestato di conformita' e che le procedure di posa in opera siano conformi alle specifiche tecniche del produttore.Gli apparecchi d’appoggio dovranno essere conformi alla UNI EN 1337-7 con marcatura CE nella quale e' definito lo scopo ed il campo d’applicazione.Sono inclusi nel prezzo la fornitura presso il cantiere e la posa dei dispositivi.Sono incluse nel prezzo le prove come previsto dalle normative sopra riportate.Sono escluse dal prezzo la fornitura di eventuali malte di allettamento, nonche' eventuali ponteggi, impalcature o attrezzature mobili necessarie per la posa in opera e l’accesso al posto di lavoro.
			a	Scorrimento mm 0÷50 - Portata ton 0÷100	ton		18,63	18,6	18,6	18,3	18,1	18,43
			b	Scorrimento mm 0÷50 - Portata ton 101÷150	ton		11,07	11,1	11,0	10,9	10,7	10,95
			c	Scorrimento mm 0÷50 - Portata ton 151÷250	ton		8,89	8,9	8,9	8,7	8,6	8,80
			d	Scorrimento mm 0÷50 - Portata ton 251÷1000	ton		7,38	7,4	7,4	7,3	7,2	7,30
			e	Scorrimento mm 0÷50 - Portata ton > 1000	ton		6,45	6,5	6,4	6,3	6,3	6,38
			f	Scorrimento mm 51÷100 - Portata ton 0÷100	ton		19,18	19,2	19,1	18,8	18,6	18,98
			g	Scorrimento mm 51÷100 - Portata ton 101÷150	ton		11,39	11,4	11,4	11,2	11,1	11,27
			h	Scorrimento mm 51÷100 - Portata ton 151÷250	ton		9,16	9,2	9,1	9,0	8,9	9,06
			i	Scorrimento mm 51÷100 - Portata ton 251÷1000	ton		7,60	7,6	7,6	7,5	7,4	7,52
			l	Scorrimento mm 51÷100 - Portata ton > 1000	ton		6,64	6,6	6,6	6,5	6,5	6,57
			m	Scorrimento mm 101÷200 - Portata ton 0÷100	ton		19,74	19,7	19,7	19,4	19,2	19,53
			n	Scorrimento mm 101÷200 - Portata ton 101÷150	ton		11,73	11,7	11,7	11,5	11,4	11,61
			o	Scorrimento mm 101÷200 - Portata ton 151÷250	ton		9,43	9,4	9,4	9,3	9,2	9,33
			p	Scorrimento mm 101÷200 - Portata ton 251÷1000	ton		7,82	7,8	7,8	7,7	7,6	7,74
			q	Scorrimento mm 101÷200 - Portata ton > 1000	ton		6,83	6,8	6,8	6,7	6,6	6,76
			r	Scorrimento mm 201÷300 - Portata ton 0÷100	ton		20,21	20,2	20,2	19,9	19,6	20,00
			s	Scorrimento mm 201÷300 - Portata ton 101÷150	ton		12,06	12,1	12,0	11,8	11,7	11,93
			t	Scorrimento mm 201÷300 - Portata ton 151÷250	ton		9,69	9,7	9,7	9,5	9,4	9,59
			u	Scorrimento mm 201÷300 - Portata ton 251÷1000	ton		8,05	8,1	8,0	7,9	7,8	7,96
			v	Scorrimento mm 201÷300 - Portata ton > 1000	ton		7,02	7,0	7,0	6,9	6,8	6,95

		F.06.13		APPOGGI MOBILI MULTIDIREZIONALI A CALOTTA SFERICA A CONTATTO SUPERFICIALE. Fornitura e posa in opera di apparecchi di appoggi mobili multidirezionali a calotta sferica a contatto superficiale.I produttori di appoggi strutturali devono essere in possesso di attestato di conformita' (marcatura CE) secondo il DPR n.246/93, art.7, comma 1 lettera A, alla relativa norma europea armonizzata della serie EN1337, e depositare presso il Servizio Tecnico Centrale la relativa documentazione.Il fabbricante degli appoggi destinati ad essere impiegati nelle opere di ingegneria dichiara, in conformita' alla norma della serie EN1337, le caratteristiche del prodotto, quali la capacita' portante, la capacita' di rotazione, il coefficiente di attrito e la durabilita'.All’atto della posa in opera degli appoggi il direttore dei lavori deve verificare,acquisendone copia, che il dispositivo sia oggetto di attestato di conformita' e che le procedure di posa in opera siano conformi alle specifiche tecniche del produttore.Gli apparecchi d’appoggio dovranno essere conformi alla UNI EN 1337-7 con marcatura CE nella quale e' definito lo scopo ed il campo d’applicazione.Sono inclusi nel prezzo la fornitura presso il cantiere e la posa dei dispositivi.Sono incluse nel prezzo le prove come previsto dalle normative sopra riportate.Sono escluse dal prezzo la fornitura di eventuali malte di allettamento, nonche' eventuali ponteggi, impalcature o attrezzature mobili necessarie per la posa in opera e l’accesso al posto di lavoro.
			a	Scorrimento mm 0÷50 - Portata ton 0÷100	ton		10,01	10,0	10,0	9,8	9,7	9,90
			b	Scorrimento mm 0÷50 - Portata ton 101÷150	ton		6,11	6,1	6,1	6,0	5,9	6,05
			c	Scorrimento mm 0÷50 - Portata ton 151÷250	ton		5,00	5,0	5,0	4,9	4,9	4,95
			d	Scorrimento mm 0÷50 - Portata ton 251÷1000	ton		4,69	4,7	4,7	4,6	4,6	4,64
			e	Scorrimento mm 0÷50 - Portata ton >1000	ton		4,78	4,8	4,8	4,7	4,6	4,73
			f	Scorrimento mm 51÷100 - Portata ton 0÷100	ton		10,30	10,3	10,3	10,1	10,0	10,19
			g	Scorrimento mm 51÷100 - Portata ton 101÷150	ton		6,30	6,3	6,3	6,2	6,1	6,23
			h	Scorrimento mm 51÷100 - Portata ton 151÷250	ton		5,14	5,1	5,1	5,1	5,0	5,09
			i	Scorrimento mm 51÷100 - Portata ton 251÷1000	ton		4,82	4,8	4,8	4,7	4,7	4,77
			l	Scorrimento mm 51÷100 - Portata ton >1000	ton		4,92	4,9	4,9	4,8	4,8	4,87
			m	Scorrimento mm 101÷200 - Portata ton 0÷100	ton		10,60	10,6	10,6	10,4	10,3	10,49
			n	Scorrimento mm 101÷200 - Portata ton 101÷150	ton		6,48	6,5	6,5	6,4	6,3	6,41
			o	Scorrimento mm 101÷200 - Portata ton 151÷250	ton		5,30	5,3	5,3	5,2	5,1	5,24
			p	Scorrimento mm 101÷200 - Portata ton 251÷1000	ton		4,96	5,0	5,0	4,9	4,8	4,91
			q	Scorrimento mm 101÷200 - Portata ton >1000	ton		5,06	5,1	5,1	5,0	4,9	5,01
			r	Scorrimento mm 201÷300 - Portata ton 0÷100	ton		10,91	10,9	10,9	10,7	10,6	10,79
			s	Scorrimento mm 201÷300 - Portata ton 101÷150	ton		6,66	6,7	6,6	6,5	6,5	6,59
			t	Scorrimento mm 201÷300 - Portata ton 151÷250	ton		5,46	5,5	5,4	5,4	5,3	5,40
			u	Scorrimento mm 201÷300 - Portata ton 251÷1000	ton		5,10	5,1	5,1	5,0	5,0	5,05
			v	Scorrimento mm 201÷300 - Portata ton >1000	ton		5,22	5,2	5,2	5,1	5,1	5,16

		F.06.14		APPOGGI FISSI A CALOTTA CILINDRICA A CONTATTO SUPERFICIALE. Fornitura e posa in opera di apparecchi di appoggio a calotta cilindrica.I produttori di appoggi strutturali devono essere in possesso di attestato di conformita' (marcatura CE) secondo il DPR n.246/93, art.7, comma 1 lettera A, alla relativa norma europea armonizzata della serie EN1337, e depositare presso il Servizio Tecnico Centrale la relativa documentazione.Il fabbricante degli appoggi destinati ad essere impiegati nelle opere di ingegneria dichiara, in conformita' alla norma della serie EN1337, le caratteristiche del prodotto, quali la capacita' portante, la capacita' di rotazione, il coefficiente di attrito e la durabilita'.All’atto della posa in opera degli appoggi il direttore dei lavori deve verificare,acquisendone copia, che il dispositivo sia oggetto di attestato di conformita' e che le procedure di posa in opera siano conformi alle specifiche tecniche del produttore.Gli apparecchi d’appoggio dovranno essere conformi alla UNI EN 1337-7 con marcatura CE nella quale e' definito lo scopo ed il campo d’applicazione.Sono inclusi nel prezzo la fornitura presso il cantiere e la posa dei dispositivi.Sono incluse nel prezzo le prove come previsto dalle normative sopra riportate.Sono escluse dal prezzo la fornitura di eventuali malte di allettamento, nonche' eventuali ponteggi, impalcature o attrezzature mobili necessarie per la posa in opera e l’accesso al posto di lavoro.
			a	Portata ton 0÷100	ton		4,80	4,8	4,8	4,7	4,7	4,75
			b	Portata ton 101÷150	ton		4,75	4,8	4,7	4,7	4,6	4,70
			c	Portata ton 151÷250	ton		4,62	4,6	4,6	4,5	4,5	4,57
			d	Portata ton 251÷1000	ton		4,53	4,5	4,5	4,5	4,4	4,48
			e	Portata ton > 1000	ton		4,85	4,9	4,8	4,8	4,7	4,80

		F.06.15		APPOGGI MOBILI UNIDIREZIONALI A CALOTTA CLINDRICA A CONTATTO SUPERFICIALE. Fornitura e posa in opera di apparecchi di appoggi mobili unidirezionali a calotta cilindrica a contatto superficialeI produttori di appoggi strutturali devono essere in possesso di attestato di conformita' (marcatura CE) secondo il DPR n.246/93, art.7, comma 1 lettera A, alla relativa norma europea armonizzata della serie EN1337, e depositare presso il Servizio Tecnico Centrale la relativa documentazione.Il fabbricante degli appoggi destinati ad essere impiegati nelle opere di ingegneria dichiara, in conformita' alla norma della serie EN1337, le caratteristiche del prodotto, quali la capacita' portante, la capacita' di rotazione, il coefficiente di attrito e la durabilita'.All’atto della posa in opera degli appoggi il direttore dei lavori deve verificare,acquisendone copia, che il dispositivo sia oggetto di attestato di conformita' e che le procedure di posa in opera siano conformi alle specifiche tecniche del produttore.Gli apparecchi d’appoggio dovranno essere conformi alla UNI EN 1337-7 con marcatura CE nella quale e' definito lo scopo ed il campo d’applicazione.Sono inclusi nel prezzo la fornitura presso il cantiere e la posa dei dispositivi.Sono incluse nel prezzo le prove come previsto dalle normative sopra riportate.Sono escluse dal prezzo la fornitura di eventuali malte di allettamento, nonche' eventuali ponteggi, impalcature o attrezzature mobili necessarie per la posa in opera e l’accesso al posto di lavoro.
			a	Scorrimento mm 0÷50 - Portata ton 0÷100	ton		7,86	7,9	7,8	7,7	7,6	7,78
			b	Scorrimento mm 0÷50 - Portata ton 101÷150	ton		7,64	7,6	7,6	7,5	7,4	7,56
			c	Scorrimento mm 0÷50 - Portata ton 151÷250	ton		7,49	7,5	7,5	7,4	7,3	7,41
			d	Scorrimento mm 0÷50 - Portata ton 251÷1000	ton		7,47	7,5	7,5	7,3	7,3	7,39
			e	Scorrimento mm 0÷50 - Portata ton > 1000	ton		7,28	7,3	7,3	7,2	7,1	7,20
			f	Scorrimento mm 51÷100 - Portata ton 0÷100	ton		8,10	8,1	8,1	8,0	7,9	8,01
			g	Scorrimento mm 51÷100 - Portata ton 101÷150	ton		7,87	7,9	7,9	7,7	7,6	7,79
			h	Scorrimento mm 51÷100 - Portata ton 151÷250	ton		7,71	7,7	7,7	7,6	7,5	7,63
			i	Scorrimento mm 51÷100 - Portata ton 251÷1000	ton		7,69	7,7	7,7	7,6	7,5	7,61
			l	Scorrimento mm 51÷100 - Portata ton > 1000	ton		7,50	7,5	7,5	7,4	7,3	7,42
			m	Scorrimento mm 101÷200 - Portata ton 0÷100	ton		8,34	8,3	8,3	8,2	8,1	8,25
			n	Scorrimento mm 101÷200 - Portata ton 101÷150	ton		8,10	8,1	8,1	8,0	7,9	8,01
			o	Scorrimento mm 101÷200 - Portata ton 151÷250	ton		7,93	7,9	7,9	7,8	7,7	7,85
			p	Scorrimento mm 101÷200 - Portata ton 251÷1000	ton		7,91	7,9	7,9	7,8	7,7	7,83
			q	Scorrimento mm 101÷200 - Portata ton >1000	ton		7,71	7,7	7,7	7,6	7,5	7,63
			r	Scorrimento mm 201÷300 - Portata ton 0÷100	ton		8,57	8,6	8,5	8,4	8,3	8,48
			s	Scorrimento mm 201÷300 - Portata ton 101÷150	ton		8,33	8,3	8,3	8,2	8,1	8,24
			t	Scorrimento mm 201÷300 - Portata ton 151÷250	ton		8,17	8,2	8,1	8,0	7,9	8,08
			u	Scorrimento mm 201÷300 - Portata ton 251÷1000	ton		8,14	8,1	8,1	8,0	7,9	8,05
			v	Scorrimento mm 201÷300 - Portata ton >1000	ton		7,93	7,9	7,9	7,8	7,7	7,85

		F.06.16		APPOGGI MOBILI MULTIDIREZIONALI A CALOTTA CILINDRICA A CONTATTO SUPERFICIALE. Fornitura e posa in opera di apparecchi di appoggi mobili multidirezionali a calotta cilindrica a contatto superficiale.I produttori di appoggi strutturali devono essere in possesso di attestato di conformita' (marcatura CE) secondo il DPR n.246/93, art.7, comma 1 lettera A, alla relativa norma europea armonizzata della serie EN1337, e depositare presso il Servizio Tecnico Centrale la relativa documentazione.Il fabbricante degli appoggi destinati ad essere impiegati nelle opere di ingegneria dichiara, in conformita' alla norma della serie EN1337, le caratteristiche del prodotto, quali la capacita' portante, la capacita' di rotazione, il coefficiente di attrito e la durabilita'.All’atto della posa in opera degli appoggi il direttore dei lavori deve verificare,acquisendone copia, che il dispositivo sia oggetto di attestato di conformita' e che le procedure di posa in opera siano conformi alle specifiche tecniche del produttore.Gli apparecchi d’appoggio dovranno essere conformi alla UNI EN 1337-7 con marcatura CE nella quale e' definito lo scopo ed il campo d’applicazione.Sono inclusi nel prezzo la fornitura presso il cantiere e la posa dei dispositivi.Sono incluse nel prezzo le prove come previsto dalle normative sopra riportate.Sono escluse dal prezzo la fornitura di eventuali malte di allettamento, nonche' eventuali ponteggi, impalcature o attrezzature mobili necessarie per la posa in opera e l’accesso al posto di lavoro.
			a	Scorrimento mm 0÷50 - Portata ton 0÷100	ton		5,86	5,9	5,8	5,8	5,7	5,80
			b	Scorrimento mm 0÷50 - Portata ton 101÷150	ton		5,76	5,8	5,7	5,7	5,6	5,70
			c	Scorrimento mm 0÷50 - Portata ton 151÷250	ton		5,56	5,6	5,5	5,5	5,4	5,50
			d	Scorrimento mm 0÷50 - Portata ton 251÷1000	ton		5,46	5,5	5,4	5,4	5,3	5,40
			e	Scorrimento mm 0÷50 - Portata ton >1000	ton		5,86	5,9	5,8	5,8	5,7	5,80
			f	Scorrimento mm 51÷100 - Portata ton 0÷100	ton		6,03	6,0	6,0	5,9	5,9	5,97
			g	Scorrimento mm 51÷100 - Portata ton 101÷150	ton		5,93	5,9	5,9	5,8	5,8	5,87
			h	Scorrimento mm 51÷100 - Portata ton 151÷250	ton		5,72	5,7	5,7	5,6	5,6	5,66
			i	Scorrimento mm 51÷100 - Portata ton 251÷1000	ton		5,62	5,6	5,6	5,5	5,5	5,56
			l	Scorrimento mm 51÷100 - Portata ton >1000	ton		6,03	6,0	6,0	5,9	5,9	5,97
			m	Scorrimento mm 101÷200 - Portata ton 0÷100	ton		6,21	6,2	6,2	6,1	6,0	6,14
			n	Scorrimento mm 101÷200 - Portata ton 101÷150	ton		6,10	6,1	6,1	6,0	5,9	6,04
			o	Scorrimento mm 101÷200 - Portata ton 151÷250	ton		5,89	5,9	5,9	5,8	5,7	5,83
			p	Scorrimento mm 101÷200 - Portata ton 251÷1000	ton		5,78	5,8	5,8	5,7	5,6	5,72
			q	Scorrimento mm 101÷200 - Portata ton > 1000	ton		6,22	6,2	6,2	6,1	6,0	6,15
			r	Scorrimento mm 201÷300 - Portata ton 0÷100	ton		6,39	6,4	6,4	6,3	6,2	6,32
			s	Scorrimento mm 201÷300 - Portata ton 101÷150	ton		6,28	6,3	6,3	6,2	6,1	6,21
			t	Scorrimento mm 201÷300 - Portata ton 151÷250	ton		6,05	6,1	6,0	6,0	5,9	5,99
			u	Scorrimento mm 201÷300 - Portata ton 251÷1000	ton		5,94	5,9	5,9	5,8	5,8	5,88
			v	Scorrimento mm 201÷300 - Portata ton >1000	ton		6,39	6,4	6,4	6,3	6,2	6,32

		F.06.17		DISSIPATORI ELASTOPLASTICI. Fornitura e posa in opera di dispositivi elastoplastici, costituiti da elementi che si mantengono in campo elastico in presenza di carichi orizzontali di servizio ed invece si plasticizzano in presenza di azioni orizzontali rilevanti (fase sismica). La fase dissipativa plastica e' ottenuta mediante elementi in acciaio di varia forma per deformazione a flessione, torsione, sforzo assiale, etc. La curva caratteristica forza-spostamento e' schematizzabile come bilineare.I dispositivi hanno caratteristiche fisico-meccaniche in linea con le prescrizioni dell’O.P.C.M. 3431 del 3/05/2005.Sono escluse dal prezzo le eventuali carpenterie di aggancio alla struttura e le contropiastre.Le superfici soggette all’aggressione atmosferica sono protette da una mano di fondo di zincante epossidico e da una a finire di vernice epossipoliammidica
			a	Scorrimento mm 0÷50 - Azione orizzontale ton 0÷200	ton		124,31	124,3	123,9	122,1	120,7	123,00
			b	Scorrimento mm 0÷50 - Azione orizzontale ton 201÷500	ton		50,53	50,5	50,4	49,6	49,1	50,00
			c	Scorrimento mm 0÷50 - Azione orizzontale ton 501÷1000	ton		38,41	38,4	38,3	37,7	37,3	38,00
			d	Scorrimento mm 51÷100 - Azione orizzontale ton 0÷200	ton		149,58	149,6	149,1	146,9	145,2	148,00
			e	Scorrimento mm 51÷100 - Azione orizzontale ton 201÷500	ton		60,64	60,6	60,5	59,6	58,9	60,00
			f	Scorrimento mm 51÷100 - Azione orizzontale ton 501÷1000	ton		46,49	46,5	46,4	45,7	45,1	46,00
			g	Scorrimento mm 101÷150 - Azione orizzontale ton 0÷200	ton		160,70	160,7	160,2	157,9	156,0	159,00
			h	Scorrimento mm 101÷150 - Azione orizzontale ton 201÷500	ton		66,71	66,7	66,5	65,5	64,8	66,00
			i	Scorrimento mm 101÷150 - Azione orizzontale ton 501÷1000	ton		51,55	51,6	51,4	50,6	50,0	51,00

		F.06.18		APPOGGI CON DISSIPATORI ELASTOPLASTICI PORTATA VERTICALE 0÷500 TON. Fornitura e posa in opera appoggi con dispositivi elastoplastici. Tali elementi sono costituiti dalla combinazione di un apparecchio d’appoggio scorrevole e di elementi dissipativi in acciaio, i primi con lo scopo di trasferire i carichi verticali, consentire le rotazioni e gli spostamenti orizzontali in uno o piu' direzioni, i secondi con lo scopo di dissipare energia. Il comportamento di questi ultimi e del tutto simile a quello dei dissipatori elastoplastici semplici a cui si rimanda per la descrizione dettagliata, compresa la rispondenza con le prescrizioni dell’O.P.C.M. 3431 del 3/05/2005.Sono escluse dal prezzo le eventuali carpenterie di aggancio alla struttura e le contropiastre.Le superfici soggette all’aggressione atmosferica sono protette da una mano di fondo di zincante epossidico e da una a finire di vernice epossipoliammidica
			a	Scorrimento mm 0÷50 - Azione orizzontale ton 0÷200	ton		28,30	28,3	28,2	27,8	27,5	28,00
			b	Scorrimento mm 0÷50 - Azione orizzontale ton 201÷500	ton		70,75	70,8	70,5	69,5	68,7	70,00
			c	Scorrimento mm 0÷50 - Azione orizzontale ton 501÷1000	ton		139,47	139,5	139,1	137,0	135,4	138,00
			d	Scorrimento mm 51÷100 - Azione orizzontale ton 0÷200	ton		32,34	32,3	32,3	31,8	31,4	32,00
			e	Scorrimento mm 51÷100 - Azione orizzontale ton 201÷500	ton		81,87	81,9	81,6	80,4	79,5	81,00
			f	Scorrimento mm 51÷100 - Azione orizzontale ton 501÷1000	ton		159,69	159,7	159,2	156,9	155,0	158,00
			g	Scorrimento mm 101÷150 - Azione orizzontale ton 0÷200	ton		37,40	37,4	37,3	36,7	36,3	37,00
			h	Scorrimento mm 101÷150 - Azione orizzontale ton 201÷500	ton		93,99	94,0	93,7	92,3	91,2	93,00
			i	Scorrimento mm 101÷150 - Azione orizzontale ton 500÷1000	ton		184,96	185,0	184,4	181,7	179,5	183,00

		F.06.19		APPOGGI CON DISSIPATORI ELASTOPLASTICI PORTATA VERTICALE 501÷1000 TON. Fornitura e posa in opera appoggi con dispositivi elastoplastici. Tali elementi sono costituiti dalla combinazione di un apparecchio d’appoggio scorrevole e di elementi dissipativi in acciaio, i primi con lo scopo di trasferire i carichi verticali, consentire le rotazioni e gli spostamenti orizzontali in uno o piu' direzioni, i secondi con lo scopo di dissipare energia. Il comportamento di questi ultimi e del tutto simile a quello dei dissipatori elastoplastici semplici a cui si rimanda per la descrizione dettagliata, compresa la rispondenza con le prescrizioni dell’O.P.C.M. 3431 del 3/05/2005.Sono escluse dal prezzo le eventuali carpenterie di aggancio alla struttura e le contropiastre.Le superfici soggette all’aggressione atmosferica sono protette da una mano di fondo di zincante epossidico e da una a finire di vernice epossipoliammidica.
			a	Scorrimento mm 0÷50 - Azione orizzontale ton 0÷200	ton		26,28	26,3	26,2	25,8	25,5	26,00
			b	Scorrimento mm 0÷50 - Azione orizzontale ton 201÷500	ton		69,74	69,7	69,5	68,5	67,7	69,00
			c	Scorrimento mm 0÷50 - Azione orizzontale ton 501÷1000	ton		137,45	137,5	137,0	135,0	133,4	136,00
			d	Scorrimento mm 51÷100 - Azione orizzontale ton 0÷200	ton		31,33	31,3	31,2	30,8	30,4	31,00
			e	Scorrimento mm 51÷100 - Azione orizzontale ton 201÷500	ton		79,84	79,8	79,6	78,4	77,5	79,00
			f	Scorrimento mm 51÷100 - Azione orizzontale ton 501÷1000	ton		157,67	157,7	157,2	154,9	153,0	156,00
			g	Scorrimento mm 101÷150 - Azione orizzontale ton 0÷200	ton		34,36	34,4	34,3	33,8	33,4	34,00
			h	Scorrimento mm 101÷150 - Azione orizzontale ton 201÷500	ton		91,97	92,0	91,7	90,3	89,3	91,00
			i	Scorrimento mm 101÷150 - Azione orizzontale ton 501÷1000	ton		180,91	180,9	180,4	177,7	175,6	179,00

		F.06.20		APPOGGI CON DISSIPATORI ELASTOPLASTICI PORTATA VERTICALE 1001÷2000 TON. Fornitura e posa in opera appoggi con dispositivi elastoplastici. Tali elementi sono costituiti dalla combinazione di un apparecchio d’appoggio scorrevole e di elementi dissipativi in acciaio, i primi con lo scopo di trasferire i carichi verticali, consentire le rotazioni e gli spostamenti orizzontali in uno o piu' direzioni, i secondi con lo scopo di dissipare energia. Il comportamento di questi ultimi e del tutto simile a quello dei dissipatori elastoplastici semplici a cui si rimanda per la descrizione dettagliata, compresa la rispondenza con le prescrizioni dell’O.P.C.M. 3431 del 3/05/2005.Sono escluse dal prezzo le eventuali carpenterie di aggancio alla struttura e le contropiastre.Le superfici soggette all’aggressione atmosferica sono protette da una mano di fondo di zincante epossidico e da una a finire di vernice epossipoliammidica.
			a	Scorrimento mm 0÷50 - Azione orizzontale ton 0÷200	ton		24,26	24,3	24,2	23,8	23,5	24,00
			b	Scorrimento mm 0÷50 - Azione orizzontale ton 201÷500	ton		68,73	68,7	68,5	67,5	66,7	68,00
			c	Scorrimento mm 0÷50 - Azione orizzontale ton 501÷1000	ton		134,42	134,4	134,0	132,0	130,5	133,00
			d	Scorrimento mm 51÷100 - Azione orizzontale ton 0÷200	ton		28,30	28,3	28,2	27,8	27,5	28,00
			e	Scorrimento mm 51÷100 - Azione orizzontale ton 201÷500	ton		78,83	78,8	78,6	77,4	76,5	78,00
			f	Scorrimento mm 51÷100 - Azione orizzontale ton 501÷1000	ton		155,65	155,7	155,2	152,9	151,1	154,00
			g	Scorrimento mm 101÷150 - Azione orizzontale ton 0÷200	ton		32,34	32,3	32,3	31,8	31,4	32,00
			h	Scorrimento mm 101÷150 - Azione orizzontale ton 201÷500	ton		89,95	90,0	89,7	88,4	87,3	89,00
			i	Scorrimento mm 101÷150 - Azione orizzontale ton 501÷1000	ton		177,88	177,9	177,4	174,7	172,7	176,00

		F.06.21		DISSIPATORI VISCOSI RICENTRANTI. Fornitura e posa in opera di dispositivi viscosi ricentranti a doppio effetto, costituiti da un cilindro riempito con fluido siliconico con un pistone principale ed elementi tuffanti; in caso di movimenti si ha sia la laminazione del fluido siliconico attraverso il circuito idraulico, con conseguente dissipazione di energia, sia una reazione elastica dovuta alla comprimibilita’ del fluido utilizzato.Tali dispositivi possono eventualmente essere precaricati in modo tale che non si abbiano apprezzabili spostamenti fino al valore di soglia della forza di precarico; al superamento di tale soglia, si hanno spostamenti con dissipazione di energia come descritto in precedenza.I dispositivi, le cui caratteristiche fisico-meccaniche sono in linea con le prescrizioni dell’O.P.C.M. 3431 del 3/05/2005, rispondono alle seguenti prestazioni:- Forza assiale massima (in compressione o trazione) di …. kN- Corsa totale di ..... (± ...) mmI dispositivi sono dotati ad entrambe le estremita’ di snodi sferici per assicurare un corretto montaggio e libere rotazioni relative.Sono escluse dal prezzo le eventuali carpenterie di aggancio alla struttura e le contropiastre.Le superfici soggette all’aggressione atmosferica sono protette da una mano di fondo di zincante epossidico e da una a finire di vernice epossipoliammidica.
			a	per corsa totale fino ad un massimo di 100 mm (±50 mm) fino a 500 kN	kN		26,28	26,3	26,2	25,8	25,5	26,00
			b	per corsa totale fino ad un massimo di 100 mm (±50 mm) da 501 kN a 1500 kN	kN		22,24	22,2	22,2	21,8	21,6	22,00
			c	per corsa totale fino ad un massimo di 100 mm (±50 mm) da 1501 kN a 5000 kN	kN		17,69	17,7	17,6	17,4	17,2	17,50
			d	Sovrapprezzo per corsa totale maggiore di 100 mm: da +/- 51 a +/- 100 mm. Nella misura dell'8%	%		0,00	0,0	0,0	0,0	0,0	0,00
			e	Sovrapprezzo per corsa totale maggiore di 100 mm: da +/- 10 a +/- 200 mm. Nella misura del 15%. Sovrapprezzo per corsa totale maggiore di 100 mm: da +/- 10 a +/- 200 mm. Nella misura del 15%.	%		0,00	0,0	0,0	0,0	0,0	0,00

		F.06.22		SHOCK TRANSMITTERS. Fornitura e posa in opera di dispositivi di vincolo dinamico a doppio effetto, costituiti da un sistema pistone/cilindro che realizza due camere riempite con fluido siliconico, collegate mediante un opportuno circuito idraulico. Essi consentono, senza un’apprezzabile reazione, i movimenti lenti derivanti dalle escursioni termiche degli elementi strutturali a cui sono collegati; in presenza invece di movimenti bruschi, derivanti ad esempio da sisma, il sistema diventa pressocche’ rigido e capace di trasmettere integralmente la forza orizzontale agli elementi stessi.I dispositivi rispondono alle seguenti prestazioni:- Forza orizzontale (in compressione o trazione) di … kN- corsa totale di … (+/- ..) mmI dispositivi sono dotati di snodi sferici per assicurare un corretto montaggio e libere rotazioni relative.Sono escluse dal prezzo le eventuali carpenterie di aggancio alla struttura e le contropiastre.Le superfici soggette all’aggressione atmosferica sono protette da una mano di fondo di zincante epossidico e da una a finire di vernice epossipoliammidica.
			a	per corsa totale fino ad un massimo di 100 mm (±50 mm) fino a 500 kN	kN		16,68	16,7	16,6	16,4	16,2	16,50
			b	per corsa totale fino ad un massimo di 100 mm (±50 mm) da 501 kN a 1500 kN	kN		14,15	14,2	14,1	13,9	13,7	14,00
			c	per corsa totale fino ad un massimo di 100 mm (±50 mm) da 1501 kN a 5000 kN	kN		11,62	11,6	11,6	11,4	11,3	11,50
			d	Sovrapprezzo per corsa totale maggiore di 100 mm: da +/-51 a +/-100 mm, nella misura dell'8%.	%		0,00	0,0	0,0	0,0	0,0	0,00
			e	Sovrapprezzo per corsa totale maggiore di 100 mm: da +/-101 a +/-200 mm, nella misura del 15%.	%		0,00	0,0	0,0	0,0	0,0	0,00
			f	Sovrapprezzo per corsa totale maggiore di 100 mm: da +/-201 a +/-300 mm nella misura del 30%. Sovrapprezzo per corsa totale maggiore di 100 mm: da +/-201 a +/-300 mm, nella misura del 30%.	%		0,00	0,0	0,0	0,0	0,0	0,00

	F_7			RIPRISTINI E CONSOLIDAMENTI OPERE IN C.A.

		F.07.01	0	CORDOLO PERIMETRALE DI cm 25/30 H=30. Formazione di cordolo perimetrale su impalcati esistenti delle dimensioni di cm 25/30 in larghezza e cm 30 in altezza, eseguiti nel modo seguente:a) demolizione della barriera e della pavimentazione esistente, di parte dell'impalcato (c.a. 10 cm) fino all'armatura in acciaio per un larghezza di m.0,50 oltre il cordolo, onde permettere un adeguato ancoraggio delle nuove armature integrative;b) perforazione dell'impalcato a rotopercussione del diametro mm 24 in ragione di n. 5 fori ogni metro, disposti a quinconce e con profondita' indicata nel particolare di progetto;c) fornitura e posa in opera di acciaio per c.a. del diametro mm 16 di lunghezza indicata nel particolare di progetto, inghisati nei fori di cui sopra con malte espansive;d) fornitura e posa in opera del ferro di armatura in ragione minima di kg 30 per m³ di calcestruzzo;e) fornitura e posa in opera di cls. per c.a. con Rck non inferiore a 25 N/mm² per il raccordo dell'impalcato e la formazione del cordolo. Nel prezzo e' compreso l'onere del trasporto a discarica del materiale demolito, la lavorazione e posa del ferro per c.a., gli eventuali ponteggi, i casseri, la vibratura, la formazione dei fori per la posa di barriera di protezione ed ogni altro onere per dare il lavoro finito a regola d'arte e secondo le indicazioni della D.L..Nelle demolizioni e perforazioni si dovra' porre particolare cura in prossimita' dei giunti di dilatazione per non lesionare gli stessi, delle armature in acciaio dell'impalcato ed eventuali canalette di collocamento di cavi-tubi ecc.; durante l'esecuzione dei lavori l'Impresa dovra' regolamentare il traffico anche a mezzo di impianto semaforico.Esclusa la demolizione della pavimentazione	m		139,89	139,9	139,5	137,4	135,8	138,41

		F.07.02	0	CORDOLO PERIMETRALE DI cm 22/25 H=25. Formazione di cordolo perimetrale su impalcati esistenti delle dimensioni di cm 22/25 in larghezza e cm 25 in altezza, per il resto vale quanto stabilito per la voce " Cordolo perimetrale di cm 25/30 H= 30 ".	m		121,10	121,1	120,7	119,0	117,5	119,82

		F.07.03	0	RIPRISTINO SCARICHI. Ripristino di scarichi esistenti per il convogliamento delle acque di drenaggio di superficie su viadotti comprendente:a) la foratura con carotatrice della soletta ricostruita;b) la svasatura dei fori con microdemolitori o frese;c) la fornitura e la messa in opera di un elemento di raccordo inserito nella tubazione esistente costituito da un "imbuto" piatto di acciaio inox di spessore mm 2 e di ø variabile da mm 300 al diametro del tubo esistente, accuratamente sigillato alla soletta con stucco epossidico, e sormontato senza soluzione di continuita' dallo strato protettivo della soletta perimetrale;d) la fornitura e la posa in opera di "cipolle" parafoglie in filo di acciaio inox diametro mm 2,5.	n		198,87	198,9	198,3	195,4	193,0	196,77

		F.07.04	0	MALTA ADESIVA BICOMPONENTE. Riporti con malta adesiva bicomponente a ritiro controllato a consistenza di stucco costituita da inerti selezionati, cementati modificati con aggiunta di polimeri sintetici in emulsioni ed opportuni additivi, contenente microfibre in polipropilene.Nel prezzo sono comprese, le eventuali casserature, il disarmo, le necessarie impalcature per accedere al posto di lavoro ed ogni altro onere per dare il lavoro finito a regola d'arte	kg		3,98	4,0	4,0	3,9	3,9	3,94

		F.07.05	0	RASATURA CON STUCCO BICOMPONENTE. Rasatura con stucco adesivo bicomponente a ritiro controllato costituito da cementati modificati con l'aggiunta di polimeri sintetici in emulsioni ed opportuni additivi, contenente microfibre in polipropilene.L'applicazione sara' eseguita con spatola dentata fine lisciando il tutto con fratazzo per spessori fino a 4 mm.Nel prezzo sono comprese, le necessarie impalcature per accedere al posto di lavoro ed ogni altro onere per dare il lavoro finito a regola d'arte	kg		4,28	4,3	4,3	4,2	4,2	4,23

		F.07.06	0	VERNICIATURA ANTICARBONATAZIONE. Verniciatura protettiva contro la carbonatazione, traspirante al passaggio del vapore, ma impermeabile all'acqua e all'anidride carbonica, a base di resine acriliche in solvente.Il trattamento protettivo verra' applicato sul sottofondo pulito ed asciutto mediante pennello, rullo o spruzzo in almeno 2 mani.Nel prezzo sono comprese, le necessarie impalcature per accedere al posto di lavoro ed ogni altro onere per dare il lavoro finito a regola d'arte	m²		17,22	17,2	17,2	16,9	16,7	17,04

		F.07.07	0	PERFORAZIONE SU OPERE D'ARTE. Perforazione a rotazione con attrezzatura vidiata e/o diamantata in muratura di calcestruzzo o laterizio per l'inserimento di barre d'acciaio, sia per cuciture sia per legamenti murari, cinturazioni, tirantature occultate e/o iniezioni; compreso ogni onere e magistero, a qualsiasi altezza e per qualsiasi direzione ed inclinazione della perforazione, compresa l'eliminazione e l'allontanamento del materiale di risulta, esclusa l' indennita' di discarica. Si intende compreso anche qualunque onere per l'accesso al luogo di lavoro e l'allestimento del cantiere	m		68,27	68,3	68,1	67,1	66,3	67,55

		F.07.08		ACCIAIO INOX IN BARRE. Fornitura e posa in opera entro perforazioni gia' predisposte di barre in acciaio inox, compreso ogni onere di lavorazione, tagli a misura, sfridi, bulloneria, piastrine di ancoraggio, fissaggio con cartucce di resine epossidiche ed ogni altro onere per dare il lavoro finito a regola d' arte
			a	con barre del ø di mm 16	m		23,12	23,1	23,1	22,7	22,5	22,88
			b	con barre del ø di mm 20	m		33,35	33,4	33,3	32,8	32,4	33,00

		F.07.09	0	SOLLEVAMENTO IMPALCATO DI PONTI. Sollevamento dal basso di testate di impalcati di ponti e viadotti per sostituzione e/o spessorazioni di apparecchi di appoggio, rettifica dell'appoggio delle travi, rifacimento di pulvini e/o baggioli, ecc. mediante apparecchiatura idraulica opportuna posta semplicemente sui piani di pila o spalla e sotto le travi o i traversi, comandata da centralina a pressioni differenziate e rapporto volumetrico costante per assicurare un sollevamento mediante trasduttori di misura centesimale con lettura a distanza su apparecchio digitale posto presso il posto di comando della centralina.Compresi e compensati nel prezzo, il sollevamento del'impalcato, la rimozione degli apparecchi d'appoggio esistenti sulla struttura, il nolo dell'attrezzatura di sollevamento delle testate, il successivo abbassamento dell'impalcato, l'onere delle impalcature metalliche o similari, per l'accesso all'intradosso degli impalcati e per l'esecuzione dei lavori stessi.Per tonnellata di carico effettivo sollevato	ton		51,10	51,1	51,0	50,2	49,6	50,56

	F_8			MANUFATTI FERROSI E LEGHE

		F.08.01		FORNITURA E POSA DI MANUFATTI IN FERRO. Fornitura e posa in opera di manufatti in ferro lavorato (ringhiere, parapetti, griglie, ecc.) eseguiti a disegno semplice con l'impiego di qualsiasi tipo di profilato, laminato, stampato, ecc., secondo i tipi ed i disegni che verranno forniti dalla Direzione dei Lavori, in opera compresa la verniciatura con due mani a colore, previa una mano di antiruggine, compreso altresi' eventuali opere provvisionali: anditi, centine, sostegni, puntelli, ecc., ed ogni altro onere per dare il lavoro compiuto a perfetta regola d'arte
			a	per griglie o manufatti leggeri	kg		3,01	3,0	3,0	3,0	2,9	2,98
			b	per ringhiere, parapetti o altri manufatti pesanti	kg		1,99	2,0	2,0	2,0	1,9	1,97

		F.08.02		POSA DI MANUFATTI IN FERRO. Posa in opera di manufatti forniti a pie' d'opera dalla Stazione Appaltante, compresi tutti gli oneri, nonche' una mano di antiruggine e la verniciatura.Eseguita come prescritto alla voce "Fornitura e posa manufatti in ferro ".
			a	per griglie o manufatti leggeri	kg		0,91	0,9	0,9	0,9	0,9	0,90
			b	per ringhiere, parapetti o altri manufatti pesanti	kg		0,54	0,5	0,5	0,5	0,5	0,53

		F.08.03	0	FORNITURA E POSA DI MANUFATTI IN GHISA. Fornitura e posa in opera di manufatti in ghisa sferoidale quali chiusini, caditoie, ecc. di qualsiasi forma e dimensione, da porre su manufatti gia' predisposti di fori o di passo d'uomo, compreso l'onere della messa in quota per il raccordo con il piano originario della pavimentazione, idonea guarnizione di tenuta e antivibrazione, rinfianco in malta cementizia antiritiro ad alta resistenza. Chiusini secondo normativa UNI EN 124, classe D400	kg		3,54	3,5	3,5	3,5	3,4	3,50

		F.08.04	0	FORNITURA E POSA DI MANUFATTI IN GHISA-CEMENTO	kg		0,97	1,0	1,0	1,0	0,9	0,96

		F.08.05		POSA DI MANUFATTI IN GHISA E GHISA-CEMENTO. Posa in opera di manufatti in ghisa e ghisa - cemento forniti a pie' d'opera dalla Stazione Appaltante, compresi tutti gli oneri
			a	del peso fino a kg 70	n		14,25	14,3	14,2	14,0	13,8	14,10
			b	del peso oltre kg 70 fino a kg 120	n		19,00	19,0	18,9	18,7	18,4	18,80
			c	del peso oltre kg 120 fino a kg 170	n		23,75	23,8	23,7	23,3	23,1	23,50
			d	del peso oltre kg 170	n		28,55	28,6	28,5	28,1	27,7	28,25

		F.08.06		RIMOZIONE E MESSA IN QUOTA DI MANUFATTI IN GHISA. Rimozione e successivo ripristino in quota di chiusini e caditoie esistenti, mediante demolizione dell'asfalto e del calcestruzzo nonche' degli eventuali bulloni d'ancoraggio alla soletta, pulizia del piano di lavoro e successiva messa in opera a regola d'arte alla nuova quota della pavimentazione finita
			a	del peso fino a kg 70	n		54,13	54,1	54,0	53,2	52,5	53,56
			b	del peso oltre kg 70 fino a kg 120	n		72,19	72,2	72,0	70,9	70,1	71,43
			c	del peso oltre kg 120 fino a kg 170	n		90,25	90,3	90,0	88,7	87,6	89,30
			d	del peso oltre kg 170	n		108,31	108,3	108,0	106,4	105,1	107,16

	F_9			IMPERMEABILIZZAZIONI E PROTEZIONI OPERE IN TERRA. IMPERMEABILIZZAZIONI E PROTEZIONI OPERE IN TERRA

		F.09.01	0	SMALTO CEMENTIZIO PER CAPPE. Smalto cementizio per cappe su manufatti, formato con malta confezionata con kg 500 di cemento per m3 di sabbia secondo le prescrizioni delle Norme Tecniche, di spessore cm 5, compreso ogni onere per la rifinitura e la lisciatura della superficie.	m²		14,25	14,3	14,2	14,0	13,8	14,10

		F.09.02		CAPPA IN ASFALTO SINTETICO. Cappa in asfalto sintetico su superfici piane o curve, realizzata con mastice d'asfalto sintetico confezionato a caldo con idonei impianti approvati dalla Direzione Lavori.Il mastice di asfalto dovra` avere la seguente composizione:- sabbia graduata 0,075 - 2,5 mm: 65 - 70% in peso sulla miscela degli inerti;- filler asfaltico proveniente da macinazione di rocce basaltiche: 30 - 35% in peso sulla miscela degli inerti;- bitume 40/50 con indice di penetrazione compreso tra(+ o -) 0,5 e Trinidad epure' nel rapporto minimo di 5 a 1 in peso: 15 - 19% in peso sulla miscela degli inerti.Compreso nel prezzo: la pulizia preliminare delle superfici da impermeabilizzare mediante spazzolatura e successiva energica soffiatura ad aria compressa.Compreso inoltre: la stesa di una mano di idoneo primer in ragione di 0,5 - 0,7 kg/m2; la formazione di risvolti in corrispondenza delle copertine mediante impiego di guaine impermeabili prefabbricate e applicate a caldo; ogni altra prestazione, fornitura ed onere per dare il lavoro compiuto a regola d'arte
			a	dello spessore finito non inferiore a mm 10	m²		7,16	7,2	7,1	7,0	7,0	7,08
			b	dello spessore finito di mm 20	m²		10,44	10,4	10,4	10,3	10,1	10,33

		F.09.03	0	IMPERMEABILIZZAZIONE CON MEMBRANA BITUMINOSA. Formazione di manto impermeabile costituito da uno strato di membrana bituminosa tipo specifico per impalcato in miscela di bitume polimero plastomero (B.P.P. bitupolipropilene) dello spessore di mm 5, armata con tessuto non tessuto da g 300 in poliestere a filo continuo. Lavoro eseguito mediante:- preparazione con radicale pulizia delle superfici;- trattamento con speciale primer in vernice bituminosa a rapida essicazione con consumo da 0,3 a 0,5 kg/m2;- applicazione della membrana con giunti sovrapposti di almeno 10 cm mediante spatola e sfiammatura di rinvenimento da estendere a tutta la superficie.Caratteristiche tecniche della membrana:- flessibilita' a freddo : -25°- resistenza a trazione : longitudinale M/50 mm 860 trasversale M/50 mm 560- allungamento a rottura : 50%- resistenza alla lacerazione: N. 150- resistenza al punzonamento statico: PS 3- stabilita' di forma a caldo: 100°C.- impermeabilita' all' acqua:>= 60 Kpa.	m²		15,34	15,3	15,3	15,1	14,9	15,18

		F.09.04	0	DOPPIO STRATO GUAINA BITUPLASTOMETRICA. Manto impermeabile costituito da doppio strato di membrane prefabbricate a base bituplastomerica dello spessore min. di mm 3 cadauna con armatura del tipo " non tessuto " di poliestere a filo continuo spunbond, posate previa accurata pulizia del manufatto regolarizzato e rasato e dopo la stesura su tutta la superficie di specifico primer a base di bitume.La posa in opera delle membrane e l' ancoraggio delle stesse alla struttura saranno eseguiti con apposita fiaccola e spatola mentre i giunti tra membrana e membrana dovranno essere sovrapposti di almeno cm 10.Caratteristiche tecniche della membrana:- flessibilita' a freddo : -25°- resistenza a trazione : long. N/50mm 860 trasv. N/50mm 560- allungamento a rottura : 50%- resistenza alla lacerazione : N. 150- resist. al punzonamento statico : PS 3- stabilita' di forma a caldo :100° C.- impermeabilita' all' acqua : >= 60 KPa.	m²		23,02	23,0	23,0	22,6	22,4	22,78

		F.09.05	0	IMPERMEABILIZZAZIONE AL QUARZO. Trattamento impermeabilizzante di superfici in calcestruzzo cementizio od in acciaio, eseguito con impiego di kg/m2 0,8 di resina epossidica liquida e catalizzatore, saturata con sabbia di quarzo ben lavata ed asciutta in ragione di dm3/m2 1,2; compresi tutti gli oneri specificati alla voce "Impermeabilizzazione con resine epossidiche e quarzo"..	m²		15,34	15,3	15,3	15,1	14,9	15,18

		F.09.06	0	IMPERMEABILIZZAZIONE CON RESINE EPOSSIDICHE. Trattamento impermeabilizzante di superfici piane o curve di manufatto in calcestruzzo cementizio, eseguito con l'impiego di kg/m2 0,40 di resina epossidica liquida e catalizzatore, compresi tutti gli oneri specificati alla voce "Impermeabilizzazione con resine epossidiche e quarzo".	m²		10,97	11,0	10,9	10,8	10,6	10,85

		F.09.07	0	IMPERMEABILIZZAZIONE ELASTOMERICO-POLIURETANICA. Trattamento impermeabilizzante di superfici in calcestruzzo cementizio od in acciaio, anche assoggettabile direttamente al traffico, mediante l'impiego, in uno o due strati, di kg/m2 1,5 di resina epossidica liquida e catalizzatore, compreso: l'onere della preparazione della superficie da impermeabilizzare mediante accurata pulizia ed asportazione di ogni residuo di terra, polvere o grassi; il trattamento con acido cloridrico diluito nel rapporto in volume di 1/10 ed il successivo ripetuto lavaggio con getti di acqua in pressione al fine di eliminare qualsiasi traccia di acido; il trattamento finale di depolverizzazione della superficie da trattare mediante soffiatura con aria compressa; compreso lo spargimento uniforme a saturazione per m2, sulla resina ancora fresca, di non meno di decimetri cubici due di sabbia di quarzo di granulometria da mm. 0,5 a mm. 1; compreso ogni altro onere per dare il lavoro finito a perfetta regola d'arte..	m²		19,73	19,7	19,7	19,4	19,2	19,52

		F.09.08	0	IMPERMEABILIZZAZIONE ELASTOMERICO-POLIURETANICA. Impermeabilizzazione a spruzzo di opere in cls. , c.a. ed acciaio con prodotto elastomerico poliuretanico bicomponente privo di solventi, plastificanti,inerti di carica e materiali bituminosi con quantita' di poli-isocianato pari al 44% del peso residuo secco.L'allungamento a rottura a -30 gradi C° dovra' essere almeno del 250% ed il prodotto non dovra' subire rammollimenti a temperature fino a 180 gradi C°.Il rivestimento dovra' essere continuo e perfettamente impermeabile all'acqua, ma permeabile ai gas ed ai vapori acquei.Il prodotto dovra' essere resistente ai sali antigelo, agli idrocarburi, alcali diluiti, all'idrolisi ed ai microorganismi.Nel prezzo e' compresa la soffiatura delle superfici di cls da trattare che dovranno risultare pulite e prive di materiali incoerenti ed estranei; i trattamenti preparatori necessari, come per esempio la sabbiatura, idroscarifica, bocciardatura, stuccatura e simili saranno compensati a parte.Sulla superficie da impermeabilizzare verra' applicato, nella quantita' necessaria, un primer bicomponente poliuretanico senza solventi, compatibile con fondi umidi nonche' con la mano di aggancio.	m²		35,65	35,7	35,5	35,0	34,6	35,27

		F.09.09		FORNITURA E POSA IN OPERA DI GEOMEMBRANA IMPERMEABILE. Fornitura e posa di geomembrana flessibile costituita da un’armatura tessuta in polietilene ad alta densita' laminata su entrambi i lati con polietilene a bassa densita'. La geomembrana dovra' essere resistente ai raggi UV, ai microrganismi ed alle sostanze chimiche normalmente presenti nei terreni.
			a	SPESSORE 0,4 MM. Spessore 0,4 mm.Resistenza a trazione 20 kN/m – deformazione 18%. Punzonamento statico 2,5 kN/m.Resist. giunzioni 550N/50mm (EN ISO 12317)	m²		4,81	4,8	4,8	4,7	4,7	4,76
			b	SPESSORE 0,6 MM. Spessore 0,6 mm.Resistenza a trazione 32 kN/m – deformazione 18%. Punzonamento statico 4,0 kN/m.Resist. giunzioni 960N/50mm (EN ISO 12317)	m²		6,60	6,6	6,6	6,5	6,4	6,53

		F.09.10		FORNITURA E POSA IN OPERA DI GEOCOMPOSITO BENTONITICO X IMPERM. OPERE DI TERRA (BENTONICA SODICA). Fornitura e posa di geocomposito bentonitico per la realizzazione di uno strato impermeabilizzante di opere in terra.Il geocomposito bentonitico sara' costituito da due geotessili tessuti in PP, che racchiudono uno strato fibrorinforzato di bentonite sodica attivata.La bentonite sodica in polvere sara' distribuita in ragione di almeno 4.500 g/m2 su un geotessile intermedio molto poroso di circa 60 g/m2, avente funzione di trattenere in maniera uniforme lo strato di bentonite.Tutti gli strati devono essere saldamente uniti mediante linee di cuciture parallele distanziate non piu' di 4 cm.La tensione nominale di rottura dovra' essere non inferiore a 20 kN/m nella direzione longitudinale, ed a 30 kN/m nella direzione trasversale, cui dovra' corrispondere una deformazione non superiore al 25% e 25% rispettivamente. Tali valori dovranno essere verificati per tutti i campioni di geocomposito testati secondo la norma UNI EN ISO 10319. La resistenza al taglio lungo un piano di scorrimento interno al geocomposito, misurata su un campione idratato di 30x30 cm., dovra' fornire un valore di angolo d’attrito non inferiore a 35°, e una coesione ? 25 kN/m2.La resistenza al punzonamento CBR dovra' essere ? 3.000 N (UNI EN ISO 12236).Il coefficiente di permeabilita' Kv con il materiale sottoposto a 35 kPa di sovraccarico e gradiente idraulico i=150 dovra' essere ? 5 x 10-11 m/s (ASTM D 5887).Ogni rotolo dovra' avere un’etichetta identificativa secondo la norma UNI EN ISO 10320 con relativo codice del lotto di produzione del materiale fornito.Il produttore dovra' rilasciare una dichiarazione di conformita' sul materiale fornito attestante le caratteristiche tecniche richieste, il nome dell’impresa appaltante e l’indirizzo del cantiere.Il materiale dovra' essere marcato CE in conformita' alla normativa europea ed il produttore dovra' possedere la certificazione EN ISO 9001:2000.Il geocomposito dovra' essere approvata dalla Direzione Lavori, alla quale l’impresa dovra' presentare le certificazioni richieste per avallare la rispondenza ai requisiti minimi, pena ritiro immediato del materiale dal cantiere e, se si rendesse necessario, demolizione delle opere costruite a totale carico ed onere dell’impresa.
			a	SPESSORE A SECCO 5,0 mm.	m²		11,64	11,6	11,6	11,4	11,3	11,52

		F.09.11		FORNITURA E POSA IN OPERA DI GEOCOMPOSITO BENTONITICO X IMPERM. OPERE DI TERRA (BENTONICA CALCICA). Fornitura e posa di geocomposito bentonitico, per la creazione di uno strato impermeabilizzante.Il geocomposito bentonitico sara' costituito da due geotessili tessuti in PP, che racchiudono uno strato di bentonite calcica ad elevata prestazione.La bentonite calcica in polvere sara' distribuita in ragione di 10.000 g/m2 su un geotessile intermedio molto poroso di 60 g/m2, avente funzione di trattenere in maniera uniforme lo strato di bentonite.Tutti gli strati devono essere saldamente uniti mediante linee di cuciture parallele distanziate non piu' di 4 cm.La tensione nominale di rottura dovra' essere non inferiore a 20 kN/m nella direzione longitudinale, e a 30 kN/m nella direzione trasversale, cui dovra' corrispondere una deformazione non superiore al 25% e 30% rispettivamente. Tali valori dovranno essere verificati per tutti i campioni di geogriglia testati secondo la norma UNI EN ISO 10319.La resistenza al punzonamento CBR dovra' essere ? 3.500 N (UNI EN ISO 12236), e lo spessore in condizione asciutta dovra' essere ? 10,0 mm (UNI EN ISO 9863-1).Il coefficiente di permeabilita' Kv con il materiale sottoposto a 35 kPa di sovraccarico e gradiente idraulico i=150 dovra' essere ? 7 x 10-11 m/s (ASTM D 5887).Ogni rotolo dovra' avere un’etichetta identificativa secondo la norma UNI EN ISO 10320 con relativo codice del lotto di produzione del materiale fornito.Il produttore dovra' rilasciare una dichiarazione di conformita' sul materiale fornito attestante le caratteristiche tecniche richieste, il nome dell’impresa appaltante e l’indirizzo del cantiere.Il materiale dovra' essere marcato CE in conformita' alla normativa europea ed il produttore dovra' possedere la certificazione EN ISO 9001:2000.Il geocomposito dovra' essere approvata dalla Direzione Lavori, alla quale l’impresa dovra' presentare le certificazioni richieste per avallare la rispondenza ai requisiti minimi, pena ritiro immediato del materiale dal cantiere e, se si rendesse necessario, demolizione delle opere costruite a totale carico ed onere dell’impresa.
			b	SPESSORE A SECCO MAGGIORE DI 10 MM CON STRATO SUPERFICIALE ANTISCIVOLAMENTO DEL TERRENO DI RIPORTO. Spessore a secco maggiore di 10 mm con strato superficiale antiscivolamento del terreno di riporto.	m²		32,92	32,9	32,8	32,3	32,0	32,57

		F.09.12	0	FORNITURA E POSA IN OPERA DI MATERASSO INIETTABILE - STRUTTURA RIGIDA E CONTINUA. Fornitura e posa di materasso flessibile iniettabile, costituito da due geotessili tessuti paralleli, collegati mediante un sistema di doppi lacci distanziatori in poliammide (PA) di 12 cm di lunghezza, in modo da ottenere uno spessore massimo del materasso riempito di circa 14 cm. I geotessili saranno in fibre di poliammide (PA) nella direzione dell’ordito e di polietilene (PE) nella direzione della trama. Dovranno avere una resistenza di trazione non inferiore a 45 kN/m nella direzione longitudinale, e a 25 kN/m nella direzione trasversale, cui dovra' corrispondere una deformazione non superiore al 20% in entrambe le direzioni (UNI EN ISO 10319). La permeabilita' all’acqua di ciascun geotessile dovra' essere di 6 l/m2/s (UNI EN ISO 11058) ed il diametro di filtrazione O90 dovra' essere 0,25 mm. Per garantire l’uniformita' dello spessore del materasso, i doppi lacci distanziatori dovranno collegare i due geotessili in modo perpendicolare ed essere distanziati di 10 cm nella direzione longitudinale e trasversale configurando una maglia di 10x10 cm. La resistenza nominale di ogni laccio dovra' essere non inferiore a 40 daN.Ogni rotolo dovra' avere un’etichetta identificativa secondo la norma UNI EN ISO 10320 con relativo codice del lotto di produzione del materiale fornito.Il produttore dovra' presentare un certificato di prova di trazione, rilasciato da un laboratorio accreditato per i geosintetici e basato su 5 campioni secondo la normativa UNI EN ISO 10319, per ogni lotto di produzione fornito. In mancanza di questi certificati, l’impresa appaltante dovra' far eseguire da un laboratorio accreditato, con le stesse modalita', le prove di trazione su campioni prelevati in cantiere dietro indicazione ed in presenza della Direzione Lavori per la prima fornitura di materiale fino a 5.000 m2. Oltre questa quantita', e per ogni fornitura successiva di materiale, per lotti singoli fino a 10.000 m2, l’impresa dovra' presentare un ulteriore certificato di prova di trazione. Il prelievo e l’onere delle prove saranno a carico dell’impresa appaltante, che dovra' mettere a disposizione i mezzi necessari ed il personale idoneo ad effettuare tali operazioni.Il produttore dovra' rilasciare una dichiarazione di conformita' sul materiale fornito attestante le caratteristiche tecniche richieste, il nome dell’impresa appaltante e l’indirizzo del cantiere.Il produttore dovra' possedere la certificazione EN ISO 9001:2008.Il materiale dovra' essere approvato dalla Direzione Lavori, alla quale l’impresa dovra' presentare le certificazioni richieste per avallare la rispondenza ai requisiti minimi, pena ritiro immediato del materiale dal cantiere e, se si rendesse necessario, demolizione delle opere costruite a totale carico ed onere dell’impresa.	m²		47,87	47,9	47,7	47,0	46,5	47,36

		F.09.13	0	FORNITURA E POSA IN OPERA DI MATERASSO INIETTABILE - STRUTTURA FLESSIBILE E CONTINUA. Fornitura di materasso flessibile iniettabile, costituito da due geotessili tessuti collegati mediante un sistema di doppi lacci distanziatori in poliammide (PA) di lunghezza variabile, in modo da configurare un sistema di lastre rettangolari con uno spessore massimo a materasso riempito di circa 14 cm. I geotessili saranno in fibre di poliammide (PA) nella direzione dell’ordito e di polietilene (PE) nella direzione della trama, e dovranno avere una resistenza di trazione non inferiore a 45 kN/m con una deformazione non superiore a 20% nella direzione longitudinale, e a 25 kN/m con una deformazione non superiore al 20% nella direzione trasversale (UNI EN ISO 10319). La permeabilita' all’acqua di ciascun geotessile dovra' essere di 6 l/m2/s (UNI EN ISO 11058) ed il diametro di filtrazione O90 dovra' essere 0,25 mm.Nei punti di congiunzione tra gli spigoli delle lastre il geocomposito a materasso dovra' avere una zona a maggiore potere filtrante, con una permeabilita' non inferiore a 30 l/m2/s (UNI EN ISO 11058) ed un diametro di filtrazione O90 di 0,48 mm.Per garantire una variazione uniforme dello spessore del materasso, i doppi lacci distanziatori dovranno collegare i due geotessili in modo perpendicolare ed essere distanziati di 10 cm nella direzione longitudinale e trasversale configurando una maglia di 10x10 cm. La resistenza nominale di ogni laccio dovra' essere non inferiore a 40 daN.Ogni rotolo dovra' avere un’etichetta identificativa secondo la norma UNI EN ISO 10320 con relativo codice del lotto di produzione del materiale fornito.Il produttore dovra' presentare un certificato di prova di trazione, rilasciato da un laboratorio accreditato per i geosintetici e basato su 5 campioni secondo la normativa UNI EN ISO 10319, per ogni lotto di produzione fornito. In mancanza di questi certificati, l’impresa appaltante dovra' far eseguire da un laboratorio accreditato, con le stesse modalita', le prove di trazione su campioni prelevati in cantiere dietro indicazione ed in presenza della Direzione Lavori per la prima fornitura di materiale fino a 5.000 m2. Oltre questa quantita', e per ogni fornitura successiva di materiale, per lotti singoli fino a 10.000 m2, l’impresa dovra' presentare un ulteriore certificato di prova di trazione. Il prelievo e l’onere delle prove saranno a carico dell’impresa appaltante, che dovra' mettere a disposizione i mezzi necessari ed il personale idoneo ad effettuare tali operazioni.Il produttore dovra' rilasciare una dichiarazione di conformita' sul materiale fornito attestante le caratteristiche tecniche richieste, il nome dell’impresa appaltante e l’indirizzo del cantiere.Il produttore dovra' possedere la certificazione EN ISO 9001:2008.Il materiale dovra' essere approvato dalla Direzione Lavori, alla quale l’impresa dovra' presentare le certificazioni richieste per avallare la rispondenza ai requisiti minimi, pena ritiro immediato del materiale dal cantiere e, se si rendesse necessario, demolizione delle opere costruite a totale carico ed onere dell’impresa.	m²		49,44	49,4	49,3	48,6	48,0	48,92

		F.09.14	0	FORNITURA E POSA IN OPERA DI MATERASSO INIETTABILE - STRUTTURA PARZIALMENTE RIVERDIBILE E CONTINUA. Fornitura di materasso flessibile iniettabile costituito da due geotessili tessuti uniti mediante cucitura, in modo da configurare un sistema grigliato a nervature trasversali e longitudinali interconesse senza interruzioni, definendo una maglia quadrata con una superficie ad alta permeabilita' al suo interno. Lo spessore massimo a materasso riempito sara' di circa 10 cm. I geotessili saranno in fibre di poliammide (PA) nella direzione dell’ordito e di polietilene (PE) nella direzione della trama e dovranno avere una resistenza di trazione non inferiore a 45 kN/m nella direzione longitudinale, e a 25 kN/m nella direzione trasversale con una deformazione non superiore a 20% in entrambe le direzioni (UNI EN ISO 10319). La permeabilita' all’acqua di ciascun geotessile dovra' essere di 6 l/m2/s (UNI EN ISO 11058) ed il diametro di filtrazione O90 dovra' essere 0,25 mm Ogni rotolo dovra' avere un’etichetta identificativa secondo la norma UNI EN ISO 10320 con relativo codice del lotto di produzione del materiale fornito.Il produttore dovra' presentare un certificato di prova di trazione, rilasciato da un laboratorio accreditato per i geosintetici e basato su 5 campioni secondo la normativa UNI EN ISO 10319, per ogni lotto di produzione fornito. In mancanza di questi certificati, l’impresa appaltante dovra' far eseguire da un laboratorio accreditato, con le stesse modalita', le prove di trazione su campioni prelevati in cantiere dietro indicazione ed in presenza della Direzione Lavori per la prima fornitura di materiale fino a 5.000 m2. Oltre questa quantita', e per ogni fornitura successiva di materiale, per lotti singoli fino a 10.000 m2, l’impresa dovra' presentare un ulteriore certificato di prova di trazione. Il prelievo e l’onere delle prove saranno a carico dell’impresa appaltante, che dovra' mettere a disposizione i mezzi necessari ed il personale idoneo ad effettuare tali operazioni.Il produttore dovra' rilasciare una dichiarazione di conformita' sul materiale fornito attestante le caratteristiche tecniche richieste, il nome dell’impresa appaltante e l’indirizzo del cantiere.Il produttore dovra' possedere la certificazione EN ISO 9001:2008.Il materiale dovra' essere approvato dalla Direzione Lavori, alla quale l’impresa dovra' presentare le certificazioni richieste per avallare la rispondenza ai requisiti minimi, pena ritiro immediato del materiale dal cantiere e, se si rendesse necessario, demolizione delle opere costruite a totale carico ed onere dell’impresa.	m²		37,17	37,2	37,1	36,5	36,1	36,78

		F.09.15		SISTEMA ANTISCIVOLAMENTO DEI TERRENI SOPRA ELEMENTI IMPERMEABILI E LISCI. Fornitura e posa di geogriglia tridimensionale, come rinforzo antiscivolamento di strati di terreno riportati su superfici lisce inclinate.La geogriglia tridimensionale dovra' essere realizzata in fibre di poliestere (PET) ad elevato modulo, coperte con rivestimento polimerico inerte, resistente ai raggi UV e a tutti i microrganismi e sostanze chimiche normalmente presenti nel terreno. Le fibre longitudinali della geogriglia dovranno essere intrecciate con le fibre trasversali in modo da impedire lo spostamento delle stesse in corrispondenza dei nodi. Parte delle fibre trasversali avranno un andamento sinusoidale, sporgendo sia dal lato inferiore che da quello superiore, in modo che la griglia si trovi in posizione intermedia su uno spessore totale di 10 mm. Tale configurazione e' necessaria per garantire la separazione della geogriglia dal piano d’appoggio e permettere l’incastro con il terreno di copertura.Ogni rotolo dovra' avere un’etichetta identificativa secondo la norma UNI EN ISO 10320 con relativo codice del lotto di produzione del materiale fornito.
			a	RESISTENZA A TRAZIONE MINIMA NON INFERIORE A 30 KN/M. Resistenza a trazione minima non inferiore a 30 kN/m nella direzione longitudinale. allungamento non superiore al 12,5%. La resistenza caratteristica a trazione longitudinale, ridotta per effetto della deformazione viscosa (creep) a 114 anni, dovra' essere non inferiore a 18,7 kN/m. Tali valori dovranno essere avvallati da certificazione di enti indipendenti.	m²		9,06	9,1	9,0	8,9	8,8	8,96
			b	RESISTENZA A TRAZIONE MINIMA NON INFERIORE A 40 KN/M. Resistenza a trazione minima non inferiore a 40 kN/m nella direzione longitudinale. allungamento non superiore al 12,5%. La resistenza caratteristica a trazione longitudinale, ridotta per effetto della deformazione viscosa (creep) a 114 anni, dovra' essere non inferiore a 18,7 kN/m. Tali valori dovranno essere avvallati da certificazione di enti indipendenti.	m²		9,88	9,9	9,9	9,7	9,6	9,78
			c	RESISTENZA A TRAZIONE MINIMA NON INFERIORE A 60 KN/M. Resistenza a trazione minima non inferiore a 60 kN/m nella direzione longitudinale. allungamento non superiore al 12,5%. La resistenza caratteristica a trazione longitudinale, ridotta per effetto della deformazione viscosa (creep) a 114 anni, dovra' essere non inferiore a 18,7 kN/m. Tali valori dovranno essere avvallati da certificazione di enti indipendenti.	m²		10,57	10,6	10,5	10,4	10,3	10,46
			d	RESISTENZA A TRAZIONE MINIMA NON INFERIORE A 90 KN/M. Resistenza a trazione minima non inferiore a 90 kN/m nella direzione longitudinale. allungamento non superiore al 12,5%. La resistenza caratteristica a trazione longitudinale, ridotta per effetto della deformazione viscosa (creep) a 114 anni, dovra' essere non inferiore a 18,7 kN/m. Tali valori dovranno essere avvallati da certificazione di enti indipendenti.	m²		12,71	12,7	12,7	12,5	12,3	12,58
			e	RESISTENZA A TRAZIONE MINIMA NON INFERIORE A 120 KN/M. Resistenza a trazione minima non inferiore a 120 kN/m nella direzione longitudinale. allungamento non superiore al 12,5%. La resistenza caratteristica a trazione longitudinale, ridotta per effetto della deformazione viscosa (creep) a 114 anni, dovra' essere non inferiore a 18,7 kN/m. Tali valori dovranno essere avvallati da certificazione di enti indipendenti.	m²		13,89	13,9	13,9	13,6	13,5	13,74
			f	RESISTENZA A TRAZIONE MINIMA NON INFERIORE A 150 KN/M. Resistenza a trazione minima non inferiore a 150 kN/m nella direzione longitudinale. allungamento non superiore al 12,5%. La resistenza caratteristica a trazione longitudinale, ridotta per effetto della deformazione viscosa (creep) a 114 anni, dovra' essere non inferiore a 18,7 kN/m. Tali valori dovranno essere avvallati da certificazione di enti indipendenti.	m²		15,54	15,5	15,5	15,3	15,1	15,38
			g	RESISTENZA A TRAZIONE MINIMA NON INFERIORE A 200 KN/M. Resistenza a trazione minima non inferiore a 200 kN/m nella direzione longitudinale. allungamento non superiore al 12,5%. La resistenza caratteristica a trazione longitudinale, ridotta per effetto della deformazione viscosa (creep) a 114 anni, dovra' essere non inferiore a 18,7 kN/m. Tali valori dovranno essere avvallati da certificazione di enti indipendenti.	m²		17,62	17,6	17,6	17,3	17,1	17,43
			h	RESISTENZA A TRAZIONE MINIMA NON INFERIORE A 250 KN/M. Resistenza a trazione minima non inferiore a 250 kN/m nella direzione longitudinale. allungamento non superiore al 12,5%. La resistenza caratteristica a trazione longitudinale, ridotta per effetto della deformazione viscosa (creep) a 114 anni, dovra' essere non inferiore a 18,7 kN/m. Tali valori dovranno essere avvallati da certificazione di enti indipendenti.	m²		18,72	18,7	18,7	18,4	18,2	18,52

	F_10			DRENAGGI, CONDOTTE E POZZETTI

		F.10.01		DRENAGGI A TERGO MURATURE DI CONTRORIVA CON ALTEZZA <=m 2,00. Drenaggi, come indicato nei particolari di progetto, a tergo delle murature di controriva di altezza fino a m 2,00, compreso ogni onere anche per il sollevamento del materiale.
			a	con pietrame proveniente dagli scavi	m³		4,04	4,0	4,0	4,0	3,9	4,00
			b	con pietrame proveniente da cave di prestito	m³		28,46	28,5	28,4	28,0	27,6	28,16
			c	con misto di fiume lavato	m³		28,46	28,5	28,4	28,0	27,6	28,16

		F.10.02		DRENAGGI A TERGO MURATURE DI CONTRORIVA ALTEZZA FRA m 2,00 E 4,00. Drenaggi, come indicato nei particolari di progetto, a tergo delle murature di controriva di altezza superiore a m 2,00 fino a m 4,00, compreso ogni onere anche per il sollevamento del materiale.
			a	con pietrame proveniente dagli scavi	m³		5,25	5,3	5,2	5,2	5,1	5,19
			b	con pietrame proveniente da cave di prestito	m³		29,66	29,7	29,6	29,1	28,8	29,35
			c	con misto di fiume lavato	m³		29,66	29,7	29,6	29,1	28,8	29,35

		F.10.03	0	SOVRAPREZZO AI DRENAGGI A TERGO DI MURATURE CON ALTEZZA > m 4,00. Sovrapprezzo ai drenaggi eseguiti a tergo delle murature di controriva aventi altezza superiore a m 4,00 e da valutare per ogni due metri o frazione di due metri superanti la suddetta altezza di m 4,00ogni 2,00 m o frazione oltre i m 4,00	m		1,69	1,7	1,7	1,7	1,6	1,67

		F.10.04		DRENAGGI A TERGO DELLE MURATURE DI SOSTEGNO. Drenaggi a tergo delle murature di sostegno del piano viabile, compreso ogni onere.
			a	con pietrame proveniente dagli scavi	m³		2,05	2,1	2,1	2,0	2,0	2,03
			b	con pietrame proveniente da cave di prestito	m³		25,71	25,7	25,6	25,3	25,0	25,44
			c	con misto di fiume lavato da cave di prestito	m³		25,71	25,7	25,6	25,3	25,0	25,44

		F.10.05		PLATEA SOTTO I DRENI. Costruzione di platea per la raccolta e lo scolo delle acque, eseguita sul fondo dei drenaggi, secondo le prescrizioni delle Norme Tecniche, con conglomerato cementizio, avente Rck >= 15 N/mm2, dello spessore medio di cm 20; compresa la lisciatura a cazzuola, lo spolvero di cemento ed ogni altro onere per dare il lavoro compiuto a perfetta regola d'arte.
			a	per scavi di profondita' fino a m. 2,00	m²		51,78	51,8	51,6	50,9	50,3	51,23
			b	per scavi di profondita' oltre i m. 2,00	m²		56,46	56,5	56,3	55,5	54,8	55,86

		F.10.06	0	RIEMPIMENTO DEI DRENAGGI. Riempimento dei drenaggi, posti a qualsiasi profondita', secondo le prescrizioni delle Norme Tecniche con materiale proveniente dagli scavi, con l'onere di porre in opera materiale di dimensioni decrescenti dal basso all'alto; compreso l'onere della presenza di tubi di cemento o di acciaio che saranno compensati con le specifiche voci di elenco, per la formazione di un cunicolo di drenaggio.	m³		1,96	2,0	2,0	1,9	1,9	1,94

		F.10.07		RIVESTIMENTO DEI DRENAGGI. Rivestimento dei drenaggi con telo "non tessuto" in polipropilene o poliestere secondo le caratteristiche e modalita' indicate nelle Norme Tecniche.
			a	con resistenza a trazione non inferiore a 300 N/5cm	m²		4,21	4,2	4,2	4,1	4,1	4,17
			b	con resistenza a trazione non inferiore a 500 N/5cm	m²		5,24	5,2	5,2	5,1	5,1	5,18

		F.10.08		CANALETTA CON MEZZI TUBI. Fornitura e posa in opera di canaletta costituita da mezzi tubi in cls posti su fondazione in cls con Rck>=25N/mm2 avente spessore minimo di cm 10 e rinfrancate lateralmente per cm 10, compreso lo scavo, la preparazione del piano di posa, il cls ed ogni altro onere per dare il lavoro finito a regola d'arte secondo le sezioni tipo di progetto, escluso l'eventuale armatura d'acciaio o in barre o in rete elettrosaldata che saranno remunerati con il relativo prezzo d'elenco
			a	del diametro cm 30	m		20,86	20,9	20,8	20,5	20,3	20,64
			b	del diametro cm 40	m		26,87	26,9	26,8	26,4	26,1	26,59
			c	del diametro cm 50	m		34,22	34,2	34,1	33,6	33,2	33,86
			d	del diametro cm 60	m		42,70	42,7	42,6	41,9	41,5	42,25
			e	del diametro cm 80	m		52,18	52,2	52,0	51,3	50,7	51,63
			f	del diametro cm 100	m		74,70	74,7	74,5	73,4	72,5	73,91
			g	del diametro cm 120	m		115,43	115,4	115,1	113,4	112,0	114,21
			h	del diametro cm 150	m		184,30	184,3	183,8	181,0	178,9	182,35

		F.10.09	0	CUNETTA ALLA FRANCESE GETTATA IN OPERA. Formazione di cunetta alla francese sopra la fondazione dei muri di controriva o altri manufatti, delle dimensioni di cm 30x56 gettata in opera con calcestruzzo classe di lavorabilita' S3 (semifluida), classe di esposizione XC1, Rck 35 N/mm2.Nel prezzo sono compresi e compensati:- la fornitura e posa in opera di tubazioni in PVC diam. mm 160;- la formazione di pozzetti in corrispondenza del tubo drenante del muro ( almeno ogni 10 m ) come indicato nei particolari;- l'onere della formazione della pendenza trasversale del 10% e della lisciatura superficiale;il tutto in conformita' a quanto previsto nei particolari di progetto e secondo le indicazioni impartite dalla D.L	m		53,81	53,8	53,7	52,9	52,2	53,24

		F.10.10	0	TUBI IN LAMIERA. Fornitura e posa in opera di tubi per drenaggi in lamiera di acciaio, ondulata e zincata, del diametro interno da mm 150 a mm 300, aventi 60 fori per m, completi di tutti gli organi di giunzione (bulloni, dadi, rivette, ganci, ecc); posti in opera secondo i particolari di progetto compreso ogni onere per dare i tubi funzionanti	kg		2,63	2,6	2,6	2,6	2,6	2,60

		F.10.11		MANUFATTI TUBOLARI IN ACCIAIO ZINCATO. Fornitura e posa in opera di manufatti tubolari di qualsiasi forma e dimensione, in lamiera di acciaio ondulata e zincata, aventi le caratteristiche precisate dal relativo articolo delle Norme Tecniche; completi di organi di giunzione (bulloni, dadi, rivette, ganci, ecc.).
			a	ad elementi incastrati	kg		2,47	2,5	2,5	2,4	2,4	2,44
			b	a piastre multiple bullonate	kg		2,89	2,9	2,9	2,8	2,8	2,86

		F.10.12		FORNITURA E POSA IN OPERA DI TUBI IN CEMENTO. Fornitura e posa di tubi di cemento rotocompressi anche del tipo forato, con giunti a maschio e femmina sigillati con malta cementizia dosata a kg 400 di cemento tipo R 325 per m³ di sabbia, eventualmente rinfiancati o poggiati su platea o completamente rivestiti con calcestruzzo da pagarsi a parte, secondo quanto previsto nei particolari di progetto.Compreso pure nel prezzo la regolarizzazione del fondo, tutti gli oneri della posa per dare il lavoro finito a regola d'arte secondo le indicazioni della D.L. e nel rispetto delle sezioni tipo allegate, il reinterro dello scavo con materiale idoneo proveniente sia dagli scavi che da cave di prestito ed in quest'ultimo caso la fornitura del materiale sara' compensata con il prezzo indicato nei materiali a pie' d'opera.
			a	del diametro di cm 15	m		11,09	11,1	11,1	10,9	10,8	10,97
			b	del diametro di cm 20	m		15,45	15,5	15,4	15,2	15,0	15,29
			c	del diametro di cm 25	m		17,96	18,0	17,9	17,6	17,4	17,77
			d	del diametro di cm 30	m		24,00	24,0	23,9	23,6	23,3	23,75
			e	del diametro di cm 40	m		26,72	26,7	26,6	26,3	25,9	26,44
			f	del diametro di cm 50	m		34,54	34,5	34,4	33,9	33,5	34,17

		F.10.13		FORNITURA E POSA DI TUBI IN CEMENTO ROTOCOMPRESSI CON COSTIPAMENTO. Fornitura e posa di tubi di cemento rotocompressi anche del tipo forato, con giunti a maschio e femmina sigillati con malta cementizia dosata a kg 400 di cemento tipo R 325 per m³ di sabbia, eventualmente rinfiancati o poggiati su platea o completamente rivestiti con calcestruzzo da pagarsi a parte, secondo quanto previsto nei particolari di progetto.Compreso pure nel prezzo la regolarizzazione del fondo, tutti gli oneri della posa per dare il lavoro finito a regola d'arte secondo le indicazioni della D.L. e nel rispetto delle sezioni tipo allegate, il reinterro dello scavo, a strati costipati dello spessore massimo di cm 50, con materiale idoneo proveniente sia dagli scavi che da cave di prestito ed in quest'ultimo caso la fornitura del materiale sara' compensata con il prezzo indicato nei materiali a pie' d'opera.
			a	del diametro di cm 15	m		14,39	14,4	14,4	14,1	14,0	14,24
			b	del diametro di cm 20	m		17,53	17,5	17,5	17,2	17,0	17,34
			c	del diametro di cm 25	m		19,24	19,2	19,2	18,9	18,7	19,04
			d	del diametro di cm 30	m		24,09	24,1	24,0	23,7	23,4	23,84
			e	del diametro di cm 40	m		31,41	31,4	31,3	30,9	30,5	31,08
			f	del diametro di cm 50	m		39,11	39,1	39,0	38,4	38,0	38,70
			g	del diametro di cm 60	m		52,83	52,8	52,7	51,9	51,3	52,27
			h	del diametro di cm 80	m		91,13	91,1	90,9	89,5	88,5	90,17
			i	del diametro di cm 100	m		129,22	129,2	128,8	126,9	125,4	127,85

		F.10.14		FORNITURA E POSA IN OPERA DI TUBI IN CEMENTO VIBROCOMPRESSI, SENZA COSTIPAMENTO. Fornitura e posa di tubazioni in calcestruzzo vibrocompresso con incastro a bicchiere, conforme alle norme DIN 4032, ad alta resistenza, a sezione circolare con base di appoggio piana, compreso nel prezzo l'onere della fornitura e posa di anello di tenuta in gomma secondo la norma DIN 19543, il tutto ritenuto idoneo dalla D.L.Compreso pure nel prezzo la regolarizzazione del fondo, tutti gli oneri della posa per dare il lavoro finito a regola d'arte secondo le indicazioni della D.L. e nel rispetto delle sezioni tipo allegate, il reinterro dello scavo con materiale idoneo proveniente sia dagli scavi che da cave di prestito ed in quest'ultimo caso la fornitura del materiale sara' compensata con il prezzo indicato nei materiali a pie' d'opera.
			a	per diametro interno di cm. 30	m		30,81	30,8	30,7	30,3	29,9	30,48
			b	per diametro interno di cm. 40	m		40,52	40,5	40,4	39,8	39,3	40,09
			c	per diametro interno di cm. 50	m		52,27	52,3	52,1	51,4	50,7	51,72
			d	per diametro interno di cm. 60	m		65,76	65,8	65,6	64,6	63,8	65,06
			e	per diametro interno di cm. 80	m		103,00	103,0	102,7	101,2	100,0	101,91
			f	per diametro interno di cm. 100	m		144,81	144,8	144,4	142,2	140,6	143,28
			g	per diametro interno di cm. 120	m		186,04	186,0	185,5	182,7	180,6	184,07

		F.10.15		FORNITURA E POSA IN OPERA DI TUBI IN CEMENTO VIBROCOMPRESSI, CON COSTIPAMENTO. Fornitura e posa di tubazioni in calcestruzzo vibrocompresso con incastro a bicchiere, conforme alle norme DIN 4032, ad alta resistenza, a sezione circolare con base di appoggio piana, compreso nel prezzo l'onere della fornitura e posa di anello di tenuta in gomma secondo la norma DIN 19543, il tutto ritenuto idoneo dalla D.L.Compreso pure nel prezzo la regolarizzazione del fondo, tutti gli oneri della posa per dare il lavoro finito a regola d'arte secondo le indicazioni della D.L. e nel rispetto delle sezioni tipo allegate, il reinterro dello scavo, a strati costipati dello spessore massimo di cm 50, con materiale idoneo proveniente sia dagli scavi che da cave di prestito ed in quest'ultimo caso la fornitura del materiale sara' compensata con il prezzo indicato nei materiali a pie' d'opera.
			a	per diametro interno di cm. 30	m		35,06	35,1	35,0	34,4	34,0	34,69
			b	per diametro interno di cm. 40	m		44,85	44,9	44,7	44,1	43,5	44,38
			c	per diametro interno di cm. 50	m		56,09	56,1	55,9	55,1	54,5	55,50
			d	per diametro interno di cm. 60	m		68,44	68,4	68,2	67,2	66,4	67,72
			e	per diametro interno di cm. 80	m		107,00	107,0	106,7	105,1	103,9	105,87
			f	per diametro interno di cm. 100	m		150,54	150,5	150,1	147,9	146,1	148,95
			g	per diametro interno di cm. 120	m		203,57	203,6	203,0	200,0	197,6	201,42

		F.10.16		POZZETTI GETTATI IN OPERA. Formazione di pozzetti gettati in opera, in cemento armato di classe di lavorabilita' S3 (semifluida), classe di esposizione XC1, Rck 30 N/mm², delle dimensioni stabilite nei particolari di progetto e nei tipi sotto indicati, con pareti di spessore pari a cm 20 per i tipi da 5 a 20 e da 35 a 45 e cm 30 per i restanti, aventi altezza utile interna di m. 1,50, con soletta dimensionata per carichi stradali di I^ categoria compreso passo d'uomo o svasatura sagomata in testata per l'alloggiamento di una griglia filtrante come indicato nei particolari, compresi gli oneri derivanti dall'innesto delle tubazioni in entrata ed in uscita, acciaio d'armatura, il rinterro e quanto altro occorre, per dare il lavoro compiuto a perfetta regola d'arte esclusi lo scavo, la griglia filtrante od il chiusino da compensarsi con i relativi prezzi di elenco.
			a	delle dimensioni interne di m. 0,60x0,60	n		623,96	624,0	622,1	612,9	605,6	617,36
			b	delle dimensioni interne di m. 0,80x0,80	n		789,08	789,1	786,7	775,1	765,9	780,74
			c	delle dimensioni interne di m. 1,00x1,00	n		992,61	992,6	989,6	975,0	963,5	982,11
			d	delle dimensioni interne di m. 1,20x1,20	n		1.268,94	1.268,9	1.265,1	1.246,5	1.231,7	1.255,52
			e	delle dimensioni interne di m. 1,50x1,50	n		1.692,70	1.692,7	1.687,6	1.662,7	1.643,0	1.674,80
			f	delle dimensioni interne di m. 2,00x2,00	n		2.307,01	2.307,0	2.300,1	2.266,1	2.239,3	2.282,62
			g	delle dimensioni interne di m. 0,50x0,70	n		617,08	617,1	615,2	606,2	599,0	610,56
			h	delle dimensioni interne di m. 1,00x1,20	n		1.096,64	1.096,6	1.093,4	1.077,2	1.064,4	1.085,04
			i	delle dimensioni interne di m.1,00x1,50	n		1.310,59	1.310,6	1.306,7	1.287,4	1.272,1	1.296,73
			l	delle dimensioni interne di m. 1,50x2,00	n		1.944,89	1.944,9	1.939,1	1.910,4	1.887,8	1.924,33
			m	delle dimensioni interne di m. 2,00x2,50	n		2.752,09	2.752,1	2.743,9	2.703,3	2.671,3	2.722,99

		F.10.17		CANNA PER POZZETTI. Sovrapprezzo o detrazione ai pozzetti di cui alla voce "Pozzetti gettati in opera" per altezza utile interna maggiore o minore di m 1,50.
			a	delle dimensioni interne di m 0,60x0,60	m		329,44	329,4	328,5	323,6	319,8	325,96
			b	delle dimensioni interne di m. 0,80x0,80	m		437,71	437,7	436,4	430,0	424,9	433,08
			c	delle dimensioni interne di m. 1,00x1,00	m		532,31	532,3	530,7	522,9	516,7	526,68
			d	delle dimensioni interne di m. 1,20x1,20	m		667,91	667,9	665,9	656,1	648,3	660,85
			e	delle dimensioni interne di m. 1,50x1,50	m		819,07	819,1	816,6	804,6	795,0	810,41
			f	delle dimensioni interne di m. 2,00x2,00	m		1.038,37	1.038,4	1.035,3	1.020,0	1.007,9	1.027,39
			g	delle dimensioni interne di m. 0,50x0,70	m		314,04	314,0	313,1	308,5	304,8	310,72
			h	delle dimensioni interne di m. 1,00x1,20	m		544,88	544,9	543,3	535,2	528,9	539,12
			i	delle dimensioni interne di m.1,00x1,50	m		591,41	591,4	589,6	580,9	574,0	585,16
			l	delle dimensioni interne di m. 1,50x2,00	m		835,77	835,8	833,3	821,0	811,2	826,93
			m	delle dimensioni interne di m. 2,00x2,50	m		1.187,20	1.187,2	1.183,7	1.166,2	1.152,3	1.174,65

		F.10.18		FORNITURA E POSA DI TUBI IN PVC. Fornitura e posa in opera di tubi in pvc anche in galleria serie leggera, completi di giunti e pezzi speciali dati in opera per il passaggio di cavi elettrici, tubazioni, ecc., compreso la sigillatura dei giunti e quant'altro occorra per dare il lavoro finito a perfetta regola d'arte
			a	tubi in pvc del diametro di 110 mm	m		15,93	15,9	15,9	15,7	15,5	15,76
			b	tubi in pvc del diametro di 125 mm	m		9,68	9,7	9,7	9,5	9,4	9,58
			c	tubi in pvc del diametro di 160 mm	m		11,61	11,6	11,6	11,4	11,3	11,49

		F.10.19	0	FORN. E POSA IN OPERA CHIUSINO IN MATERIALE COMP. CLASSE RES. B125, DIM. 400x400mm. Fornitura e posa in opera di chiusino di ispezione classe B125 in materiale composito con superficie antisdrucciolo prodotto in conformita' alla norma UNI EN 124 da azienda certificata ISO 9001/2008 e 14001/2004, avente marcatura riportante classe di resistenza, norma di riferimento, identificazione del produttore e marchio di qualita' rilasciato da un ente di certificazione internazionalmente riconosciuto.Composto da:- telaio di forma quadrata di dimensione esterna 400x400 mm munito di apposite alette per un ottimale ancoraggio in fase di posa in opera, dello spessore di 36 mm;- coperchio di forma quadrata delle dimensioni 305x305 mm, spessore 22 mm;- Nome del committente o del servizio opzionale stampato e peso totale di kg 3.50.Nel prezzo si intendono compresi e compensati i prezzi per la posa con malta cementizia, il perfetto allineamento e messa in quota rispetto alle pavimentazioni, sono escluse dal presente prezzo i soli ripristini delle pavimentazioni.	cad		67,40	67,4	67,2	66,2	65,4	66,69

		F.10.20	0	FORN. E POSA IN OPERA CHIUSINO IN MATERIALE COMP. CLASSE RES. B125, DIM. 500x500mm. Fornitura e posa in opera di chiusino di ispezione classe B125 in materiale composito con superficie antisdrucciolo prodotto in conformita' alla norma UNI EN 124 da azienda certificata ISO 9001/2008 e 14001/2004, avente marcatura riportante classe di resistenza, norma di riferimento, identificazione del produttore e marchio di qualita' rilasciato da un ente di certificazione internazionalmente riconosciuto.Composto da:- telaio di forma quadrata di dimensione esterna 500x500 mm munito di apposite alette per un ottimale ancoraggio in fase di posa in opera, dello spessore di 42 mm;- coperchio di forma quadrata delle dimensioni 402x402 mm, spessore 24 mm;- Nome del committente o del servizio opzionale stampato e peso totale di kg 6,80.Nel prezzo si intendono compresi e compensati i prezzi per la posa con malta cementizia, il perfetto allineamento e messa in quota rispetto alle pavimentazioni, sono escluse dal presente prezzo i soli ripristini delle pavimentazioni.	cad		102,34	102,3	102,0	100,5	99,3	101,26

		F.10.21	0	FORN. E POSA IN OPERA CHIUSINO IN MATERIALE COMP. CLASSE RES. B125, DIM. 600x600mm. Fornitura e posa in opera di chiusino di ispezione classe B125 in materiale composito con superficie antisdrucciolo prodotto in conformita' alla norma UNI EN 124 da azienda certificata ISO 9001/2008 e 14001/2004, avente marcatura riportante classe di resistenza, norma di riferimento, identificazione del produttore e marchio di qualita' rilasciato da un ente di certificazione internazionalmente riconosciuto.Composto da:- telaio di forma quadrata di dimensione esterna 600x600 mm munito di apposite alette per un ottimale ancoraggio in fase di posa in opera, dello spessore di 44 mm;- coperchio di forma quadrata delle dimensioni 502x502 mm, spessore 26 mm;- Nome del committente o del servizio opzionale stampato e peso totale di kg 10,50.Nel prezzo si intendono compresi e compensati i prezzi per la posa con malta cementizia, il perfetto allineamento e messa in quota rispetto alle pavimentazioni, sono escluse dal presente prezzo i soli ripristini delle pavimentazioni.	cad		142,63	142,6	142,2	140,1	138,4	141,12

		F.10.22	0	FORN. E POSA IN OPERA CHIUSINO IN MATERIALE COMP. CLASSE RESIST. B125, DIM. 700x700 mm. Fornitura e posa in opera di chiusino di ispezione classe B125 in materiale composito con superficie antisdrucciolo prodotto in conformita' alla norma UNI EN 124 da azienda certificata ISO 9001/2008 e 14001/2004, avente marcatura riportante classe di resistenza, norma di riferimento, identificazione del produttore e marchio di qualita' rilasciato da un ente di certificazione internazionalmente riconosciuto.Composto da:- telaio di forma quadrata di dimensione esterna 600x600 mm munito di apposite alette per un ottimale ancoraggio in fase di posa in opera, dello spessore di 44 mm;- coperchio di forma quadrata delle dimensioni 502x502 mm, spessore 26 mm;- Nome del committente o del servizio opzionale stampato e peso totale di kg 10,50.Nel prezzo si intendono compresi e compensati i prezzi per la posa con malta cementizia, il perfetto allineamento e messa in quota rispetto alle pavimentazioni, sono escluse dal presente prezzo i soli ripristini delle pavimentazioni.	cad		199,35	199,4	198,8	195,8	193,5	197,24

		F.10.23	0	FORN. E POSA IN OPERA CHIUSINO CIRC. IN MATERIALE COMP. CLASSE RESIST. B125, DIAM. 800 mm. Fornitura e posa in opera di chiusino di ispezione classe B125 in materiale composito con superficie antisdrucciolo prodotto in conformita' alla norma UNI EN 124 da azienda certificata ISO 9001/2008 e 14001/2004, avente marcatura riportante classe di resistenza, norma di riferimento, identificazione del produttore e marchio di qualita' rilasciato da un ente di certificazione internazionalmente riconosciuto.Composto da:- Telaio di forma rotonda di dimensione esterna Ø 800 mm munito di apposite alette per un ottimale ancoraggio in fase di posa in opera, spessore 101 mm;- Coperchio di forma rotonda diametro 665 mm, spessore 30 mm;- Sistema di bloccaggio opzionale non compreso nel presente prezzo;- Nome del committente o del servizio opzionale stampato e peso di kg. 20,30Nel prezzo si intendono compresi e compensati i prezzi per la posa con malta cementizia, il perfetto allineamento e messa in quota rispetto alle pavimentazioni, sono escluse dal presente prezzo i soli ripristini delle pavimentazioni.	cad		231,21	231,2	230,5	227,1	224,4	228,77

		F.10.24	0	FORN. E POSA IN OPERA DI CHIUSINO IN MATERIALE COMP. CLASSE DI RESIST. C 250, DIM. 400x400 mm. Fornitura e posa in opera di chiusino di ispezione classe C 250 in materiale composito con superficie antisdrucciolo prodotto in conformita' alla norma UNI EN 124 da azienda certificata ISO 9001/2008 e 14001/2004, avente marcatura riportante classe di resistenza, norma di riferimento, identificazione del produttore e marchio di qualita' rilasciato da un ente di certificazione internazionalmente riconosciuto.Composto da:- telaio di forma quadrata di dimensione esterna 400x400 mm munito di apposite alette per un ottimale ancoraggio in fase di posa in opera, dello spessore di 44 mm;- coperchio di forma quadrata delle dimensioni 305x305 mm, spessore 30 mm;- sistema di bloccaggio opzionale non compreso nel presente prezzo;- Nome del committente o del servizio opzionale stampato e peso totale di kg 5,00.Nel prezzo si intendono compresi e compensati i prezzi per la posa con malta cementizia, il perfetto allineamento e messa in quota rispetto alle pavimentazioni, sono escluse dal presente prezzo i soli ripristini delle pavimentazioni.	cad		85,26	85,3	85,0	83,8	82,8	84,36

		F.10.25	0	FORN. E POSA IN OPERA DI CHIUSINO IN MATERIALE COMP. CLASSE DI RESIST. C 250, DIM. 500x500 mm. Fornitura e posa in opera di chiusino di ispezione classe C 250 in materiale composito con superficie antisdrucciolo prodotto in conformita' alla norma UNI EN 124 da azienda certificata ISO 9001/2008 e 14001/2004, avente marcatura riportante classe di resistenza, norma di riferimento, identificazione del produttore e marchio di qualita' rilasciato da un ente di certificazione internazionalmente riconosciuto.Composto da:- telaio di forma quadrata di dimensione esterna 500x500 mm munito di apposite alette per un ottimale ancoraggio in fase di posa in opera, dello spessore di 55 mm;- coperchio di forma quadrata delle dimensioni 402x402 mm, spessore 37 mm;- sistema di bloccaggio opzionale non compreso nel presente prezzo;- Nome del committente o del servizio opzionale stampato e peso totale di kg 10,30.Nel prezzo si intendono compresi e compensati i prezzi per la posa con malta cementizia, il perfetto allineamento e messa in quota rispetto alle pavimentazioni, sono escluse dal presente prezzo i soli ripristini delle pavimentazioni.	cad		121,45	121,5	121,1	119,3	117,9	120,17

		F.10.26	0	FORN. E POSA IN OPERA DI CHIUSINO IN MATERIALE COMP. CLASSE DI RESIST. C 250, DIM. 600x600 mm. Fornitura e posa in opera di chiusino di ispezione classe C 250 in materiale composito con superficie antisdrucciolo prodotto in conformita' alla norma UNI EN 124 da azienda certificata ISO 9001/2008 e 14001/2004, avente marcatura riportante classe di resistenza, norma di riferimento, identificazione del produttore e marchio di qualita' rilasciato da un ente di certificazione internazionalmente riconosciuto.Composto da:- telaio di forma quadrata di dimensione esterna 600x600 mm munito di apposite alette per un ottimale ancoraggio in fase di posa in opera, dello spessore di 56 mm;- coperchio di forma quadrata delle dimensioni 502x502 mm, spessore 38 mm;- sistema di bloccaggio opzionale non compreso nel presente prezzo;- Nome del committente o del servizio opzionale stampato e peso totale di kg 16,20.Nel prezzo si intendono compresi e compensati i prezzi per la posa con malta cementizia, il perfetto allineamento e messa in quota rispetto alle pavimentazioni, sono escluse dal presente prezzo i soli ripristini delle pavimentazioni.	cad		169,85	169,9	169,3	166,8	164,9	168,05

		F.10.27	0	FORN. E POSA IN OPERA DI CHIUSINO IN MATERIALE COMP. CLASSE DI RESIST. C 250, DIM. 700x700 mm. Fornitura e posa in opera di chiusino di ispezione classe C 250 in materiale composito con superficie antisdrucciolo prodotto in conformita' alla norma UNI EN 124 da azienda certificata ISO 9001/2008 e 14001/2004, avente marcatura riportante classe di resistenza, norma di riferimento, identificazione del produttore e marchio di qualita' rilasciato da un ente di certificazione internazionalmente riconosciuto.Composto da:- telaio di forma quadrata di dimensione esterna 700x700 mm munito di apposite alette per un ottimale ancoraggio in fase di posa in opera, dello spessore di 54 mm;- coperchio di forma quadrata delle dimensioni 602x602 mm, spessore 40 mm;- sistema di bloccaggio opzionale non compreso nel presente prezzo;- Nome del committente o del servizio opzionale stampato e peso totale di kg 22,40.Nel prezzo si intendono compresi e compensati i prezzi per la posa con malta cementizia, il perfetto allineamento e messa in quota rispetto alle pavimentazioni, sono escluse dal presente prezzo i soli ripristini delle pavimentazioni.	cad		233,42	233,4	232,7	229,3	226,6	230,95

		F.10.28	0	FORN. E POSA IN OPERA CHIUSINO CIRC. IN MATERIALE COMP. CLASSE DI RESIST. C250, DIAM. 800 mm. Fornitura e posa in opera di chiusino di ispezione classe C250 in materiale composito con superficie antisdrucciolo prodotto in conformita' alla norma UNI EN 124 da azienda certificata ISO 9001/2008 e 14001/2004, avente marcatura riportante classe di resistenza, norma di riferimento, identificazione del produttore e marchio di qualita' rilasciato da un ente di certificazione internazionalmente riconosciuto.Composto da:- Telaio di forma rotonda di dimensione esterna Ø 800 mm munito di apposite alette per un ottimale ancoraggio in fase di posa in opera, spessore 107 mm;- Coperchio di forma rotonda diametro 665 mm, spessore 36 mm;- Sistema di bloccaggio opzionale non compreso nel presente prezzo;- Nome del committente o del servizio opzionale stampato e peso di kg. 24,50.Nel prezzo si intendono compresi e compensati i prezzi per la posa con malta cementizia, il perfetto allineamento e messa in quota rispetto alle pavimentazioni, sono escluse dal presente prezzo i soli ripristini delle pavimentazioni.	cad		247,83	247,8	247,1	243,4	240,6	245,21

		F.10.29		FORNITURA E POSA IN OPERA DI SISTEMA DI CHIUSURA. Fornitura e posa in opera di sistema di chiusura con vite e linguella sottostante per chiusino di ispezione classe C250 in materiale composito con superficie antisdrucciolo
			a	per pozzetti 400x400 e 500x500 mm	cad		5,05	5,1	5,0	5,0	4,9	5,00
			b	per pozzetti 600x600 e 700x700 mm	cad		7,58	7,6	7,6	7,5	7,4	7,50
			c	per pozzetti circolari diametro 800 mm	cad		7,58	7,6	7,6	7,5	7,4	7,50

		F.10.30		SOVRAPPREZZO PER LA FORNITURA E POSA IN OPERA DI GUARNIZIONE IN GOMMA. Sovrapprezzo per la fornitura e posa di guarnizione di tenuta in gomma per chiusino di ispezione classe C250 in materiale composito con superficie antisdrucciolo
			a	per pozzetti 400x400 e 500x500 mm	cad		7,07	7,1	7,1	7,0	6,9	7,00
			b	per pozzetti 600x600 e 700x700 mm	cad		10,11	10,1	10,1	9,9	9,8	10,00
			c	per pozzetti circolari diametro 800 mm	cad		12,63	12,6	12,6	12,4	12,3	12,50

	F_11			LAVORI VARI

		F.11.01		CORDONATE. Fornitura e posa in opera di cordonatura per fascia spartitraffico, aiuole e simili, rettilinee od in curva, in calcestruzzo avente Rck>=30 N/mm², in elementi della lunghezza di cm 100, allettati con malta cementizia compresa l'apposita fondazione delle dimensioni minime di cm 35 x 15 eseguita in calcestruzzo dosato a 200 kg/m³, lo scavo necessario, la stuccatura dei giunti e quanto altro prescritto nelle Norme Tecniche, esclusa l' eventuale armatura d' acciaio o in barre o con rete elettrosaldata che saranno remunerati a parte con relativo prezzo d'elenco.
			a	sez. 8/10 con h = 25 cm	m		24,51	24,5	24,4	24,1	23,8	24,25
			b	sez. 10/12 con h = 20 cm	m		26,30	26,3	26,2	25,8	25,5	26,02
			c	sez. 12/15 con h = 25 cm	m		27,30	27,3	27,2	26,8	26,5	27,01
			d	sez. 12/15 con h = 30 cm	m		29,09	29,1	29,0	28,6	28,2	28,78

		F.11.02		CANALETTE AD EMBRICE. Fornitura e posa in opera di canalette costituite da embrici delle dimensioni minime 48x (50-39)x 15 in elementi prefabbricati in conglomerato cementizio vibrato avente Rck>=25 N/mm2 poste secondo la massima pendenza delle scarpate stradali o delle pendici del terreno compreso lo scavo e la costipazione del terreno di appoggio delle canalette, il bloccaggio mediante 2 tondini di acciaio di ø mm 20 con lunghezza di almeno cm 50 infissi ogni m 2,00 nel terreno e legati con filo di ferro zincato di ø mm 3 e tutto quanto altro prescritto nelle Norme Tecniche.
			a	elementi correnti	m		32,11	32,1	32,0	31,5	31,2	31,77
			b	elemento di imbocco	n		55,34	55,3	55,2	54,4	53,7	54,75

		F.11.03	0	ELEMENTI PREFABBRICATI A SEZIONE TRAPEZIOIDALE. Fornitura e posa in opera di elementi prefabbricati in conglomerato cementizio armato e vibrato, per il rivestimento di cunette e fossi di guardia aventi sezione trapezoidale o ad L e spessore di cm 6; le caratteristiche del conglomerato e dell'armatura in acciaio dovranno corrispondere a quanto previsto dalle Norme Tecniche. Compreso: la regolarizzazione e costipamento del piano di appoggio, la fornitura, stesa e costipamento del materiale arido di posa, la stuccatura dei giunti, ogni altra fornitura, prestazione ed onere per dare il lavoro compiuto a perfetta regola d'arte, solo escluso lo scavo per la formazione della cunetta, che sara` compensato con i prezzi dello scavo di sbancamento	m²		68,04	68,0	67,8	66,8	66,0	67,32

		F.11.04		LASTRE PIANE. Fornitura e posa in opera di lastre piane, curve o poligonali, prefabbricate, delle dimensioni indicate dalla D.L., con calcestruzzo avente Rck>=30 N/mm2 di cemento normale, per copertura di cunicoli, drenaggi, elementi di canalette, per protezione di cunette e cunettoni, bordure di banchine e simili, con o senza denti o risalti, compreso l'eventuale ferro di armatura.
			a	dello spessore fino a cm 5	m²		30,23	30,2	30,1	29,7	29,3	29,91
			b	dello spessore oltre cm 5 fino a cm 8	m²		43,81	43,8	43,7	43,0	42,5	43,35
			c	dello spessore oltre cm 8 fino a cm 12	m²		60,51	60,5	60,3	59,4	58,7	59,87
			d	dello spessore oltre cm 12	m²		67,08	67,1	66,9	65,9	65,1	66,37

		F.11.05	0	GABBIONATE. Fornitura e posa in opera di gabbionate in filo di ferro a forte zincatura e doppia torsione, maglie da cm 8 x 10, filo diametro mm 2, riempite a mano con pietrame delle dimensioni minime di cm 15 x 15 x 15 con faccia a vista in masselli squadrati posti in opera similmente ad un muretto a secco, inclusa la legatura ed i tiranti pure in ferro zincato ed ogni altro onere per dare il lavoro finito a regola d'arte ed eliminare qualsiasi deformazione dei gabbioni finiti in opera (la quantita' sara' contabilizzata in base al numero e alle dimensioni dei gabbioni posti in opera).	m³		162,33	162,3	161,8	159,5	157,6	160,61

		F.11.06	0	SCOGLIERE OLTRE m³ 0,300. Fornitura e posa in opera di massi da scogliera di qualsiasi volume non inferiore a m³ 0.300 disposti a contatto gli uni con gli altri con l'ausilio di adatti arnesi di lavoro secondo le indicazioni che saranno prescritte dalla Direzione Lavori all'atto esecutivo per permettere la cementazione anche fra uno strato e l'altro.E' compreso l'onere della fornitura e posa in opera di adeguate tubazioni in P.V.C. per il drenaggio del diametro fino a mm 125 e nelle posizioni che la Direzione Lavori riterra' opportune.La scogliera sara' misurata in opera	m³		105,28	105,3	105,0	103,4	102,2	104,17

		F.11.07	0	FORNITURA E POSA IN OPERA DI SCOGLIERE DA m³ 0,100 A m³ 0,300. FORNITURA E POSA IN OPERA DI scogliera da m³ 0,100 a m³ 0,300 Fornitura e posa in opera di massi da scogliera di volume da m³ 0,100 a m³ 0,300 disposti a contatto gli uni con gli altri con l'ausilio di adatti arnesi di lavoro e parzialmente a mano secondo le indicazioni che saranno prescritte dalla Direzione Lavori all'atto esecutivo per permettere la cementazione anche fra uno strato e l'altro.E' compreso l'onere della fornitura e posa in opera di adeguate tubazioni in P.V.C. per il drenaggio del diametro fino a mm 125 e nelle posizioni che la Direzione Lavori riterra' opportune.La scogliera sara' misurata in opera.	m³		124,00	124,0	123,6	121,8	120,4	122,69

		F.11.08	0	POSA IN OPERA DI MASSI DA SCOGLIERA DA m³ 0,100 A m³ 0,300. POSA IN OPERA DI massi da scogliera di volume da m³ 0,100 a m³ 0,300 disposti a contatto gli uni con gli altri con l'ausilio di adatti arnesi di lavoro e parzialmente a mano secondo le indicazioni che saranno prescritte dalla Direzione Lavori all'atto esecutivo per permettere la cementazione anche fra uno strato e l'altro.E' compreso l'onere della fornitura e posa in opera di adeguate tubazioni in P.V.C. per il drenaggio del diametro fino a mm 125 e nelle posizioni che la Direzione Lavori riterra' opportune.La scogliera sara' misurata in opera.	m³		31,95	32,0	31,9	31,4	31,0	31,61

		F.11.09	0	INTASAMENTO SCOGLIERE. Fornitura e posa in opera di calcestruzzo misurato a pie' d'opera, per la cementazione di scogliere in massi, sia in fondazione che in elevazione, avente le seguenti caratteristiche:a) Rck >=25 N/mm2;b) D 30;c) Slump inferiore a 15 cm; compresi la vibratura e l'onere per la cementazione dell'eventuale cordolo della scogliera secondo le previsioni progettuali	m³		76,42	76,4	76,2	75,1	74,2	75,61

		F.11.10	0	RIMANEGGIO DI SCOGLIERE. Rimaneggio di scogliera dissestata o movimentata da cause naturali sia di tipo a corsi regolari che alla rinfusa, costituita da lievi ed accatastamento dei massi esistenti, regolarizzazione ed approfondimento delle fondazioni ed imposte, ripresa e ricollocamento dei massi. Misurazione a scogliera finita.	m³		38,19	38,2	38,1	37,5	37,1	37,79

		F.11.11		RECINZIONE SU PLINTI PREFABBRICATI. Recinzione con altezza massima di m 2,00 eseguita con rete metallica plastificata di colore a scelta della D.L. con maglia romboidale da mm. 50x50, fissata ai fili zincati e plastificati superiore ed inferiore, di diametro mm 2,8 ,ed a un numero adeguato di fili intermedi in funzione dell'altezza secondo i particolari di progetto, completa di palette e saette a T da mm. 40x40 plastificati, eseguita a perfetta regola d'arte e secondo le indicazioni della D.L., su plinti prefabbricati in cls delle dimensioni di cm 30x30/14x14 e H=cm 48 con opportuno foro, per l'alloggiamento dei piantoni
			a	per h fino a m 1,00	m²		28,61	28,6	28,5	28,1	27,8	28,31
			b	per h fino a m 1,50	m²		26,69	26,7	26,6	26,2	25,9	26,41
			c	per h fino a m 2,00	m²		27,10	27,1	27,0	26,6	26,3	26,81

		F.11.12		PLINTI PREFABBRICATI PER PALI DI ILLUMINAZIONE. Fornitura e posa in opera di plinti prefabbricati per pali di illuminazione, completi di alloggiamento del palo e di un pozzetto adiacente delle dimensioni interne di circa cm. 40*40, per il passaggio delle tubazioni e dei cavi elettrici, posti in opera secondo le modalita' ed i particolari costruttivi previsti nei disegni esecutivi di progetto e secondo le indicazioni fornite all'atto esecutivo della D.L.Nel prezzo sono compresi e compensati lo scavo, il successivo reinterro, il massetto di sottofondazione H=cm 15 realizzato in calcestruzzo classe di lavorabilita' S3 (semifluida), classe di esposizione XC1, Rck 25/mm², l'onere derivante dalla presenza dalle tubazioni in PVC e loro sigillatura e quanto altro necessario per dare l'opera compiuta secondo gli allegati particolari di progetto, escluso il chiusino di copertura che sara' remunerato con il relativo prezzo d'elenco
			a	con H = a cm 70	n		204,59	204,6	204,0	201,0	198,6	202,43
			b	con H = a cm 95	n		264,45	264,5	263,7	259,8	256,7	261,65

		F.11.13		DELINEATORI NORMALI DI MARGINE. Fornitura e posa in opera di delineatori normali di margine per strade a doppio senso di marcia come fig. II 463 del D.P.R. 16/12/92 n° 495, o altro tipo omologato ed accettato dalla D.L.,aventi dimensioni, colore e caratteristiche fisiche e chimiche come riportato nell' art. 173 del D.P.R. 16/12/92 n° 495. Nel prezzo e' compreso lo scavo necessario e la formazione di base in calcestruzzo delle dimensioni minime di cm 25 x 25 x 15
			a	sezione triangolare	n		60,50	60,5	60,3	59,4	58,7	59,86
			b	sezione circolare	n		19,42	19,4	19,4	19,1	18,9	19,21

	F_12			LAVORI IN SOTTERRANEO

		F.12.01		SCAVO IN SOTTERRANEO. Scavo in sotterraneo compresa la roccia da mina, anche per lavori ed opere accessorie e complementari alla galleria, esclusa la sola costruzione dei pozzi di aereazione, eseguito anche a sezioni parzializzate con impiego di armature in legname od in acciaio.Nel presente prezzo sono da intendersi compresi e compensati gli oneri inerenti allo specifico tipo di lavoro quali:- formazione di armature provvisionali di qualsiasi tipo recuperate o perse;- provvedimenti conseguenti a venute di gas;- esecuzione del contorno dello scavo mediante il sistema dell'abbattimento liscio (smooth blasting) al fine di ottenere una pu' accurata profilatura delle pareti e per ridurre la formazione di maggiori volumi e cavita';- aggottamenti necessari;- la raccolta dietro le murature di rivestimento della calotta e dei piedritti ed il convogliamento nelle cunette di acque di infiltrazione e delle sorgenti incontrate nell'escavazione delle gallerie;- demolizione di eventuali trovanti rinvenuti in terreni sciolti;intendendo tali dizioni generiche comprensive di tutto quanto necessario per rendere possibile la regolare esecuzione degli scavi in galleria anche in presenza di forti portate di acqua di filtrazione o provenienti dallo svuotamento di sacche.Si precisa che tale prezzo comprensivo di tutti gli oneri e soggezioni derivanti da presenza o venuta d'acqua per una portata fino a 5 l/sec per le tratte in salita e 4 l/sec per quelle in discesa.Sono inoltre ricompresi quelli relativi agli scavi in genere ed in roccia quali:- riduzione dei materiali di risulta alla pezzatura prevista per il loro reimpiego (rilevato, riempimento, scogliera, etc..) nell'ambito del cantiere;- il carico, trasporto e scarico del materiale ritenuto idoneo dalla D.L. a rilevato o riempimento nell'ambito del cantiere con qualsiasi mezzo compreso l'eventuale deposito provvisorio e successiva ripresa su aree da procurarsi a cura e spese dell'Impresa;- il carico ed allontanamento dal cantiere del materiale idoneo in eccedenza rimanendo quest'ultimo di proprieta' dell'Appaltatore;- il carico, trasporto a rifiuto del materiale non ritenuto idoneo dalla D.L. fino ad una distanza stradale di 10 km dalla zona dei lavori su aree individuate nel progetto esclusi gli oneri di discarica che saranno compensati a parte con la voce "Sistemazione di materiale in discarica di progetto" o con la voce "Compenso per indennita' di discarica pubblica".Sono da ritenersi esclusi dal presente prezzo:- le centine metalliche ed i relativi distanziatori;- la rete d'acciaio a maglie elettrosaldate;- i tiranti in roccia;- tutte le lavorazioni particolari previste in progetto da eseguirsi ai fini statici e di stabilita' del cavo.Ai fini contabili verra' computato il solo volume di scavo in base alle sezioni tipo di progetto stabilite, tratto a tratto, dalla Direzione dei Lavori; saranno quindi esclusi dal computo i maggiori volumi dovuti ad irregolarita' delle pareti di scavo, ovvero a cavita' di qualunque specie, esistenti o formatesi durante la esecuzione dei lavori.Lo sgombero di materiale eventualmente franato verra' compensato con la voce "Compenso per sgombero materiale franato" solo eccezionalmente, nel caso di franamenti o cedimenti non imputabili a deficienza di armature, e comunque non dovuti a negligenza od inesperienza dell'Impresa.Si precisa che, nel caso di rescissione del contratto di appalto, tutte le armature in opera degli scavi rimangono di proprieta' della Stazione Appaltante e non potranno in alcun modo essere asportate.L'Impresa non potra' pretendere per tali armature alcun compenso, oltre il pagamento dei materiali in base ai prezzi di Elenco a pie' d'opera. Tutti gli oneri relativi alla lavorazione, posa in opera, sfrido, ecc.. si intendono compresi e compensati con il pagamento degli scavi eseguiti e contabilizzati.
			a	classe I°	m³		27,66	27,7	27,6	27,2	26,9	27,37
			b	classe II°	m³		31,32	31,3	31,2	30,8	30,4	30,99
			c	classe III°	m³		36,02	36,0	35,9	35,4	35,0	35,64
			d	classe IV°	m³		42,28	42,3	42,2	41,5	41,0	41,83
			e	classe V°a	m³		50,64	50,6	50,5	49,7	49,2	50,10
			f	classe V°b	m³		80,91	80,9	80,7	79,5	78,5	80,05

		F.12.02		SCAVO IN SOTTERRANEO CON CLS A PRESSIONE. Scavo in sotterraneo in tutto come alla voce "Scavo in sotterraneo" con l'impiego di calcestruzzo spruzzato a pressione che verra` compensato con l'apposita voce di Elenco:
			a	classe I°	m³		26,10	26,1	26,0	25,6	25,3	25,82
			b	classe II°	m³		31,32	31,3	31,2	30,8	30,4	30,99
			c	classe III°	m³		34,97	35,0	34,9	34,4	33,9	34,60
			d	classe IV°	m³		41,24	41,2	41,1	40,5	40,0	40,80
			e	classe V°a	m³		49,58	49,6	49,4	48,7	48,1	49,06
			f	classe V°b	m³		79,86	79,9	79,6	78,5	77,5	79,02

		F.12.03		SCAVO PER COSTRUZIONE DI POZZI DI AREAZIONE. Scavo per la costruzione di pozzi di aereazione, verticali o subverticali, compresa la roccia da mina, anche per lavori ed opere accessorie e complementari al pozzo, compresi tutti gli oneri e prescrizioni di cui alla voce "Scavo in sotterraneo", per tratti di pozzo fino a m 50 di profondita`:
			a	classe I°, II° e III°	m³		40,71	40,7	40,6	40,0	39,5	40,28
			b	classe IV°, V°a e V°b	m³		94,48	94,5	94,2	92,8	91,7	93,48

		F.12.04		MAGGIORAZIONE PERCENTUALE PER SCAVO DI POZZI DI AREAZIONE. Maggiorazione percentuale alla voce "Scavo per pozzi di aerazione" per profondita` di pozzo superiore ai m 50
			a	oltre m 50 fino a m 100, nella misura del 13%.	%		0,00	0,0	0,0	0,0	0,0	0,00
			b	oltre m 100 fino a m 150, nella misura del 18%.	%		0,00	0,0	0,0	0,0	0,0	0,00

		F.12.05		SCAVO SENZA ESPLOSIVO CON L'USO DI MARTELLONE O ESCAVATORE CON BENNA DA ROCCIA. Scavo sotterraneo in roccia da mina ma eseguito senza l'uso di esplosivo, con l'uso di martellone o escavatore con benna da roccia.Tale prezzo dovra' essere autorizzato dalla D.L.
			a	per classi I° e II°	m³		96,05	96,1	95,8	94,3	93,2	95,03
			b	per classi III° e IV°	m³		74,12	74,1	73,9	72,8	72,0	73,34

		F.12.06		CARICHE CONTROLLATE. Sovrapprezzo alle voci "Scavo in sotterraneo" e "Scavo in sotterraneo con cls a pressione" per lo scavo in roccia in galleria eseguito secondo uno schema di perforazione e carica approvato dalla D.L. con l'adozione di numero di tempi pari a 25, ed una possibile riduzione dello sfondo rispetto a quello usuale della classe di roccia, tale da ridurre la velocita' di vibrazione del terreno in corrispondenza degli edifici circostanti.A tale scopo si prenderanno a riferimento le norme DIN STANDARD 4150 della Germania Occidentale.Tale sovrapprezzo dovra' essere autorizzato dalla D.L. a mezzo di ordine di servizio.
			a	per classi I° e II°	m³		13,57	13,6	13,5	13,3	13,2	13,43
			b	per classi III° e IV°	m³		8,35	8,4	8,3	8,2	8,1	8,26

		F.12.07		MODIFICA DELLO SCHEMA DI AVANZAMENTO. Sovrapprezzo alle voci "Scavo in sotterraneo" e "Scavo in sotterraneo con cls a pressione" per l'esecuzione di scavi in roccia in galleria qualora, pur avendo adottato tutte le cautele e tecnologie indicate alla voce "Cariche controllate", per non superare i valori di vibrazioni in corrispondenza di edifici, fissati dalle norme DIN STANDARD 4150, si debba procedere alla modifica dello schema di avanzamento.Tale sovrapprezzo dovra' essere autorizzato dalla D.L. a mezzo di ordine di servizio.
			a	per classi I° e II°	m³		24,53	24,5	24,5	24,1	23,8	24,27
			b	per classi III° e IV°	m³		16,71	16,7	16,7	16,4	16,2	16,53

		F.12.08		PRESENZA ACQUA. Compenso percentuale ai prezzi degli scavi delle gallerie e dei pozzi, per le sole tratte in presenza di venute di acqua oltre la portata prevista alla voce "Scavo in sotterraneo", misurata a 100 m dal fronte dell'avanzamento nelle tratte in salita ed alla bocca di erogazione delle pompe nelle tratte in discesa.
			a	per ogni 5 l/sec o frazione in piu' nelle tratte in salita, nella misura del 4%.	%		0,00	0,0	0,0	0,0	0,0	0,00
			b	per ogni 4 l/sec o frazione in piu' nelle tratte in discesa, nella misura del 8%.	%		0,00	0,0	0,0	0,0	0,0	0,00

		F.12.09	0	COMPENSO PER SGOMBERO MATERIALE FRANATO. Compenso per lo sgombero di materiale franato e suo trasporto a reimpiego od alle discariche, secondo quanto stabilito alla voce "Scavo in sotterraneo", fino ad una distanza stradale di 10 km.	m³		6,94	6,9	6,9	6,8	6,7	6,87

		F.12.10		PERFORAZIONI NEI CALCESTRUZZI E NELLE MURATURE. Perforazioni, comunque inclinate, nei calcestruzzi oppure nelle murature di qualsiasi natura e consistenza situate a tergo del rivestimento, per l'esecuzione di iniezioni, ovvero per la creazione di fori per dreni, mediante martello perforatore od altro mezzo meccanico idoneo, il cui utensile abbia il diametro compreso fra mm 25 e 40 necessario e sufficiente in relazione alla profondita` prestabilita da raggiungere, solo se espressamente ordinato dalla D.L. per interventi di consolidamento.
			a	per fori di lunghezza fino a 2 m	m		13,84	13,8	13,8	13,6	13,4	13,69
			b	per fori di lunghezza superiori a 2 m	m		11,07	11,1	11,0	10,9	10,7	10,95

		F.12.11		ARMATURA CON TUBI DI ACCIAIO IN Fe 510. Fornitura e posa nei fori di cui alle apposite voci di armatura portante costituita da tubi di acciaio di qualita` Fe510, di primo impiego, congiunti tra loro a mezzo di appositi manicotti filettati muniti di finestrature costituite da due coppie di fori di opportuno diametro, a due a due diametralmente opposti e situati, per ogni coppia, in piani orizzontali distanziati tra loro di circa mm 60 lungo l'asse del tubo; ogni gruppo di fori sara` distanziato di circa m 1,50 lungo l'asse del tubo e sara` ricoperto da idoneo manicotto di gomma di adeguata lunghezza, esclusi gli oneri per la formazione del foro e per le iniezioni da pagarsi a parte.
			a	per diametro fino a mm 168,3	kg		1,76	1,8	1,8	1,7	1,7	1,74
			b	per diametro oltre mm 168,3	kg		1,93	1,9	1,9	1,9	1,9	1,91

		F.12.12	0	ARMATURA PORTANTE. Fornitura e posa in opera nei fori, di cui alle apposite voci, di armatura portante costituita da tubi in acciaio senza prescrizione di qualita`, ma di primo impiego, con giunti tra di loro a mezzo saldatura, escluso gli oneri per la formazione del foro delle valvole e delle iniezioni da pagarsi a parte.	kg		1,20	1,2	1,2	1,2	1,2	1,19

		F.12.13	0	ARMATURA IN BARRE. Fornitura e posa in opera di armatura da porre nei fori di cui all'apposita voce costituita da barre di acciaio ad aderenza migliorata di qualsiasi diametro del tipo FeB44k, compreso legature, piegature e quanto altro occorra.	kg		0,97	1,0	1,0	1,0	0,9	0,96

		F.12.14		TIRANTI CON BARRE IN ACCIAIO SPECIALE. Tiranti realizzati in sotterraneo o in pozzi di aereazione, con barre in acciaio speciale, eseguiti in formazioni di qualsiasi natura, consistenza e durezza, ivi comprese le rocce spingenti, le rocce tenere e dure da mina; compresa la perforazione, luso di tuboforma, l'allontanamento dei materiali di risulta, la fornitura e posa in opera del tirante, della piastra di ancoraggio, completa di contropiastre di ripartizione, dei dadi di bloccaggio e degli eventuali tubi di iniezione, fornitura e posa in opera delle resine di ancoraggio, la messa in tensione del tirante, il bloccaggio del tirante contro la roccia, la fornitura e posa in opera degli apparecchi di misura, il loro controllo durante l'esecuzione della galleria e l'elaborazione dei dati relativi in conformita` a quanto prescritto nelle Norme Tecniche, misurati a partire dal filo esterno della piastra di ancoraggio.
			a	lunghezza m 3 diam. mm 24 carico snerv. 5 tonn/cm2	n		60,55	60,6	60,4	59,5	58,8	59,91
			b	lunghezza m 4,5 diam. mm 24 carico snerv. 5 tonn/cm2	n		74,64	74,6	74,4	73,3	72,5	73,85
			c	lunghezza m 6 diam. mm 30 carico snerv. 5 tonn/cm2	n		103,87	103,9	103,6	102,0	100,8	102,77

		F.12.15		INIEZIONI DI MISCELA DI CEMENTO ED ACQUA. Esecuzione in sotterraneo di iniezioni di miscela di cemento ed acqua avente la composizione di volta in volta prescritta dalla Direzione Lavori per consolidamento di rivestimenti di gallerie o di rocce e terreni a tergo dei rivestimenti stessi, compreso l'impiego di pompe speciali, dei mescolatori, dei dosatori, dei tubi e raccordi nonche` la sigillatura di eventuali fratture ed ogni altro onere, compreso l'eventuale impiego di fluidificante o di anticoagulante, nonche` la fornitura del cemento.Da valutarsi per il solo peso secco di cemento iniettato.
			a	per quantita` fino a kg 100 di cemento	kg		0,13	0,1	0,1	0,1	0,1	0,13
			b	per quantita` eccedenti kg 100 di cemento	kg		0,12	0,1	0,1	0,1	0,1	0,12

		F.12.16	0	COLONNA DI TERRENO CONSOLIDATO. Formazione di colonne orizzontali o suborizzontali di terreno consolidato eseguito in sotterraneo del diametro non inferiore a cm 60 e della profondita' fino a m 14,00 ottenuta, senza asportazione di materiale ed alterazione della zona circostante, mediante introduzione a rotazione di aste del diametro di 50/60 mm che vengono ritirate e ruotate a velocita' preforzata iniettando ad alta pressione, attraverso apposite valvole, una miscela d'acqua e cemento in quantita' predeterminata in base al tipo di terreno, onde ottenere, lungo tutta la colonna, una resistenza del terreno consolidato, non inferiore a 10 N/mm²; compreso l'onere per la perforazione a vuoto, per l'attraversamento di trovanti nonche' la fornitura di materiali e quanto altro occorra per l'esecuzione del lavoro a regola d'arte, escluso il solo impianto di cantiere.	m		110,66	110,7	110,3	108,7	107,4	109,49

		F.12.17	0	FORNITURA E POSA DI ARMATURA CENTINATA. Fornitura e posa in opera di armatura centinata costituita da profilati, aventi la sagoma prescritta in acciaio, da annegare nelle murature di rivestimento, oppure nel calcestruzzo spruzzato a pressione, completa di elementi per l'unione di vari pezzi e dei distanziatori.	kg		1,28	1,3	1,3	1,3	1,3	1,27

		F.12.18	0	FORNITURA E POSA DI SCALETTE METALLICHE. Fornitura e posa in opera di scalette metalliche in acciaio in barre del tipo FeB44k, dei tipi e delle dimensioni stabilite nel progetto e nelle Norme Tecniche, atte a collegare le teste degli ancoraggi in roccia ed a rinforzare la rete per il calcestruzzo spruzzato	kg		1,39	1,4	1,4	1,4	1,4	1,38

		F.12.19	0	FORNITURA E POSA DI ARMATURE METALLICHE RETICOLARI. Fornitura e posa in opera di armature metalliche reticolari, da annegare in sotterraneo, dei tipi prescritti o approvati dalla Direzione dei Lavori, costituite da barre in acciaio, elettrosaldate e piegate secondo la sagoma prescritta, complete di giunti di unione, distanziatori, ecc., ogni onere compreso per dare il lavoro completamente finito a regola d'arte, compresi altresi` gli oneri per tutte le precauzioni che si richiedono per garantire la sicurezza durante il lavoro	kg		2,15	2,2	2,2	2,1	2,1	2,13

		F.12.20		ACCIAIO IN BARRE PER LAVORI IN SOTTERRANEO. Acciaio in barre di qualsiasi diametro per lavori in c.a. in sotterraneo, compreso l'onere delle piegature, il filo di ferro per legature, le eventuali saldature per giunzioni, lo sfrido, ecc., dato in opera
			a	del tipo Fe B32k	kg		0,97	1,0	1,0	1,0	0,9	0,96
			b	del tipo Fe B44k	kg		1,03	1,0	1,0	1,0	1,0	1,02

		F.12.21		FORNITURA E POSA IN OPERA DI RETE D'ACCIAIO. Fornitura e posa in opera per l'esecuzione delle murature in calcestruzzo spruzzato in sotterraneo, di rete d'acciaio a maglie elettrosaldate, dei tipi e delle dimensioni ordinati dalla Direzione dei Lavori, per l'esecuzione di strati di prerivestimento in calcestruzzo spruzzato, ogni onere compreso
			a	in calotta	kg		1,72	1,7	1,7	1,7	1,7	1,70
			b	su piedritti o arco rovescio	kg		0,87	0,9	0,9	0,9	0,8	0,86

		F.12.22	0	CASSEFORME. Casseforme per rivestimenti di gallerie o di pozzi di aereazione o di opere accessorie o complementari in conglomerato cementizio semplice o armato ordinario, compreso le armature e centinature necessarie, l'onere della formazione di aperture, nicchie ecc., sia in retta che in curva con R>= 100 m realizzando una perfetta tenuta delle giunzioni tra elemento ed elemento, misurata per la sola superficie bagnata	m²		26,57	26,6	26,5	26,1	25,8	26,29

		F.12.23		CASSEFORME CON R <100 M. Soprapprezzo alla voce "Casseforme" per raggio di curva dell'asse planimetrico minore di 100 m.
			a	da 99,99 a 50,00	m²		10,49	10,5	10,5	10,3	10,2	10,38
			b	inferiore a 50,00	m²		21,03	21,0	21,0	20,7	20,4	20,81

		F.12.24		CALCESTRUZZO SPRUZZATO CON RCK >= 20 N/mm². Calcestruzzo spruzzato in sotterraneo per rivestimento gallerie ed opere accessorie e complementari alle gallerie, regolarmente eseguito secondo le prescrizioni delle Norme Tecniche e del progetto, anche a strati successivi, formato con miscela di inerti di opportuna granulometria, preventivamente approvata dalla D.L. con aggiunta di additivo e accelerante di presa fornito dall'Impresa ed a norma delle Norme Tecniche del tipo accettato dalla D.L., dato in opera e perfetta regola d'arte in presenza di armature metalliche (da compensare a parte) con Rck>=20 N/mm²
			a	spessore 5 cm	m³		178,04	178,0	177,5	174,9	172,8	176,16
			b	spessore 10 cm	m³		129,03	129,0	128,7	126,8	125,2	127,67
			c	spessore 15 cm	m³		115,62	115,6	115,3	113,6	112,2	114,40
			d	spessore 20 cm	m³		107,53	107,5	107,2	105,6	104,4	106,39
			e	spessore 25 cm o superiore	m³		103,25	103,3	102,9	101,4	100,2	102,16

		F.12.25		CALCESTRUZZO SPRUZZATO CON RCK >= 30 N/mm². Calcestruzzo spruzzato in sotterraneo per rivestimento gallerie ed opere accessorie e complementari alle gallerie, regolarmente eseguito secondo le prescrizioni delle Norme Tecniche e del progetto, anche a strati successivi, formato con miscela di inerti di opportuna granulometria, preventivamente approvata dalla D.L. con aggiunta di additivo e accelerante di presa fornito dall'Impresa ed a norma delle Norme Tecniche del tipo accettato dalla D.L., dato in opera e perfetta regola d'arte in presenza di armature metalliche (da compensare a parte) con Rck>=30 N/mm².
			a	spessore 5 cm	m³		189,79	189,8	189,2	186,4	184,2	187,78
			b	spessore 10 cm	m³		141,92	141,9	141,5	139,4	137,8	140,42
			c	spessore 15 cm	m³		126,89	126,9	126,5	124,6	123,2	125,55
			d	spessore 20 cm	m³		118,28	118,3	117,9	116,2	114,8	117,03
			e	spessore 25 cm o superiore	m³		113,43	113,4	113,1	111,4	110,1	112,23

		F.12.26		CONGLOMERATO PER RIVESTIMENTO. Conglomerato cementizio di qualunque spessore per rivestimento di gallerie e delle loro opere accessorie e complementari, eseguito secondo le prescrizioni di progetto e delle Norme Tecniche anche all'interno del prerivestimento in calcestruzzo spruzzato, od in presenza di armature in legname od in acciaio, centinate o in barre, compresa la vibrazione ed ogni altro onere, escluso le casseforme, da contabilizzarsi a parte
			a	con Rck>=20 N/mm2	m³		87,64	87,6	87,4	86,1	85,1	86,71
			b	con Rck>=25 N/mm2	m³		95,68	95,7	95,4	94,0	92,9	94,67
			c	con Rck>=30 N/mm2	m³		99,49	99,5	99,2	97,7	96,6	98,44

		F.12.27		CONGLOMERATO PER RIVESTIMENTO POZZI. Conglomerato cementizio di qualsiasi spessore per il rivestimento dei pozzi di aereazione, regolarmente ordinato ed eseguito secondo i tipi prescritti, per qualunque lavoro e quasiasi opera relativa ai pozzi ed ai loro accessori, anche in presenza di armature in acciaio o in legname o in barre, compresa la vibrazione ed ogni altro onere; escluso solo le casseforme, da contabilizzarsi a parte.Per tratti di pozzo fino a m 50 di profondita'
			a	con Rck>=30 N/mm2	m³		107,53	107,5	107,2	105,6	104,4	106,39
			b	con Rck>=35 N/mm2	m³		114,00	114,0	113,7	112,0	110,7	112,79

		F.12.28	0	MAGGIORAZIONE PERCENTUALE PER SCAVO DI POZZI DI AREAZIONE. NELLA MISURA DEL 3%. Maggiorazione percentuale alla voce "Conglomerato per rivestimento pozzi" per profondita' di pozzo superiore a m 50, da valutarsi per ogni zona di m 50, nella misura del 3%.	%		0,00	0,0	0,0	0,0	0,0	0,00

		F.12.29	0	MAGGIORAZIONE PER COLMARE CAVITA' DA CEDIMENTI E FRANE. Conglomerato cementizio avente Rck>=25 N/mm2 per colmare cavita` formatesi a seguito di cedimenti o franamenti della formazione rocciosa per cause geologiche, posto in opera ben rinzeppato tra la superficie grezza di scavo e l'estradosso del calcestruzzo di rivestimento della galleria	m³		86,55	86,6	86,3	85,0	84,0	85,63

		F.12.30	0	CANNULE MICROFESSURATE. Fornitura e posa in opera di cannule microfessurate di tipo flessibile in PVC del diametro interno non inferiore a mm 40 rivestite interamente di geotessile tessuto non tessuto per perforazioni drenanti in galleria, compreso ogni onere per dare il lavoro finito a regola d'arte	m		19,21	19,2	19,2	18,9	18,7	19,01

		F.12.31	0	FORNITURA E POSA DI CANALETTA FORATA IN PVC. Fornitura e posa in opera in galleria di canaletta forata in PVC, come da disegno di progetto, per la raccolta delle acque retrostanti l'impermeabilizzazione, compreso la formazione dell'apposito vano, cm 25 x 30, nel piedritto in calcestruzzo permeabile del tipo monogranulare, compreso anche le casseforme occorrenti e i collegamenti con tubo in PVC diametro 8 cm ai pozzetti ogni 30 m e quant'altro occorra per dare il lavoro finito a perfetta regola d'arte	m		27,98	28,0	27,9	27,5	27,2	27,68

		F.12.32		ESECUZIONE DI CANALETTE DI DRENAGGIO. Esecuzione canalette di drenaggio della galleria con impiego di tubi in PVC drenanti compresi la fornitura, la posa in opera dei tubi, la sigillatura ed il materiale drenante, il tutto eseguito secondo i disegni di progetto e le prescrizioni della Direzione dei Lavori, compreso ogni altro onere per ottenere un regolare funzionamento
			a	canalette con tubo del diam. interno di mm 125	m		10,44	10,4	10,4	10,3	10,1	10,33
			b	canalette con tubo del diam. interno di mm 160	m		14,83	14,8	14,8	14,6	14,4	14,67
			c	canalette con tubo del diam. interno di mm 200	m		18,64	18,6	18,6	18,3	18,1	18,44

		F.12.33	0	IMPERMEABILIZZAZIONE IN SOTTERRANEO CON FOGLI IN PVC. Impermeabilizzazione realizzata in sotterraneo con fogli di PVC flessibilizzato ottenuto per estrusione in manto monostrato particolarmente resistente all'attacco di funghi e batteri presenti nei terreni.Le caratteristiche tecniche del materiale devono essere:- spessore 2 mm;- Peso specifico: 1,30+o-2% g/m³ UNI 7092;- Carico rottura: >=17 N/mm² UNI 5819;- Allungamento a rottura: >=300% UNI 5819;- Stabilita' dimensionale: a caldo 6h o 80° C >=1,0% UNI 8202/17;- Resistenza al punzonamento statico (supporto rigido) Ps 5 UNI 8202/11;- Resistenza al punzonamento dinamico (supporto rigido) spessore 2,00 mm Pd4 UNI 8202/12;- Piegatura a freddo (mandrino da 2 mm) <= -35° C UNI 8202/15;- Impermeabilita' all'acqua: 6h con 0,5 MPa UNI 8202/21;La posa sara' effettuata sulla volta della galleria, su un supporto di "non tessuto" in polipropilene da min. 400 g/mq, fissato alla struttura mediante apposite rondelle e/o striscie di PVC nel numero rispettivamente di 4 mq o 1 listone X ml, fissate alla struttura con chiodi a sparo, alle quali sara' fissato il manto impermeabile di PVC, mediante saldatura per termofusione. I lembi del manto dovranno essere sovrapposti di almeno 10 cm e saldati per fusione molecolare a mezzo saldatrice automatica a doppia pista con canale di prova di tenuta	m²		19,73	19,7	19,7	19,4	19,2	19,52

		F.12.34	0	IMPERMEABILIZZAZIONE ARCO ROVESCIO. Impermeabilizzazione arco rovescio in sotterraneo, realizzato con fogli di PVC estruso delle caratteristiche tecniche come alla voce "Impermeabilizzazione in sotterraneo con fogli in PVC", realizzata sull'arco rovescio della galleria e frapposta a 2 tessuti non tessuti di polipropilene rispettivamente da 500 e 400 g/mq.I lembi del manto saranno saldati per fusione molecolare con apposita attrezzatura automatica a doppia pista con canali di prova	m²		18,11	18,1	18,1	17,8	17,6	17,92

		F.12.35	0	TUBI DRENANTI IN LAMIERA ZINCATA. Fornitura e posa in opera di tubi per drenaggi in lamiera di acciaio, ondulata e zincata, del diametro interno da mm 150 a mm 300, aventi 60 fori per m, completi di tutti gli organi di giunzione (bulloni, dadi, rivette, ganci, ecc); posti in opera secondo i particolari di progetto compreso ogni onere per dare i tubi funzionanti	kg		2,61	2,6	2,6	2,6	2,5	2,58

		F.12.36		TUBI IN CEMENTO PER LA FORMAZIONE CUNICOLI DRENAGGIO. Fornitura e posa in opera di tubi in cls vibrocompresso con incastro a bicchiere, conforme alle norme DIN 4032, ad alta resistenza, a sezione circolare con base di appoggio piana, compreso nel prezzo l'onere della fornitura e posa di anello di tenuta in gomma secondo la norma DIN 19543, compresa la predisposizione del piano di posa come da progetto, per la formazione del cunicolo di drenaggio
			a	diametro interno cm 30	m		30,17	30,2	30,1	29,6	29,3	29,85
			b	diametro interno cm 40	m		38,37	38,4	38,3	37,7	37,2	37,96
			c	diametro interno cm 50	m		48,23	48,2	48,1	47,4	46,8	47,72
			d	diametro interno cm 60	m		63,06	63,1	62,9	61,9	61,2	62,39
			e	diametro interno cm 80	m		94,84	94,8	94,6	93,2	92,1	93,84

		F.12.37		DRENAGGIO CON PIETRAME. Drenaggio con pietrame assestato a mano, al di sopra dell'arco rovescio delle gallerie, compresi: la fornitura dei materiali, l'esecuzione del cunicolo di fondo in pietrame per la raccolta delle acque ed ogni altro onere per dare il lavoro finito a regola d'arte
			a	con pietrame proveniente dagli scavi	m³		1,93	1,9	1,9	1,9	1,9	1,91
			b	con pietrame proveniente da cave	m³		19,73	19,7	19,7	19,4	19,2	19,52

		F.12.38	0	DRENAGGIO CON MISTO DI FIUME. Drenaggio con misto di fiume, al di sopra dell'arco rovescio delle gallerie, il tutto cilindrato a fondo, compresa la fornitura dei materiali	m³		26,31	26,3	26,2	25,8	25,5	26,03

	F_13			PAVIMENTAZIONI

		F.13.01	0	SCARIFICA GENERALE SU MASSICCIATA ESISTENTE. Scarificazione di massicciata stradale esistente eseguita con apposito attrezzo meccanico, per una profondita` fino a cm 20-25, in modo da ottenere la monta a falde piane, con pendenza trasversale come indicato in progetto, compresa la vagliatura e la raccolta in cumuli del materiale utile in area cantiere, o in aree fino ad una distanza stradale di 10 km individuate nel progetto, l'onere per la cilindratura con rulli vibranti di adeguato peso della superficie scarificata in modo da ottenere la massima costipazione, l'eventuale ripresa del materiale accumulato, stesa e cilindratura dello stesso, l'innaffiatura delle superfici cilindrate per ottenere l'umidita' ottimale del sottofondo. Escluso solo il carico, trasporto e smaltimento a rifiuto o ad impianto di trattamento del materiale non riutilizzabile. Prezzo al mc misurato in sezione.	m²		7,62	7,6	7,6	7,5	7,4	7,54

		F.13.02	0	RACCORDO A STRADE ESISTENTI. Raccordo alla strada esistente eseguito mediante scarificazione e spicconatura, spandimento del pietrisco, cilindratura a fondo secondo le prescrizioni delle Norme Tecniche, annaffiamento e quanto altro occorre per dare il lavoro compiuto a perfetta regola d'arte.L' eventuale integrazione del legante stabilizzato mancante sara' remunerata a parte con il relativo prezzo previsto nel Capitolo " MATERIALI A PIE' D' OPERA ".	m²		0,64	0,6	0,6	0,6	0,6	0,63

		F.13.03		FONDAZIONE STRADALE. Fondazione stradale eseguita con materiale legante misto di cava, di adatta granulometria, giudicato idoneo dalla D. L., per uno spessore compresso come indicato nelle sezioni tipo di progetto, steso su piano di posa preventivamente livellato, posto in opera anche in piu' strati di almeno cm 10 e massimo cm 20, compresa la livellazione e la cilindratura con rullo compressore di 14 - 16 tonn o corrispondente rullo vibrante fino al raggiungimento della densita' prevista nelle Norme Tecniche
			a	con materiale proveniente dagli scavi	m³		8,54	8,5	8,5	8,4	8,3	8,45
			b	con materiale proveniente da cave di prestito	m³		27,21	27,2	27,1	26,7	26,4	26,92

		F.13.04	0	FINITURA SUPERFICIALE ALLA FONDAZIONE STRADALE. Finitura superficiale alla fondazione stradale in misto granulare stabilizzato giudicato idoneo dalla D.L., per uno spessore minimo compresso di cm 5, comprese le prove di laboratorio, la lavorazione ed il costipamento dello strato con idonee macchine per ottenere la sagomatura prevista nelle sezioni tipo di progetto, compresa ogni fornitura, lavorazione ed onere per dare il lavoro compiuto secondo le modalita` prescritte nelle Norme Tecniche, pronto per la stesa della sucessiva sovrastruttura	m²		2,48	2,5	2,5	2,4	2,4	2,45

		F.13.05	0	STRATO DI FONDAZIONE IN MISTO CEMENTATO. Strato di fondazione in misto cementato con cemento tipo R=325 in ragione di Kg. 100 per m³, di qualsiasi spessore, costituito da una miscela (inerti, acqua, cemento) di appropriata granulometria in tutto rispondente alle prescrizioni delle Norme Tecniche; compresa la fornitura dei materiali, prove di laboratorio ed in sito, lavorazione e costipamento dello strato con idonee macchine, ed ogni altro onere per dare il lavoro compiuto secondo le modalita` prescritte, misurato in opera dopo costipamento	m³		50,64	50,6	50,5	49,7	49,2	50,10

		F.13.06	0	PULIZIA E SPRUZZATURA DEL PIANO D'APPOGGIO. Pulizia del piano d'appoggio e spruzzatura di emulsione bituminosa catodica al 60-65% di legante, in ragione di 0,7 kg/m² di residuo secco, compreso guardiania, segnaletica ed ogni altro onere per dare il lavoro finito a regola d'arte. Escluso trasporto e oneri di discarica del materiale aspirato.	m²		1,38	1,4	1,4	1,4	1,3	1,37

		F.13.07	0	PULIZIA E MANO D'ATTACCO. Fornitura e stesa di emulsione bituminosa elastomerica acida costituita per almeno il 70 % in peso da bitume modificato (delle stesse caratteristiche di quello usato per il conglomerato) stesa in ragione di Kg 1+/-0,1 di residuo secco permanente al metro quadrato.Compresa e compensata pulizia, depolverizzazione, spargimento di uno strato antiaderente (filler o graniglia), o distaccante, guardiania, segnaletica ed ogni altro onere per dare il lavoro finito a regola d'arte. Escluso trasporto e onere di discarica del materiale aspirato.	m²		1,95	2,0	1,9	1,9	1,9	1,93

		F.13.08	0	SPRUZZATURA DEL PIANO D'APPOGGIO. Spruzzatura di emulsione bituminosa al 55 % in ragione di 0,7 kg/m², compreso guardiania, segnaletica ed ogni altro onere per dare il lavoro finito a regola d'arte	m²		0,94	0,9	0,9	0,9	0,9	0,93

		F.13.09		STRATO DI BASE. Strado di base
			a	SPESSORE 80 MM. Fornitura e posa in opera di conglomerato bituminoso per la formazione dello strato di base, tout venant, avente granulometria di mm 0-30 confezionato a caldo e composto da aggregati durissimi ottenuti per frantumazione, opportunamente miscelati con bitume di idonea penetrazione e dosaggio in conformita' alle Norme Tecniche vigenti, compreso guardiania, segnaletica ed ogni altro onere per dare il lavoro finito a regola d'arte.L'Appaltatore potra' utilizzare materiale riciclato (fresato) nella misura massima del 30 % in peso riferito alla miscela degli inerti, previa presentazione di uno studio atto a definire la composizione della miscela e le modalita' di confezionamento.	mq		1,98	2,0	2,0	2,0	1,9	1,96
			b	SPESSORE 100 MM. Fornitura e posa in opera di conglomerato bituminoso per la formazione dello STRATO DI BASE, (marcato CE, secondo UNI 13108) avente granulometria di mm 0-35/40, secondo le specifiche tecniche e prestazionali indicate melle Norme Tecniche di Capitolato. Il congomerato, proveniente da impianti posti fino a 25 km dal cantiere, sara' confezionato a caldo e composto da una miscela di aggregati calcarei (costituito da una miscela di pietrischi, pietrischetti, graniglie, sabbie di frantumazione e additivo minerale: filler) ottenuti per frantumazione, opportunamente miscelati con bitume normale, penetrazione B50/70 ( o B70/100 nel periodo invernale) , tenore del 4,0-4,5% in peso riferito al peso della miscela di aggregati, steso con vibrofinitrice e rullato con idonei rulli vibranti (8-10 ton), compresa la perfetta profilatura dei bordi con appositi regoli, compreso guardiania ed ogni altro onere per dare il lavoro finito a regola d'arte. L'Appaltatore potra' utilizzare materiale riciclato (fresato) nella misura massima del 30 % in peso riferito alla miscela degli inerti, previa presentazione di uno studio atto a definire la composizione della miscela e le modalita' di confezionamento.	m²		2,95	3,0	2,9	2,9	2,9	2,92
			c	SPESSORE 120 MM. Fornitura e posa in opera di conglomerato bituminoso per la formazione dello STRATO DI BASE, (marcato CE, secondo UNI 13108) avente granulometria di mm 0-40, secondo le specifiche tecniche e prestazionali indicate melle Norme Tecniche di Capitolato. Il congomerato, proveniente da impianti posti fino a 25 km dal cantiere, sara' confezionato a caldo e composto da una miscela di aggregati calcarei (costituito da una miscela di pietrischi, pietrischetti, graniglie, sabbie di frantumazione e additivo minerale: filler) ottenuti per frantumazione, opportunamente miscelati con bitume normale, penetrazione B50/70 ( o B70/100 nel periodo invernale) , tenore del 3,8-4,2% in peso riferito al peso della miscela di aggregati, steso con vibrofinitrice e rullato con idonei rulli vibranti (8-10 ton), compresa la perfetta profilatura dei bordi con appositi regoli, compreso guardiania ed ogni altro onere per dare il lavoro finito a regola d'arte. L'Appaltatore potra' utilizzare materiale riciclato (fresato) nella misura massima del 30 % in peso riferito alla miscela degli inerti, previa presentazione di uno studio atto a definire la composizione della miscela e le modalita' di confezionamento.	m²		3,86	3,9	3,9	3,8	3,8	3,82

		F.13.10		STRATO DI COLLEGAMENTO BINDER. Strato di collegamento binder
			a	dello spessore compresso di 50 mm. Fornitura, stesa e costipamento di conglomerato bituminoso BINDER (marcato CE, secondo UNI 13108/2006), per la formazione dello strato di collegamento, avente granulometria di mm 0-20/25 secondo le specifiche tecniche e prestazionali indicate melle Norme Tecniche di Capitolato. Il congomerato, proveniente da impianti posti fino a 25 km dal cantiere, sara' confezionato a caldo e composto da aggregati calcarei (costituito da una miscela di pietrischi, pietrischetti, graniglie, sabbie di frantumazione e additivo minerale: filler) ottenuti per frantumazione, opportunamente miscelati con bitume standard, penetrazione B50/70 (o B70/100 nel periodo invernale) , tenore del 4,5-5,0% in peso riferito al peso della miscela di aggregati, steso con vibrofinitrice e rullato con idonei rulli vibranti (8-10 ton), compresa la perfetta profilatura dei bordi con appositi regoli, compreso guardiania ed ogni altro onere per dare il lavoro finito a regola d'arte, con esclusione della eventuale pulizia del fondo e spruzzatura della mano d'attacco da compensarsi con le apposite voci. L'Appaltatore potra' utilizzare materiale riciclato (fresato) nella misura massima del 30 % in peso riferito alla miscela degli inerti, previa presentazione di uno studio atto a definire la composizione della miscela e le modalita' di confezionamento	m²		7,81	7,8	7,8	7,7	7,6	7,73
			b	dello spessore compresso di 70 mm. Fornitura, stesa e costipamento di conglomerato bituminoso BINDER (marcato CE, secondo UNI 13108/2006), per la formazione dello strato di collegamento, avente granulometria di mm 0-20/25 secondo le specifiche tecniche e prestazionali indicate melle Norme Tecniche di Capitolato. Il congomerato, proveniente da impianti posti fino a 25 km dal cantiere, sara' confezionato a caldo e composto da aggregati calcarei (costituito da una miscela di pietrischi, pietrischetti, graniglie, sabbie di frantumazione e additivo minerale: filler) ottenuti per frantumazione, opportunamente miscelati con bitume standard, penetrazione B50/70 (o B70/100 nel periodo invernale), tenore del 4,5-5,0% in peso riferito al peso della miscela di aggregati, steso con vibrofinitrice e rullato con idonei rulli vibranti (8-10 ton), compresa la perfetta profilatura dei bordi con appositi regoli, compreso guardiania ed ogni altro onere per dare il lavoro finito a regola d'arte, con esclusione della eventuale pulizia del fondo e spruzzatura della mano d'attacco da compensarsi con le apposite voci. L'Appaltatore potra' utilizzare materiale riciclato (fresato) nella misura massima del 30 % in peso riferito alla miscela degli inerti, previa presentazione di uno studio atto a definire la composizione della miscela e le modalita' di confezionamento.	m²		11,05	11,1	11,0	10,9	10,7	10,93

		F.13.11		STRATO UNICO TIPO "B". Strato unico tipo "B"
			a	dello spessore compresso di 40 mm. Fornitura, stesa e costipamento di conglomerato bituminoso MONOSTRATO (marcato CE, secondo UNI 13108/2006), ad elevata resistenza meccanica di tipo chiuso con funzione di manto (binder + usura) superficiale delle pavimentazioni, avente granulometria di mm 0-16/20 secondo le specifiche tecniche e prestazionali indicate melle Norme Tecniche di Capitolato. Il congomerato, proveniente da impianti posti fino a 25 km dal cantiere, sara' confezionato a caldo e composto da aggregati calcarei (costituito da una miscela di pietrischi, pietrischetti, graniglie, sabbie di frantumazione e additivo minerale: filler) ottenuti per frantumazione, opportunamente miscelati con bitume standard, penetrazione B50/70 (o B70/100 nel periodo invernale) , tenore del 4,5-5,5% in peso riferito al peso della miscela di aggregati, steso con vibrofinitrice e rullato con idonei rulli vibranti (8-10 ton), compresa la perfetta profilatura dei bordi con appositi regoli, compreso guardiania ed ogni altro onere per dare il lavoro finito a regola d'arte, con esclusione della eventuale pulizia del fondo e spruzzatura della mano d'attacco da compensarsi con le apposite voci. L'Appaltatore potra' utilizzare materiale riciclato (fresato) nella misura massima del 20 % in peso riferito alla miscela degli inerti, previa presentazione di uno studio atto a definire la composizione della miscela e le modalita' di confezionamento.	m²		6,82	6,8	6,8	6,7	6,6	6,75
			b	dello spessore compresso di 50 mm. Fornitura, stesa e costipamento di conglomerato bituminoso MONOSTRATO (marcato CE, secondo UNI 13108/2006), ad elevata resistenza meccanica di tipo chiuso con funzione di manto (binder + usura) superficiale delle pavimentazioni, avente granulometria di mm 0-16/20 secondo le specifiche tecniche e prestazionali indicate melle Norme Tecniche di Capitolato. Il congomerato, proveniente da impianti posti fino a 25 km dal cantiere, sara' confezionato a caldo e composto da aggregati calcarei (costituito da una miscela di pietrischi, pietrischetti, graniglie, sabbie di frantumazione e additivo minerale: filler) ottenuti per frantumazione, opportunamente miscelati con bitume standard, penetrazione B50/70 (o B70/100 nel periodo invernale) , tenore del 4,5-5,5% in peso riferito al peso della miscela di aggregati, steso con vibrofinitrice e rullato con idonei rulli vibranti (8-10 ton), compresa la perfetta profilatura dei bordi con appositi regoli, compreso guardiania ed ogni altro onere per dare il lavoro finito a regola d'arte, con esclusione della eventuale pulizia del fondo e spruzzatura della mano d'attacco da compensarsi con le apposite voci. L'Appaltatore potra' utilizzare materiale riciclato (fresato) nella misura massima del 20 % in peso riferito alla miscela degli inerti, previa presentazione di uno studio atto a definire la composizione della miscela e le modalita' di confezionamento.	m²		8,78	8,8	8,8	8,6	8,5	8,69
			c	dello spessore compresso di 60 mm. Fornitura, stesa e costipamento di conglomerato bituminoso MONOSTRATO (marcato CE, secondo UNI 13108/2006), ad elevata resistenza meccanica di tipo chiuso con funzione di manto (binder + usura) superficiale delle pavimentazioni, avente granulometria di mm 0-16/20 secondo le specifiche tecniche e prestazionali indicate melle Norme Tecniche di Capitolato. Il congomerato, proveniente da impianti posti fino a 25 km dal cantiere, sara' confezionato a caldo e composto da aggregati calcarei (costituito da una miscela di pietrischi, pietrischetti, graniglie, sabbie di frantumazione e additivo minerale: filler) ottenuti per frantumazione, opportunamente miscelati con bitume standard, penetrazione B50/70 (o B70/100 nel periodo invernale) , tenore del 4,5-5,5% in peso riferito al peso della miscela di aggregati, steso con vibrofinitrice e rullato con idonei rulli vibranti (8-10 ton), compresa la perfetta profilatura dei bordi con appositi regoli, compreso guardiania ed ogni altro onere per dare il lavoro finito a regola d'arte, con esclusione della eventuale pulizia del fondo e spruzzatura della mano d'attacco da compensarsi con le apposite voci. L'Appaltatore potra' utilizzare materiale riciclato (fresato) nella misura massima del 20 % in peso riferito alla miscela degli inerti, previa presentazione di uno studio atto a definire la composizione della miscela e le modalita' di confezionamento.	m²		10,37	10,4	10,3	10,2	10,1	10,26

		F.13.12		CONGLOMERATO BITUMINOSO PER RICARICHE. Fornitura, stesa e costipamento di conglomerato bituminoso, per ricariche, adatto per riparazione di buche ed avvallamenti e per il ripristino del piano stradale posto in opera sia manualmente che meccanicamente a regola d'arte, con conglomerato bituminoso tipo USURA 0-12 mm o BINDER 0-20 mm, tenore del bitume 4,2%-5,0% in peso peso riferito al peso della miscela di aggregati, secondo secondo le specifiche tecniche e prestazionali indicate melle Norme Tecniche di Capitolato o le richieste del Direttore dei Lavori. Il congomerato, proveniente da impianti posti fino a 25 km dal cantiere, sara' steso con vibrofinitrice e a mano per il raccordo ai profili stradali e rullato con idonei rulli vibranti (8-10 ton), compresa la guardiania o movieraggio, la preventiva pulizia del fondo e la spruzzatura di emulsione bituminosa acida (mano d'attacco) al 60-65 % in ragione di kg 1,0 per m². Quantitativo da misurarsi in opera con ragguaglio al peso misurato su autocarro.
			a	CON MANTO ANTIUSURA 0-12 MM	m²		190,41	190,4	189,8	187,0	184,8	188,40
			b	CON MANTO ANTIUSURA 0-20 MM	m²		162,86	162,9	162,4	160,0	158,1	161,14

		F.13.13		STRATO UNICO TIPO "C". Strato unico tipo "C"
			a	con aggregati calcarei. Fornitura, stesa e costipamento di conglomerato bituminoso per STRATO DI USURA (marcato CE, secondo UNI 13108/2006), avente granulometria di mm 0-8/10 secondo le specifiche tecniche e prestazionali indicate melle Norme Tecniche di Capitolato. Il congomerato, proveniente da impianti posti fino a 25 km dal cantiere, sara' confezionato a caldo e composto da aggregati calcarei (costituito da una miscela di pietrischi, pietrischetti, graniglie, sabbie di frantumazione e additivo minerale: filler) ottenuti per frantumazione, opportunamente miscelati con bitume standard, penetrazione B50/70 (o B70/100 nel periodo invernale) , tenore del 5,6-6,0% in peso riferito al peso della miscela di aggregati, steso con vibrofinitrice e rullato con idonei rulli vibranti (6-8 ton), compresa la perfetta profilatura dei bordi con appositi regoli, compreso guardiania ed ogni altro onere per dare il lavoro finito a regola d'arte, con esclusione della eventuale pulizia del fondo e spruzzatura della mano d'attacco da compensarsi con le apposite voci. L'Appaltatore potra' utilizzare materiale riciclato (fresato) nella misura massima del 10-15 % in peso riferito alla miscela degli inerti, previa presentazione di uno studio atto a definire la composizione della miscela e le modalita' di confezionamento. Spessore compresso di 25 mm	m²		4,75	4,8	4,7	4,7	4,6	4,70
			b	con aggregati porfirici. Fornitura, stesa e costipamento di conglomerato bituminoso per STRATO DI USURA (marcato CE, secondo UNI 13108/2006), avente granulometria di mm 0-8/10 secondo le specifiche tecniche e prestazionali indicate melle Norme Tecniche di Capitolato. Il congomerato, proveniente da impianti posti fino a 25 km dal cantiere, sara' confezionato a caldo e composto da aggregati porfirici (costituito da una miscela di pietrischi, pietrischetti, graniglie, sabbie di frantumazione e additivo minerale: filler) ottenuti per frantumazione, opportunamente miscelati con bitume standard, penetrazione B50/70 (o B70/100 nel periodo invernale) , tenore del 5,6-6,0% in peso riferito al peso della miscela di aggregati, steso con vibrofinitrice e rullato con idonei rulli vibranti (6-8 ton), compresa la perfetta profilatura dei bordi con appositi regoli, compreso guardiania ed ogni altro onere per dare il lavoro finito a regola d'arte, con esclusione della eventuale pulizia del fondo e spruzzatura della mano d'attacco da compensarsi con le apposite voci. L'Appaltatore potra' utilizzare materiale riciclato (fresato) nella misura massima del 10-15 % in peso riferito alla miscela degli inerti, previa presentazione di uno studio atto a definire la composizione della miscela e le modalita' di confezionamento. Spessore compresso di 25 mm	m²		5,37	5,4	5,4	5,3	5,2	5,31
			c	con aggregati basaltici. Fornitura, stesa e costipamento di conglomerato bituminoso per STRATO DI USURA (marcato CE, secondo UNI 13108/2006), avente granulometria di mm 0-8/10 secondo le specifiche tecniche e prestazionali indicate melle Norme Tecniche di Capitolato. Il congomerato, proveniente da impianti posti fino a 25 km dal cantiere, sara' confezionato a caldo e composto da aggregati basalstici (costituito da una miscela di pietrischi, pietrischetti, graniglie, sabbie di frantumazione e additivo minerale: filler) ottenuti per frantumazione, opportunamente miscelati con bitume standard, penetrazione B50/70 (o B70/100 nel periodo invernale) , tenore del 5,6-6,0% in peso riferito al peso della miscela di aggregati, steso con vibrofinitrice e rullato con idonei rulli vibranti (6-8 ton), compresa la perfetta profilatura dei bordi con appositi regoli, compreso guardiania o movieraggio ed ogni altro onere per dare il lavoro finito a regola d'arte, con esclusione della eventuale pulizia del fondo e spruzzatura della mano d'attacco da compensarsi con le apposite voci. L'Appaltatore potra' utilizzare materiale riciclato (fresato) nella misura massima del 10-15 % in peso riferito alla miscela degli inerti, previa presentazione di uno studio atto a definire la composizione della miscela e le modalita' di confezionamento. Spessore compresso di 25 mm	m²		5,53	5,5	5,5	5,4	5,4	5,47
			d	con aggregati basaltici spessore 30 mm. Fornitura, stesa e costipamento di conglomerato bituminoso per STRATO DI USURA (marcato CE, secondo UNI 13108/2006), avente granulometria di mm 0-8/10 secondo le specifiche tecniche e prestazionali indicate melle Norme Tecniche di Capitolato. Il congomerato, proveniente da impianti posti fino a 25 km dal cantiere, sara' confezionato a caldo e composto da aggregati basalstici (costituito da una miscela di pietrischi, pietrischetti, graniglie, sabbie di frantumazione e additivo minerale: filler) ottenuti per frantumazione, opportunamente miscelati con bitume standard, penetrazione B50/70 (o B70/100 nel periodo invernale) , tenore del 5,6-6,0% in peso riferito al peso della miscela di aggregati, steso con vibrofinitrice e rullato con idonei rulli vibranti (6-8 ton), compresa la perfetta profilatura dei bordi con appositi regoli, compreso guardiania o movieraggio ed ogni altro onere per dare il lavoro finito a regola d'arte, con esclusione della eventuale pulizia del fondo e spruzzatura della mano d'attacco da compensarsi con le apposite voci. L'Appaltatore potra' utilizzare materiale riciclato (fresato) nella misura massima del 10-15 % in peso riferito alla miscela degli inerti, previa presentazione di uno studio atto a definire la composizione della miscela e le modalita' di confezionamento. Spessore compresso di 30 mm	m²		6,79	6,8	6,8	6,7	6,6	6,72

		F.13.14		STRATO UNICO TIPO "D". Strato unico tipo "D"
			a	con aggregati calcarei. Fornitura, stesa e costipamento di conglomerato bituminoso per STRATO DI USURA (marcato CE, secondo UNI 13108/2006), avente granulometria di mm 0-12/14 secondo le specifiche tecniche e prestazionali indicate melle Norme Tecniche di Capitolato. Il congomerato, proveniente da impianti posti fino a 25 km dal cantiere, sara' confezionato a caldo e composto da aggregati calcarei (costituito da una miscela di pietrischi, pietrischetti, graniglie, sabbie di frantumazione e additivo minerale: filler) ottenuti per frantumazione, opportunamente miscelati con bitume standard, penetrazione B50/70 (o B70/100 nel periodo invernale), tenore del 5,4-5,8% in peso riferito al peso della miscela di aggregati, steso con vibrofinitrice e rullato con idonei rulli vibranti (6-8 ton), compresa la perfetta profilatura dei bordi con appositi regoli, compreso guardiania ed ogni altro onere per dare il lavoro finito a regola d'arte, con esclusione della eventuale pulizia del fondo e spruzzatura della mano d'attacco da compensarsi con le apposite voci. Spessore compresso di 30 mm	m²		5,83	5,8	5,8	5,7	5,7	5,77
			b	con aggregati porfirici. Fornitura, stesa e costipamento di conglomerato bituminoso per STRATO DI USURA (marcato CE, secondo UNI 13108/2006), avente granulometria di mm 0-12/14 secondo le specifiche tecniche e prestazionali indicate melle Norme Tecniche di Capitolato. Il congomerato, proveniente da impianti posti fino a 25 km dal cantiere, sara' confezionato a caldo e composto da aggregati porfirici (costituito da una miscela di pietrischi, pietrischetti, graniglie, sabbie di frantumazione e additivo minerale: filler) ottenuti per frantumazione, opportunamente miscelati con bitume standard, penetrazione B50/70 (o B70/100 nel periodo invernale) , tenore del 5,4-5,8% in peso riferito al peso della miscela di aggregati, steso con vibrofinitrice e rullato con idonei rulli vibranti (6-8 ton), compresa la perfetta profilatura dei bordi con appositi regoli, compreso guardiania ed ogni altro onere per dare il lavoro finito a regola d'arte, con esclusione della eventuale pulizia del fondo e spruzzatura della mano d'attacco da compensarsi con le apposite voci. Spessore compresso di 30 mm	m²		6,54	6,5	6,5	6,4	6,4	6,47
			c	con aggregati basaltici. Fornitura, stesa e costipamento di conglomerato bituminoso per STRATO DI USURA (marcato CE, secondo UNI 13108/2006), avente granulometria di mm 0-12/14 secondo le specifiche tecniche e prestazionali indicate melle Norme Tecniche di Capitolato. Il congomerato, proveniente da impianti posti fino a 25 km dal cantiere, sara' confezionato a caldo e composto da aggregati basaltici (costituito da una miscela di pietrischi, pietrischetti, graniglie, sabbie di frantumazione e additivo minerale: filler) ottenuti per frantumazione, opportunamente miscelati con bitume standard, penetrazione B50/70 (o B70/100 nel periodo invernale) , tenore del 5,4-5,8% in peso riferito al peso della miscela di aggregati, steso con vibrofinitrice e rullato con idonei rulli vibranti (6-8 ton), compresa la perfetta profilatura dei bordi con appositi regoli, compreso guardiania ed ogni altro onere per dare il lavoro finito a regola d'arte, con esclusione della eventuale pulizia del fondo e spruzzatura della mano d'attacco da compensarsi con le apposite voci. Spessore compresso di 30 mm	m²		6,69	6,7	6,7	6,6	6,5	6,62
			d	con aggregati calcarei spessore compresso 40 mm. Fornitura, stesa e costipamento di conglomerato bituminoso per STRATO DI USURA (marcato CE, secondo UNI 13108/2006), avente granulometria di mm 0-12/14 secondo le specifiche tecniche e prestazionali indicate melle Norme Tecniche di Capitolato. Il congomerato, proveniente da impianti posti fino a 25 km dal cantiere, sara' confezionato a caldo e composto da aggregati calcarei (costituito da una miscela di pietrischi, pietrischetti, graniglie, sabbie di frantumazione e additivo minerale: filler) ottenuti per frantumazione, opportunamente miscelati con bitume standard, penetrazione B50/70 (o B70/100 nel periodo invernale), tenore del 5,4-5,8% in peso riferito al peso della miscela di aggregati, steso con vibrofinitrice e rullato con idonei rulli vibranti (6-8 ton), compresa la perfetta profilatura dei bordi con appositi regoli, compreso guardiania ed ogni altro onere per dare il lavoro finito a regola d'arte, con esclusione della eventuale pulizia del fondo e spruzzatura della mano d'attacco da compensarsi con le apposite voci. Spessore compresso di 40 mm	m²		7,57	7,6	7,6	7,4	7,4	7,49

		F.13.15		STRATO DI USURA:SPLITTMASTIX (SMA). Fornitura, stesa e costipamento di conglomerato bituminoso per STRATO DI USURA SPLITTMASTIX (SMA) (marcato CE, secondo UNI 13108/2006), avente granulometria di mm 0-12/14 secondo le specifiche tecniche e prestazionali indicate melle Norme Tecniche di Capitolato. Il conglomerato, proveniente da impianti posti fino a 25 km dal cantiere, sara' confezionato a caldo e composto da aggregati selezionati (costituito da una miscela di pietrischi, pietrischetti, graniglie, di natura basaltica, dioriti, porfidi, quarzite e graniti, nella misura dell'80%; sabbie di frantumazione e additivo minerale: filler) ottenuti per frantumazione, opportunamente miscelati con bitume modificato hard, penetrazione B50/70, tenore del 5,5-7,0% in peso riferito al peso della miscela di aggregati, steso con vibrofinitrice e rullato con idonei rulli vibranti (6-8 ton), compresa la perfetta profilatura dei bordi con appositi regoli, compreso guardiania ed ogni altro onere per dare il lavoro finito a regola d'arte, con esclusione della eventuale pulizia del fondo e spruzzatura della mano d'attacco da compensarsi con le apposite voci.
			a	spessore compresso di mm 30	m²		8,38	8,4	8,4	8,2	8,1	8,29
			b	spessore compresso di mm 40	m²		11,31	11,3	11,3	11,1	11,0	11,19

		F.13.16		STRATO DI USURA PER MARCIAPIEDI O PISTE CICLABILI. Fornitura, stesa e costipamento di conglomerato bituminoso per STRATO DI USURA PER MARCIAPIEDI O PISTE CICLABILI (marcato CE, secondo UNI 13108/2006), avente granulometria di mm 0-12/14 secondo le specifiche tecniche e prestazionali indicate melle Norme Tecniche di Capitolato. Il congomerato, proveniente da impianti posti fino a 25 km dal cantiere, sara' confezionato a caldo e composto da aggregati calcarei (costituito da una miscela di pietrischi, pietrischetti, graniglie, sabbie di frantumazione e additivo minerale: filler) ottenuti per frantumazione, opportunamente miscelati con bitume standard, penetrazione B50/70 (o B70/100 nel periodo invernale), tenore del 5,4-5,8% in peso riferito al peso della miscela di aggregati, steso con mini-vibrofinitrice e a mano e rullato con idonei rulli vibranti (4 ton), compresa la perfetta profilatura dei bordi con appositi regoli, compreso guardiania ed ogni altro onere per dare il lavoro finito a regola d'arte, con esclusione della eventuale pulizia del fondo e spruzzatura della mano d'attacco da compensarsi con le apposite voci.
			a	eseguito con conglomerato tipo "B" e spessore compresso di mm 50	m²		14,80	14,8	14,8	14,5	14,4	14,64
			b	eseguito con conglomerato tipo "B" e spessore compresso di mm 30	m²		8,26	8,3	8,2	8,1	8,0	8,17
			c	eseguito con conglomerato tipo "D" e spessore compresso di mm 30	m²		6,95	7,0	6,9	6,8	6,8	6,88
			d	eseguito con conglomerato tipo "C" e spessore compresso di mm 25	m²		6,67	6,7	6,7	6,6	6,5	6,60

		F.13.17	0	FORMAZIONE DI MASSETTO IN CLS. Formazione di massetto dello spessore minimo di cm 12 eseguito in cls con Rck >= 25 N/mm², anche in presenza di rete metallica come da particolari o secondo le indicazioni della D.L., compresi tutti gli oneri per dare il lavoro finito a perfetta regola d' arte esclusa la sola rete metallica che sara' remunerata con il relativo prezzo d' elenco	m²		16,93	16,9	16,9	16,6	16,4	16,75

		F.13.18		POSA CUBETTI IN PORFIDO. Posa in opera di pavimento in cubetti di porfido forniti dall'Amm.ne su piazziole individuate dalla stessa posati secondo le geometrie correnti su sottofondo dello spessore soffice di circa cm. 10 eseguito in sabbia a granulometria idonea premiscelata a secco con cemento tipo R 325 nella quantita' di almeno kg/m2 10. Nel prezzo si intendono compresi e compensati gli oneri per la fornitura e posa del sottofondo, per il prelevamento dai depositi dell' Amministrazione dei cubetti di proprieta' di quest' ultima, per un ulteriore selezione del materiale riutilizzabile ed allontanamento di quello ritenuto non idoneo, per il prelevamento di tutti gli altri materiali occorrenti dai depositi ubicati entro un raggio di m 50,00 dalla zona di posa, per la formazione delle pendenze stabilite nei particolari o indicate dalla D.L., per la bagnatura e la contemporanea battitura mediante adeguato vibratore meccanico, per l'eventuale sostituzione di cubetti rotti o deteriorati in corso d'opera, per la sigillatura degli interstizi eseguita con boiacca di cemento e sabbia, per la successiva pulitura superficiale con segatura e quanto altro necessario per dare il lavoro finito a regola d'arte
			a	della pezzatura di cm 4-6	m²		58,95	59,0	58,8	57,9	57,2	58,33
			b	della pezzatura di cm 6-8	m²		55,18	55,2	55,0	54,2	53,6	54,60
			c	della pezzatura di cm 8-10	m²		47,64	47,6	47,5	46,8	46,2	47,14
			d	della pezzatura di cm 10-12	m²		40,10	40,1	40,0	39,4	38,9	39,68

		F.13.19		FORNITURA E POSA CUBETTI IN PORFIDO. Fornitura e posa in opera di pavimento in porfido delle dimensioni a scelta della D.L., eseguito in cubetti con faccia vista a piano naturale di cava e facce laterali a spacco, posati secondo le geometrie correnti su sottofondo dello spessore soffice di circa cm. 10 eseguito in sabbia a granulometria idonea premiscelata a secco con cemento tipo R 325 nella quantita' di almeno 10 kg/m2. Nel prezzo si intende compreso e compensato l'onere per la fornitura e posa del sottofondo, per il prelevamento di tutti i materiali occorrenti dai depositi ubicati entro un raggio di m 50,00 della zona di posa, per la formazione delle pendenze stabilite nei particolari o indicato dalla D.L., la bagnatura e la contemporanea battitura mediante adeguato vibratore meccanico, l'eventuale sostituzione di cubetti rotti o deteriorati in corso d'opera, la sigillatura degli interstizi eseguita con boiacca di cemento e sabbia, la successiva pulitura superficiale con segatura e quanto altro necessario per dare il lavoro finito a regola d'arte
			a	della pezzatura di cm 4-6	m²		88,91	88,9	88,6	87,3	86,3	87,97
			b	della pezzatura di cm 6-8	m²		95,55	95,6	95,3	93,9	92,7	94,54
			c	della pezzatura di cm 8-10	m²		99,76	99,8	99,5	98,0	96,8	98,71
			d	della pezzatura di cm 10-12	m²		106,03	106,0	105,7	104,2	102,9	104,91

		F.13.20	0	SOVRAPREZZO AI CUBETTI DI PORFIDO. Maggiorazione alla fornitura e posa in opera di pavimento in cubetti di porfido di qualsiasi pezzatura per l'uso di materiali accessori quali, cubetti bianchi provenienti esclusivamente dalle cave di Massa, Carrara o Lasa e pezzi semilucidi o lucidi nella percentuale massima del 15% della superficie pavimentata	m²		1,98	2,0	2,0	2,0	1,9	1,96

		F.13.21	0	PAVIMENTO IN SMOLLERI DI PORFIDO. Fornitura e posa in opera di pavimento in porfido grigio nell'aspetto e dimensioni a scelta della D.L., eseguito in smolleri dello spessore minimo di mm 30 e della lunghezza minima cm 10 con facce laterali a piano naturale di cava, costa superiore in vista e testate ricavate a spacco e sottosquadra, posati secondo le geometrie correnti a coltello con spessore costante per filari su sottofondo dello spessore di cm.6 eseguito in sabbia a granulometria idonea premiscelata a secco con cemento tipo R 325 nella quantita' di 200 kg/m3. Nel prezzo si intende compreso e compensato l'onere per la fornitura e posa del sottofondo, la bagnatura e la contemporanea battitura mediante adeguato vibratore meccanico, la sigillatura degli interstizi con sabbia e cemento e quanto altro necessario per dare il lavoro finito a regola d'arte	m²		86,40	86,4	86,2	84,9	83,9	85,49

		F.13.22		BINDERI. Fornitura e posa in opera di binderi in porfido allettati con malta cementizia, compresa l'apposita fondazione, la bagnatura e battitura, la sigillatura degli interstizi eseguita con boiacca di cemento e sabbia, la successiva pulitura superficiale con segatura e quant'altro necessario per dare il lavoro finito a regola d'arte
			a	larghezza cm 10 e spessore cm 8-10	m		19,89	19,9	19,8	19,5	19,3	19,68
			b	larghezza cm 12 e spessore cm 10-15	m		23,76	23,8	23,7	23,3	23,1	23,51
			c	larghezza cm 12 e spessore cm 15-20	m		27,63	27,6	27,6	27,1	26,8	27,34
			d	larghezza cm 14 e spessore cm 15-20	m		27,68	27,7	27,6	27,2	26,9	27,39

		F.13.23		CORDONATA IN PORFIDO SPESSORE CM 10. Fornitura e posa in opera di cordonata in porfido spessore cm 10 ed altezza di almeno cm 23 allettata con malta cementizia compresa l'apposita fondazione, lo scavo necessario, la stuccatura dei giunti e quanto altro prescritto nelle Norme Tecniche, esclusa l' eventuale armatura d' acciaio o in barre o con rete elettrosaldata che saranno remunerati a parte con relativo prezzo d'elenco
			a	testa a spacco	m		55,43	55,4	55,3	54,4	53,8	54,84
			b	testa segata	m		64,38	64,4	64,2	63,2	62,5	63,70
			c	testa fiammata	m		72,05	72,1	71,8	70,8	69,9	71,29
			d	testa segata e bocciardata	m		75,88	75,9	75,7	74,5	73,7	75,08
			e	testa piano cava e lati segati per cm 15	m		59,90	59,9	59,7	58,8	58,1	59,27
			f	per ogni cm segato in piu'	m		0,69	0,7	0,7	0,7	0,7	0,68

		F.13.24		CORDONATA IN PORFIDO SPESSORE CM 12. Fornitura e posa in opera di cordonata in porfido spessore cm 12 ed altezza di almeno cm 23 allettata con malta cementizia compresa l'apposita fondazione, lo scavo necessario, la stuccatura dei giunti e quanto altro prescritto nelle Norme Tecniche, esclusa l' eventuale armatura d' acciaio o in barre o con rete elettrosaldata che saranno remunerati a parte con relativo prezzo d'elenco
			a	testa a spacco	m		60,62	60,6	60,4	59,6	58,8	59,98
			b	testa segata	m		70,20	70,2	70,0	69,0	68,1	69,46
			c	testa fiammata	m		77,24	77,2	77,0	75,9	75,0	76,42
			d	testa segata e bocciardata	m		80,43	80,4	80,2	79,0	78,1	79,58
			e	testa piano cava e lati segati per cm 15	m		80,36	80,4	80,1	78,9	78,0	79,51
			f	per ogni cm segato in piu'	m		0,69	0,7	0,7	0,7	0,7	0,68

		F.13.25		CORDONATA IN PORFIDO SPESSORE CM 15. Fornitura e posa in opera di cordonata in porfido spessore cm 15 ed altezza di almeno cm 23 allettata con malta cementizia compresa l'apposita fondazione, lo scavo necessario, la stuccatura dei giunti e quanto altro prescritto nelle Norme Tecniche, esclusa l' eventuale armatura d' acciaio o in barre o con rete elettrosaldata che saranno remunerati a parte con relativo prezzo d'elenco
			a	testa a spacco	m		75,08	75,1	74,9	73,8	72,9	74,29
			b	testa segata	m		75,08	75,1	74,9	73,8	72,9	74,29
			c	testa fiammata	m		84,03	84,0	83,8	82,5	81,6	83,14
			d	testa segata e bocciardata	m		86,59	86,6	86,3	85,1	84,0	85,67
			e	testa piano cava e lati segati per cm 15	m		76,36	76,4	76,1	75,0	74,1	75,55
			f	per ogni cm segato in piu'	m		0,68	0,7	0,7	0,7	0,7	0,67

		F.13.26		PASSI CARRAI IN PORFIDO. Fornitura e posa in opera di passi carrai in porfido costituiti da elementi terminali monolitici a base rettangolare ed aventi il piano superiore a quarto di cerchio, compresa l'apposita fondazione, lo scavo necessario, la stuccatura dei giunti e quanto altro prescritto nelle Norme Tecniche, esclusa l'eventuale armatura d'acciaio o in barre o con rete elettrosaldata che saranno remunerati con il relativo prezzo d'elenco
			a	elemento terminale da cm 40x40	n		199,39	199,4	198,8	195,9	193,5	197,28
			b	elemento terminale da cm 50x50	n		199,39	199,4	198,8	195,9	193,5	197,28

		F.13.27		SOGLIE PER PASSI CARRI IN PORFIDO. Fornitura e posa in opera di soglie per passi carrai in porfido costituite da piastre a correre dello spessore di cm 6-10, compresa l'apposita fondazione, lo scavo necessario, la stuccatura dei giunti e quanto altro prescritto nelle Norme Tecniche, esclusa l'eventuale armatura d'acciaio o in barre o con rete elettrosaldata che saranno remunerati con il relativo prezzo d'elenco
			a	soglia larghezza cm 40	m		72,54	72,5	72,3	71,3	70,4	71,77
			b	soglia larghezza cm 50	m		77,74	77,7	77,5	76,4	75,5	76,92

		F.13.28		FORNITURA E POSA IN CONGLOMERATO ECOLOGICO CERTIFICATO PER PAVIMENTAZIONI STRADALI ECOLOGICHE. Fornitura e posa in opera di conglomerante certificato per la realizzazione di massetti stradali sostenibili, inorganici ed ecocompatibili, privi di etichettatura di pericolosita', di rischio e totalmente esente da idrocarburi, resine e sostanze acriliche.Il massetto dovra' avere le seguenti caratteristiche:- spessore variabile da 5 a 8 cm ed una resistenza a stagionatura ultimata di circa 18 MpA a 28 giorni di stagionatura e a 21°C ed uminita' al 98% misurata su piastra spessore cm 7;- tipologia del massetto natura grigio/colorato/disattivato superficialmente;- esente da sostanze inquinanti e pericolose risultanti da certificato di analisi chimice derivanti da prove su eluato da test di cessione rilasciato dal laboratorio autorizzato di analisi chimiche;- certificato ecologico funzionale ecocompatibile nel rispetto di tutti i parametri relativi ai materiali pericolosi previsti nella tabella 1 allegata alla norma europea EN 12457-1, EN 12457-2, EN 12457-3/1, EN 12547-3/2 ed EN 12457-4;- con una resistenza a compressione minima di 18 Mpa risultante da apposito certificato prove di compressione su provini rilasciata dal laboratorio autorizzato di prove sui materiali- qualificante per l'ottenimento/mantenimento della certificazione UNI EN ISO 14001- drenante con capacita' riferita ai parametri urbanistici territoriali 04 (area verde)- atermico senza accumulo di propagazione del calore;- colorazione omogenea del massetto (ove richiesta colorazione) con l'aggiunta di pigmento per l'intero spessore per una qualita' estetica percettivo-visiva di strada con fondo naturale volta alla valorizzazione del paesaggio circostante- non deve contenere piu' di 250 kg di cemento per metro cubo di inerte- non e' un "rifiuto speciale"- non necessita di rete elettrosaldata- non inerbisce- particolarmente resistente all'abrasione, ai cloruri, alle nebbie saline, ai sali disgelanti ed ai raggi UV- lavorazione e posa a "freddo" con l'impiego di muraletti a contegno di Biostrasse su tutte le giunture longitudinali- superficie con elevata capacita' antisdrucciolo- tagliafiamme- possibilita' di utilizzo in zone con limitazioni ambientali (Aree S.I.C., Z.P.S., Z.S.C.)- possibilita' di manutenzione quasi "invisibile" in caso di ripristini particolari(ad esempio tubature). Saranno visibili solo i giuntio di costruzione del rappezzoNel prezzo si intendono compresi e compensati gli oneri per la miscelazione del conglomerato e la posa in opera della stesso, ogni altro onere e provvista accessoria compresi per dare il lavoro finito a perfetta regola d'arte.
			01	SPESSORE RULLATO 8 CM E PIGMENTATO PER STRADE/PIAZZE/PARCHEGGI A TRAFFICO PESANTE. spessore rullato 8 cm e pigmentato per strade/piazzali/parcheggi a traffico pesante	m²		39,42	39,4	39,3	38,7	38,3	39,00
			02	SPESSORE RULLATO 7 CM E PIGMENTATO PER L’INTERO SPESSORE PER STRADE/PIAZZ/PARCHEGGI A TRAFFICO MEDIO. spessore rullato 7 cm e pigmentato per l’intero spessore per strade/piazzali/parcheggi a traffico medio	m²		35,37	35,4	35,3	34,8	34,3	35,00
			03	SPESSORE RULLATO 6 CM E PIGMENTATO PER L’INTERO SPESSORE PER STRADE/PIAZZ/PARK A TRAFFICO LEGGERO. spessore rullato 6 cm e pigmentato per l’intero spessore per strade/piazzali/parcheggi a traffico leggero	m²		31,33	31,3	31,2	30,8	30,4	31,00
			04	SPESSORE 5 CM E PIGMENTATO PER L’INTERO SPESSORE PER PISTE CICLABILE E PEDONALI. spessore 5 cm e pigmentato per l'intero spessore per piste ciclabili e pedonali	m²		27,29	27,3	27,2	26,8	26,5	27,00

		F.13.29		ASFALTO TRATTATO CON STREETPRINT. Pavimentazione in asfalto trattato con il metodo StreetPrint o similare consistente nella fornitura e posa di grigliatura metallica per l'imprimitura sulla superficie asfaltica di disegni variabili. Il trattamento dovra' essere eseguito contestualmente alla stesa del manto d'usura con granulometria 0.4/0.6 con bitume a bassa penetrazione e spessore di cm2/3 reso. La superficie cosi' ottenuta viene trattata con processo di colorazione ed indurimento costituito da un prodotto bi-componente epossidico in emulsione acrilica di tonalita' a scelta della D.L. Sono esclusi dal presente prezzo la fornitura e posa in opera del tappeto di usura che sara' remunerato con il relativo prezzo di elenco.
			a	Stampa e colorazione motivo mattoncino	m²		25,27	25,3	25,2	24,8	24,5	25,00
			b	Stampa e colorazione di attraversamento pedonale con motivo mattoncino e con resinatura di zebratura. Stampa e colorazione di attraversamento pedonale con motivo mattoncino e con resinatura di zebratura bianca/rossa – bianca/gialla	m²		39,42	39,4	39,3	38,7	38,3	39,00
			c	Stampa e resinatura di scritte con lettere in stampatello altezza 61 cm	cad		70,75	70,8	70,5	69,5	68,7	70,00

		F.13.30		FORNITURA E POSA IN OPERA DI CONGLOMERATO BITUMINOSO (TAPPETO) CON BITUME TRASPARENTE (ALBINO). Fornitura, stesa e costipamento di conglomerato bituminoso per la formazione dello strato d'usura, tappeto trasparente, avente granulometria di mm 0-8 a 0-12 confezionato a caldo e composto da aggregati durissimi ottenuti per frantumazione della colorazione a scelta della D.L. in base alla tipologia dell’aggregato, opportunamente miscelati con bitume di idonea penetrazione del tipo trasparente (albino) con dosaggio al 5,5% in conformita' alle Norme Tecniche vigenti, dello spessore compresso di mm 30, compreso guardiania, segnaletica ed ogni altro onere per dare il lavoro finito a regola d'arte. Nel prezzo si intendono compresi e compensati gli oneri fissi obbligatori per la pulizia dell’impianto, il noleggio di autobotte fisso riscaldato per bitume albino ed il collegamento all’impianto dell’autobotte stessa. Il prezzo e' valutato per un quantitativo minimo di produzione di 1500 quintali di conglomerato giornaliero
			01	FORNITURA E POSA IN OPERA DI CONGLOMERATO BITUMINOSO (TAPPETO) CON BITUME TRASPARENTE (ALBINO). Fornitura, stesa e costipamento di conglomerato bituminoso per la formazione dello strato d'usura, tappeto trasparente, avente granulometria di mm 0-8 a 0-12 confezionato a caldo e composto da aggregati durissimi ottenuti per frantumazione della colorazione a scelta della D.L. in base alla tipologia dell’aggregato, opportunamente miscelati con bitume di idonea penetrazione del tipo trasparente (albino) con dosaggio al 5,5% in conformita' alle Norme Tecniche vigenti, dello spessore compresso di mm 30, compreso guardiania, segnaletica ed ogni altro onere per dare il lavoro finito a regola d'arte. Nel prezzo si intendono compresi e compensati gli oneri fissi obbligatori per la pulizia dell’impianto, il noleggio di autobotte fisso riscaldato per bitume albino ed il collegamento all’impianto dell’autobotte stessa. Il prezzo e' valutato per un quantitativo minimo di produzione di 1500 quintali di conglomerato giornaliero	m²		17,43	17,4	17,4	17,1	16,9	17,25

		F.13.31	0	FORNITURA E POSA IN OPERA DI CONGLOMERATO COLORATO O NEUTRO (TAPPETO) CON LEGANTI SINTETICI. Fornitura, stesa e costipamento di conglomerato per la formazione dello strato d'usura, tappeto trasparente neutro o colorato, avente granulometria di mm 0-8 a 0-12 confezionato a caldo (temperatura tra i 150 e 170°C) e composto da aggregati durissimi ottenuti per frantumazione della colorazione a scelta della D.L. in base alla tipologia dell’aggregato, opportunamente miscelati con miscela di resine sintetiche multicomponenti costituita da Resina LT ed Interlene LT in rapporto medio 68:32, variabile in funzione del fuso di riferimento e degli inerti utilizzati con dosaggio simile a bitumi tradizionali tra il 6.5-8%, dello spessore compresso di mm 30, In funzione dell’eventuale colorazione potranno essere aggiunti al conglomerato pigmenti inorganici (es. ossido di ferro) in percentuali variabili da 0.25% a 3% sul peso degli aggregati stessi, compreso guardiania, segnaletica ed ogni altro onere per dare il lavoro finito a regola d'arte.	m²		17,03	17,0	17,0	16,7	16,5	16,85

		F.13.32	0	FORNITURA E POSA IN OPERA DI GEOGRIGLIE DI RINFORZO DEI CONGLOMERATI BITUMINOSI. Fornitura e posa di griglia composita flessibile per il rinforzo dei conglomerati bituminosi.La griglia composita dovra' essere fornita e posata in accordo con le indicazioni progettuali e le istruzioni di posa fornite dal produttore. Si dovranno considerare sovrapposizioni di circa 15 cm tra rotoli adiacenti e di circa 25 cm all’estremita' del rotolo. La griglia di rinforzo dovra' essere realizzata in fibre di poliestere ad elevato modulo e basso creep ed essere saldamente accoppiata ad un geotessile non tessuto ultraleggero in polipropilene, avente peso unitario non superiore a 30 gr/m2. Il non tessuto non dovra' presentare cuciture all’interno della maglia della griglia per evitare ostacoli che impediscano l’incastro tra gli strati di asfalto; a tale fine la resistenza al punzonamento del non-tessuto sul prodotto finito non dovra' essere maggiore di 0,14 kN secondo la norma NF G 38-019.La griglia composita dovra' essere totalmente impregnata con un rivestimento bituminoso avente un contenuto di bitume non inferiore al 60%. La resistenza al taglio sulla superficie di una carota di ? 150 mm, con la griglia interposta tra due strati di conglomerato bituminoso deve essere di almeno 15 kN secondo la prova ZTV Stra 91/Erg.96 tedesca per le costruzioni stradali. Tale caratteristica dovra' essere certificata da un laboratorio di prove indipendente autorizzato. La griglia di rinforzo deve essere idonea ad essere impiegata sulle superfici scarificate dalla finitrice.La griglia dovra' possedere le seguenti caratteristiche tecniche:- Resistenza a trazione minima (long./trasv): ? 50/50 kN/m (EN ISO 10.319)- Deformazione massima a 50 kN/m (long./trasv): ? 12/12% (EN ISO 10.319)- Resistenza residua dopo prova di danneggiamento meccanico durante la posa: ? 70%- (EN ISO 10.722-1)- Tensione sviluppata al 3% di allungamento (long./trasv): ? 12/12 kN/m (EN ISO 10.319)- Resistenza della griglia alle temperature di posa: ? 190° C- Dimensione della maglia: 40x40 mm- Resistente ai solventi ed ai prodotti antigelo.Il produttore della griglia dovra' presentare i seguenti certificati rilasciati da laboratori accreditati:Prove di trazione sul prodotto finito in accordo con la norma EN ISO 10.319.Prove di resistenza residua al danneggiamento meccanico in accordo con la norma EN ISO 10.722-1.La possibilita' di fresare il conglomerato bituminoso rinforzato con la griglia dovra' essere dimostrata con prove realizzate da un istituto indipendente.Il produttore dovra' presentare un certificato di prova di trazione, rilasciato da un laboratorio accreditato per i geosintetici secondo la normativa UNI EN ISO 10319, per ogni lotto di produzione fornito. In mancanza di questi certificati, l’impresa appaltante dovra' far eseguire da un laboratorio accreditato, con le stesse modalita', le prove di trazione su campioni prelevati in cantiere dietro indicazione ed in presenza della Direzione Lavori per la prima fornitura di materiale fino a 5.000 m2. Oltre questa quantita', e per ogni fornitura successiva di geogriglia, per lotti singoli fino a 10.000 m2, l’impresa dovra' presentare un ulteriore certificato di prova di trazione. Il prelievo e l’onere delle prove saranno a carico dell’impresa appaltante, che dovra' mettere a disposizione i mezzi necessari ed il personale idoneo ad effettuare tali operazioni.Il produttore dovra' rilasciare una dichiarazione di conformita' sul materiale fornito attestante le caratteristiche tecniche richieste, il nome dell’impresa appaltante e l’indirizzo del cantiere.Ogni rotolo dovra' avere un’etichetta identificativa secondo la norma UNI EN ISO 10320 con relativo codice del lotto di produzione del materiale fornito. La produzione della griglia composita dovra' essere realizzata da aziende certificate EN ISO 9001:2000.La griglia composita dovra' essere approvata dalla Direzione Lavori, alla quale l’impresa dovra' presentare le certificazioni richieste per avallare la rispondenza ai requisiti minimi, pena ritiro immediato del materiale dal cantiere e, se si rendesse necessario, demolizione delle opere costruite a totale carico ed onere dell’impresa.	m²		6,68	6,7	6,7	6,6	6,5	6,61

		F.13.33		IMPIANTO CANTIERE LAVORI DI ASFALTATURA. Compenso a corpo da corrispondere per piccoli lavori di asfaltatura (es. manutenzioni, ripristini stradali, ecc), in ambito urbano ed extra-urbano, la cui entita' complessiva non superi i 2'500 m², per l'approntamento del cantiere delle dimensioni indicate nei tipi indicati. La voce comprende e compensa, il trasporto di andata e ritorno dei macchinari (rullo, finitrice, fresa ecc) e lo spostamento degli stessi anche in piu' zone appartenenti allo stesso intervento purche' rientranti in un raggio di 5 km, i permessi ed autorizzazioni per il transito lungo le pubbliche vie, l'occupazione delle aree di sosta e la guardiania.
			a	Per superfici fino a 500 mq di asfaltatura	a corpo		0,00	0,0	0,0	0,0	0,0	0,00
			b	Per superfici da 500 mq e fino a 1000 mq di asfaltatura	a corpo		0,00	0,0	0,0	0,0	0,0	0,00
			c	Per superfici da 1000 mq e fino a 1500 mq di asfaltatura	a corpo		1.799,61	1.799,6	1.794,2	1.767,7	1.746,8	1.780,58
			d	Per superfici da 1500 mq e fino a 2500 mq di asfaltatura	a corpo		1.542,52	1.542,5	1.537,9	1.515,2	1.497,2	1.526,21

		F.13.34	0	SPOSTAMENTO CANTIERE PER LAVORI DI ASFALTATURA. Compenso a corpo da corrispondere per spostamento oltre il raggio di 3 km, nell'ambito dello stesso intervento sia urbano che extra-urbano, del cantiere di asfaltature.La voce comprende e compensa, lo spostamento oltre i 3 km dei macchinari (rullo, finitrice, fresa ecc), i permessi ed autorizzazioni per il transito lungo le pubbliche vie e la guardiania.Per ogni spostamento.	a corpo		349,40	349,4	348,4	343,2	339,1	345,71

	F_14			BARRIERE STRADALI

		F.14.01	0	POSA BARRIERE A DOPPIA ONDA IN TERRENO H=1,90 m INTERASSE L=4,0 m DISTANZIATORI L=70mm Classe di appartenenza N 1.Livello di contenimento 44kJ. Posa in opera di barriere di sicurezza a doppia onda aventi le caratteristiche prestazionali di cui al D.M. LL.PP. 11 giugno 1999, in aggiornamento al D.M. n° 223 del 18.02.1992, D.M. LL.PP. del 03.06.1998, nonche' alla Circolare Ministero LL.PP. n° 2337/87, alla Circolare ANAS – Direzione Centrale Tecnica –52/92 ed alla Circolare Ministero LL.PP. n° 22595/95, di acciaio di qualita' S235JR – EN 10025, rette o curve, costituite da: - fascia orizzontale in acciaio dello spessore di mm 3 avente sezione a doppia onda ;- paletti di sostegno in profilato metallico con sezione a sigma 100x55x4.2mm h= 1900 mm infissi nel terreno ad interasse di 4000 mm;- distanziatori di tipo U 200x85x5mm L=70 mm; - bulloneria secondo norme UNI 3740, dispositivi rifrangenti, il tutto zincato a caldo secondo le norme UNI EN ISO 1461.Nel prezzo e' da intendersi compresa l'infissione nel terreno dei paletti di sostegno, il montaggio di tutte le componenti quali distanziatori, barriera, dispositivi rifrangenti, gruppo terminale ed ogni altro accessorio, secondo quanto disposto nella citata circolare.La misurazione sara' effettuata in asse al primo e all'ultimo piantone di ogni singola tratta. Classe di appartenenza N 1.Livello di contenimento 44kJ.	m		45,48	45,5	45,3	44,7	44,2	45,00

		F.14.02	0	POSA BARRIERE A DOPPIA ONDA IN TERRENO H=1,90 m INTERASSE L=4,0 m DISTANZIATORI L=70mm Classe di appartenenza N 2.Livello di contenimento 82kJ. Posa in opera di barriere di sicurezza a doppia onda aventi le caratteristiche prestazionali di cui al D.M. LL.PP. 11 giugno 1999, in aggiornamento al D.M. n° 223 del 18.02.1992, D.M. LL.PP. del 03.06.1998, nonche' alla Circolare Ministero LL.PP. n° 2337/87, alla Circolare ANAS – Direzione Centrale Tecnica –52/92 ed alla Circolare Ministero LL.PP. n° 22595/95, di acciaio di qualita' S235JR – EN 10025, rette o curve, costituite da: - fascia orizzontale in acciaio dello spessore di mm 3 avente sezione a doppia onda ;- paletti di sostegno in profilato metallico con sezione a sigma 100x55x4.2mm h= 1900 mm infissi nel terreno ad interasse di 4000 mm;- distanziatori di tipo U 200x85x5mm L=70 mm; - bulloneria secondo norme UNI 3740, dispositivi rifrangenti, il tutto zincato a caldo secondo le norme UNI EN ISO 1461.Nel prezzo e' da intendersi compresa l'infissione nel terreno dei paletti di sostegno, il montaggio di tutte le componenti quali distanziatori, barriera, dispositivi rifrangenti, gruppo terminale ed ogni altro accessorio, secondo quanto disposto nella citata circolare.La misurazione sara' effettuata in asse al primo e all'ultimo piantone di ogni singola tratta. Classe di appartenenza N 2.Livello di contenimento 82kJ.	m		45,48	45,5	45,3	44,7	44,2	45,00

		F.14.03	0	POSA BARRIERE A DOPPIA ONDA IN TERRENO H=1,55 m INTERASSE L=2,66 m Classe di appartenenza N 2.Livello di contenimento 82kJ. Posa in opera di barriere di sicurezza a doppia onda aventi le caratteristiche prestazionali di cui al D.M. LL.PP. 11 giugno 1999, in aggiornamento al D.M. n° 223 del 18.02.1992, D.M. LL.PP. del 03.06.1998, nonche' alla Circolare Ministero LL.PP. n° 2337/87, alla Circolare ANAS – Direzione Centrale Tecnica –52/92 ed alla Circolare Ministero LL.PP. n° 22595/95, di acciaio di qualita' S235JR – EN 10025, rette o curve, costituite da: - trave orizzontale dim. 180x150x25mm in acciaio dello spessore di mm 3,5 avente sezione a C completa di manicotto di collegamento;- paletti di sostegno in profilato metallico con sezione a sigma 100x55x4.2mm h= 1550 mm infissi nel terreno ad interasse di 2666 mm;- profili a L di collegamento trave-palo dim. 115x75x4mm; - bulloneria secondo norme UNI 3740, dispositivi rifrangenti, il tutto zincato a caldo secondo le norme UNI EN ISO 1461.Nel prezzo e' da intendersi compresa l'infissione nel terreno dei paletti di sostegno, il montaggio di tutte le componenti quali distanziatori, barriera, dispositivi rifrangenti, gruppo terminale ed ogni altro accessorio, secondo quanto disposto nella citata circolare.La misurazione sara' effettuata in asse al primo e all'ultimo piantone di ogni singola tratta. Classe di appartenenza N 2.Livello di contenimento 82kJ.	m		65,69	65,7	65,5	64,5	63,8	65,00

		F.14.04	0	POSA BARRIERE A DOPPIA ONDA IN TERRENO H=1,90 m INTERASSE 2,00 m Classe di appartenenza H 1.Livello di contenimento 127kJ. Posa in opera di barriere di sicurezza a doppia onda aventi le caratteristiche prestazionali di cui al D.M. LL.PP. 11 giugno 1999, in aggiornamento al D.M. n° 223 del 18.02.1992, D.M. LL.PP. del 03.06.1998, nonche' alla Circolare Ministero LL.PP. n° 2337/87, alla Circolare ANAS – Direzione Centrale Tecnica –52/92 ed alla Circolare Ministero LL.PP. n° 22595/95, di acciaio di qualita' S235JR – EN 10025, rette o curve, costituite da: - fascia orizzontale in acciaio dello spessore di mm 3,0 avente sezione a doppia onda ;- paletti di sostegno in profilato metallico con sezione a sigma 100x55x4.2mm h= 1900 mm infissi nel terreno ad interasse di 2000 mm;- distanziatori tipo RAL 480x194mm spessore 3 mm;- manicotto di collegamneto 113x68x4 mm h=130 mm, piatto sagomato 70x5 mm - bulloneria secondo norme UNI 3740, dispositivi rifrangenti, il tutto zincato a caldo secondo le norme UNI EN ISO 1461.Nel prezzo e' da intendersi compresa l'infissione nel terreno dei paletti di sostegno, il montaggio di tutte le componenti quali distanziatori, barriera, dispositivi rifrangenti, gruppo terminale ed ogni altro accessorio, secondo quanto disposto nella citata circolare.La misurazione sara' effettuata in asse al primo e all'ultimo piantone di ogni singola tratta. Classe di appartenenza H 1.Livello di contenimento 127 kJ.	m		70,75	70,8	70,5	69,5	68,7	70,00

		F.14.05	0	POSA BARRIERE A DOPPIA ONDA IN TERRENO H=1,90 m INTERASSE 2,00 m DISTANZIATORI TIPO "TL-SP" Classe di appartenenza N 1.Livello di contenimento 127kJ. Posa in opera di barriere di sicurezza a doppia onda aventi le caratteristiche prestazionali di cui al D.M. LL.PP. 11 giugno 1999, in aggiornamento al D.M. n° 223 del 18.02.1992, D.M. LL.PP. del 03.06.1998, nonche' alla Circolare Ministero LL.PP. n° 2337/87, alla Circolare ANAS – Direzione Centrale Tecnica –52/92 ed alla Circolare Ministero LL.PP. n° 22595/95, di acciaio di qualita' S235JR – EN 10025, rette o curve, costituite da: - 2 fasce orizzontali in acciaio TL-SP dello spessore di mm 3,0 avente sezione a doppia onda ;- paletti di sostegno in profilato metallico con sezione a sigma 100x55x4.2mm h= 1900 mm infissi nel terreno ad interasse di 2000 mm;- distanziatori tipo TL-SP 780x194mm spessore 3 mm;- manicotto di collegamneto 113x68x4 mm h=130 mm; - bulloneria secondo norme UNI 3740, dispositivi rifrangenti, il tutto zincato a caldo secondo le norme UNI EN ISO 1461.Nel prezzo e' da intendersi compresa l'infissione nel terreno dei paletti di sostegno, il montaggio di tutte le componenti quali distanziatori, barriera, dispositivi rifrangenti, gruppo terminale ed ogni altro accessorio, secondo quanto disposto nella citata circolare.La misurazione sara' effettuata in asse al primo e all'ultimo piantone di ogni singola tratta. Classe di appartenenza H 1.Livello di contenimento 127 kJ.	m		101,07	101,1	100,8	99,3	98,1	100,00

		F.14.06	0	POSA BARRIERE A TRIPLA ONDA IN TERRENO H=1,75 m INTERASSE 2,25 m DISTANZIATORI IN PIATTO DA 80 mm Classe di appartenenza H 2.Livello di contenimento 288kJ. Posa in opera di barriere di sicurezza a tripla onda aventi le caratteristiche prestazionali di cui al D.M. LL.PP. 11 giugno 1999, in aggiornamento al D.M. n° 223 del 18.02.1992, D.M. LL.PP. del 03.06.1998, nonche' alla Circolare Ministero LL.PP. n° 2337/87, alla Circolare ANAS – Direzione Centrale Tecnica –52/92 ed alla Circolare Ministero LL.PP. n° 22595/95, di acciaio di qualita' S235JR – EN 10025, rette o curve, costituite da: - fascia orizzontale in acciaio dello spessore di mm 3,0 altezza 508 mm, sviluppo 748 mm ;- paletti di sostegno in profilato metallico con sezione a U 120x80x5mm h= 1750 mm infissi nel terreno ad interasse di 2250 mm;- distanziatori in piatto metallico da 80mm spessore 5.90mm 780x194mm spessore 3 mm;- bulloneria secondo norme UNI 3740, dispositivi rifrangenti, il tutto zincato a caldo secondo le norme UNI EN ISO 1461.Nel prezzo e' da intendersi compresa l'infissione nel terreno dei paletti di sostegno, il montaggio di tutte le componenti quali distanziatori, barriera, dispositivi rifrangenti, gruppo terminale ed ogni altro accessorio, secondo quanto disposto nella citata circolare.La misurazione sara' effettuata in asse al primo e all'ultimo piantone di ogni singola tratta. Classe di appartenenza H 2.Livello di contenimento 288 kJ.	m		80,85	80,9	80,6	79,4	78,5	80,00

		F.14.07	0	POSA BARRIERE A TRIPLA ONDA IN TERRENO H=1,85 m INTERASSE 2,25 m CON DISSIPATORE DI ENERGIA IN PIATTO 70X5 mm Classe di appartenenza H 2.Livello di contenimento 288kJ. Posa in opera di barriere di sicurezza a tripla onda aventi le caratteristiche prestazionali di cui al D.M. LL.PP. 11 giugno 1999, in aggiornamento al D.M. n° 223 del 18.02.1992, D.M. LL.PP. del 03.06.1998, nonche' alla Circolare Ministero LL.PP. n° 2337/87, alla Circolare ANAS – Direzione Centrale Tecnica –52/92 ed alla Circolare Ministero LL.PP. n° 22595/95, di acciaio di qualita' S235JR – EN 10025, rette o curve, costituite da: - fascia orizzontale in acciaio dello spessore di mm 3,0 altezza 508 mm, sviluppo 748 mm ;- paletti di sostegno in profilato metallico con sezione a U 120x80x5mm h= 1850 mm infissi nel terreno ad interasse di 2250 mm;- distanziatori 460x392mm spessore 3 mm;- dissipatore di energia in piatto sagomato 70x5 mm;- bulloneria secondo norme UNI 3740, dispositivi rifrangenti, il tutto zincato a caldo secondo le norme UNI EN ISO 1461.Nel prezzo e' da intendersi compresa l'infissione nel terreno dei paletti di sostegno, il montaggio di tutte le componenti quali distanziatori, barriera, dispositivi rifrangenti, gruppo terminale ed ogni altro accessorio, secondo quanto disposto nella citata circolare.La misurazione sara' effettuata in asse al primo e all'ultimo piantone di ogni singola tratta. Classe di appartenenza H 2.Livello di contenimento 288 kJ.	m		90,96	91,0	90,7	89,4	88,3	90,00

		F.14.08	0	POSA BARRIERE A TRIPLA ONDA IN TERRENO H=1,75 m INTERASSE 2,00 m DISTANZIATORI IN PIATTO DA 80 mm Classe di appartenenza H 2.Livello di contenimento 288kJ. Posa in opera di barriere di sicurezza a tripla onda aventi le caratteristiche prestazionali di cui al D.M. LL.PP. 11 giugno 1999, in aggiornamento al D.M. n° 223 del 18.02.1992, D.M. LL.PP. del 03.06.1998, nonche' alla Circolare Ministero LL.PP. n° 2337/87, alla Circolare ANAS – Direzione Centrale Tecnica –52/92 ed alla Circolare Ministero LL.PP. n° 22595/95, di acciaio di qualita' S235JR – EN 10025, rette o curve, costituite da: - fascia orizzontale in acciaio dello spessore di mm 3,0 altezza 508 mm, sviluppo 748 mm ;- paletti di sostegno in profilato metallico con sezione a C 120x80x30x5mm h= 1840 mm infissi nel terreno ad interasse di 2000 mm;- distanziatori piatto metallico da 80mm spessore 5.9 mm;- bulloneria secondo norme UNI 3740, dispositivi rifrangenti, il tutto zincato a caldo secondo le norme UNI EN ISO 1461.Nel prezzo e' da intendersi compresa l'infissione nel terreno dei paletti di sostegno, il montaggio di tutte le componenti quali distanziatori, barriera, dispositivi rifrangenti, gruppo terminale ed ogni altro accessorio, secondo quanto disposto nella citata circolare.La misurazione sara' effettuata in asse al primo e all'ultimo piantone di ogni singola tratta. Classe di appartenenza H 2.Livello di contenimento 288 kJ.	m		106,12	106,1	105,8	104,2	103,0	105,00

		F.14.09	0	POSA BARRIERE A TRIPLA ONDA SU MANUFATTI H=1,465 m INTERASSE 2,25 m Classe di appartenenza H 2. Livello di contenimento 288kJ. Posa in opera di barriere di sicurezza a tripla onda aventi le caratteristiche prestazionali di cui al D.M. LL.PP. 11 giugno 1999, in aggiornamento al D.M. n° 223 del 18.02.1992, D.M. LL.PP. del 03.06.1998, nonche' alla Circolare Ministero LL.PP. n° 2337/87, alla Circolare ANAS – Direzione Centrale Tecnica –52/92 ed alla Circolare Ministero LL.PP. n° 22595/95, di acciaio di qualita' S235JR – EN 10025, rette o curve, costituite da: - fascia orizzontale in acciaio dello spessore di mm 3,0 altezza 508 mm, sviluppo 748 mm ;- paletti di sostegno in profilato metallico con sezione a U 120x80x5.9mm h= 1465 mm con piastra 250x300x15mm e tirafondi ad interasse di 2250 mm;- distanziatori 460x392mm spessore 3 mm dissipatore di energia;- trave superiore120x80x5.9mm con supporti in profilati ad U 104x70x5.9, piatto sagomato 70x5mm- bulloneria secondo norme UNI 3740, dispositivi rifrangenti, il tutto zincato a caldo secondo le norme UNI EN ISO 1461.Nel prezzo e' da intendersi compresa l'infissione nel terreno dei paletti di sostegno, il montaggio di tutte le componenti quali distanziatori, barriera, dispositivi rifrangenti, gruppo terminale ed ogni altro accessorio, secondo quanto disposto nella citata circolare.La misurazione sara' effettuata in asse al primo e all'ultimo piantone di ogni singola tratta. Classe di appartenenza H 2.Livello di contenimento 288 kJ.	m		186,98	187,0	186,4	183,7	181,5	185,00

		F.14.10		DEMOLIZIONE O SMONTAGGIO BARRIERE DI SICUREZZA A DOPPIA ONDA (MATERIALE PROPRIETA' DELL'AMMINISTRAZIONE). Demolizione o smontaggio di barriere di sicurezza a doppia onda o di parapetti metallici esistenti, compreso l'onere del trasporto a rifiuto del materiale inutilizzabile, fuori delle pertinenze del cantiere fino ad una distanza stradale di 10 km, e del trasporto ed accatastamento del materiale riutilizzabile, che resta di proprieta' dell'Amministrazione, su aree individuate in progetto poste ad una distanza stradale massima di 10 km, nonche' ogni altro onere per dare il lavoro finito a perfetta regola d'arte.
			a	su terra	m		3,03	3,0	3,0	3,0	2,9	3,00
			b	su terra con corrimano	m		3,28	3,3	3,3	3,2	3,2	3,25
			c	su plinti o su muratura	m		3,84	3,8	3,8	3,8	3,7	3,80
			d	su plinti o su muratura con corrimano	m		4,04	4,0	4,0	4,0	3,9	4,00

		F.14.100	0	LAMPADA DI AVVERTIMENTO GIALLA O ROSSA LAMPEGGIANTE CON INTERRUTTORE CREPUSCOLARE. Lampada di avvertimento gialla o rossa bifacciale, lampeggiante, con interruttore crepuscolare escluse le batterie a secco.	n		16,96	17,0	16,9	16,7	16,5	16,78

		F.14.101	0	LAMPADA DI AVVERTIMENTO GIALLA O ROSSA INTERRUTTORE CREPUSCOLARE E LAMPEGGIO A 360°. Lampada di avvertimento gialla o rossa bifacciale, lampeggiante a 360°, con interruttore crepuscolare escluse le batterie a secco.	n		16,96	17,0	16,9	16,7	16,5	16,78

		F.14.102	0	LAMPADA DI AVVERTIMENTO GIALLA O ROSSA A LAMPEGGIO BLITZ CON INTERRUTTORE PROTETTO. Lampada di avvertimento gialla o rossa bifacciale, a lampeggio blitz, con interruttore protetto escluse le batterie a secco.	n		103,09	103,1	102,8	101,3	100,1	102,00

		F.14.103	0	CONI PER PROTEZIONE LAVORI IN CORSO PESO 2,2 kg. Coni per la protezione lavori in corso dell'altezza di m 0.50 per la delimitazione di isole e corsie, di colori giallo/rosso e bianco/rosso a losanghe rifrangenti classe 2 in gomma del peso minimo di 2.2 kg	n		18,80	18,8	18,7	18,5	18,3	18,60

		F.14.104	0	CONI PER PROTEZIONE LAVORI IN CORSO PESO 3,2 kg. Coni per la protezione lavori in corso dell'altezza di m 0.50 per la delimitazione di isole e corsie, di colori giallo/rosso e bianco/rosso a losanghe rifrangenti classe 2 in gomma del peso minimo di 3.2 kg	n		21,93	21,9	21,9	21,5	21,3	21,70

		F.14.105	0	CONI PER PROTEZIONE LAVORI IN CORSO IN MATERIALE PLASTICO. Coni per la protezione lavori in corso dell'altezza di m 0.50 per la delimitazione di isole e corsie, di colori giallo/rosso e bianco/rosso a losanghe rifrangenti classe 2 in materiale plastico	n		9,91	9,9	9,9	9,7	9,6	9,81

		F.14.106	0	PANNELLO RIFRANGENTE PER GALLERIA PER INSTALLAZIONE SU BARRIERE METALLICHE. Pannello rifrangente per galleria rosso, misura cm 80x20 costituito da un supporto con finitura rifrangente di colore giallo o bianco, per installazione su barriere metalliche	n		41,76	41,8	41,6	41,0	40,5	41,32

		F.14.107	0	PANNELLO RIFRANGENTE PER GALLERIA PER INSTALLAZIONE SU PARETI. Pannello rifrangente per galleria rosso, misura cm 80x20 costituito da un supporto con finitura rifrangente di colore giallo o bianco, per installazione su pareti	n		44,37	44,4	44,2	43,6	43,1	43,90

		F.14.108	0	PALINE DA NEVE IN POLIETILENE DIAM. 50 mm. Paline da neve in polietilene diametro mm 50 di colore giallo e nero complete di tappo e puntale, con fascia intermedia da cm 5 ed ultima fascia da cm 50 in pellicola rifrangente di classe 1 di colore giallo.	n		22,45	22,5	22,4	22,1	21,8	22,21

		F.14.11		POSA BARRIERE STRADALI LATERALI. Posa in opera di barriere stradali di sicurezza per bordo laterale, secondo quanto disposto dal DM 18 febbraio 1992 n. 223 e s.m., rette o curve aventi R >= m 30,00.Nel prezzo e' da intendersi compreso il prelievo di tutti i materiali dalle piazzole di deposito, il montaggio di tutte le componenti nonche' dei dispositivi rifrangenti, elementi terminali ed ogni altro accessorio, secondo quanto disposto nel citato DM e s.m..La misurazione sara' effettuata in asse al primo e all'ultimo piantone di ogni singola tratta comprendendo convenzionalmente i gruppi terminali.
			a	classe di contenimento N1 – struttura in acciaio	m		8,59	8,6	8,6	8,4	8,3	8,50
			b	classe di contenimento N2 – struttura in acciaio	m		9,70	9,7	9,7	9,5	9,4	9,60
			c	classe di contenimento H1 – struttura in acciaio	m		10,31	10,3	10,3	10,1	10,0	10,20
			d	classe di contenimento H2 – struttura in acciaio	m		11,93	11,9	11,9	11,7	11,6	11,80
			e	classe di contenimento H3 – struttura in acciaio	m		15,36	15,4	15,3	15,1	14,9	15,20
			f	classe di contenimento H4 – struttura in acciaio	m		21,22	21,2	21,2	20,9	20,6	21,00

		F.14.12		POSA BARRIERE STRADALI LATERALI SU MANUFATTI. Posa in opera di barriere stradali di sicurezza per bordo ponte, secondo quanto disposto dal DM 18 febbraio 1992 n. 223 e s.m., rette o curve aventi R >= m 30,00.Nel prezzo e' da intendersi compreso il prelievo di tutti i materiali dalle piazzole di deposito, il montaggio di tutte le componenti nonche' dei dispositivi rifrangenti, elementi terminali ed ogni altro accessorio, secondo quanto disposto nel citato DM e s.m..La misurazione sara' effettuata in asse al primo e all'ultimo piantone di ogni singola tratta comprendendo convenzionalmente i gruppi terminali.
			a	classe di contenimento H2 – struttura in acciaio	m		17,28	17,3	17,2	17,0	16,8	17,10
			b	classe di contenimento H3 – struttura in acciaio	m		20,42	20,4	20,4	20,1	19,8	20,20
			c	classe di contenimento H4 – struttura in acciaio	m		30,32	30,3	30,2	29,8	29,4	30,00

		F.14.13		POSA BARRIERE STRADALI PER SPARTITRAFFICO. Posa in opera di barriere stradali di sicurezza per spartitraffico, secondo quanto disposto dal DM 18 febbraio 1992 n. 223 e s.m., rette o curve aventi R >= m 30,00.Nel prezzo e' da intendersi compreso il prelievo di tutti i materiali dalle piazzole di deposito, il montaggio di tutte le componenti nonche' dei dispositivi rifrangenti, elementi terminali ed ogni altro accessorio, secondo quanto disposto nel citato DM e s.m..La misurazione sara' effettuata in asse al primo e all'ultimo piantone di ogni singola tratta comprendendo convenzionalmente i gruppi terminali.
			a	classe di contenimento H1 – struttura in acciaio	m		18,19	18,2	18,1	17,9	17,7	18,00
			b	classe di contenimento H2 – struttura in acciaio	m		21,43	21,4	21,4	21,1	20,8	21,20
			c	classe di contenimento H3 – struttura in acciaio	m		25,87	25,9	25,8	25,4	25,1	25,60
			d	classe di contenimento H4 – struttura in acciaio	m		35,37	35,4	35,3	34,8	34,3	35,00

		F.14.14	0	FORNITURA E POSA ELEMENTO TERMINALE/AVVIO INTERRATO IN STRUTTURA MISTA ACCIAIO CORTEN E LEGNO. Fornitura e posa in opera di barriere stradali di sicurezza elemento terminale/avvio interrato, secondo quanto disposto dal DM 18 febbraio 1992 n. 223 e s. m., realizzate con struttura mista in acciaio Corten tipo S355JOW ed in legno di abete "fuori cuore" o similare.Nel prezzo e' compresa la fornitura di tutti gli materiali, dispositivi rifrangenti ed ogni altro accessorio nonche' il loro montaggio.	n		732,75	732,8	730,6	719,8	711,2	725,00

		F.14.15	0	FORNITURA E POSA ELEMENTO TERMINALE/AVVIO SOSPESO IN STRUTTURA MISTA ACCIAIO CORTEN E LEGNO. Fornitura e posa in opera di barriere stradali di sicurezza elemento terminale/avvio sospeso, secondo quanto disposto dal DM 18 febbraio 1992 n. 223 e s. m., realizzate con struttura mista in acciaio Corten tipo S355JOW ed in legno di abete "fuori cuore" o similare.Nel prezzo e' compresa la fornitura di tutti gli materiali, dispositivi rifrangenti ed ogni altro accessorio nonche' il loro montaggio.	n		242,56	242,6	241,8	238,3	235,4	240,00

		F.14.16	0	POSA BARRIERE A TRIPLA ONDA IN TERRENO H=2,20 m INTERASSE 1,50 m Classe di appartenenza H 3. Livello di contenimento 463kJ. Posa in opera di barriere di sicurezza a tripla onda aventi le caratteristiche prestazionali di cui al D.M. LL.PP. 11 giugno 1999, in aggiornamento al D.M. n° 223 del 18.02.1992, D.M. LL.PP. del 03.06.1998, nonche' alla Circolare Ministero LL.PP. n° 2337/87, alla Circolare ANAS – Direzione Centrale Tecnica –52/92 ed alla Circolare Ministero LL.PP. n° 22595/95, di acciaio di qualita' S235JR – EN 10025, rette o curve, costituite da: - fascia orizzontale in acciaio dello spessore di mm 3,0 altezza 508 mm, sviluppo 748 mm ;- paletti di sostegno in profilato metallico con sezione a U 120x80x5 mm h= 2200 mm posti ad interasse di 1500 mm;- distanziatori 570x392mm spessore 3 mm dissipatore di energia, dispositivi di sganciamento;- profilo corrente120x65x4mm completo di supporti, piatto sagomato 70x5mm, diagonali interne in piatto 70x5;- bulloneria secondo norme UNI 3740, dispositivi rifrangenti, il tutto zincato a caldo secondo le norme UNI EN ISO 1461.Nel prezzo e' da intendersi compresa l'infissione nel terreno dei paletti di sostegno, il montaggio di tutte le componenti quali distanziatori, barriera, dispositivi rifrangenti, gruppo terminale ed ogni altro accessorio, secondo quanto disposto nella citata circolare.La misurazione sara' effettuata in asse al primo e all'ultimo piantone di ogni singola tratta. Classe di appartenenza H 3.Livello di contenimento 463 kJ.	m		161,71	161,7	161,2	158,8	157,0	160,00

		F.14.17	0	POSA BARRIERE A TRIPLA ONDA SU MANUFATTI H=1,55 m INTERASSE 1,50 m CON PIATTO SAGOMATO INFERIORE 70X5 mm. Classe di appartenenza H 3. Livello di contenimento 463kJ. Posa in opera di barriere di sicurezza a tripla onda aventi le caratteristiche prestazionali di cui al D.M. LL.PP. 11 giugno 1999, in aggiornamento al D.M. n° 223 del 18.02.1992, D.M. LL.PP. del 03.06.1998, nonche' alla Circolare Ministero LL.PP. n° 2337/87, alla Circolare ANAS – Direzione Centrale Tecnica –52/92 ed alla Circolare Ministero LL.PP. n° 22595/95, di acciaio di qualita' S235JR – EN 10025, rette o curve, costituite da: - fascia orizzontale in acciaio dello spessore di mm 3,0 altezza 508 mm, sviluppo 748 mm ;- paletti di sostegno in profilato metallico con sezione a U 140x70x7mm h= 1535 mm con piastra 250x300x15mm e tirafondi ad interasse di 1500 mm;- distanziatori 460x392mm spessore 3 mm dissipatore di energia;- trave superiore180x150x3mm con supporti in profilati ad U 104x70x5.9, piatto sagomato 70x5mm- bulloneria secondo norme UNI 3740, dispositivi rifrangenti, il tutto zincato a caldo secondo le norme UNI EN ISO 1461.Nel prezzo e' da intendersi compresa l'infissione nel terreno dei paletti di sostegno, il montaggio di tutte le componenti quali distanziatori, barriera, dispositivi rifrangenti, gruppo terminale ed ogni altro accessorio, secondo quanto disposto nella citata circolare.La misurazione sara' effettuata in asse al primo e all'ultimo piantone di ogni singola tratta. Classe di appartenenza H 3.Livello di contenimento 463 kJ.	m		232,46	232,5	231,8	228,3	225,6	230,00

		F.14.18	0	POSA BARRIERE A TRIPLA ONDA SU MANUFATTI H=1,55 m INTERASSE 1,50 m CON PROFILO CORRENTE INFERIORE AD U Classe di appartenenza H 3. Livello di contenimento 463kJ. Posa in opera di barriere di sicurezza a tripla onda aventi le caratteristiche prestazionali di cui al D.M. LL.PP. 11 giugno 1999, in aggiornamento al D.M. n° 223 del 18.02.1992, D.M. LL.PP. del 03.06.1998, nonche' alla Circolare Ministero LL.PP. n° 2337/87, alla Circolare ANAS – Direzione Centrale Tecnica –52/92 ed alla Circolare Ministero LL.PP. n° 22595/95, di acciaio di qualita' S235JR – EN 10025, rette o curve, costituite da: - fascia orizzontale in acciaio dello spessore di mm 3,0 altezza 508 mm, sviluppo 748 mm ;- paletti di sostegno in profilato metallico con sezione a U 140x70x7mm h= 1535 mm con piastra 250x300x15mm e tirafondi ad interasse di 1500 mm;- distanziatori 460x392mm spessore 3 mm dissipatore di energia;- trave superiore180x150x3mm con supporti in profilati ad U 104x70x5.9, profilo corrente inferiore ad U120x65x4mm completo di supporti, piatto sagomato 70x5mm- bulloneria secondo norme UNI 3740, dispositivi rifrangenti, il tutto zincato a caldo secondo le norme UNI EN ISO 1461.Nel prezzo e' da intendersi compresa l'infissione nel terreno dei paletti di sostegno, il montaggio di tutte le componenti quali distanziatori, barriera, dispositivi rifrangenti, gruppo terminale ed ogni altro accessorio, secondo quanto disposto nella citata circolare.La misurazione sara' effettuata in asse al primo e all'ultimo piantone di ogni singola tratta. Classe di appartenenza H 3.Livello di contenimento 463 kJ.	m		277,94	277,9	277,1	273,0	269,8	275,00

		F.14.19	0	POSA BARRIERE A TRIPLA ONDA IN TERRENO H=2,20 m INTERASSE 1,50 m Classe di appartenenza H 3. Livello di contenimento 463kJ. Posa in opera di barriere di sicurezza a tripla onda aventi le caratteristiche prestazionali di cui al D.M. LL.PP. 11 giugno 1999, in aggiornamento al D.M. n° 223 del 18.02.1992, D.M. LL.PP. del 03.06.1998, nonche' alla Circolare Ministero LL.PP. n° 2337/87, alla Circolare ANAS – Direzione Centrale Tecnica –52/92 ed alla Circolare Ministero LL.PP. n° 22595/95, di acciaio di qualita' S235JR – EN 10025, rette o curve, costituite da: - doppia fascia orizzontale in acciaio dello spessore di mm 3,0 altezza 508 mm, sviluppo 748 mm ;- paletti di sostegno in profilato metallico con sezione a U 120x80x6mm h= 2200 mm posti ad interasse di 1500 mm;- distanziatori 780x392mm spessore 3 mm dissipatore di energia, dispositivi di sganciamento;- diagonali interne in piatto 70x5mm, doppio corrente inferiore ad U120x65x4mm completo di supporti; - bulloneria secondo norme UNI 3740, dispositivi rifrangenti, il tutto zincato a caldo secondo le norme UNI EN ISO 1461.Nel prezzo e' da intendersi compresa linfissione nel terreno dei paletti di sostegno, il montaggio di tutte le componenti quali distanziatori, barriera, dispositivi rifrangenti, gruppo terminale ed ogni altro accessorio, secondo quanto disposto nella citata circolare.La misurazione sara' effettuata in asse al primo e all'ultimo piantone di ogni singola tratta.Classe di appartenenza H 3.Livello di contenimento 463 kJ.	m		237,51	237,5	236,8	233,3	230,5	235,00

		F.14.20	0	POSA BARRIERE A TRIPLA ONDA IN TERRENO H=2,20 m INTERASSE 1,33 m Classe di appartenenza H 4. Livello di contenimento 572kJ. Posa in opera di barriere di sicurezza a tripla onda aventi le caratteristiche prestazionali di cui al D.M. LL.PP. 11 giugno 1999, in aggiornamento al D.M. n° 223 del 18.02.1992, D.M. LL.PP. del 03.06.1998, nonche' alla Circolare Ministero LL.PP. n° 2337/87, alla Circolare ANAS – Direzione Centrale Tecnica –52/92 ed alla Circolare Ministero LL.PP. n° 22595/95, di acciaio di qualita' S235JR – EN 10025, rette o curve, costituite da: - fascia orizzontale in acciaio dello spessore di mm 3,0 altezza 508 mm, sviluppo 748 mm ;- paletti di sostegno in profilato metallico con sezione a U 120x80x6mm h= 2200 mm posti ad interasse di 1333 mm;- distanziatori 570x392mm spessore 3 mm dissipatore di energia, dispositivi di sganciamento;- diagonali interne in piatto 70x5mm, doppio corrente inferiore ad U 120x65x4mm completo di supporti, piatto sagomato 70x5mm; - bulloneria secondo norme UNI 3740, dispositivi rifrangenti, il tutto zincato a caldo secondo le norme UNI EN ISO 1461.Nel prezzo e' da intendersi compresa l'infissione nel terreno dei paletti di sostegno, il montaggio di tutte le componenti quali distanziatori, barriera, dispositivi rifrangenti, gruppo terminale ed ogni altro accessorio, secondo quanto disposto nella citata circolare.La misurazione sara' effettuata in asse al primo e all'ultimo piantone di ogni singola tratta.Classe di appartenenza H 4.Livello di contenimento 572 kJ.	m		176,87	176,9	176,3	173,7	171,7	175,00

		F.14.21	0	POSA BARRIERE A TRIPLA ONDA SU MANUFATTI H=1,53 m INTERASSE 1,33 m Classe di appartenenza H 4. Livello di contenimento 572kJ. Posa in opera di barriere di sicurezza a tripla onda aventi le caratteristiche prestazionali di cui al D.M. LL.PP. 11 giugno 1999, in aggiornamento al D.M. n° 223 del 18.02.1992, D.M. LL.PP. del 03.06.1998, nonche' alla Circolare Ministero LL.PP. n° 2337/87, alla Circolare ANAS – Direzione Centrale Tecnica –52/92 ed alla Circolare Ministero LL.PP. n° 22595/95, di acciaio di qualita' S235JR – EN 10025, rette o curve, costituite da: - fascia orizzontale in acciaio dello spessore di mm 3,0 altezza 508 mm, sviluppo 748 mm ;- paletti di sostegno in profilato metallico con sezione a U 140x70x7mm h= 1535 mm con piastra 250x300x15mm e tirafondi ad interasse di 1333 mm;- distanziatori 460x392mm spessore 3 mm dissipatore di energia;- trave superiore180x150x4mm con distanziale ad U 140, piatto sagomato 70x5mm, diagonali interne in piatto 70x5mm;- bulloneria secondo norme UNI 3740, dispositivi rifrangenti, il tutto zincato a caldo secondo le norme UNI EN ISO 1461.Nel prezzo e' da intendersi compresa l'infissione nel terreno dei paletti di sostegno, il montaggio di tutte le componenti quali distanziatori, barriera, dispositivi rifrangenti, gruppo terminale ed ogni altro accessorio, secondo quanto disposto nella citata circolare.La misurazione sara' effettuata in asse al primo e all'ultimo piantone di ogni singola tratta. Classe di appartenenza H 4.Livello di contenimento 572 kJ.	m		272,89	272,9	272,1	268,1	264,9	270,00

		F.14.22	0	POSA BARRIERE A TRIPLA ONDA SU MANUFATTI H=1,53 m INTERASSE 1,33 m CON PROFILO CORRENTE INFERIORE AD U 120 Classe di appartenenza H 4. Livello di contenimento 572kJ. Posa in opera di barriere di sicurezza a tripla onda aventi le caratteristiche prestazionali di cui al D.M. LL.PP. 11 giugno 1999, in aggiornamento al D.M. n° 223 del 18.02.1992, D.M. LL.PP. del 03.06.1998, nonche' alla Circolare Ministero LL.PP. n° 2337/87, alla Circolare ANAS – Direzione Centrale Tecnica –52/92 ed alla Circolare Ministero LL.PP. n° 22595/95, di acciaio di qualita' S235JR – EN 10025, rette o curve, costituite da: - fascia orizzontale in acciaio dello spessore di mm 3,0 altezza 508 mm, sviluppo 748 mm ;- paletti di sostegno in profilato metallico con sezione a U 140x70x7mm h= 1535 mm con piastra 250x300x15mm e tirafondi ad interasse di 1333 mm;- distanziatori 460x392mm spessore 3 mm dissipatore di energia;- trave superiore180x150x4mm con distanziale ad U 140,profilo corrente inferiore ad U120x65x4mm completo di supporti, piatto sagomato 70x5mm; - bulloneria secondo norme UNI 3740, dispositivi rifrangenti, il tutto zincato a caldo secondo le norme UNI EN ISO 1461.Nel prezzo e' da intendersi compresa l'infissione nel terreno dei paletti di sostegno, il montaggio di tutte le componenti quali distanziatori, barriera, dispositivi rifrangenti, gruppo terminale ed ogni altro accessorio, secondo quanto disposto nella citata circolare.La misurazione sara' effettuata in asse al primo e all'ultimo piantone di ogni singola tratta. Classe di appartenenza H 4.Livello di contenimento 572 kJ.	m		313,31	313,3	312,4	307,8	304,1	310,00

		F.14.23	0	POSA BARRIERE A TRIPLA ONDA SU TERRENO H=2,20 m INTERASSE 1,33 m CON DOPPIO PROFILO CORRENTE INFERIORE AD U 120 Classe di appartenenza H 4. Livello di contenimento 572kJ. Posa in opera di barriere di sicurezza a tripla onda aventi le caratteristiche prestazionali di cui al D.M. LL.PP. 11 giugno 1999, in aggiornamento al D.M. n° 223 del 18.02.1992, D.M. LL.PP. del 03.06.1998, nonche' alla Circolare Ministero LL.PP. n° 2337/87, alla Circolare ANAS – Direzione Centrale Tecnica –52/92 ed alla Circolare Ministero LL.PP. n° 22595/95, di acciaio di qualita' S235JR – EN 10025, rette o curve, costituite da: - doppia fascia orizzontale in acciaio dello spessore di mm 3,0 altezza 508 mm, sviluppo 748 mm ;- paletti di sostegno in profilato metallico con sezione a U 120x80x6mm h= 2200 mm posti ad interasse di 1333 mm;- distanziatori 780x392mm spessore 3 mm dissipatore di energia, dispositivi di sganciamento;- diagonali interne in piatto 70x5mm, doppio corrente inferiore ad U 120x65x4mm completo di supporti; - bulloneria secondo norme UNI 3740, dispositivi rifrangenti, il tutto zincato a caldo secondo le norme UNI EN ISO 1461.Nel prezzo e' da intendersi compresa l'infissione nel terreno dei paletti di sostegno, il montaggio di tutte le componenti quali distanziatori, barriera, dispositivi rifrangenti, gruppo terminale ed ogni altro accessorio, secondo quanto disposto nella citata circolare.La misurazione sara' effettuata in asse al primo e all'ultimo piantone di ogni singola tratta.Classe di appartenenza H 4.Livello di contenimento 572 kJ.	m		247,62	247,6	246,9	243,2	240,4	245,00

		F.14.24	0	POSA BARRIERE A TRIPLA ONDA SU MANUFATTI H=1,04 m INTERASSE 1,33 m Classe di appartenenza H 4. Livello di contenimento 572kJ. Posa in opera di barriere di sicurezza a tripla onda aventi le caratteristiche prestazionali di cui al D.M. LL.PP. 11 giugno 1999, in aggiornamento al D.M. n° 223 del 18.02.1992, D.M. LL.PP. del 03.06.1998, nonche' alla Circolare Ministero LL.PP. n° 2337/87, alla Circolare ANAS – Direzione Centrale Tecnica –52/92 ed alla Circolare Ministero LL.PP. n° 22595/95, di acciaio di qualita' S235JR – EN 10025, rette o curve, costituite da: - doppia fascia orizzontale in acciaio dello spessore di mm 3,0 altezza 508 mm, sviluppo 748 mm ;- paletti di sostegno in profilato metallico con sezione a U 120x80x6mm h= 1040 mm con piastra 250x300x15mm e tirafondi ad interasse di 1333 mm;- distanziatori 780x392mm spessore 3 mm dissipatore di energia, dispositivi di sganciamento;- profili correnti inferiori ad U120x65x4mm completi di supporti, diagonali interne in piatto sagomato 70x5mm; - bulloneria secondo norme UNI 3740, dispositivi rifrangenti, il tutto zincato a caldo secondo le norme UNI EN ISO 1461.Nel prezzo e' da intendersi compresa l'infissione nel terreno dei paletti di sostegno, il montaggio di tutte le componenti quali distanziatori, barriera, dispositivi rifrangenti, gruppo terminale ed ogni altro accessorio, secondo quanto disposto nella citata circolare.La misurazione sara' effettuata in asse al primo e all'ultimo piantone di ogni singola tratta. Classe di appartenenza H 4.Livello di contenimento 572 kJ.	m		318,37	318,4	317,4	312,7	309,0	315,00

		F.14.25		SOVRAPREZZO PER BARRIERE DI SICUREZZA CURVE CON RAGGIO SUPERIORE A m 30. Sovrapprezzo alle rispettive voci d'elenco per fornitura e posa in opera di elementi di barriere di sicurezza curve, aventi raggio di curvatura superiore a m 30.La misurazione sara' effettuata in asse al primo e all'ultimo piantone di ogni singola tratta.
			a	classe di contenimento N1 – struttura in acciaio	m		3,23	3,2	3,2	3,2	3,1	3,20
			b	classe di contenimento N2 – struttura in acciaio	m		3,74	3,7	3,7	3,7	3,6	3,70
			c	classe di contenimento H1 – struttura in acciaio	m		5,05	5,1	5,0	5,0	4,9	5,00
			d	classe di contenimento H2 – struttura in acciaio	m		5,86	5,9	5,8	5,8	5,7	5,80
			e	classe di contenimento H3 – struttura in acciaio	m		9,20	9,2	9,2	9,0	8,9	9,10
			f	classe di contenimento H4 – struttura in acciaio	m		13,14	13,1	13,1	12,9	12,8	13,00

		F.14.26		SOVRAPREZZO PER BARRIERE DI SICUREZZA CURVE CON RAGGIO INFERIORE A m 30. Sovrapprezzo alle rispettive voci d'elenco per fornitura e posa in opera di elementi di barriere di sicurezza curve, aventi raggio di curvatura inferiore a m 30.La misurazione sara' effettuata in asse al primo e all'ultimo piantone di ogni singola tratta.
			a	classe di contenimento H2 – struttura in acciaio	m		10,11	10,1	10,1	9,9	9,8	10,00
			b	classe di contenimento H3 – struttura in acciaio	m		13,64	13,6	13,6	13,4	13,2	13,50
			c	classe di contenimento H4 – struttura in acciaio	m		17,18	17,2	17,1	16,9	16,7	17,00

		F.14.27		FORNITURA E POSA ELEMENTI DI AVVIO IN ACCIAIO Fe430 A DOPPIA ONDA. Fornitura e posa in opera di elementi di avvio in acciaio tipo Fe 430 zincato, sagomati, per barriere di sicurezza a doppia onda senza mancorrente, con una estremita' applicata al sostegno iniziale delle barriere e l'altra infissa nel terreno o annegata in un blocco di ancoraggio realizzato come da particolari costruttivi.
			a	nel terreno	n		86,49	86,5	86,2	85,0	84,0	85,58
			b	su manufatti gia' predisposti	n		18,37	18,4	18,3	18,1	17,8	18,18

		F.14.28	0	FORMAZIONE DI PLINTI PER BARRIERE DI SICUREZZA. Formazione di plinto in cls delle dimensioni minime di cm 40x40x50 per la posa di barriere di sicurezza in acciaio zincato, compreso lo scavo necessario in terreno non roccioso, il getto del calcestruzzo e il maggior tempo per la sbadacchiatura, il successivo reinterro e sistemazione dell' arginello e quant'altro necessario per dare il lavoro finito a regola d'arteper la formazione del plinto	n		15,80	15,8	15,8	15,5	15,3	15,63

		F.14.29	0	FORMAZIONE DI NICCHIE PER BARRIERE DI SICUREZZA. Formazione di nicchie delle dimensioni minime di cm 25 x 25 x 40 per la posa di barriere su murature esistenti di qualsiasi genere e tipo non predisposte e successivo ripristino dello stato a vista preestistente.Compreso il getto del calcestruzzo e il maggior tempo per la sbadacchiatura e quant'altro necessario per dare il lavoro finito a regola d'arteper la formazione di nicchie	n		28,30	28,3	28,2	27,8	27,5	28,00

		F.14.30	0	FORMAZIONE DI INCASSI PER BARRIERE DI SICUREZZA. Formazione di incasso con carotatrice del diametro minimo di cm 16 per una profondita' di almeno cm 36, per la posa di barriere su murature esistenti di qualsiasi genere e tipo non predisposte e successivo ripristino dello stato a vista preestistente.Compreso il getto del calcestruzzo e il maggior tempo per la sbadacchiatura e quant'altro necessario per dare il lavoro finito a regola d'arteper la formazione di incassi	n		24,46	24,5	24,4	24,0	23,7	24,20

		F.14.31	0	FORNITURA E POSA DI BARRIERE DI SICUREZZA LATERALI SU TERRENO IN STRUTTURA MISTA ACCIAIO TIPO CORTEN E LEGNO. Fornitura e posa in opera di barriere stradali di sicurezza bordo laterale, secondo quanto disposto dal DM 18 febbraio 1992 n. 223 e s. m., realizzate con struttura mista in acciaio EN 10155-S355JOW ed in legno di abete "fuori cuore" o similare OMOLOGATA per destinazione bordo laterale, in Classe dicontenimento elevato H2 (livello di contenimento Lc= 288 kJ).Nel prezzo e' compresa la fornitura di tutti gli materiali, dispositivi rifrangenti ed ogni altro accessorio, il loro montaggio esclusi gli elementi terminali e d'avvio.La misurazione sara' effettuata convenzionalmente in asse al primo ed ultimo piantone di ogni singola tratta escludendo lo sviluppo degli elementi terminali e d'avvio.	m		172,28	172,3	171,8	169,2	167,2	170,46

		F.14.32	0	FORNITURA E POSA DI BARRIERE DI SICUREZZA LATERALI SU MANUFATTI IN STRUTTURA MISTA ACCIAIO TIPO CORTEN E LEGNO. Fornitura e posa in opera di barriere stradali di sicurezza bordo Ponte, secondo quanto disposto dal DM 18 febbraio 1992 n. 223 e s. m., realizzate con struttura mista in acciaio EN 10155-S355JOW ed in legno di abete "fuori cuore" o similare OMOLOGATA per destinazione bordo laterale, in Classe dicontenimento elevato H2 (livello di contenimento Lc= 288 kJ).Nel prezzo e' compresa la fornitura di tutti gli materiali, dispositivi rifrangenti ed ogni altro accessorio, il loro montaggio esclusi gli elementi terminali e d'avvio.La misurazione sara' effettuata convenzionalmente in asse al primo ed ultimo piantone di ogni singola tratta escludendo lo sviluppo degli elementi terminali e d'avvio.	m		200,12	200,1	199,5	196,6	194,2	198,00

		F.14.33	0	FORNITURA E POSA DI BARRIERA CENTRALE SPARTITRAFFICO PREFABBRICATA TIPO "NEW JERSEY" H=1,00 m. Barriera centrale spartitraffico tipo "New Jersey" in conglomerato cementizio avente Rck non inferiore a 20N/mm² con granulometria degli inerti e dosaggio acqua/cemento opportunamente studiati in rapporto al procedimento costruttivo, avente sezione trasversale scomponibile nelle seguenti figure geometriche:- parte inferiore: rettangolo con base di cm 60 ed altezza di cm 12;- parte intermedia: trapezio isoscele con basi di cm 60, cm 26, ed altezza di cm 25;- parte superiore: trapezio isoscele con basi di cm 26, cm 15 ed altezza di cm 48;- con spigoli opportunamente raccordati;in opera, comprese tutte le lavorazioni occorrenti, l'eventuale taglio di sovrastrutture stradali, la preparazione del piano di posa e quant'altro occorre per l'esecuzione della barriera a regola d'arte secondo l'andamento plano-altimetrico della strada, escluse le opere necessarie per lo smaltimento delle acque superficiali.- barriera realizzata in elementi prefabbricati	m		112,11	112,1	111,8	110,1	108,8	110,92

		F.14.34	0	FORNITURA E POSA DI BARRIERA LATERALE SPARTITRAFFICO PREFABBRICATA TIPO "NEW JERSEY" H=0,45 m. Barriera laterale tipo "New Jersey" in conglomerato cementizio avente Rck non inferiore a 20N/mm2 con granulometria degli inerti e dosaggio acqua/cemento opportunatamente studiati in rapporto al procedimento costruttivo, avente sezione trasversale scomponibile nelle seguenti figure geometriche:- parte inferiore: rettangolo con base di cm 50 ed altezza di cm 15;- parte intermedia: trapezio retto con basi di cm 50, cm 30 ed altezza di cm 21;- parte superiore: trapezio retto con basi di cm 30, cm 15 ed altezza di cm 64;- con spigoli opportunamente arrotondati e raccordati;in opera, compresi tutti gli oneri, prestazioni e lavorazioni indicate nella voce "Barriera centrale in cls".- barriera laterale realizzata in elementi prefabbricati	m		101,07	101,1	100,8	99,3	98,1	100,00

		F.14.35		FORNITURA E POSA DI BARRIERA LATERALE SPARTITRAFFICO PROVVISORIA PREFABBRICATA TIPO "NEW JERSEY" H=0,45 m. Barriera laterale tipo "New Jersey" in conglomerato cementizio avente Rck non inferiore a 20 N/mm2 con granulometria degli inerti e dosaggio acqua/cemento opportunatamente studiati in rapporto al procedimento costruttivo, avente sezione trasversale scomponibile nelle seguenti figure geometriche:- parte inferiore: rettangolo con base di cm 60 ed altezza di cm 11;- parte intermedia: trapezio isoscele con basi di cm 60, cm 40 ed altezza di cm 10;- parte superiore: trapezio isoscele con basi di cm 40, cm 25 ed altezza di cm 24;- con spigoli opportunamente arrotondati e raccordati e, se per deviazioni e canalizzazioni provvisorie, verniciati come da codice della strada;in opera, compresi tutti gli oneri, prestazioni e lavorazioni indicate nella voce " Barriera centrale in cls ".
			a	barriera ribassata in elementi prefabbricati	m		69,74	69,7	69,5	68,5	67,7	69,00
			b	barriera ribassata in elementi prefabbricati	m		80,85	80,9	80,6	79,4	78,5	80,00

		F.14.36		FORNITURA E POSA DI STRISCIE L=12 cm. Fornitura e posa in opera di vernice, su superfici stradali, per formazione di strisce longitudinali continue, discontinue e doppie, della larghezza di cm 12, compreso l'onere del tracciamento (su impianto nuovo), della pulizia e della segnaletica di cantiere
			a	su impianto nuovo	m		0,34	0,3	0,3	0,3	0,3	0,34
			b	su impianto esistente	m		0,29	0,3	0,3	0,3	0,3	0,29

		F.14.37		FORNITURA E POSA DI STRISCIE L=15 cm. Fornitura e posa in opera di vernice, su superfici stradali, per formazione di strisce di margine della carreggiata, della larghezza di cm 15, compreso l'onere del tracciamento (su impianto nuovo) in base al modulo di corsia che sara' stabilito dalla D.L. compreso l'onere della pulizia e della segnaletica di cantiere
			a	su impianto nuovo	m		0,36	0,4	0,4	0,4	0,4	0,36
			b	su impianto esistente	m		0,30	0,3	0,3	0,3	0,3	0,30

		F.14.38		FORNITURA E POSA DI ATTRAVERSAMENTI PEDONALI, STRISCIE DI ARRESTO E ZEBRATURE. Fornitura e posa in opera di vernice, su superfici stradali, per formazione d'attraversamenti pedonali, strisce d'arresto e zebrature come previsto dagli articoli 144, 145 e 150 del D.P.R. 16.12.1992 n. 495, compreso l'onere del tracciamento (su impianto nuovo), della pulizia e della segnaletica di cantiere
			a	su impianto nuovo	m²		4,17	4,2	4,2	4,1	4,1	4,13
			b	su impianto esistente	m²		3,55	3,6	3,5	3,5	3,4	3,51

		F.14.39		FORNITURA E POSA DI STOP DI m 2,12 x 4,00. Fornitura e posa in opera di vernice, su superfici stradali, per formazione d'iscrizione "STOP" delle dimensioni di m 2,12 x 4,00 compreso l'onere del tracciamento (su impianto nuovo), della pulizia e della segnaletica di cantiere
			a	per ogni iscrizione su impianto nuovo	n		21,92	21,9	21,9	21,5	21,3	21,69
			b	per ogni iscrizione su impianto esistente	n		18,64	18,6	18,6	18,3	18,1	18,44

		F.14.40		FORNITURA E POSA DI STOP DI m 1,60 x 2,09. Fornitura e posa in opera di vernice, su superfici stradali, per formazione d'iscrizione "STOP" delle dimensioni di m 1,60 x 2,09 compreso l'onere del tracciamento (su impianto nuovo), della pulizia e della segnaletica di cantiere
			a	per ogni iscrizione su impianto nuovo	n		14,09	14,1	14,1	13,8	13,7	13,94
			b	per ogni iscrizione su impianto esistente	n		12,01	12,0	12,0	11,8	11,7	11,88

		F.14.41		FORNITURA E POSA LINEA DI ARRESTO CON SERIE DI TRIANGOLI DI cm 50x70. Fornitura e posa in opera di vernice, su superfici stradali, per formazione di linea d'arresto costituita da una serie di triangoli con base di cm 50 ed altezza di cm 70, compreso l'onere del tracciamento (su impianto nuovo), della pulizia e della segnaletica di cantiere
			a	per ogni triangolo su impianto nuovo	n		1,57	1,6	1,6	1,5	1,5	1,55
			b	per ogni triangolo su impianto esistente	n		1,33	1,3	1,3	1,3	1,3	1,32

		F.14.42		FORNITURA E POSA LINEA DI ARRESTO CON SERIE DI TRIANGOLI DI cm 40x60. Fornitura e posa in opera di vernice, su superfici stradali, per formazione di linea d'arresto costituita da una serie di triangoli con base di cm 40 ed altezza di cm 60, compreso l'onere del tracciamento (su impianto nuovo), della pulizia e della segnaletica di cantiere.
			a	per ogni triangolo su impianto nuovo	n		1,44	1,4	1,4	1,4	1,4	1,42
			b	per ogni triangolo su impianto esistente	n		1,22	1,2	1,2	1,2	1,2	1,21

		F.14.43		FORNITURA E POSA DI TRIANGOLO INTEGRATIVO DI m 2,00 x 6,00. Fornitura e posa in opera di vernice, su superfici stradali, per formazione di triangolo integrativo (art. 148 comma 9 D.P.R. 16.12.1992 n. 495) con base di m 2,00 ed altezza di m 6,00 compreso l'onere del tracciamento (su impianto nuovo), della pulizia e della segnaletica di cantiere.
			a	per ogni triangolo su impianto nuovo	n		15,14	15,1	15,1	14,9	14,7	14,98
			b	per ogni triangolo su impianto esistente	n		12,87	12,9	12,8	12,6	12,5	12,73

		F.14.44		FORNITURA E POSA DI TRIANGOLO INTEGRATIVO DI m 1,00 x 2,00. Fornitura e posa in opera di vernice, su superfici stradali, per formazione di triangolo integrativo (art. 148 comma 9 D.P.R. 16.12.1992 n. 495) con base di m 1,00 ed altezza di m 2,00 compreso l'onere del tracciamento (su impianto nuovo), della pulizia e della segnaletica di cantiere.
			a	per ogni triangolo su impianto nuovo	n		5,22	5,2	5,2	5,1	5,1	5,16
			b	per ogni triangolo su impianto esistente	n		4,44	4,4	4,4	4,4	4,3	4,39

		F.14.45		FORNITURA E POSA DI FRECCE DIREZIONALI SEMPLICI DI m 7,50. Fornitura e posa in opera di vernice, su superfici stradali, per formazione di frecce direzionali semplici d'altezza di m 7,50 (art. 147 D.P.R. 16.12.1992 n. 495), compreso l'onere del tracciamento (su impianto nuovo), della pulizia e della segnaletica di cantiere.
			a	per ogni freccia su impianto nuovo	n		10,97	11,0	10,9	10,8	10,6	10,85
			b	per ogni freccia su impianto esistente	n		9,32	9,3	9,3	9,2	9,0	9,22

		F.14.46		FORNITURA E POSA DI FRECCE DIREZIONALI SEMPLICI DI m 5,00. Fornitura e posa in opera di vernice, su superfici stradali, per formazione di frecce direzionali semplici d'altezza di m 5,00 (art. 147 D.P.R. 16.12.1992 n. 495), compreso l'onere del tracciamento (su impianto nuovo), della pulizia e della segnaletica di cantiere.
			a	per ogni freccia su impianto nuovo	n		9,91	9,9	9,9	9,7	9,6	9,81
			b	per ogni freccia su impianto esistente	n		8,43	8,4	8,4	8,3	8,2	8,34

		F.14.47		FORNITURA E POSA DI FRECCE DI RIENTRO E DIREZIONALI DOPPIE DI m 7,50. Fornitura e posa in opera di vernice, su superfici stradali, per formazione di frecce direzionali semplici d'altezza di m 7,50 (art. 147 D.P.R. 16.12.1992 n. 495), compreso l'onere del tracciamento (su impianto nuovo), della pulizia e della segnaletica di cantiere.
			a	per ogni freccia su impianto nuovo	n		16,18	16,2	16,1	15,9	15,7	16,01
			b	per ogni freccia su impianto esistente	n		13,76	13,8	13,7	13,5	13,4	13,61

		F.14.48		FORNITURA E POSA DI FRECCE DI RIENTRO E DIREZIONALI DOPPIE DI m 5,00. Fornitura e posa in opera di vernice, su superfici stradali, per formazione di frecce direzionali semplici d'altezza di m 5,00 (art. 147 D.P.R. 16.12.1992 n. 495), compreso l'onere del tracciamento (su impianto nuovo), della pulizia e della segnaletica di cantiere.
			a	per ogni freccia su impianto nuovo	n		14,61	14,6	14,6	14,4	14,2	14,46
			b	per ogni freccia su impianto esistente	n		12,42	12,4	12,4	12,2	12,1	12,29

		F.14.49	0	RIPASSO FRECCE E SCRITTE. Ripasso frecce e scritte, eseguite con vernice rifrangente, di qualsiasi colore, contenente particelle sferiche di vetro trasparente, premiscelate alla pittura durante il processo di fabbricazione. La vernice deve possedere i seguenti requisiti minimi: - coefficiente di luminanza retroriflessa per segnaletica orizzontale asciutta: RL>=100 mcd/mq/lux; - coefficiente di luminanza retroriflessa per segnaletica orizzontale in condizioni di bagnato o pioggia: RL>=25 mcd/mq/lux; - resistenza al derapaggio SRT>=45; - mantenimento dei precedenti valori per almeno i primi 12 mesi successivi all'esecuzione dei lavori. Il tutto nel rispetto della normativa UNI EN 1436. Nel prezzo si intendono compresi: - ogni onere per nolo di attrezzature, fornitura materiale; - la pulizia delle zone di impianto dal materiale grossolano sulla pavimentazione prima della posa; - tracciamento anche in presenza di traffico; - ogni onere relativo al pilotaggio ed alla gestione del traffico lungo il piano viabile durante l'esecuzione dei lavori.	m²		4,44	4,4	4,4	4,4	4,3	4,39

		F.14.50	0	STRISCE DI NUOVO IMPIANTO IN MATERIALE TERMOPLASTICO DI LARGHEZZA 12 cm. Realizzazione di strisce di primo impianto della larghezza di 12 cm, eseguite con materiale termospruzzato plastico perlinato di qualsiasi colore, delle migliori qualita' fisico-meccaniche, applicato alla temperatura di 200° C in quantita' di massima non inferiore a 3.50 kg/mq, con ulteriore sovraspruzzatura a pressione di microsfere rifrangenti in ragione di 0.30 kg/mq, per spessore complessivo della striscia non inferiore a 1.5 mm, ed avente antiskid di 45/50 unita' SRT, compreso l'onere della pulizia della pavimentazione prima della posa e l'onere del tracciamento in presenza di traffico. Per metro lineare di superficie effetivamente ricoperta.	m		1,04	1,0	1,0	1,0	1,0	1,03

		F.14.51	0	STRISCE IN RIPASSO IN MATERIALE TERMOPLASTICO DI LARGHEZZA 12 cm. Realizzazione di strisce in ripasso della larghezza di 12 cm, eseguite con materiale termospruzzato plastico perlinato di qualsiasi colore, delle migliori qualita' fisico-meccaniche, applicato alla temperatura di 200° C in quantita' di massima non inferiore a 3.50 kg/ mq, con ulteriore sovraspruzzatura a pressione di microsfere rifrangenti in ragione di 0.30 kg/mq, per spessore complessivo della striscia non inferiore a 1.5 mm, ed avente antiskid di 45/50 unita' SRT, compreso l'onere della pulizia della pavimentazione prima della posa e l'onere del tracciamento in presenza di traffico. Per metro lineare di superficie effettivamente ricoperta.	m		0,89	0,9	0,9	0,9	0,9	0,88

		F.14.52	0	STRISCE DI NUOVO IMPIANTO IN MATERIALE TERMOPLASTICO DI LARGHEZZA 15 cm. Realizzazione di strisce di primo impianto della larghezza di 15 cm, eseguite con materiale termospruzzato plastico perlinato di qualsiasi colore, delle migliori qualita' fisico-meccaniche, applicato alla temperatura di 200° C in quantita' di massima non inferiore a 3.50 kg/mq, con ulteriore sovraspruzzatura a pressione di microsfere rifrangenti in ragione di 0.30 kg/mq, per spessore complessivo della striscia non inferiore a 1.5 mm, ed avente antiskid di 45/50 unita' SRT, compreso l'onere della pulizia della pavimentazione prima della posa e l'onere del tracciamento in presenza di traffico. Per metro lineare di superficie effetivamente ricoperta	m		1,25	1,3	1,3	1,2	1,2	1,24

		F.14.53	0	STRISCE IN RIPASSO IN MATERIALE TERMOPLASTICO DI LARGHEZZA 15 cm. Realizzazione di strisce in ripasso della larghezza di 15 cm, eseguite con materiale termospruzzato plastico perlinato di qualsiasi colore, delle migliori qualita' fisico-meccaniche, applicato alla temperatura di 200° C in quantita' di massima non inferiore a 3.50 kg/ mq, con ulteriore sovraspruzzatura a pressione di microsfere rifrangenti in ragione di 0.30 kg/mq, per spessore complessivo della striscia non inferiore a 1.5 mm, ed avente antiskid di 45/50 unita' SRT, compreso l'onere della pulizia della pavimentazione prima della posa e l'onere del tracciamento in presenza di traffico. Per metro lineare di superficie effettivamente ricoperta.	m		1,06	1,1	1,1	1,0	1,0	1,05

		F.14.54	0	STRISCE DI NUOVO IMPIANTO IN MATERIALE TERMOPLASTICO DI LARGHEZZA 25 cm. Realizzazione di strisce di primo impianto della larghezza di 25 cm, eseguite con materiale termospruzzato plastico perlinato di qualsiasi colore, delle migliori qualita' fisico-meccaniche, applicato alla temperatura di 200° C in quantita' di massima non inferiore a 3.50 kg/mq, con ulteriore sovraspruzzatura a pressione di microsfere rifrangenti in ragione di 0.30 kg/mq, per spessore complessivo della striscia non inferiore a 1.5 mm, ed avente antiskid di 45/50 unita' SRT, compreso l'onere della pulizia della pavimentazione prima della posa e l'onere del tracciamento in presenza di traffico. Per metro lineare di superficie effettivamente ricoperta.	m		1,35	1,4	1,4	1,3	1,3	1,34

		F.14.55	0	STRISCE DI RIPASSO IN MATERIALE TERMOPLASTICO DI LARGHEZZA 25 cm. Realizzazione di strisce in ripasso della larghezza di 25 cm, eseguite con materiale termospruzzato plastico perlinato di qualsiasi colore, delle migliori qualita' fisico-meccaniche, applicato alla temperatura di 200° C in quantita' di massima non inferiore a 3.50 kg/ mq, con ulteriore sovraspruzzatura a pressione di microsfere rifrangenti in ragione di 0.30 kg/mq, per spessore complessivo della striscia non inferiore a 1.5 mm, ed avente antiskid di 45/50 unita' SRT, compreso l'onere della pulizia della pavimentazione prima della posa e l'onere del tracciamento in presenza di traffico. Per metro lineare di superficie effettivamente ricoperta.	m		1,15	1,2	1,2	1,1	1,1	1,14

		F.14.56	0	POSTSPRUZZATURA DI STRISCE DI LARGHEZZA cm 12 CON MICROSFERE DI VETRO. Postspruzzatura di strisce di larghezza di 12 cm con microsfere di vetro aventi le caratteristiche di cui alle Norme Tecniche, eseguita con perlinatore meccanico automatico in ragione di 40 g/mq minimo di microsfere. Per ogni metro lineare di striscia.	m		0,08	0,1	0,1	0,1	0,1	0,08

		F.14.57	0	POSTSPRUZZATURA DI STRISCE DI LARGHEZZA cm 15 CON MICROSFERE DI VETRO. Postspruzzatura di strisce di larghezza di 15 cm con microsfere di vetro aventi le caratteristiche di cui alle Norme Tecniche, eseguita con perlinatore meccanico automatico in ragione di 40 g/mq minimo di microsfere. Per ogni metro lineare di striscia.	m		0,09	0,1	0,1	0,1	0,1	0,09

		F.14.58	0	POSTSPRUZZATURA DI STRISCE DI LARGHEZZA cm 25 CON MICROSFERE DI VETRO. Postspruzzatura di strisce di larghezza di 25 cm con microsfere di vetro aventi le caratteristiche di cui alle Norme Tecniche, eseguita con perlinatore meccanico automatico in ragione di 40 g/mq minimo di microsfere. Per ogni metro lineare di striscia.	m		0,15	0,2	0,2	0,2	0,2	0,15

		F.14.59	0	CANCELLAZIONE DI SEGNALETICA ORIZZONTALE MEDIANTE VERNICE. Cancellazione di segnaletica orizzontale di qualsiasi tipo mediante applicazione di vernice spartitraffico nera (asfaltante).	m²		4,17	4,2	4,2	4,1	4,1	4,13

		F.14.60	0	CANCELLAZIONE DI SEGNALETICA ORIZZONTALE MEDIANTE FRESATURA. Cancellazione di segnaletica orizzontale di qualsiasi tipo mediante fresatura, compreso ogni onere e magistero per dare il lavoro compiuto secondo le regole tecniche vigenti.	m²		9,40	9,4	9,4	9,2	9,1	9,30

		F.14.61	0	REALIZZAZIONE DI BANDE ACUSTICHE DI ALLERTAMENTO. Realizzazione di bande acustiche di allertamento e rallentamento del traffico tali da produrre rumore e vibrazione senza provocare danni al veicolo, costituite da prefabbricato in laminato elastoplastico rifrangente (500mcd/lux), delle dimensioni larghezza minima mm 120, spessore minimo mm 3.5, foglietta di ancoraggio di larghezza minima mm 150 e spessore minimo di mm 1.8, compreso l'incollaggio e quant'altro occorra per dare il lavoro finito secondo le regole tecniche vigenti.	m		23,49	23,5	23,4	23,1	22,8	23,24

		F.14.62	0	SEGNALETICA AD EFFETTO SONORO. Segnaletica ad effetto sonoro realizzata in materiale termocolato plastico con realizzazione di elementi di rilievo per produrre effetto sonoro. Tali inserti saranno distanziati fra loro massimo 40 cm.	m²		8,35	8,4	8,3	8,2	8,1	8,26

		F.14.63		POSA IN OPERA DI SOSTEGNI TUBOLARI. Posa in opera di sostegni tubolari di mm 48, mm 60 o mm 90 di qualsiasi altezza e dimensione, anche per controventature, eseguita con fondazione in cls classe 200 di dimensioni idonee a garantire la perfetta stabilita' in rapporto al tipo di segnale, al vento ed alla natura del suolo d'impianto.Nel prezzo sono pure compresi lo scavo, il rinterro, l'eventuale acciaio d'armatura, il montaggio di un segnale ed ogni altro onere e magistero per l'esecuzione del lavoro a regola d'arte.Nel caso di fondazioni multiple per la posa di pannelli di preavviso o similari si intende compreso e compensato il montaggio di detto segnale.Per ciascun blocco di fondazione come descritoo nei tipi:.
			a	delle dimensioni di cm 40 x 40 x 40	n		31,32	31,3	31,2	30,8	30,4	30,99
			b	delle dimensioni di cm 50 x 50 x 50	n		36,54	36,5	36,4	35,9	35,5	36,15
			c	per dimensioni maggiori	m³		167,04	167,0	166,5	164,1	162,1	165,27

		F.14.64	0	MONTAGGIO (O SMONTAGGIO) DI ULTERIORI SEGNALI SU SOSTEGNI PREESISTENTI. Montaggio (o smontaggio) di ulteriori segnali su sostegni preesistenti compreso eventuale onere per il prelievo o il trasporto dei cartelli e segnali nei magazzini dell'Amministrazione.per ciascun segnale	n		10,44	10,4	10,4	10,3	10,1	10,33

		F.14.65	0	SEGNALE TRIANGOLARE IN LAMIERA DI ALLUMINIO DA 25/10 LATO 90 cm CLASSE 1. Fornitura di segnale triangolare in alluminio da 25/10 con costruzione scatolata e rinforzata delle dimensioni di 90 cm di lato. La lamiera di alluminio dovra' essere trattata mediante carteggiatura, sgrassamento a fondo e quindi sottoposta a procedimento di fosfocromatizzazione o ad analogo procedimento di pari affidabilita' su tutte le superfici. La lamiera grezza, dopo aver subito i suddetti processi di preparazione, dovra' essere verniciata a fuoco con opportuni prodotti. La cottura della vernice sara' eseguita a forno e dovra' raggiungere una temperatura di 140 °C. Il retro e la scatolatura dei cartelli verra' rifinito in colore grigio neutro con speciale smalto sintetico. La parte anteriore del segnale dovra' essere interamente rivestita con pellicola retroriflettente di classe 1. Sul retro del segnale devono essere chiaramente indicati il marchio della Ditta che ha fabbricato il segnale, l'anno di fabbricazione nonche' il numero della autorizzazione ministeriale per la fabbricazione dei segnali stradali alla Ditta medesima. L' insieme delle predette annotazioni non puo' superare la superficie di 200 cmq. Per i segnali di prescrizione, ad eccezione di quelli utilizzati nei cantieri stradali, deve essere riportato, inoltre, l'apposito stampiglio per consentire l'iscrizione degli estremi dell'ordinanza di apposizione. Il segnale e' da intendersi completo di staffe, controstaffe, dadi e bulloni in acciaio.	n		27,67	27,7	27,6	27,2	26,9	27,38

		F.14.66	0	SEGNALE TRIANGOLARE IN LAMIERA DI ALLUMINIO DA 25/10 LATO 120 cm CLASSE 1. Fornitura di segnale triangolare in alluminio da 25/10 con costruzione scatolata e rinforzata delle dimensioni di 120 cm di lato. La lamiera di alluminio dovra' essere trattata mediante carteggiatura, sgrassamento a fondo e quindi sottoposta a procedimento di fosfocromatizzazione o ad analogo procedimento di pari affidabilita' su tutte le superfici. La lamiera grezza, dopo aver subito i suddetti processi di preparazione, dovra' essere verniciata a fuoco con opportuni prodotti. La cottura della vernice sara' eseguita a forno e dovra' raggiungere una temperatura di 140 °C. Il retro e la scatolatura dei cartelli verra' rifinito in colore grigio neutro con speciale smalto sintetico. La parte anteriore del segnale dovra' essere interamente rivestita con pellicola retroriflettente di classe 1. Sul retro del segnale devono essere chiaramente indicati il marchio della Ditta che ha fabbricato il segnale, l'anno di fabbricazione nonche' il numero della autorizzazione ministeriale per la fabbricazione dei segnali stradali alla Ditta medesima. L' insieme delle predette annotazioni non puo' superare la superficie di 200 cmq. Per i segnali di prescrizione, ad eccezione di quelli utilizzati nei cantieri stradali, deve essere riportato, inoltre, l'apposito stampiglio per consentire l'iscrizione degli estremi dell'ordinanza di apposizione. Il segnale e' da intendersi completo di staffe, controstaffe, dadi e bulloni in acciaio.	n		33,35	33,4	33,3	32,8	32,4	33,00

		F.14.67	0	SEGNALE TRIANGOLARE IN LAMIERA DI ALLUMINIO DA 25/10 LATO 90 cm CLASSE 2. Fornitura di segnale triangolare in alluminio da 25/10 con costruzione scatolata e rinforzata delle dimensioni di 90 cm di lato. La lamiera di alluminio dovra' essere trattata mediante carteggiatura, sgrassamento a fondo e quindi sottoposta a procedimento di fosfocromatizzazione o ad analogo procedimento di pari affidabilita' su tutte le superfici. La lamiera grezza, dopo aver subito i suddetti processi di preparazione, dovra' essere verniciata a fuoco con opportuni prodotti. La cottura della vernice sara' eseguita a forno e dovra' raggiungere una temperatura di 140 °C. Il retro e la scatolatura dei cartelli verra' rifinito in colore grigio neutro con speciale smalto sintetico. La parte anteriore del segnale dovra' essere interamente rivestita con pellicola retroriflettente di classe 1. Sul retro del segnale devono essere chiaramente indicati il marchio della Ditta che ha fabbricato il segnale, l'anno di fabbricazione nonche' il numero della autorizzazione ministeriale per la fabbricazione dei segnali stradali alla Ditta medesima. L' insieme delle predette annotazioni non puo' superare la superficie di 200 cmq. Per i segnali di prescrizione, ad eccezione di quelli utilizzati nei cantieri stradali, deve essere riportato, inoltre, l'apposito stampiglio per consentire l'iscrizione degli estremi dell'ordinanza di apposizione. Il segnale e' da intendersi completo di staffe, controstaffe, dadi e bulloni in acciaio.	n		27,67	27,7	27,6	27,2	26,9	27,38

		F.14.68	0	SEGNALE TRIANGOLARE IN LAMIERA DI ALLUMINIO DA 25/10 LATO 120 cm CLASSE 2. Fornitura di segnale triangolare in alluminio da 25/10 con costruzione scatolata e rinforzata delle dimensioni di 120 cm di lato. La lamiera di alluminio dovra' essere trattata mediante carteggiatura, sgrassamento a fondo e quindi sottoposta a procedimento di fosfocromatizzazione o ad analogo procedimento di pari affidabilita' su tutte le superfici. La lamiera grezza, dopo aver subito i suddetti processi di preparazione, dovra' essere verniciata a fuoco con opportuni prodotti. La cottura della vernice sara' eseguita a forno e dovra' raggiungere una temperatura di 140 °C. Il retro e la scatolatura dei cartelli verra' rifinito in colore grigio neutro con speciale smalto sintetico. La parte anteriore del segnale dovra' essere interamente rivestita con pellicola retroriflettente di classe 1. Sul retro del segnale devono essere chiaramente indicati il marchio della Ditta che ha fabbricato il segnale, l'anno di fabbricazione nonche' il numero della autorizzazione ministeriale per la fabbricazione dei segnali stradali alla Ditta medesima. L' insieme delle predette annotazioni non puo' superare la superficie di 200 cmq. Per i segnali di prescrizione, ad eccezione di quelli utilizzati nei cantieri stradali, deve essere riportato, inoltre, l'apposito stampiglio per consentire l'iscrizione degli estremi dell'ordinanza di apposizione. Il segnale e' da intendersi completo di staffe, controstaffe, dadi e bulloni in acciaio.	n		33,35	33,4	33,3	32,8	32,4	33,00

		F.14.69	0	SEGNALE CIRCOLARE IN LAMIERA DI ALLUMINIO DA 25/10 DIAMETRO 90 cm CLASSE 1. Fornitura di segnale circolare in alluminio da 25/10 con costruzione scatolata e rinforzata delle dimensioni di 90 cm di diametro. La lamiera di alluminio dovra' essere trattata mediante carteggiatura, sgrassamento a fondo e quindi sottoposta a procedimento di fosfocromatizzazione o ad analogo procedimento di pari affidabilita' su tutte le superfici. La lamiera grezza, dopo aver subito i suddetti processi di preparazione, dovra' essere verniciata a fuoco con opportuni prodotti. La cottura della vernice sara' eseguita a forno e dovra' raggiungere una temperatura di 140 °C. Il retro e la scatolatura dei cartelli verra' rifinito in colore grigio neutro con speciale smalto sintetico. La parte anteriore del segnale dovra' essere interamente rivestita con pellicola retroriflettente di classe 1. Sul retro del segnale devono essere chiaramente indicati il marchio della Ditta che ha fabbricato il segnale, l'anno di fabbricazione nonche' il numero della autorizzazione ministeriale per la fabbricazione dei segnali stradali alla Ditta medesima. L' insieme delle predette annotazioni non puo' superare la superficie di 200 cmq. Per i segnali di prescrizione, ad eccezione di quelli utilizzati nei cantieri stradali, deve essere riportato, inoltre, l'apposito stampiglio per consentire l'iscrizione degli estremi dell'ordinanza di apposizione. Il segnale e' da intendersi completo di staffe, controstaffe, dadi e bulloni in acciaio.	n		23,75	23,8	23,7	23,3	23,1	23,50

		F.14.70	0	SEGNALE CIRCOLARE IN LAMIERA DI ALLUMINIO DA 25/10 DIAMETRO 60 cm CLASSE 1. Fornitura di segnale circolare in alluminio da 25/10 con costruzione scatolata e rinforzata delle dimensioni di 60 cm di diametro. La lamiera di alluminio dovra' essere trattata mediante carteggiatura, sgrassamento a fondo e quindi sottoposta a procedimento di fosfocromatizzazione o ad analogo procedimento di pari affidabilita' su tutte le superfici. La lamiera grezza, dopo aver subito i suddetti processi di preparazione, dovra' essere verniciata a fuoco con opportuni prodotti. La cottura della vernice sara' eseguita a forno e dovra' raggiungere una temperatura di 140 °C. Il retro e la scatolatura dei cartelli verra' rifinito in colore grigio neutro con speciale smalto sintetico. La parte anteriore del segnale dovra' essere interamente rivestita con pellicola retroriflettente di classe 1. Sul retro del segnale devono essere chiaramente indicati il marchio della Ditta che ha fabbricato il segnale, l'anno di fabbricazione nonche' il numero della autorizzazione ministeriale per la fabbricazione dei segnali stradali alla Ditta medesima. L' insieme delle predette annotazioni non puo' superare la superficie di 200 cmq. Per i segnali di prescrizione, ad eccezione di quelli utilizzati nei cantieri stradali, deve essere riportato, inoltre, l'apposito stampiglio per consentire l'iscrizione degli estremi dell'ordinanza di apposizione. Il segnale e' da intendersi completo di staffe, controstaffe, dadi e bulloni in acciaio.	n		21,43	21,4	21,4	21,1	20,8	21,20

		F.14.71	0	SEGNALE CIRCOLARE IN LAMIERA DI ALLUMINIO DA 25/10 DIAMETRO 90 cm CLASSE 2. Fornitura di segnale circolare in alluminio da 25/10 con costruzione scatolata e rinforzata delle dimensioni di 90 cm di diametro. La lamiera di alluminio dovra' essere trattata mediante carteggiatura, sgrassamento a fondo e quindi sottoposta a procedimento di fosfocromatizzazione o ad analogo procedimento di pari affidabilita' su tutte le superfici. La lamiera grezza, dopo aver subito i suddetti processi di preparazione, dovra' essere verniciata a fuoco con opportuni prodotti. La cottura della vernice sara' eseguita a forno e dovra' raggiungere una temperatura di 140 °C. Il retro e la scatolatura dei cartelli verra' rifinito in colore grigio neutro con speciale smalto sintetico. La parte anteriore del segnale dovra' essere interamente rivestita con pellicola retroriflettente di classe 1. Sul retro del segnale devono essere chiaramente indicati il marchio della Ditta che ha fabbricato il segnale, l'anno di fabbricazione nonche' il numero della autorizzazione ministeriale per la fabbricazione dei segnali stradali alla Ditta medesima. L' insieme delle predette annotazioni non puo' superare la superficie di 200 cmq. Per i segnali di prescrizione, ad eccezione di quelli utilizzati nei cantieri stradali, deve essere riportato, inoltre, l'apposito stampiglio per consentire l'iscrizione degli estremi dell'ordinanza di apposizione. Il segnale e' da intendersi completo di staffe, controstaffe, dadi e bulloni in acciaio.	n		27,09	27,1	27,0	26,6	26,3	26,80

		F.14.72	0	SEGNALE CIRCOLARE IN LAMIERA DI ALLUMINIO DA 25/10 DIAMETRO 60 cm CLASSE 2. Fornitura di segnale circolare in alluminio da 25/10 con costruzione scatolata e rinforzata delle dimensioni di 60 cm di diametro. La lamiera di alluminio dovra' essere trattata mediante carteggiatura, sgrassamento a fondo e quindi sottoposta a procedimento di fosfocromatizzazione o ad analogo procedimento di pari affidabilita' su tutte le superfici. La lamiera grezza, dopo aver subito i suddetti processi di preparazione, dovra' essere verniciata a fuoco con opportuni prodotti. La cottura della vernice sara' eseguita a forno e dovra' raggiungere una temperatura di 140 °C. Il retro e la scatolatura dei cartelli verra' rifinito in colore grigio neutro con speciale smalto sintetico. La parte anteriore del segnale dovra' essere interamente rivestita con pellicola retroriflettente di classe 1. Sul retro del segnale devono essere chiaramente indicati il marchio della Ditta che ha fabbricato il segnale, l'anno di fabbricazione nonche' il numero della autorizzazione ministeriale per la fabbricazione dei segnali stradali alla Ditta medesima. L' insieme delle predette annotazioni non puo' superare la superficie di 200 cmq. Per i segnali di prescrizione, ad eccezione di quelli utilizzati nei cantieri stradali, deve essere riportato, inoltre, l'apposito stampiglio per consentire l'iscrizione degli estremi dell'ordinanza di apposizione. Il segnale e' da intendersi completo di staffe, controstaffe, dadi e bulloni in acciaio.	n		24,05	24,1	24,0	23,6	23,4	23,80

		F.14.73	0	SEGNALE OTTAGONALE IN LAMIERA DI ALLUMINIO DA 25/10 DIAMETRO 90 cm CLASSE 1. Fornitura di segnale ottagonale in alluminio da 25/10 con costruzione scatolata e rinforzata delle dimensioni di 90 cm di diametro. La lamiera di alluminio dovra' essere trattata mediante carteggiatura, sgrassamento a fondo e quindi sottoposta a procedimento di fosfocromatizzazione o ad analogo procedimento di pari affidabilita' su tutte le superfici. La lamiera grezza, dopo aver subito i suddetti processi di preparazione, dovra' essere verniciata a fuoco con opportuni prodotti. La cottura della vernice sara' eseguita a forno e dovra' raggiungere una temperatura di 140 °C. Il retro e la scatolatura dei cartelli verra' rifinito in colore grigio neutro con speciale smalto sintetico. La parte anteriore del segnale dovra' essere interamente rivestita con pellicola retroriflettente di classe 1. Sul retro del segnale devono essere chiaramente indicati il marchio della Ditta che ha fabbricato il segnale, l'anno di fabbricazione nonche' il numero della autorizzazione ministeriale per la fabbricazione dei segnali stradali alla Ditta medesima. L' insieme delle predette annotazioni non puo' superare la superficie di 200 cmq. Per i segnali di prescrizione, ad eccezione di quelli utilizzati nei cantieri stradali, deve essere riportato, inoltre, l'apposito stampiglio per consentire l'iscrizione degli estremi dell'ordinanza di apposizione. Il segnale e' da intendersi completo di staffe, controstaffe, dadi e bulloni in acciaio.	n		29,11	29,1	29,0	28,6	28,3	28,80

		F.14.74	0	SEGNALE OTTAGONALE IN LAMIERA DI ALLUMINIO DA 25/10 DIAMETRO 120 cm CLASSE 1. Fornitura di segnale ottagonale in alluminio da 25/10 con costruzione scatolata e rinforzata delle dimensioni di 120 cm di diametro. La lamiera di alluminio dovra' essere trattata mediante carteggiatura, sgrassamento a fondo e quindi sottoposta a procedimento di fosfocromatizzazione o ad analogo procedimento di pari affidabilita' su tutte le superfici. La lamiera grezza, dopo aver subito i suddetti processi di preparazione, dovra' essere verniciata a fuoco con opportuni prodotti. La cottura della vernice sara' eseguita a forno e dovra' raggiungere una temperatura di 140 °C. Il retro e la scatolatura dei cartelli verra' rifinito in colore grigio neutro con speciale smalto sintetico. La parte anteriore del segnale dovra' essere interamente rivestita con pellicola retroriflettente di classe 1. Sul retro del segnale devono essere chiaramente indicati il marchio della Ditta che ha fabbricato il segnale, l'anno di fabbricazione nonche' il numero della autorizzazione ministeriale per la fabbricazione dei segnali stradali alla Ditta medesima. L' insieme delle predette annotazioni non puo' superare la superficie di 200 cmq. Per i segnali di prescrizione, ad eccezione di quelli utilizzati nei cantieri stradali, deve essere riportato, inoltre, l'apposito stampiglio per consentire l'iscrizione degli estremi dell'ordinanza di apposizione. Il segnale e' da intendersi completo di staffe, controstaffe, dadi e bulloni in acciaio.	n		33,35	33,4	33,3	32,8	32,4	33,00

		F.14.75	0	SEGNALE OTTAGONALE IN LAMIERA DI ALLUMINIO DA 25/10 DIAMETRO 90 cm CLASSE 2. Fornitura di segnale ottagonale in alluminio da 25/10 con costruzione scatolata e rinforzata delle dimensioni di 90 cm di diametro. La lamiera di alluminio dovra' essere trattata mediante carteggiatura, sgrassamento a fondo e quindi sottoposta a procedimento di fosfocromatizzazione o ad analogo procedimento di pari affidabilita' su tutte le superfici. La lamiera grezza, dopo aver subito i suddetti processi di preparazione, dovra' essere verniciata a fuoco con opportuni prodotti. La cottura della vernice sara' eseguita a forno e dovra' raggiungere una temperatura di 140 °C. Il retro e la scatolatura dei cartelli verra' rifinito in colore grigio neutro con speciale smalto sintetico. La parte anteriore del segnale dovra' essere interamente rivestita con pellicola retroriflettente di classe 2. Sul retro del segnale devono essere chiaramente indicati il marchio della Ditta che ha fabbricato il segnale, l'anno di fabbricazione nonche' il numero della autorizzazione ministeriale per la fabbricazione dei segnali stradali alla Ditta medesima. L' insieme delle predette annotazioni non puo' superare la superficie di 200 cmq. Per i segnali di prescrizione, ad eccezione di quelli utilizzati nei cantieri stradali, deve essere riportato, inoltre, l'apposito stampiglio per consentire l'iscrizione degli estremi dell'ordinanza di apposizione. Il segnale e' da intendersi completo di staffe, controstaffe, dadi e bulloni in acciaio.	n		29,82	29,8	29,7	29,3	28,9	29,50

		F.14.76	0	SEGNALE OTTAGONALE IN LAMIERA DI ALLUMINIO DA 25/10 DIAMETRO 120 cm CLASSE 2. Fornitura di segnale ottagonale in alluminio da 25/10 con costruzione scatolata e rinforzata delle dimensioni di 120 cm di diametro. La lamiera di alluminio dovra' essere trattata mediante carteggiatura, sgrassamento a fondo e quindi sottoposta a procedimento di fosfocromatizzazione o ad analogo procedimento di pari affidabilita' su tutte le superfici. La lamiera grezza, dopo aver subito i suddetti processi di preparazione, dovra' essere verniciata a fuoco con opportuni prodotti. La cottura della vernice sara' eseguita a forno e dovra' raggiungere una temperatura di 140 °C. Il retro e la scatolatura dei cartelli verra' rifinito in colore grigio neutro con speciale smalto sintetico. La parte anteriore del segnale dovra' essere interamente rivestita con pellicola retroriflettente di classe 2. Sul retro del segnale devono essere chiaramente indicati il marchio della Ditta che ha fabbricato il segnale, l'anno di fabbricazione nonche' il numero della autorizzazione ministeriale per la fabbricazione dei segnali stradali alla Ditta medesima. L' insieme delle predette annotazioni non puo' superare la superficie di 200 cmq. Per i segnali di prescrizione, ad eccezione di quelli utilizzati nei cantieri stradali, deve essere riportato, inoltre, l'apposito stampiglio per consentire l'iscrizione degli estremi dell'ordinanza di apposizione. Il segnale e' da intendersi completo di staffe, controstaffe, dadi e bulloni in acciaio.	n		35,37	35,4	35,3	34,8	34,3	35,00

		F.14.77	0	SEGNALE DI INDICAZIONE EXTRAURBANO IN LAMIERA DI ALLUMINIO DA 25/10 DIM. 130x30 cm. Fornitura di segnale di indicazione extraurbano in alluminio da 25/10 con costruzione scatolata e rinforzata sia rettangolare che a freccia con dimensione di 130*30 cm; il segnale dovra' rispettare quanto stabilito in materia dal Codice della Strada (fig. II 249 art. 128). Nel caso di pannello a freccia le dimensioni si intendono riferite al rettangolo circoscritto. La lamiera di alluminio dovra' essere trattata mediante carteggiatura, sgrassamento a fondo e quindi sottoposta a procedimento di fosfocromatizzazione o ad analogo procedimento di pari affidabilita' su tutte le superfici. La lamiera grezza, dopo aver subito i suddetti processi di preparazione, dovra' essere verniciata a fuoco con opportuni prodotti. La cottura della vernice sara' eseguita a forno e dovra' raggiungere una temperatura di 140 °C. Il retro e la scatolatura dei cartelli verra' rifinito in colore grigio neutro con speciale smalto sintetico. La parte anteriore del segnale dovra' essere interamente rivestita con pellicola retroriflettente di classe 2. Sul retro del segnale devono essere chiaramente indicati il marchio della Ditta che ha fabbricato il segnale, l'anno di fabbricazione nonche' il numero della autorizzazione ministeriale per la fabbricazione dei segnali stradali alla Ditta medesima. L' insieme delle predette annotazioni non puo' superare la superficie di 200 cmq. Il segnale e' da intendersi completo di staffe, controstaffe, dadi e bulloni in acciaio.	n		69,74	69,7	69,5	68,5	67,7	69,00

		F.14.78	0	TABELLA DI IDENTIFICAZIONE STRADA REGIONALE. Fornitura di tabella di identificazione di Strada Regionale in lamiera di alluminio spessore 25/10 delle dimensioni di 40x20 cm con struttura scatolata e rinforzata. Il segnale dovra' rispettare quanto stabilito in materia dal Codice della Strada (fig. II 259 art. 129). La lamiera di alluminio dovra' essere trattata mediante carteggiatura, sgrassamento a fondo e quindi sottoposta a procedimento di fosfocromatizzazione o ad analogo procedimento di pari affidabilita' su tutte le superfici. La lamiera grezza, dopo aver subito i suddetti processi di preparazione, dovra' essere verniciata a fuoco con opportuni prodotti. La cottura della vernice sara' eseguita a forno e dovra' raggiungere una temperatura di 140 °C. Il retro e la scatolatura dei cartelli verra' rifinito in colore grigio neutro con speciale smalto sintetico. La parte anteriore del segnale dovra' essere interamente rivestita con pellicola retroriflettente di classe 1 successivamente alla serigrafia delle cifre alfanumeriche e delle linee di divisione e contorno; Non e' pertanto ammessa alcuna applicazione di etichette successivamente all'applicazione della pellicola. Sul retro del segnale devono essere chiaramente indicati il marchio della Ditta che ha fabbricato il segnale, l'anno di fabbricazione nonche' il numero della autorizzazione ministeriale per la fabbricazione dei segnali stradali alla Ditta medesima. L' insieme delle predette annotazioni non puo' superare la superficie di 200 cmq. La tabella e' da intendersi completa di staffe, controstaffe, dadi e bulloni in acciaio.	n		10,31	10,3	10,3	10,1	10,0	10,20

		F.14.79	0	TABELLA DI IDENTIFICAZIONE STRADA PROVINCIALE. Fornitura di tabella di identificazione di Strada Provinciale in lamiera di alluminio spessore 25/10 delle dimensioni di 40x20 cm con struttura scatolata e rinforzata. Il segnale dovra' rispettare quanto stabilito in materia dal Codice della Strada (fig. II 259 art. 129). La lamiera di alluminio dovra' essere trattata mediante carteggiatura, sgrassamento a fondo e quindi sottoposta a procedimento di fosfocromatizzazione o ad analogo procedimento di pari affidabilita' su tutte le superfici. La lamiera grezza, dopo aver subito i suddetti processi di preparazione, dovra' essere verniciata a fuoco con opportuni prodotti. La cottura della vernice sara' eseguita a forno e dovra' raggiungere una temperatura di 140 °C. Il retro e la scatolatura dei cartelli verra' rifinito in colore grigio neutro con speciale smalto sintetico. La parte anteriore del segnale dovra' essere interamente rivestita con pellicola retroriflettente di classe 1 successivamente alla serigrafia delle cifre alfanumeriche e delle linee di divisione e contorno; Non e' pertanto ammessa alcuna applicazione di etichette successivamente all'applicazione della pellicola. Sul retro del segnale devono essere chiaramente indicati il marchio della Ditta che ha fabbricato il segnale, l'anno di fabbricazione nonche' il numero della autorizzazione ministeriale per la fabbricazione dei segnali stradali alla Ditta medesima. L' insieme delle predette annotazioni non puo' superare la superficie di 200 cmq. La tabella e' da intendersi completa di staffe, controstaffe, dadi e bulloni in acciaio	n		10,31	10,3	10,3	10,1	10,0	10,20

		F.14.80	0	DELINEATORE MODULARE DI CURVA BIANCO E NERO – CLASSE 1. Fornitura di delineatore modulare di curva in bianco e nero in lamiera di alluminio spessore 25/10 delle dimensioni di 60x60 cm con struttura scatolata e rinforzata. Il segnale dovra' rispettare quanto stabilito in materia dal Codice della Strada (fig. II 468 art. 174). La lamiera di alluminio dovra' essere trattata mediante carteggiatura, sgrassamento a fondo e quindi sottoposta a procedimento di fosfocromatizzazione o ad analogo procedimento di pari affidabilita' su tutte le superfici. La lamiera grezza, dopo aver subito i suddetti processi di preparazione, dovra' essere verniciata a fuoco con opportuni prodotti. La cottura della vernice sara' eseguita a forno e dovra' raggiungere una temperatura di 140 °C. Il retro e la scatolatura dei cartelli verra' rifinito in colore grigio neutro con speciale smalto sintetico. La parte anteriore del segnale dovra' essere interamente rivestita con pellicola retroriflettente di classe 1. Sul retro del segnale devono essere chiaramente indicati il marchio della Ditta che ha fabbricato il segnale, l'anno di fabbricazione nonche' il numero della autorizzazione ministeriale per la fabbricazione dei segnali stradali alla Ditta medesima. L' insieme delle predette annotazioni non puo' superare la superficie di 200 cmq. Il segnale e' da intendersi completo di staffe, controstaffe, dadi e bulloni in acciaio.	n		25,34	25,3	25,3	24,9	24,6	25,07

		F.14.81	0	DELINEATORE MODULARE DI CURVA BIANCO E NERO – CLASSE 2. Fornitura di delineatore modulare di curva in bianco e nero in lamiera di alluminio spessore 25/10 delle dimensioni di 60x60 cm con struttura scatolata e rinforzata. Il segnale dovra' rispettare quanto stabilito in materia dal Codice della Strada (fig. II 468 art. 174). La lamiera di alluminio dovra' essere trattata mediante carteggiatura, sgrassamento a fondo e quindi sottoposta a procedimento di fosfocromatizzazione o ad analogo procedimento di pari affidabilita' su tutte le superfici. La lamiera grezza, dopo aver subito i suddetti processi di preparazione, dovra' essere verniciata a fuoco con opportuni prodotti. La cottura della vernice sara' eseguita a forno e dovra' raggiungere una temperatura di 140 °C. Il retro e la scatolatura dei cartelli verra' rifinito in colore grigio neutro con speciale smalto sintetico. La parte anteriore del segnale dovra' essere interamente rivestita con pellicola retroriflettente di classe 2. Sul retro del segnale devono essere chiaramente indicati il marchio della Ditta che ha fabbricato il segnale, l'anno di fabbricazione nonche' il numero della autorizzazione ministeriale per la fabbricazione dei segnali stradali alla Ditta medesima. L' insieme delle predette annotazioni non puo' superare la superficie di 200 cmq. Il segnale e' da intendersi completo di staffe, controstaffe, dadi e bulloni in acciaio.	n		33,80	33,8	33,7	33,2	32,8	33,44

		F.14.82	0	DELINEATORE DI TORNANTE BIANCO E NERO – CLASSE 2. Fornitura di delineatore tornante o curva srtetta in bianco e nero in lamiera di alluminio spessore 25/10 delle dimensioni di 240x60 cm con struttura scatolata e rinforzata. Il segnale dovra' rispettare quanto stabilito in materia dal Codice della Strada (fig. II 466 art. 174). La lamiera di alluminio dovra' essere trattata mediante carteggiatura, sgrassamento a fondo e quindi sottoposta a procedimento di fosfocromatizzazione o ad analogo procedimento di pari affidabilita' su tutte le superfici. La lamiera grezza, dopo aver subito i suddetti processi di preparazione, dovra' essere verniciata a fuoco con opportuni prodotti. La cottura della vernice sara' eseguita a forno e dovra' raggiungere una temperatura di 140 °C. Il retro e la scatolatura dei cartelli verra' rifinito in colore grigio neutro con speciale smalto sintetico. La parte anteriore del segnale dovra' essere interamente rivestita con pellicola retroriflettente di classe 2. Sul retro del segnale devono essere chiaramente indicati il marchio della Ditta che ha fabbricato il segnale, l'anno di fabbricazione nonche' il numero della autorizzazione ministeriale per la fabbricazione dei segnali stradali alla Ditta medesima. L' insieme delle predette annotazioni non puo' superare la superficie di 200 cmq. Il segnale e' da intendersi completo di staffe, controstaffe, dadi e bulloni in acciaio.	n		171,82	171,8	171,3	168,8	166,8	170,00

		F.14.83	0	PANNELLO DI INDICAZIONE OSTACOLO – LATO DESTRO CORSIA DI MARCIA. Fornitura di pannello di indicazione di ostacolo da porre sul lato destro della corsia di marcia in bianco e nero in lamiera di alluminio spessore 25/10 delle dimensioni di 80x20 cm con struttura scatolata e rinforzata. Il segnale dovra' rispettare quanto stabilito in materia dal Codice della Strada (fig. II 471 art. 175). La lamiera di alluminio dovra' essere trattata mediante carteggiatura, sgrassamento a fondo e quindi sottoposta a procedimento di fosfocromatizzazione o ad analogo procedimento di pari affidabilita' su tutte le superfici. La lamiera grezza, dopo aver subito i suddetti processi di preparazione, dovra' essere verniciata a fuoco con opportuni prodotti. La cottura della vernice sara' eseguita a forno e dovra' raggiungere una temperatura di 140 °C. Il retro e la scatolatura dei cartelli verra' rifinito in colore grigio neutro con speciale smalto sintetico. La parte anteriore del segnale dovra' essere interamente rivestita con pellicola retroriflettente di classe 1. Sul retro del segnale devono essere chiaramente indicati il, il marchio della Ditta che ha fabbricato il segnale, l'anno di fabbricazione nonche' il numero della autorizzazione ministeriale per la fabbricazione dei segnali stradali alla Ditta medesima. L' insieme delle predette annotazioni non puo' superare la superficie di 200 cmq. Il segnale e' da intendersi completo di staffe, controstaffe, dadi e bulloni in acciaio.	n		21,85	21,9	21,8	21,5	21,2	21,62

		F.14.84	0	PANNELLO DI INDICAZIONE OSTACOLO – LATO SINISTROO CORSIA DI MARCIA. Fornitura di pannello di indicazione di ostacolo da porre sul lato sinistro della corsia di marcia in bianco e nero in lamiera di alluminio spessore 25/10 delle dimensioni di 80x20 cm con struttura scatolata e rinforzata. Il segnale dovra' rispettare quanto stabilito in materia dal Codice della Strada (fig. II 471 art. 175). La lamiera di alluminio dovra' essere trattata mediante carteggiatura, sgrassamento a fondo e quindi sottoposta a procedimento di fosfocromatizzazione o ad analogo procedimento di pari affidabilita' su tutte le superfici. La lamiera grezza, dopo aver subito i suddetti processi di preparazione, dovra' essere verniciata a fuoco con opportuni prodotti. La cottura della vernice sara' eseguita a forno e dovra' raggiungere una temperatura di 140 °C. Il retro e la scatolatura dei cartelli verra' rifinito in colore grigio neutro con speciale smalto sintetico. La parte anteriore del segnale dovra' essere interamente rivestita con pellicola retroriflettente di classe 1. Sul retro del segnale devono essere chiaramente indicati il, il marchio della Ditta che ha fabbricato il segnale, l'anno di fabbricazione nonche' il numero della autorizzazione ministeriale per la fabbricazione dei segnali stradali alla Ditta medesima. L' insieme delle predette annotazioni non puo' superare la superficie di 200 cmq. Il segnale e' da intendersi completo di staffe, controstaffe, dadi e bulloni in acciaio.	n		21,85	21,9	21,8	21,5	21,2	21,62

		F.14.85	0	CIPPO ETTOMETRICO IN LAMIERA DI ALLUMINIO SPESSORE 10/10. Fornitura di cippo ettometrico in lamiera di alluminio spessore 10/10 a doppia faccia 25x25 cm con struttura scatolata e rinforzata. Il segnale dovra' rispettare quanto stabilito in materia dal Codice della Strada (fig. II 262 art. 129). La lamiera di alluminio dovra' essere trattata mediante carteggiatura, sgrassamento a fondo e quindi sottoposta a procedimento di fosfocromatizzazione o ad analogo procedimento di pari affidabilita' su tutte le superfici. La lamiera grezza, dopo aver subito i suddetti processi di preparazione, dovra' essere verniciata a fuoco con opportuni prodotti. La cottura della vernice sara' eseguita a forno e dovra' raggiungere una temperatura di 140 °C. Il retro e la scatolatura dei cartelli verra' rifinito in colore grigio neutro con speciale smalto sintetico. La parte anteriore del segnale dovra' essere interamente rivestita con pellicola retroriflettente di classe 1 successivamente alla serigrafia delle cifre di kilometri, ettometri e delle linee di divisione e contorno; Non e' pertanto ammessa alcuna applicazione di etichette successivamente all'applicazione della pellicola. Il segnale va fornito completo di sostegno tubolare a sezione rettangolare con una lunghezza di 1.50 ml e sezione di 50x30 mm e spessore di 2.50 mm, interamente zincato. Nella parte superiore deve essere saldata una staffa in acciaio che al centro porta un foro filettato per permettere il fissaggio alla struttura scatolata. Il sostegno va infilato nell'intercapedine della doppia facciata al centro della stessa (dove viene fatta una scanalatura) e fissato con un bullone in acciaio inox in testa. Le due facciate vengono tenute insieme tramite dei rivetti (minimo di uno ogni lato con due nel lato basso dove viene infilato il sostegno.).	n		14,25	14,3	14,2	14,0	13,8	14,10

		F.14.86	0	CIPPO KILOMETRICO IN LAMIERA DI ALLUMINIO SPESSORE 15/10 – DIMENSIONI 40x60 cm. Fornitura di cippo kilometrico in lamiera di alluminio spessore 15/10 a doppia faccia 40x60 cm con struttura scatolata e rinforzata. Il segnale dovra' rispettare quanto stabilito in materia dal Codice della Strada (fig. II 267 art. 129). La lamiera di alluminio dovra' essere trattata mediante carteggiatura, sgrassamento a fondo e quindi sottoposta a procedimento di fosfocromatizzazione o ad analogo procedimento di pari affidabilita' su tutte le superfici. La lamiera grezza, dopo aver subito i suddetti processi di preparazione, dovra' essere verniciata a fuoco con opportuni prodotti. La cottura della vernice sara' eseguita a forno e dovra' raggiungere una temperatura di 140 °C. Il retro e la scatolatura dei cartelli verra' rifinito in colore grigio neutro con speciale smalto sintetico. La parte anteriore del segnale dovra' essere interamente rivestita con pellicola retroriflettente di classe 1 successivamente alla serigrafia delle cifre alfanumeriche e delle linee di divisione e contorno; Non e' pertanto ammessa alcuna applicazione di etichette successivamente all'applicazione della pellicola. Il segnale va fornito completo di sostegno tubolare a sezione rettangolare con una lunghezza di 4.00 ml e sezione di 50x30 mm e spessore di 2.50 mm, interamente zincato. Nella parte superiore deve essere saldata una staffa in acciaio che al centro porta un foro filettato per permettere il fissaggio alla struttura scatolata. Il sostegno va infilato nell'intercapedine della doppia facciata al centro della stessa (dove viene fatta una scanalatura) e fissato con un bullone in acciaio inox in testa. Le due facciate vengono tenute insieme tramite dei rivetti (minimo di uno ogni lato con due nel lato basso dove viene infilato il sostegno.).	n		50,64	50,6	50,5	49,7	49,2	50,10

		F.14.87	0	CIPPO KILOMETRICO IN LAMIERA DI ALLUMINIO SPESSORE 15/10 – DIMENSIONI 60x90 cm. Fornitura di cippo kilometrico in lamiera di alluminio spessore 15/10 a doppia faccia 60x90 cm con struttura scatolata e rinforzata. Il segnale dovra' rispettare quanto stabilito in materia dal Codice della Strada (fig. II 267 art. 129). La lamiera di alluminio dovra' essere trattata mediante carteggiatura, sgrassamento a fondo e quindi sottoposta a procedimento di fosfocromatizzazione o ad analogo procedimento di pari affidabilita' su tutte le superfici. La lamiera grezza, dopo aver subito i suddetti processi di preparazione, dovra' essere verniciata a fuoco con opportuni prodotti. La cottura della vernice sara' eseguita a forno e dovra' raggiungere una temperatura di 140 °C. Il retro e la scatolatura dei cartelli verra' rifinito in colore grigio neutro con speciale smalto sintetico. La parte anteriore del segnale dovra' essere interamente rivestita con pellicola retroriflettente di classe 1 successivamente alla serigrafia delle cifre alfanumeriche e delle linee di divisione e contorno; Non e' pertanto ammessa alcuna applicazione di etichette successivamente all'applicazione della pellicola. Il segnale va fornito completo di sostegno tubolare a sezione rettangolare con una lunghezza di 4.00 ml e sezione di 50x30 mm e spessore di 2.50 mm, interamente zincato. Nella parte superiore deve essere saldata una staffa in acciaio che al centro porta un foro filettato per permettere il fissaggio alla struttura scatolata. Il sostegno va infilato nell'intercapedine della doppia facciata al centro della stessa (dove viene fatta una scanalatura) e fissato con un bullone in acciaio inox in testa. Le due facciate vengono tenute insieme tramite dei rivetti (minimo di uno ogni lato con due nel lato basso dove viene infilato il sostegno.).	n		58,72	58,7	58,6	57,7	57,0	58,10

		F.14.88	0	CIPPO KILOMETRICO IN LAMIERA DI ALLUMINIO SPESSORE 15/10 – DIMENSIONI 50x80 cm. Fornitura di cippo kilometrico in lamiera di alluminio spessore 15/10 a doppia faccia 60x90 cm con struttura scatolata e rinforzata. Il segnale dovra' rispettare quanto stabilito in materia dal Codice della Strada (fig. II 267 art. 129). La lamiera di alluminio dovra' essere trattata mediante carteggiatura, sgrassamento a fondo e quindi sottoposta a procedimento di fosfocromatizzazione o ad analogo procedimento di pari affidabilita' su tutte le superfici. La lamiera grezza, dopo aver subito i suddetti processi di preparazione, dovra' essere verniciata a fuoco con opportuni prodotti. La cottura della vernice sara' eseguita a forno e dovra' raggiungere una temperatura di 140 °C. Il retro e la scatolatura dei cartelli verra' rifinito in colore grigio neutro con speciale smalto sintetico. La parte anteriore del segnale dovra' essere interamente rivestita con pellicola retroriflettente di classe 1 successivamente alla serigrafia delle cifre alfanumeriche e delle linee di divisione e contorno; Non e' pertanto ammessa alcuna applicazione di etichette successivamente all'applicazione della pellicola. Il segnale va fornito completo di sostegno tubolare a sezione rettangolare con una lunghezza di 4.00 ml e sezione di 50x30 mm e spessore di 2.50 mm, interamente zincato. Nella parte superiore deve essere saldata una staffa in acciaio che al centro porta un foro filettato per permettere il fissaggio alla struttura scatolata. Il sostegno va infilato nell'intercapedine della doppia facciata al centro della stessa (dove viene fatta una scanalatura) e fissato con un bullone in acciaio inox in testa. Le due facciate vengono tenute insieme tramite dei rivetti (minimo di uno ogni lato con due nel lato basso dove viene infilato il sostegno.).	n		52,56	52,6	52,4	51,6	51,0	52,00

		F.14.89	0	SOSTEGNO TUBOLARE IN FERRO ZINCATO DEL DIAMETRO ESTERNO mm 60 – PESO 4,20 Kg/Ml. Sostegno tubolare in ferro zincato del diametro esterno di mm 60 trattato con zincatura forte, completo di tappo di chiusura superiore in materiale plastico e sistema antirotazione. Il diametro esterno dovra' essere pari a mm 60 ed il peso non inferiore a 4.20 kg/ml. Computato a metro lineare di lunghezza effettiva. Altezza varia.	m		6,99	7,0	7,0	6,9	6,8	6,92

		F.14.90	0	SOSTEGNO TUBOLARE IN FERRO ZINCATO DEL DIAMETRO ESTERNO mm 90 – PESO 8,00 Kg/Ml. Sostegno tubolare in ferro zincato del diametro esterno di mm 90 trattato con zincatura forte, completo di tappo di chiusura superiore in materiale plastico e sistema antirotazione. Il diametro esterno dovra' essere pari a mm 90 ed il peso non inferiore a 8.00 kg/m. Computato a metro lineare di lunghezza effettiva. Altezza varia.	m		14,10	14,1	14,1	13,9	13,7	13,95

		F.14.91	0	SOSTEGNO AD “U” IN FERRO PROFILATO. Sostegno ad "U" in ferro profilato delle dimensioni minime in pianta di mm 50x100x60mm, dello spessore non inferiore a mm 5 trattato con zincatura forte.	m		13,31	13,3	13,3	13,1	12,9	13,17

		F.14.92	0	SOSTEGNO AD “U” IN FERRO STAMPATO. Sostegno ad "U" in ferro stampato delle dimensioni minime in pianta di 50x100x60 mm, dello spessore non inferiore a 5 mm, trattato con zincatura forte.	m		17,22	17,2	17,2	16,9	16,7	17,04

		F.14.93	0	TRANSENNA MOBILE COMPONIBILE. Fornitura di transenna mobile in acciaio zincato con gambe mobili o fisse delle dimensioni di 250x110 cm. La struttura portante della transenna dovra' essere costituita da profilati tubolari con diametro minimo di 38 mm. Gli elementi di transenna dovranno essere facilmente aggregabili tra di loro per consentire la composizione di tratti di transennatura comunque disposti, anche su linee spezzate. Su almeno 130 cm della lunghezza della transenna dovra' essere apposto, su entrambi i lati ed in maniera inamovibile, un pannello di altezza 20 cm con strisce alternate a 45° bianche e rosse secondo la direzione dell'osservatore destra-alto sinistra-basso. I pannelli dovranno essere realizzati in lamiera di alluminio spessore 25/10. La lamiera di alluminio dovra' essere trattata mediante carteggiatura, sgrassamento a fondo e quindi sottoposta a procedimento di fosfocromatizzazione o ad analogo procedimento di pari affidabilita' su tutte le superfici. La lamiera grezza, dopo aver subito i suddetti processi di preparazione, dovra' essere verniciata a fuoco con opportuni prodotti. La cottura della vernice sara' eseguita a forno e dovra' raggiungere una temperatura di 140 °C. Il retro e la scatolatura dei cartelli verra' rifinito in colore grigio neutro con speciale smalto sintetico. La parte anteriore del pannello dovra' essere interamente rivestita con pellicola retroriflettente di classe 1. Sulla transenna dovra' inoltre essere apposta, in maniera che risulti inamovibile e chiaramente visibile, una targhetta delle dimensioni comprese tra 10x10 cm e 10x20 cm nella quale devono essere indicati il marchio della Ditta che ha fornito la transenna, l'anno di fabbricazione nonche' il numero della autorizzazione ministeriale per la fabbricazione dei segnali stradali alla Ditta medesima; su benestare preventivo della Stazione Appaltante a bozzetto in scala 1:10 presentato dalla Ditta fornitrice le informazioni contenute nella targhetta potranno essere inserite nei pannelli a fasce. Il segnale e' da intendersi completo di staffe, controstaffe, dadi e bulloni in acciaio.	n		47,72	47,7	47,6	46,9	46,3	47,22

		F.14.94	0	CAVALLETTI PER SEGNALETICA TEMPORANEA. Fornitura di cavalletti in acciaio verniciato di tipo pesante per il supporto di segnali con diametro o lato fino a 90 cm predisposti per il posizionamento dei dispositivi luminosi nel caso in cui gli stessi risultino necessari. Il cavalletto dovra' garantire il rispetto delle prescrizioni normative vigenti in materia ed in particolare il D.M. 10/07/2002. Completo di di staffe, controstaffe, dadi e bulloni in acciaio.	n		9,90	9,9	9,9	9,7	9,6	9,80

		F.14.95	0	FORNITURA DI SACCHETTI DI APPESANTIMENTO. Fornitura di sacchetti di appesantimento pieni del peso di 15.00 kg. Il sacchetto dovra' essere costituito da materiale immarcescibile ed impermeabile.	n		10,01	10,0	10,0	9,8	9,7	9,90

		F.14.96	0	POSA IN OPERA DI SOSTEGNI TUBOLARI O AD "U" CON SEGNALE. Posa in opera di sostegni tubolari o ad "U" con segnale, di qualsiasi altezza e dimensione, eseguita con fondazione in calcestruzzo cementizio di dimensioni idonee a garantire la perfetta stabilita'in rapporto al tipo di segnale ed alla natura del suolo d'impianto e comunque di dimensioni non inferiori a ml 0.40x0.40x0.50 compreso ogni altro onere e magistero per l'esecuzione del lavoro a perfetta regola d'arte, compreso altresi' il montaggio del segnale. Per ciascun blocco di fondazione.	n		36,54	36,5	36,4	35,9	35,5	36,15

		F.14.97	0	MONTAGGIO O SMONTAGGIO SEGNALI SU SOSTEGNI PREESISTENTI. Montaggio o smontaggio di segnali su sostegni preesistenti sia tubolari che ad "U" compreso l'eventuale onere per il prelievo o il trasporto dei cartelli e segnali nei magazzini dell’Ente Appaltante.	n		10,44	10,4	10,4	10,3	10,1	10,33

		F.14.98	0	VERNICIATURA DI PARETI INTERNE DI GALLERIA. Preparazione del fondo mediante lavaggio e sgrassaggio delle superfici da verniciare mediante acqua in pressione (pressione idonea a trattare la superficie in esame) o spazzolatura meccanica, fino a 50 cm al di sopra della zona da trattare. Tale operazione sara' eseguita anche in piu' passate fintanto che la superficie, risulti pulita ed esente da residui carboniosi o grassi; - applicazione di una mano di idoneo fissatore sulle pareti, dopo il lavaggio; - verniciatura delle pareti laterali delle gallerie per un'altezza di. 3.50 m dalla base del piedritto, creando un bordo superiore parallelo al piano viabile. Dovranno essere verniciate anche le pareti laterali delle piazzole di sosta ed eventuali nicchie con superficie maggiore ai 2 mq, mentre sono escluse dal trattamento eventuali nicchie contenenti materiale per le emergenze o pannelli di corrente. La verniciatura va eseguita applicando a spruzzo tre mani successive (spessore di film essicato non inferiore a 350 micron) di prodotto non infiammabile a base di copolimeri epossiacrilici a due componenti, esente da solventi e diluibile in acqua, avente la seguente composizione: - solvente: acqua; - residuo non volatile.: 65-70% in peso; - pigmento di biossido di titanio 40% in peso sul residuo secco; - massa volumica 1250-1300 g/I; - colorazioni R.A.L.: bianco n. 9010. Le superfici da contabilizzare saranno computate tenendo come riferimento una linea retta ortogonale alla piattaforma stradale di altezza H = 3.50 m, non lo sviluppo della curva del piedritto; nel caso siano presenti marciapiedi, sara' sottratta a tale altezza (H = 3.50 m) l'altezza del marciapiede. Ad imbiancatura avvenuta si dovra' procedere al lavaggio dei delineatori per gallerie, dei catadiottri presenti sul sicurvia o in parete, degli idranti a cassetta e degli estintori, dei segnali luminosi e quant'altro sia stato eventualmente imbrattato dalla verniciatura, nonche' delle strisce bianche laterali e di mezzeria presenti sulla pavimentazione; il prezzo comprende ogni onere per eventuali opere provvisionali (ponteggi, posa in opera di teli protettivi, ecc.), per la predisposizione dei cantiere di lavoro in presenza di traffico e quant'altro occorra per dare il lavoro finito a perfetta regola d'arte; nel prezzo sono compresi gli oneri per la posa e della successiva rimozione della segnaletica di cantiere prevista dal D.P.R. 16/12/1992 n. 495 e successive modificazioni ed integrazioni, nonche' del recupero e smaltimento, nel rispetto della normativa vigente, delle acque putride provenienti dal lavaggio delle gallerie. I lavori saranno eseguiti nelle giornate concordate e definite con la Stazione Appaltante mediante un programma dei lavori dettagliato (con esclusione del sabato e dei giorni festivi e prefestivi). La Ditta e' responsabile della sicurezza del cantiere nel rispetto delle norme legislative e regolamentari vigenti. L'impresa sara' tenuta per due anni ad effettuare eventuali riprese senza compenso, qualora il trattamento non dovesse mantenersi in buono stato di conservazione (distacchi di vario genere, scrostature). Nel caso dopo sopralluogo in galleria, della D.L. e della Ditta esecutrice dei lavori, sia rilevata la presenza di venute d'acqua, sara' considerata una distanza di 10 cm dalla zona di infiltrazione, entro la quale non saranno valutati eventuali distacchi della vernice	m²		2,53	2,5	2,5	2,5	2,5	2,50

		F.14.99	0	TINTEGGIATURA DI PARETI INTERNE DI GALLERIA. Tinteggiatura di pareti interne di galleria con due mani di vernice ed acqua, tipo tempera lavabile, di colore bianco, dato in opera con spruzzatrici meccaniche, previa spazzolatura delle pareti medesime, compreso l'onere della necessaria segnaletica per la regolarizzazione del traffico.	m²		1,15	1,2	1,2	1,1	1,1	1,14

	F_15			OPERE IN VERDE

		F.15.01	0	FORNITURA DI TERRA VEGETALE. Fornitura di terra vegetale proveniente da cave di prestito per la formazione di aiole, piazzole, ecc. compreso la cavatura, l'indennita` di cava, la selezione e vagliatura, il carico, il trasporto con qualsiasi distanza stradale, lo scarico e tutti gli altri oneri indicati nelle Norme Tecniche, esclusa la sistemazione del materiale, misurata in opera	m³		19,36	19,4	19,3	19,0	18,8	19,16

		F.15.02		SISTEMAZIONE DI TERRENO COLTIVO. Sistemazione di terreno coltivo per la formazione di aiuole in genere secondo le prescrizioni contenute nelle Norme Tecniche e secondo i parametri indicati nelle sezioni tipo, esclusa la fornitura dei materiali; da misurarsi in opera
			a	proveniente dagli scavi	m³		8,61	8,6	8,6	8,5	8,4	8,52
			b	proveniente da cave di prestito	m³		19,89	19,9	19,8	19,5	19,3	19,68

		F.15.03		RIVESTIMENTO DI SCARPATA CON PIANTINE O TALEE. Rivestimento di scarpata mediante piantagione, compreso ogni onere, provvista e manutenzione come specificato nelle Norme Tecniche, con impianto di piantine o talee di specie erbacee e striscianti, poste con la densita' di n. 16 piantine per m2, compreso preparazione del terreno, concimazione e cure colturali fino al collaudo
			a	con talee	m²		11,28	11,3	11,3	11,1	11,0	11,16
			b	con piantine	m²		32,78	32,8	32,7	32,2	31,8	32,43

		F.15.04		MAGGIORAZIONE O DETRAZIONE PER OGNI PIANTINA O TALEA MESSA A DIMORA. Maggiorazione o detrazione alla voce " Piantagione con specie erbacee " per ogni piantina o talea messa a dimora in piu' o in meno per m2, su terreno gia' preparato, compreso tutti gli oneri
			a	talee	n		0,71	0,7	0,7	0,7	0,7	0,70
			b	piantine	n		2,05	2,1	2,1	2,0	2,0	2,03

		F.15.05	0	RIVESTIMENTO DI SCARPATA CON SPECIE ARBUSTIVE H 100/120. Rivestimento di scarpata mediante piantagione, compreso ogni onere, provvista e manutenzione come specificato nelle Norme Tecniche, con impianto di specie arbustive aventi altezza di cm 100/120, poste con la densita` di n. 4 piante al m2, compreso preparazione del terreno, concimazione e cure colturali fino al collaudo	m²		33,88	33,9	33,8	33,3	32,9	33,52

		F.15.06	0	MAGGIORAZIONE O DETRAZIONE PER OGNI SPECIE ARBUSTIVA. Maggiorazione o detrazione alla voce " Piantagione con specie arbustive " per ogni piantina di altezza di cm 100/120 messa a dimora in piu` o in meno per m2, su terreno gia' preparato, compresi tutti gli oneri	n		8,61	8,6	8,6	8,5	8,4	8,52

		F.15.07	0	RIVESTIMENTO DI SCARPATE CON SEMINA DI MISCUGLIO DI SPECIE ERBACEE. Rivestimento di scarpate mediante semina di miscuglio di specie erbacee, con l'impiego di non meno di kg 300 di seme ad ettaro di superficie, compresa la lavorazione del terreno, concimazioni in ragione di kg 300 per ettaro, ripresa della superficie, fornitura e spandimento del seme, le cure colturali, l'innaffiamento fino al primo sfalcio nonche' quest'ultimo e quanto altro occorre, come specificato nelle Norme Tecniche	m²		0,57	0,6	0,6	0,6	0,6	0,56

		F.15.08	0	SEMINA DI MISCUGLIO. Semina di miscuglio di specie preparatorie a funzione miglioratrice e di primo rinsaldamento, compresa la fornitura e lo spandimento del seme, le cure colturali, e quanto altro occorre, come specificato nelle Norme Tecniche, in ragione di kg 400 di sementi e di kg 300 di concime per ettaro	m²		0,49	0,5	0,5	0,5	0,5	0,48

		F.15.09	0	SEMINA A PRESSIONE. Semina eseguita con attrezzature a pressione, compresa la fornitura del seme e del concime, il nolo dell'attrezzatura per lo spandimento, le cure colturali, l'innaffiamento fino al primo sfalcio, questo compreso e quanto altro occorre per dare il lavoro compiuto	m²		0,69	0,7	0,7	0,7	0,7	0,68

		F.15.10	0	SEMINA CON COLLANTE. Semina eseguita con attrezzature indicate alla voce "Semina con attrezzature a pressione" e con l'impiego di collante, come scarto di cellulosa o bentonite, nei quantitativi:- collante 15/20 g per metro quadrato;- sementi 40 g per metro quadrato;- concime 30 g per metro quadrato;e comunque sufficienti per assicurare l'aderenza del seme e del concime alla falda di scarpata, il tutto come alla voce " Semina con attrezzatura a pressione ".	m²		0,91	0,9	0,9	0,9	0,9	0,90

		F.15.11	0	RIVESTIMENTO DI PENDICI SEMINATA A SPRUZZO. Rivestimento di pendice seminata a spruzzo mediante spandimento a mano di paglia non sminuzzata in ragione di circa 250 g/m2, 30 g di semente per m2 e spruzzatura di emulsione bituminosa al 40%, in ragione di circa 80 g/m2, compreso fornitura della paglia, della semente e dell'emulsione bituminosa, il nolo delle attrezzature, le cure culturali, manutenzione fino al 1° sfalcio, questo compreso e quant'altro occorra per dare il lavoro eseguito a regola d'arte	m²		2,15	2,2	2,2	2,1	2,1	2,13

		F.15.12	0	RIVESTIMENTO DI SCARPATE CON ZOLLE ERBOSE DI PRATO. Rivestimento di scarpate con zolle erbose di prato polifita stabile e asciutto, compreso l'eventuale scavo del terreno per la sagomatura a cunetta, la fornitura delle zolle, le strutture di ancoraggio, cure colturali, manutenzione fino al 1° sfalcio, questo compreso, come specificato nelle Norme Tecniche	m²		7,93	7,9	7,9	7,8	7,7	7,85

		F.15.13	0	FORMAZIONE DI GRATICCIATA VERDE. Formazione di graticciata verde per consolidamento temporaneo di scarpate da inerbire, formata mediante paletti di castagno (lunghezza m 0,75, diam. cm 6) infissi per m 0,60, alla distanza di m 2,00, alternati con paletti di salice (lunghezza m 0,45, diam. cm 4) infissi per m 0,30, alla distanza di m 0,50 e talee di salice (lunghezza m 0,35, diam cm 2,5) poste su due file alla distanza di circa cm 16 sulla fila e di cm 10 fra fila e fila, compreso l'intreccio con verghe verdi di salice per una altezza di cm 25, di cui 10 entro terra, previo scavo di solchetto, comprese altresi` cure colturali, manutenzione e quant'altro occorre, come specificato nelle Norme Tecniche	m		12,37	12,4	12,3	12,2	12,0	12,24

		F.15.14	0	VIMINATE O SERRETTE. Viminate o serrette formate con fascine di virgulti di salice, tamerice e simili, aventi diam. di circa 25 cm e lunghezza di m 1,00, compreso lo scavo, la fornitura in opera di paletti di castagno e del filo di ferro per legature, la fornitura di 15 talee per m2 da risarcire fino a completo attecchimento e la sistemazione degli arginelli in terra battuta alle spalle delle stesse, nonche` la incigliatura in zolle erbose	m²		19,36	19,4	19,3	19,0	18,8	19,16

		F.15.15		INTERVENTO DI IDROSEMINA 50 G/MQ DI SEMENTI. Intervento di idrosemina con mezzi meccanici in luoghi facilmente accessibili (o con elicotteri per luoghi non accessibili, ma solo per cantieri di dimensioni superiori a 20.000 mq), che utilizzi:- 50 g/mq di sementi tipo PRATI ARMATI o similari formate da miscela di sementi con le seguenti caratteristiche: rusticita' delle specie erbacee, piante non infestanti e non modificate geneticamente, adattabilita' a condizioni pedoclimatiche estreme con temperaturte fino a –45° C e + 60° C, reazione al terreno compresa fra pH 4 e ph 12, resistenza al fuoco con capacita' di ricaccio elevata anche dopo incendi, elevata velocita' di accrescimento dell’apparato radicale fino ed oltre i 2 metri (in serra), radici di diametro omogeneo lungo tutta la loro lunghezza (dal colletto all’apice radicale) compreso fra circa 0,1 mm e circa 3 mm, densita' radicale elevata (> circa 10 radici per centimetro quadrato) misurata a circa 50 cm sotto il colletto dopo 24 mesi dalla semina, sforzo medio a rottura delle radici non inferiore a 16 Mpa e fino a circa 205 Mpa certificate;- 150 g/mq concime minerale o organo-minerale;- 200 g/mq concime organico;- colle, mulch, acidi umici ed attivatori del terreno in quantita' bastante in funzione delle caratteristiche del sito;Nel prezzo sono compresi altresi' la manutenzione (risemine e concimazioni, per 12 mesi dall’intervento).
			a	Superfici tra 1000 e 5000 mq	m²		22,91	22,9	22,8	22,5	22,2	22,67
			b	Superfici tra 5000 e 10000 mq	m²		19,06	19,1	19,0	18,7	18,5	18,86
			c	Superfici oltre 10000 mq	m²		16,85	16,9	16,8	16,6	16,4	16,67

		F.15.16		INTERVENTO DI IDROSEMINA 75 G/MQ DI SEMENTI. Intervento di idrosemina con mezzi meccanici in luoghi facilmente accessibili (o con elicotteri per luoghi non accessibili, ma solo per cantieri di dimensioni superiori a 20.000 mq), che utilizzi:- 75 g/mq di sementi tipo PRATI ARMATI o similari formate da miscela di sementi con le seguenti caratteristiche: rusticita' delle specie erbacee, piante non infestanti e non modificate geneticamente, adattabilita' a condizioni pedoclimatiche estreme con temperaturte fino a –45° C e + 60° C, reazione al terreno compresa fra pH 4 e ph 12, resistenza al fuoco con capacita' di ricaccio elevata anche dopo incendi, elevata velocita' di accrescimento dell’apparato radicale fino ed oltre i 2 metri (in serra), radici di diametro omogeneo lungo tutta la loro lunghezza (dal colletto all’apice radicale) compreso fra circa 0,1 mm e circa 3 mm, densita' radicale elevata (> circa 10 radici per centimetro quadrato) misurata a circa 50 cm sotto il colletto dopo 24 mesi dalla semina, sforzo medio a rottura delle radici non inferiore a 16 Mpa e fino a circa 205 Mpa certificate;- 200 g/mq concime minerale o organo-minerale;- 250 g/mq concime organico;- colle, mulch, acidi umici ed attivatori del terreno in quantita' bastante in funzione delle caratteristiche del sito;Nel prezzo sono compresi altresi' la manutenzione (risemine e concimazioni, per 18 mesi dall’intervento).
			a	Superfici tra 1000 e 5000 mq	m²		27,74	27,7	27,7	27,3	26,9	27,45
			b	Superfici tra 5000 e 10000 mq	m²		22,57	22,6	22,5	22,2	21,9	22,33
			c	Superfici oltre 10000 mq	m²		19,03	19,0	19,0	18,7	18,5	18,83

	F_16			SONDAGGI E INDAGINI GEOGNOSTICHE

		F.16.01		TRASPORTO DEL GRUPPO DI TRIVELLAZIONE. Trasporto del gruppo di trivellazione con appositi mezzi (autotreni e carrellone) per il trasporto di sonda cingolata, slitta di perforazione, gruppo compressore a scoppio e generatore di corrente a scoppio. Nel prezzo si intende compreso e compensato l'onere per il trasporto di aste di perforazione, tubi camicia, nonche' tutta la minuteria necessaria per il funzionamento del gruppo di trivellazione stesso.
			a	nel raggio di 50 km	cad		1.111,76	1.111,8	1.108,4	1.092,1	1.079,1	1.100,00
			b	nel raggio di 100 km	cad		1.414,96	1.415,0	1.410,7	1.389,9	1.373,4	1.400,00

		F.16.02	0	APPRONTAMENTO DI CANTIERE PER ATTREZZATURE DI TRIVELLAZIONE. Approntamento di attrezzature a rotazione o rotopercussione, compresi il carico e lo scarico, eseguito con le prescrizioni e gli oneri di cui alle “Modalita' Tecnologiche e Norme di Misurazione” ANISIG, esclusa la realizzazione di piste d’accesso che richiedano taglio ed abbattimento di alberi, compreso l’incanalamento dei fanghi nell’ambito del sondaggio escluso solo lo smaltimento degli stessi.	cad		565,98	566,0	564,3	556,0	549,4	560,00

		F.16.03		PERFORAZIONE AD ANDAMENTO VERTICALE IN TERRENI A GRANULOMETRIE FINI. Perforazione ad andamento verticale eseguita a rotazione a carotaggio continuo, con carotieri di diametro minimo mm 101, in terreni a granulometria fine quali argille, limi, limi sabbiosi, sabbie e rocce tenere tipo tufiti ecc., realizzata con le prescrizioni e gli oneri di cui alle “Modalita' Tecnologiche e Norme di Misurazione” ANISIG, per metro lineare misurato a partire dal piano campagna
			a	20 m	m		75,80	75,8	75,6	74,5	73,6	75,00
			b	da 21 a 40 m	m		87,42	87,4	87,2	85,9	84,9	86,50
			c	da 41 a 60 m	m		100,56	100,6	100,3	98,8	97,6	99,50
			d	da 61 a 80 m	m		118,25	118,3	117,9	116,2	114,8	117,00

		F.16.04		PERFORAZIONE AD ANDAMENTO VERTICALE IN TERRENI A GRANULOMETRIE MEDIE. Perforazione ad andamento verticale eseguita a rotazione a carotaggio continuo, con carotieri di diametro minimo mm 101, in terreni a granulometria media quali sabbie, sabbie ghiaiose e roccia, realizzata con le prescrizioni e gli oneri di cui alle “Modalita' Tecnologiche e Norme di Misurazione” ANISIG, per metro lineare misurato a partire dal piano campagna
			a	20 m	m		106,53	106,5	106,2	104,6	103,4	105,40
			b	da 21 a 40 m	m		120,57	120,6	120,2	118,4	117,0	119,30
			c	da 41 a 60 m	m		142,71	142,7	142,3	140,2	138,5	141,20
			d	da 61 a 80 m	m		164,24	164,2	163,8	161,3	159,4	162,50

		F.16.05		PERFORAZIONE AD ANDAMENTO VERTICALE IN TERRENI A GRANULOMETRIE GROSSOLANE. Perforazione ad andamento verticale eseguita a rotazione a carotaggio continuo, con carotieri di diametro minimo mm 101, in terreni a granulometria media quali ghiaia, ghiaia sabbiosa e ciotoli, realizzata con le prescrizioni e gli oneri di cui alle “Modalita' Tecnologiche e Norme di Misurazione” ANISIG, per metro lineare misurato a partire dal piano campagna
			a	20 m	m		122,39	122,4	122,0	120,2	118,8	121,10
			b	da 21 a 40 m	m		144,33	144,3	143,9	141,8	140,1	142,80
			c	da 41 a 60 m	m		180,41	180,4	179,9	177,2	175,1	178,50
			d	da 61 a 80 m	m		205,27	205,3	204,7	201,6	199,2	203,10

		F.16.06		SOVRAPPREZZO AI SONDAGGI. Sovrapprezzi alla perforazione verticale eseguita a rotazione o rotopercussione realizzati con le prescrizioni e gli oneri di cui alle “Modalita' Tecnologiche e Norme di Misurazione” ANISIG, per l’impiego di:
			a	doppio carotiere (15 %)	m		15,16	15,2	15,1	14,9	14,7	15,00
			b	triplo carotiere (20%)	m		20,21	20,2	20,2	19,9	19,6	20,00
			c	corona diamantata	m		42,45	42,5	42,3	41,7	41,2	42,00
			d	Rivestimenti metallici provvisori durante l’esecuzione di sondaggi (15%)	m		15,16	15,2	15,1	14,9	14,7	15,00
			e	per inclinazione della perforazione fino a 60° (28%)	m		28,30	28,3	28,2	27,8	27,5	28,00
			f	per inclinazione della perforazione oltre i 60° (48%)	m		48,51	48,5	48,4	47,7	47,1	48,00
			g	riduzione sul prezzo di perforazione per sondaggi a distruzione di nucleo (-15%)	m		15,16	15,2	15,1	14,9	14,7	15,00
			h	per uso di Bentonite. per uso di Bentonite in aggiunta ai rivestimenti metallici ove richiesto, realizzato con le prescrizioni e gli oneri di cui alle “Modalita' Tecnologiche e Norme di Misurazione” ANISIG	m		3,99	4,0	4,0	3,9	3,9	3,95

		F.16.07	0	PRELIEVO DI CAMPIONI DI TERRENO. Prelievo di campioni di terreno nel corso di sondaggi e loro conservazione entro appositi contenitori trasparenti chiusi ermeticamente, realizzato con le prescrizioni e gli oneri di cui alle “Modalita' Tecnologiche e Norme di Misurazione” ANISIG, del tipo rimaneggiati.	cad		75,80	75,8	75,6	74,5	73,6	75,00

		F.16.08		PRELIEVO DI CAMPIONI DI TERRENO INDISTURBATI. Prelievo di campioni di terreno indisturbati, compatibilmente con la natura dei terreni, nel corso dei sondaggi a rotazione impiegando campionatore a pareti sottili spinto a pressione, min. = 80 mm
			a	20 m	cad		116,23	116,2	115,9	114,2	112,8	115,00
			b	da 21 a 40 m	cad		129,67	129,7	129,3	127,4	125,9	128,30
			c	da 41 a 60 m	cad		168,78	168,8	168,3	165,8	163,8	167,00

		F.16.09		PRELIEVO DI CAMPIONI DI TERRENO INDISTURBATI CON CAMPIONATORE A PISTONE. Prelievo di campioni di terreno indisturbati, compatibilmente con la natura dei terreni, nel corso dei sondaggi a rotazione impiegando campionatore a pistone (tipo OSTENBERG) o rotativo (tipo DENISON e MAZIER), compresa la fornitura della fustella da restituire a fine lavoro, ovvero da compensare con il relativo prezzo se non restituita, realizzato con le prescrizioni e gli oneri di cui alle “Modalita' Tecnologiche e Norme di Misurazione” ANISIG per ogni prelievo e per profondita' misurate a partire dal piano campagna
			a	20 m	cad		126,34	126,3	126,0	124,1	122,6	125,00
			b	da 21 a 40 m	cad		138,57	138,6	138,2	136,1	134,5	137,10
			c	da 41 a 60 m	cad		173,43	173,4	172,9	170,4	168,3	171,60

		F.16.10	0	FORNITURA DI CASSETTA CATALOGATRICE PORTA-CAROTE. Fornitura e compilazione di cassetta catalogatrice porta-carote, delle dimensioni di 1,00x0x50 ml con scomparti idonea alla conservazione di 5,00 ml di carotaggio, secondo le Modalita' Tecnologiche e Norme di Misurazione” ANISIG, escluso l’eventuale trasporto fuori cantiere.	cad		25,27	25,3	25,2	24,8	24,5	25,00

		F.16.11	0	ESECUZIONE DI PROVA PENETROMETRICA SPT. Esecuzione di prova penetrometrica SPT Standard Penetration Test nel corso di sondaggi a rotazione, con campionatore tipo RAYMOND ecc., realizzata con le prescrizioni e gli oneri di cui alle “Modalita' Tecnologiche e Norme di Misurazione” ANISIG	cad		122,60	122,6	122,2	120,4	119,0	121,30

		F.16.12	0	ESECUZIONE DI PROVA DI RESISTENZA AL TAGLIO. Esecuzione di prova di resistenza al taglio in sito (VANE TEST) nel corso di sondaggi a rotazione, realizzata con le prescrizioni e gli oneri di cui alle “Modalita' Tecnologiche e Norme di Misurazione” ANISIG	cad		176,87	176,9	176,3	173,7	171,7	175,00

		F.16.13		ESECUZIONE DI PROVA DI PERMEABILITA’. Esecuzione di prova di permeabilita' del terreno nel corso dei sondaggi realizzata con le prescrizioni e gli oneri di cui alle “Modalita' Tecnologiche e Norme di Misurazione” ANISIG del tipo LUGEON in roccia ed a carico costante
			a	per allestimento strumentazione	cad		130,58	130,6	130,2	128,3	126,8	129,20
			b	per ogni ora di prova	h		159,79	159,8	159,3	157,0	155,1	158,10

		F.16.14		ESECUZIONE DI PROVA DI PERMEABILITA’. Esecuzione di prova di permeabilita' del terreno nel corso dei sondaggi realizzata con le prescrizioni e gli oneri di cui alle “Modalita' Tecnologiche e Norme di Misurazione” ANISIG del tipo LE FRANC in terra ed a carico costante
			a	per allestimento strumentazione	cad		109,76	109,8	109,4	107,8	106,5	108,60
			b	per ogni ora di prova	h		132,40	132,4	132,0	130,1	128,5	131,00

		F.16.15		INSTALLAZIONE DI PIEZOMETRI A TUBO APERTO. Installazione di piezometro a tubo aperto, comprese la fornitura dei materiali occorrenti, l'eventuale formazione del manto drenante, l'esecuzione dei tappi impermeabili in fori gia' predisposti, ma esclusa la fornitura del pozzetto protettivo, realizzata con le prescrizioni e gli oneri di cui alle “Modalita' Tecnologiche e Norme di Misurazione” ANISIG
			a	per allestimento piezometro	cad		46,19	46,2	46,1	45,4	44,8	45,70
			b	per tubo installato compresi manicotto e puntale di fondo del diametro di 48 mm	m		51,95	52,0	51,8	51,0	50,4	51,40
			c	per tubo installato compresi manicotto e puntale di fondo del diametro di 60 mm	m		63,57	63,6	63,4	62,5	61,7	62,90
			d	per tubo installato compresi manicotto e puntale di fondo del diametro di 75 mm	m		74,18	74,2	74,0	72,9	72,0	73,40
			e	per tubo installato compresi manicotto e puntale di fondo del diametro di 89 mm	m		88,13	88,1	87,9	86,6	85,5	87,20
			f	per tubo installato compresi manicotto e puntale di fondo del diametro di 114 mm	m		107,23	107,2	106,9	105,3	104,1	106,10

		F.16.16		INSTALLAZIONE DI PIEZOMETRI TIPO CASAGRANDE. Installazione di piezometri del tipo Casagrande a doppio tubo, comprese la fornitura dei materiali occorrenti, la formazione del manto drenante e l'esecuzione di tappi impermeabili in fori gia' predisposti, ma esclusa la fornitura del pozzetto protettivo, realizzata con le prescrizioni e gli oneri di cui alle “Modalita' Tecnologiche e Norme di Misurazione” ANISIG
			a	per allestimento piezometro	cad		288,05	288,1	287,2	282,9	279,6	285,00
			b	per ml di tubo installato	m		23,85	23,9	23,8	23,4	23,2	23,60

		F.16.17		INSTALLAZIONE DI TUBI INCLINOMETRICI. Installazione di tubi inclino metrici compresa la cementazione con miscela cemento-bentonite, nonche' la fornitura dei tubi, della valvola a perdere, manicotti, ecc., realizzata con le prescrizioni e gli oneri di cui alle “Modalita' Tecnologiche e Norme di Misurazione” ANISIG
			a	per ogni allestimento	cad		146,55	146,6	146,1	144,0	142,3	145,00
			b	per tubo installato del diametro di 49 mm	m		145,94	145,9	145,5	143,4	141,7	144,40
			c	per tubo installato del diametro di 53,6 mm	m		139,78	139,8	139,4	137,3	135,7	138,30
			d	per tubo installato del diametro di 76 mm	m		122,90	122,9	122,5	120,7	119,3	121,60

		F.16.18	0	POZZETTI DI PROTEZIONE STRUMENTAZIONE. Pozzetto di protezione strumentazione, compresa la relativa posa in opera e lucchetto di chiusura realizzato con le prescrizioni e gli oneri di cui alle “Modalita' Tecnologiche e Norme di Misurazione” ANISIG	cad		90,66	90,7	90,4	89,1	88,0	89,70

		F.16.19	0	LETTURA DI TUBI INCLINOMETRICI. Lettura di tubi inclinometrici, effettuata con sonda inclinometrica biassiale digitale, con sensibilita' di 20000 sin alfa (alfa = angolo rispetto alla verticale) ed escursione 30 gradi (piu' o meno 30 gradi); le letture saranno effettuate su 4 guide (8 valori per livello di misura, con passo non superiore ad 1 m); la lettura s’intende comprensiva della restituzione delle letture di campagna e di n. 3 (tre) copie di diagrammi degli spostamenti, in n. 3 (tre) elaborazioni grafiche (differenziale risultante, differenziale per punti, azimutale). Nel prezzo si intende compreso e compensato ogni onere relativo a tarature periodiche della sensibilita' e dell’assetto azimutale della sonda inclinometrica (con frequenza non superiore a 4 mesi), al trasporto in cantiere dell’attrezzatura occorrente, ai successivi spostamenti ordinati dalla Direzione Lavori, a materiali, energia, personale tecnico ed a quanto altro occorra per la perfetta lettura dei tubi inclinometrici	m		12,13	12,1	12,1	11,9	11,8	12,00

		F.16.20	0	LETTURA DI PIEZOMETRI. Lettura di piezometri o di celle piezometriche effettuata dopo la smobilitazione del cantiere con sondina elettro-acustica e riferita sia alla testa tubo che a livello medio del mare, compresa la stesura in tre copie dei risultati su grafico; per ogni lettura, successiva alla prima, di ogni singolo piezometro o cella piezometrica	cad		17,18	17,2	17,1	16,9	16,7	17,00

		F.16.21	0	APPRONTAMENTO DI ATTREZZATURA PER PROVE PENETROMETRICHE STATICHE. Approntamento di attrezzatura per prova penetrometrica statica, compresi il carico e scarico, eseguito con le prescrizioni e gli oneri di cui alle “Modalita' Tecnologiche e Norme di Misurazione” ANISIG	a corpo		354,35	354,4	353,3	348,1	343,9	350,60

		F.16.22	0	INSTALLAZIONE DI ATTREZZATURA. Installazione di attrezzatura per prova penetrometrica statica, in corrispondenza di ciascun punto di prova, compreso il primo, su aree pianeggianti accessibili ai normali mezzi di trasporto, compreso l’onere dello spostamento da un foro al successivo, eseguita con le prescrizioni e gli oneri di cui alle “Modalita' Tecnologiche e Norme di Misurazione” ANISIG per ogni installazione compresa la prima	cad		184,65	184,7	184,1	181,4	179,2	182,70

		F.16.23	0	PROVA PENETROMETRICA STATICA. Prova penetrometrica eseguita con penetrometro statico modello olandese GOUDA, della potenza di ton 10 con lettura dello sforzo di e' penetrazione alla punta RP e dell’attrito laterale ogni 20 cm e realizzata con le prescrizioni e gli oneri di cui alle “Modalita' Tecnologiche e Norme di Misurazione” ANISIG per profondita' fino al limite di potenza dell’apparecchio	m		25,01	25,0	24,9	24,6	24,3	24,75

		F.16.24	0	APPRONTAMENTO DI ATTREZZATURA PER PROVA PENETROMETRICA DINAMICA. Approntamento di attrezzatura per prova penetrometrica dinamica, compresi il carico e scarico, eseguito con le prescrizioni e gli oneri di cui alle “Modalita' Tecnologiche e Norme di Misurazione” ANISIG	a corpo		384,26	384,3	383,1	377,5	373,0	380,20

		F.16.25	0	INSTALLAZIONE DI ATTREZZATURA. Installazione di attrezzatura in corrispondenza di ciascun punto di prova, compreso il primo, su aree pianeggianti accessibili ai normali mezzi di trasporto, compreso l’onere dello spostamento da un foro al successivo, eseguita con le prescrizioni e gli oneri di cui alle “Modalita' Tecnologiche e Norme di Misurazione” ANISIG per ogni installazione compresa la prima	cad		146,55	146,6	146,1	144,0	142,3	145,00

		F.16.26	0	PROVA PENETROMETRICA DINAMICA. Prova penetro metrica dinamica continua eseguita con penetrometro di mazza battente da 160 libbre corredato di dispositivo per lo sganciamento automatico, altezza di caduta cm 75, realizzata con le prescrizioni e gli oneri di cui alle "Modalita' Tecnologiche e Norme di Misurazione" ANISIG per metro lineare e per profondita' fino al limite di resistenza del terreno	m		26,50	26,5	26,4	26,0	25,7	26,22

		F.16.27	0	LETTURA DI TUBI INCLINOMETRICI. Lettura di tubi inclinometrici, effettuata con sonda inclinometrica biassiale digitale, con sensibilita' di 20000 sin alfa (alfa = angolo rispetto alla verticale) ed escursione 30 gradi (piu' o meno 30 gradi); le letture saranno effettuate su 4 guide (8 valori per livello di misura, con passo non superiore ad 1 m); la lettura s’intende comprensiva della restituzione delle letture di campagna e di n. 3 (tre) copie di diagrammi degli spostamenti, in n. 3 (tre) elaborazioni grafiche (differenziale risultante, differenziale per punti, azimutale). Nel prezzo si intende compreso e compensato ogni onere relativo a tarature periodiche della sensibilita' e dell’assetto azimutale della sonda inclinometrica (con frequenza non superiore a 4 mesi), al trasporto in cantiere dell’attrezzatura occorrente, ai successivi spostamenti ordinati dalla Direzione Lavori, a materiali, energia, personale tecnico ed a quanto altro occorra per la perfetta lettura dei tubi inclinometrici	m		12,13	12,1	12,1	11,9	11,8	12,00

		F.16.28	0	LETTURA DI PIEZOMETRI. Lettura di piezometri o di celle piezometriche effettuata dopo la smobilitazione del cantiere con sondina elettro-acustica e riferita sia alla testa tubo che a livello medio del mare, compresa la stesura in tre copie dei risultati su grafico; per ogni lettura, successiva alla prima, di ogni singolo piezometro o cella piezometrica	cad		17,18	17,2	17,1	16,9	16,7	17,00

		F.16.29	0	FORNITURA E POSA IN OPERA DI TRASDUTTORI. Fornitura e posa in opera trasduttori di pressione per l’automatizzazione dei piezometri Casagrande, completi di cavo di sostegno, alimentazione e trasmissione segnali fino a boccaforo, terminali di misura, scatola di protezione dalla sovratensione, pozzetto di protezione in calcestruzzo per ogni piezometro automatizzato	cad		2.930,99	2.931,0	2.922,2	2.879,0	2.844,9	2.900,00

		F.16.30	0	FORNITURA E POSA IN OPERA DI CELLE DI PRESSIONE. Fornitura e posa in opera di celle di pressione totale per la misura delle pressioni di contatto tra le opere di sostegno ed il terreno, complete di cavo, terminale per la lettura locale, scatola di protezione dalle sovratensioni, pozzetto di protezione del terminale per la lettura manuale, per ogni cella installata	cad		3.032,06	3.032,1	3.023,0	2.978,3	2.943,0	3.000,00

		F.16.31	0	FORNITURA E POSA IN OPERA DI FESSURIMETRI. Fornitura e posa in opera di fessurimetri per il controllo dell’apertura delle fessure sugli edifici, completi di cavo, terminale per la lettura locale, supporti a parete, scatola di protezione dalle sovratensioni, pozzetto o scatola stagna per il ricovero del terminale di lettura, basi per la misura del calibro manuale, per ogni fessurimetro installato	cad		2.829,92	2.829,9	2.821,5	2.779,8	2.746,8	2.800,00

		F.16.32	0	FORNITURA E POSA IN OPERA DI INCLINOMETRI FISSI. Fornitura e posa in opera di inclinometri fissi monoassiali di superficie, completi di cavo, terminale per letture locali, supporti a parete, scatola di protezione dalle sovratensioni, pozzetto o scatola di protezione del terminale di lettura, per ogni inclinometro installato	cad		2.678,32	2.678,3	2.670,3	2.630,9	2.599,7	2.650,00

		F.16.33	0	FORNITURA E POSA IN OPERA DI CELLE DI CARICO. Fornitura e posa in opera di celle di carico per tiranti, complete di piastre di ripartizione del carico, adattatori, cavo, terminale per letture locali, scatola di protezione dalle sovratensioni, pozzetto o scatola stagna di protezione del terminale di lettura, per ogni cella installata	cad		3.436,33	3.436,3	3.426,1	3.375,4	3.335,4	3.400,00

		F.16.34	0	FORNITURA E POSA IN OPERA DI PLUVIOMETRO. Fornitura e posa in opera di pluviometro per la misura delle precipitazioni piovose completo di palo di sostegno, cavo terminale per letture manuali, scatola di protezione dalle sovratensioni, pozzetto a scatola stagna di protezione del terminale di lettura, per ogni pluviometro installato	cad		3.906,30	3.906,3	3.894,6	3.837,1	3.791,6	3.865,00

		F.16.35	0	FORNITURA E POSA IN OPERA SISTEMA ACQUISIZIONE E REGISTRAZIONE DATI. Fornitura e posa in opera del sistema di acquisizione e registrazione dati completo di: pannello con morsetteria di collegamento cavi; unita' di alimentazione e condizionamento segnali; unita' di scansione canali di acquisizione; unita' di controllo e microprocessore IBM compatibile; tastiera per programmazione ed inserimento dati manuali; unita' di memoria a disco magnetico; unita' periferica video; unita' periferica di stampa; gruppo di continuita' in grado di garantire un’autonomia di funzionamento di 1 ora	a corpo		53.566,39	53.566,4	53.406,2	52.616,9	51.993,0	53.000,00

		F.16.36	0	FORNITURA E POSA IN OPERA DI UN PREFABBRICATO PER INSTALLAZIONE SISTEMA. Fornitura e posa in opera di un prefabbricato per l’installazione del sistema di acquisizione dati, da m 2.5x2.5x2.2, coibentato, completo di condizionatore d’aria ed accessori vari, qualora non sia disponibile un locale idoneo	a corpo		9.960,32	9.960,3	9.930,5	9.783,8	9.667,8	9.855,00

		F.16.37	0	POSA IN OPERA DI CONDOTTE (CONDUIT) IN MATERIALE PLASTICO. Posa in opera in materiale plastico (conduit) per la protezione dei cavi di collegamento degli strumenti e stesura dei cavi, compreso il fissaggio dei conduit mediante tasselli ad espansione ed esecuzione di eventuali giunzioni e terminazioni dei cavi	m		14,65	14,7	14,6	14,4	14,2	14,50

		F.16.38	0	POSA IN OPERA DEI CAVI DI COLLEGAMENTO. Posa in opera degli strumenti al sistema di acquisizione dati in trincee appositamente realizzate, compreso conduit in PVC min. 50 mm, e pozzetto di ispezione dove siano previste giunzioni o inserimenti di cavi, compresi il rinterro e la sistemazione finale della pavimentazione stradale o del marciapiede	m		66,50	66,5	66,3	65,3	64,6	65,80

		F.16.39	0	FORNITURA DI CENTRALINE. Fornitura di centraline di lettura manuale per trasduttori di pressione, fessurimetri, inclinometri fissi di superficie, celle di carico per tiranti, celle di pressione totale, con display LDC 3 ½ digits, batterie interne ricaricabili	cad		5.811,75	5.811,8	5.794,4	5.708,7	5.641,0	5.750,30

		F.16.40		FORNITURA DI CAVI. Fornitura di cavi
			a	cavo multipolare per la connessione di 5 strumenti	m		10,36	10,4	10,3	10,2	10,1	10,25
			b	cavo singolo per la connessione di singoli strumenti. cavo singolo per la connessione di singoli strumenti, in eccesso a quanto gia' previsto congiuntamente ai singoli strumenti	m		7,48	7,5	7,5	7,4	7,3	7,40

	F_17			OPERE DI PREVENZIONE RISCHI - BARRIERE PARAMASSI E FERMANEVE

		F.17.01		FORNITURA E POSA IN OPERA DI BARRIERE PARAMASSI A DISSIPAZIONE DI ENERGIA. Fornitura e posa in opera di barriera paramassi deformabile a dissipazione di energia con altezza nominale come definito negli elaborati di progetto e costituita da:- piedritti in acciaio zincato sia tubolari che in profilati HEA, HEB, IPE ecc. disposti ad interassi non superiori a 10,0 m;- sistema di vincolo del piedritto alla fondazione tramite cerniera almeno unidirezionale;- struttura di intercettazione formata da pannelli di rete in fune con orditura a maglia quadra, romboidale o con orditura ad anelli concatenati; qualora la singola maglia della rete principale presenti un’area superiore a 100 cmq , la barriera dovra' essere integrata con un ulteriore strato di rete a maglia fine;- struttura di collegamento formata da controventi longitudinali (nel piano della barriera) e da controventi di monte ed eventuali controventi di valle in funi d'acciaio, tesati secondo le indicazioni del produttore;- eventuale sistema di assorbimento di energia formato da dissipatori o freni disposti sui controventi o sul perimetro della struttura di intercettazione;- giunzione delle funi metalliche con modalita' e morsetti a norma UNI EN13411 o tramite manicotto metallico pressato in officina.Protezione contro l'ossidazione di tutte le parti metalliche:- funi in trefoli d'acciaio secondo EN 10264/2 classe B;- carpenteria metallica acciaio protezione a mezzo di zincatura a caldo secondo UNI EN ISO 1461 e a bagno elettrolitico per le componenti metalliche minori secondo UNI EN ISO 4042;- morsettature ed eventuali grilli protezione secondo UNI EN ISO 4042;- filo elementare per reti ad anelli protezione come UNI EN 10244-2 ClasseA;- funi d'acciaio componenti i pannelli di rete in fune protezione come EN 10264/2 classe B.Le caratteristiche della barriera sono comprovate da certificazione delle prove eseguite in vera grandezza, in campo dinamico in scala reale, secondo quanto previsto dalla linea guida europea ETAG 27/2008 “Guideline for european technical approval of falling rock protection kits”.In particolare, la barriera paramassi deve:1) superare n.1 prova di impatto con energia non inferiore a MEL della classe nominale di resistenza sotto elencata, in categoria A, ossia con altezza residua della rete dopo l’impatto almeno pari al 50% dell’altezza nominale;2) superare n. 2 prove di impatto SEL eseguite in successione con energia almeno pari a 1/3 MEL, nelle condizioni previste dall’ETAG 27/2008 e in particolare senza manutenzione della barriera tra le due prove. L’altezza residua della barriera dopo la prima prova SEL deve risultare maggiore del 70% dell’altezza nominale. L’altezza residua dopo la seconda prova SEL deve essere dichiarata.La barriera deve rispondere ai requisiti di certificazione previsti dalle Norme Tecniche per le Costruzioni D.M. 14 gennaio 2008. Unitamente alla barriera paramassi dovra' essere fornita dal produttore documentazione riportante:- manuale di installazione;- descrizione e caratteristiche di tutti i materiali componenti la barriera e per ciascun componente, il grado di protezione contro l’ossidazione;- tipo di fondazione (per montanti e tiranti) e tipo di collegamento delle fondazioni ai tiranti;- massimo allungamento della barriera in rete durante le prove MEL e SEL;- forze trasmesse agli ancoraggi;- piano di lavorazione e controllo a cui l’impresa che esegue il montaggio dovra' attenersi, compilare e sottoscrivere a fine lavori;- manuale delle manutenzioni.La barriera verra' computata a superficie calcolando lo sviluppo orizzontale della stessa per ogni tratta moltiplicata per l'altezza di intercettazione della barriera secondo l'inclinazione di posa della barriera stessa.Sono compensati gli oneri per la realizzazione dei plinti in c.a. mentre sono esclusi gli oneri per la realizzazione delle fondazioni ed ancoraggi. Sono altresi' compresi gli oneri per l'esecuzione delle prove di estrazione che dovranno essere eseguite su almeno un ancoraggio (di monte o laterale) per ogni tratta di barriere prevista e ogni qualvolta i terreni presentino significative variazioni delle caratteristiche geologiche.
			a	PER CLASSE DI LIVELLO DI ENERGIA 2 (MEL>= KJ 500). per classe di livello di energia 2 (MEL >= KJ 500)	m²		169,25	169,3	168,7	166,3	164,3	167,46
			b	PER CLASSE DI LIVELLO DI ENERGIA 4 (MEL>= KJ 1500). per classe di livello di energia 4 (MEL >= KJ 1500)	m²		197,32	197,3	196,7	193,8	191,5	195,23
			c	PER CLASSE DI LIVELLO DI ENERGIA 5 (MEL>= KJ 2000). per classe di livello di energia 5 (MEL >= KJ 2000)	m²		209,77	209,8	209,1	206,1	203,6	207,55
			d	PER CLASSE DI LIVELLO DI ENERGIA 6 (MEL>= KJ 3000). per classe di livello di energia 6 (MEL >= KJ 3000)	m²		281,38	281,4	280,5	276,4	273,1	278,40

		F.17.02		BARRIERA FERMANEVE. Fornitura e posa in opera, anche in alta quota con utilizzo dell'elicottero, di barriera ferma neve, del tipo in pannelli di rete, prodotta in regime di qualita' ISO 9001:2000.
			a	RETI DA NEVE Dk = 3,0 M. Fornitura e posa in opera, anche in alta quota con utilizzo dell'elicottero, di barriera ferma neve, del tipo in pannelli di rete, prodotta in regime di qualita' ISO 9001:2000. La barriera sara' costituita da puntoni o montanti in tubolare, di acciaio Fe 510 zincato a fuoco, per reti da neve elastiche, aventi altezza pari a ml 3.6 circa, disposti ad interasse di m 4.0, con diametro esterno di mm 159 ed interno di mm 147.6 e comunque spessore non inferiore a mm 5.7; i montanti posti alle testate di ogni fila avranno diametro esterno di mm 168.3 ed interno di mm 155.7 e comunque spessore non inferiore a mm 6.3 con altezza di m 3.6 circa. I montanti saranno inoltre dotati alla base di semisfera concava, di acciaio Fe 510 zincato a fuoco, compresa nella lunghezza dei pali, atta a contenere il perno, anch'esso semisferico, solidale con la piastra bombata di fondazione al fine di costituire una cerniera omnidirezionale. I Puntoni saranno muniti nella parte superiore di n° 2 spine passanti, del diametro di mm 42.4, da inserire in opera nei cinque ordini di fori predisposti sui montanti ad interasse di mm 120, per l'ancoraggio dei controventi e delle reti. Ogni montante sara' inoltre mantenuto in posizione subverticale da controventatura a valle, messa in opera con l'inclinazione evidenziata negli allegati disegni e comunque prescritta all'atto dell'esecuzione dalla D.L., formata con funi del diametro di mm 16 in acciaio zincato, con anima metallica, di classe pari a 1770 N/mm² e resistenza non inferiore a 168 kN, verniciate di colore verde ecologico e munite, al fine di assicurarne l'accoppiamento con le spine passanti predisposte sul montante, di un'asola pressata di lunghezza non inferiore a mm 370 chiusa con un manicotto in alluminio pressato con resistenza non inferiore al carico di rottura. Il fissaggio di ogni testa libera del controvento avverra' mediante quattro morsetti in acciaio zincato, tab. UNI EN 13411, posizionati in modo tale che il primo formi un'asola che misurata a riposo abbia all'interno lunghezza di mm 250 e gli altri a distanza non inferiore a mm 120 fra di loro, avendo l'avvertenza di lasciare liberi 150-200 mm sulla testa della fune.Fornitura e posa in opera di reti triangolari da neve costituite con funi in fili di acciaio zincati ed anima in acciaio con resistenza di 1770 N/mm2, verniciate con antiruggine di colore verde ecologico, aventi, nelle zone non di bordo, fune perimetrale di diametro mm 16 in acciaio zincato, con anima metallica, di classe pari a 1770 N/mm² e resistenza non inferiore a 168 kN, e nelle zone di bordo, fune perimetrale di diametro mm 18 in acciaio zincato, con anima metallica, di classe pari a 1770 N/mm² e resistenza non inferiore a 220 kN verniciate di colore verde ecologico e chiuse agli estremi con manicotto in alluminio pressato di resistenza uguale al carico di rottura. La fune costituente la rete, del diametro di mm 8 e della resistenza non inferiore ai 38 kN, sara' intrecciata in modo regolare ed alterno a formare una maglia quadrata di lato 250 mm i cui incroci saranno fissati da borchie a croce non tagliata in acciaio stampato di spessore pari a mm 2, galvanizzate, con spessore minimo 0,015 mm chiuse a pressione. I pannelli saranno di due tipi:• Il pannello principale, i cui vertici inferiori sono rinforzati da redance tubolari zincate, con spessore minimo 0,015 mm, ha base di lunghezza pari a circa 3950 mm e altezza, compresa l'asola superiore di collegamento con il puntone, del diametro di mm 180, di circa mm 3690.• Il pannello secondario, il cui vertice inferiore e' rinforzato da una redancia tubolare zincata con spessore minimo 0,015 mm ed i cui vertici superiori sono costituiti da asole, del diametro di mm 180, per il collegamento con il puntone, ha base di lunghezza pari a circa 4000 mm e altezza di circa 3550 mm.Tali reti saranno disposte in maniera da formare una barriera continua disponendo in successione alternata i due tipi di reti, iniziando e terminando la barriera con la rete che ha il vertice in alto.Fornitura e posa in opera di strisce diagonali di ricoprimento, costruite con rete a maglia quadrata di mm 25x25 o da 50x50 di filo di ferro del diametro non inferiore a mm 2.0 a forte zincatura secondo la norma DIN 2078. Le fasce di rete da mm 25x25 della larghezza di m 0.50 dovranno essere sovrapposte ai pannelli triangolari, in modo tale da garantire una copertura pari al 50 % della superficie totale, mentre in alternativa la rete a maglie 50x50 mm dovra' essere sovrapposta su tutta l'area dei pannelli triangolari e ad essi vincolata solidarmente a mezzo di idonee legature in acciaio zincato. Il numero di legature a metro quadrato e la loro tipologia saranno fissate dalla D.L. in fase di esecuzione dei lavori.Fornitura e posa in opera di fune di rinforzo laterale della rete; tale fune di diametro 22 mm sara' in acciaio zincato ed anima in acciaio con resistenza di 1900 N/mm² e verra' verniciata con antiruggine di colore verde ecologico. La fune di rinforzo sara' costituita da un unico tratto recante a meta' un'asola chiusa con manicotto in alluminio pressato con resistenza pari al carico di rottura del cavo, da fissare tra le spine passanti gia' predisposte sui montanti, infilata sui bordi delle sole reti laterali cucendo ogni maglia laterale con la fune perimetrale e chiusa ad ogni estremita' mediante infilaggio ad apposito apparecchio di unione dell'ancoraggio a monte con cinque morsetti in acciaio zincato, tab. UNI EN 13411, il primo dei quali crei un'asola che misurata a riposo abbia all'interno un diametro di 350 mm e gli altri disposti a 120 mm di distanza fra di loro, avendo l'avvertenza di lasciare liberi 180-230 mm sulla testa della fune.Fornitura e posa in opera di collegamento reti ancoraggio a monte per reti da neve in funi di acciaio zincato ed anima in acciaio di classe 1770 N/mm2, del diametro minimo di 12 mm, e resistenza non inferiore a 100 kN, verniciati con antiruggine verde, che unisca, mediante infilaggio, con almeno 4 avvolgimenti, le redance di tre reti. La fune di collegamento sara' chiusa con 8 morsetti in acciaio con fusione zincata a caldo, tab. UNI EN 13411, posizionati a mm 80 l'uno dall'altro avendo l'avvertenza di lasciare liberi mm 80-120 sulle estremita' delle funi.	ml		653,91	653,9	652,0	642,3	634,7	647,00
			b	RETI DA NEVE Dk = 4,0 M. Fornitura e posa in opera, anche in alta quota con utilizzo dell'elicottero, di barriera ferma neve, del tipo in pannelli di rete, prodotta in regime di qualita' ISO 9001:2000. La barriera sara' costituita da puntoni o montanti in tubolare, di acciaio Fe 510 zincato a fuoco, per reti da neve elastiche, aventi altezza pari a ml 4.7 circa, disposti ad interasse di m 3.5, con diametro esterno di mm 193.7 ed interno di mm 181.1 e comunque spessore non inferiore a mm 6.3; i montanti posti alle testate di ogni fila avranno diametro esterno di mm 219.0 ed interno di mm 206.4 e comunque spessore non inferiore a mm 6.3 con altezza di m 4.7 circa.I montanti saranno inoltre dotati alla base di semisfera concava, di acciaio Fe 510 zincato a fuoco, compresa nella lunghezza dei pali, atta a contenere il perno, anch'esso semisferico, solidale con la piastra bombata di fondazione al fine di costituire una cerniera omnidirezionale. I Puntoni saranno muniti nella parte superiore di n° 2 spine passanti, del diametro di mm 51, da inserire in opera nei cinque ordini di fori predisposti sui montanti ad interasse di mm 120, per l'ancoraggio dei controventi e delle reti. Ogni montante sara' inoltre mantenuto in posizione subverticale da controventatura a valle, messa in opera con l'inclinazione evidenziata negli allegati disegni e comunque prescritta all'atto dell'esecuzione dalla D.L., formata con funi del diametro di mm 18 in acciaio zincato, con anima metallica, di classe pari a 1770 N/mm² e resistenza non inferiore a 220 kN, verniciate di colore verde ecologico e munite, al fine di assicurarne l'accoppiamento con le spine passanti predisposte sul montante, di un'asola pressata di lunghezza non inferiore a mm 370 chiusa con un manicotto in alluminio pressato con resistenza non inferiore al carico di rottura. Il fissaggio di ogni testa libera del controvento avverra' mediante quattro morsetti in acciaio zincato, tab. UNI EN 13411, posizionati in modo tale che il primo formi un'asola che misurata a riposo abbia all'interno lunghezza di mm 250 e gli altri a distanza non inferiore a mm 120 fra di loro, avendo l'avvertenza di lasciare liberi 150-200 mm sulla testa della fune.Fornitura e posa in opera di reti triangolari da neve costituite con funi in fili di acciaio zincati ed anima in acciaio con resistenza di 1770 N/mm2, verniciate con antiruggine di colore verde ecologico, aventi, nelle zone non di bordo, fune perimetrale di diametro mm 18 in acciaio zincato, con anima metallica, di classe pari a 1770 N/mm² e resistenza non inferiore a 220 kN, e nelle zone di bordo, fune perimetrale di diametro mm 18 in acciaio zincato, con anima metallica, di classe pari a 1770 N/mm² e resistenza non inferiore a 220 kN verniciate di colore verde ecologico e chiuse agli estremi con manicotto in alluminio pressato di resistenza uguale al carico di rottura. La fune costituente la rete, del diametro di mm 8 e della resistenza non inferiore ai 38 kN, sara' intrecciata in modo regolare ed alterno a formare una maglia quadrata di lato 250 mm i cui incroci saranno fissati da borchie a croce non tagliata in acciaio stampato di spessore pari a mm 2, galvanizzate, con spessore minimo 0,015 mm chiuse a pressione. I pannelli saranno di due tipi:• Il pannello principale, i cui vertici inferiori sono rinforzati da redance tubolari zincate, con spessore minimo 0,015 mm ed il cui vertice superiore e' completo di asola per il fissaggio al puntone;• Il pannello secondario, il cui vertice inferiore e' rinforzato da una redancia tubolare zincata con spessore minimo 0,015 mm ed i cui vertici superiori sono costituiti da asole, del diametro di mm 180, per il collegamento con il puntone;Tali reti saranno disposte in maniera da formare una barriera continua disponendo in successione alternata i due tipi di reti, iniziando e terminando la barriera con la rete che ha il vertice in alto.Fornitura e posa in opera di strisce diagonali di ricoprimento, costruite con rete a maglia quadrata di mm 25x25 o da 50x50 mm di filo di ferro del diametro non inferiore a mm 2.0 a forte zincatura secondo la norma DIN 2078. Le fasce di rete da 25x25 della larghezza di m 0.50 dovranno essere sovrapposte ai pannelli triangolari, in modo tale da garantire una copertura pari al 50 % della superficie totale, mentre in alternativa la rete a maglie 50x50 mm dovra' essere sovrapposta su tutta l'area dei pannelli triangolari e ad essi vincolata solidarmente a mezzo di idonee legature in acciaio zincato. Il numero di legature a metro quadrato e la loro tipologia saranno fissate dalla D.L. in fase di esecuzione dei lavori.Fornitura e posa in opera di fune di rinforzo laterale della rete; tale fune di diametro 22 mm sara' in acciaio zincato ed anima in acciaio con resistenza di 1900 N/mm² e verra' verniciata con antiruggine di colore verde ecologico. La fune di rinforzo sara' costituita da un unico tratto recante a meta' un'asola chiusa con manicotto in alluminio pressato con resistenza pari al carico di rottura del cavo, da fissare tra le spine passanti gia' predisposte sui montanti, infilata sui bordi delle sole reti laterali cucendo ogni maglia laterale con la fune perimetrale e chiusa ad ogni estremita' mediante infilaggio ad apposito apparecchio di unione dell'ancoraggio a monte con cinque morsetti in acciaio zincato, tab. UNI EN 13411, il primo dei quali crei un'asola che misurata a riposo abbia all'interno un diametro di 350 mm e gli altri disposti a 120 mm di distanza fra di loro, avendo l'avvertenza di lasciare liberi 180-230 mm sulla testa della fune.Fornitura e posa in opera di collegamento reti ancoraggio a monte per reti da neve in funi di acciaio zincato ed anima in acciaio di classe 1770 N/mm2, del diametro minimo di 12 mm per gli elementi interni e di diametro minimo di 14 mm per gli elementi marginali, verniciati con antiruggine verde, che unisca, mediante infilaggio, con almeno 4 avvolgimenti, le redance di tre reti. La fune di collegamento sara' chiusa con 8 morsetti in acciaio con fusione zincata a caldo, tab. UNI EN 13411, posizionati a mm 80 l'uno dall'altro avendo l'avvertenza di lasciare liberi mm 80-120 sulle estremita' delle funi.	ml		812,59	812,6	810,2	798,2	788,7	804,00

		F.17.03	0	MICROPALI PER RETI DA NEVE. Realizzazione di fondazioni per i puntoni delle reti da neve costituite da un micropalo con foro di perforazione eseguito a mezzo di rotopercussori del diametro di mm 101, compresa fornitura e posa in opera di armatura costituita da un tubo in acciaio Fe 360 senza saldatura, con diametro estremo pari a mm 76.1, dello spessore non inferiore a mm 7.0. L'armatura tubolare dovra' avere un'estremita' filettata sul lato esterno per una lunghezza non inferiore a mm 50; l'altra estremita' dovra' essere munita di dispositivo atto ad agevolare l'iniezione in profondita' come da disegni allegati.Fornitura e posa in opera di piastra bombata di acciaio delle dimensioni di mm 250x250 e di mm 8 di spessore, forata in 3 posizioni. Alla piastra dovra' essere sovrapposto un cilindro con estremita' semisferica, di acciaio Fe 510, del diametro di mm 80 e di altezza minima di mm 90, ad essa vincolato solidarmente per mezzo di saldatura da realizzarsi in officina. La piastra' dovra' inoltre essere munita di un manicotto, di acciaio Fe 510, filettato esternamente, della lunghezza non inferiore a mm 70, al fine di consentire l'accoppiamento della stessa con la testa del micropalo. Il blocco costituito da piastra, cilindro con estremita' semisferica e manicotto filettato dovra' quindi essere zincato a fuoco.E' da ritenersi compresa la realizzazione, nel caso di terreno sciolto, di un plinto di fondazione, in corrispondenza della testa del micropalo ed a sostegno della piastra bombata, delle dimensioni in pianta di m 0.5x0.5 e dello spessore di m 0.25 gettato evitando l'uso dell'elicottero, con calcestruzzo con Rck 350, armato secondo particolari costruttivi.I fori per i micropali dovranno essere eseguiti mediante l'impiego di sonde a rotopercussione, con rivestimento se necessario onde impedire l'ostruzione del foro, realizzati in terreno di qualsiasi natura, stratificazione, durezza e consistenza, inclusa anche la roccia da mina ed i trovanti di qualsiasi dimensione.Nel prezzo e' compreso e compensato l'onere eventuale dell'infissione del tubo-forma, fino a profondita' richiesta, onde prevenire eventuali occlusioni e seguendo le impositive indicazioni della D.L..Il riempimento dei fori dovra' essere effettuato mediante getto di boiacca o malta dosata a 600 kg di cemento R425 per mc di impasto con RcK>=35 N/mm² e rapporto acqua-cemento minore di 0,50. Il getto dovra' essere effettuato dal fondo del foro, per mezzo di apposito tubo convogliatore ed impianto di pompaggio, fino al completo intasamento della perforazione ed al rifluimento della malta dalla testa del micropalo.E' compreso qualunque assorbimento di boiacca per la realizzazione del micropalo come pure quello richiesto per la realizzazione di eventuali bonifiche sia superficiali che profonde; compresa la fornitura e posa in opera attorno al tubo di armatura di idonea calza in tessuto non tessuto o di sostanze intasanti atte ad impedire eccessivi assorbimenti; compresa la prova di carico del micropalo con carico di prova pari a 1.5 volte quello di esercizio, sul 1% del totale dei micropali con minimo di 2 prove, secondo la normativa vigente.Compreso ogni onere derivante dal trasporto, compreso l'uso dell'elicottero, della manodopera e delle attrezzature, dime, rotopercussori, compressori ed ogni mezzo meccanico e non, nonche' per la formazione dei cantieri di base ed in quota; compresa la sistemazione del terreno atta a prevenire ogni dissesto di ordine idrogeologico ed a consentire una corretta perforazione e l'allineamento delle teste dei pali; compreso ogni onere derivante dall'esecuzione di idoneo collegamento con i puntoni ed ogni quant'altro serve per dare il lavoro finito a regola d'arte.	m		145,54	145,5	145,1	143,0	141,3	144,00

G	G >---			OPERE ACQUEDOTTISTICHE

	G_1			MOVIMENTI DI TERRA

		G.01.01	0	SCAVO A SEZIONE APERTA. Scavo a sezione aperta per sbancamento e splateamento in terre asciutte e bagnate, anche se miste a pietre trovanti in roccia dura da mina e relitti di muratura fino a m³ 0,600; compreso il taglio e la rimozione di radici e ceppaie, compreso e compensato l'onere per il rispetto di costruzioni sotterranee preesistenti da mantenere in funzione, quali fognature, condutture in genere, cavi, ecc., ed inoltre lo spianamento e la configurazione del fondo, l'eventuale profilatura di pareti, scarpate e cigli, escluso l'onere del trasporto del materiale di scavo non riutilizzabile, o non ritenuto idoneo dalla D.L. e la relativa indennita' di discarica. Compreso inoltre la protezione e segnalazione diurna e notturna della zona di scavo, computato secondo i disegni di progetto o le indicazioni della D.L..	m³		7,25	7,3	7,2	7,1	7,0	7,17

		G.01.02	0	SCAVO DI SBANCAMENTO CON PALLEGGIAMENTO IN LOCO. Scavo a sezione aperta per sbancamento e splateamento in terre asciutte e bagnate, anche se miste a pietre trovanti in roccia dura da mina e relitti di muratura fino a m³ 0,600; compreso il taglio e la rimozione di radici e ceppaie, compreso e compensato l'onere per il rispetto di costruzioni sotterranee preesistenti da mantenere in funzione, quali fognature, condutture in genere, cavi ecc., ed inoltre lo spianamento e la configurazione del fondo, l'eventuale profilatura di pareti, scarpate e cigli, compreso inoltre il paleggiamento del materiale all'interno dell'area di cantiere e le eventuali opere di protezione dell'area di accatastamento provvisorio del materiale stesso, escluso il trasporto a discarica. Compreso inoltre la protezione e segnalazione diurna e notturna della zona di scavo, computato secondo i disegni di progetto o le indicazioni della D.L..	m³		8,73	8,7	8,7	8,6	8,5	8,64

		G.01.03	0	SOVRAPPREZZO SCAVO DI SBANCAMENTO IN ROCCIA TENERA. Sovrapprezzo per scavo a sezione aperta per sbancamento e splateamento eseguito in materiale roccioso da rimuovere con il solo ausilio dell'escavatore con benna, o per l'asportazione di trovanti con volume superiore a m³ 0,600, che possono venire movimentati senza preventiva demolizione in loco, per il rimanente secondo le modalita' e compresi gli oneri di cui alle voci per scavo di sbancamento.	m³		12,29	12,3	12,3	12,1	11,9	12,16

		G.01.04	0	SOVRAPPREZZO SCAVO DI SBANCAMENTO ROCCIA DA MINA. Sovrapprezzo per scavo a sezione aperta per sbancamento e splateamento eseguito in roccia dura da mina o in presenza di trovanti di volume superiore a m³ 0,600 da demolire mediante l'uso di mine, con l'obblico di procedre nel rispetto delle normative vigenti e in condizioni di massima sicurezza. L'abbattimento della roccia dovra' essere eseguito adottando tecniche che garantiscano, in tutto l'ambiente circostante la zona di scavo, il controllo degli effetti distruttivi o comunque perturbanti delle esplosioni.Con il presente prezzo si intendono compensati tutti gli oneri previsti dalla voci per scavo di sbancamento nonche' i seguenti oneri specifici:	m³		25,47	25,5	25,4	25,0	24,7	25,20

		G.01.05	0	SOVRAPPREZZO SBANCAMENTO IN ROCCIA CON MARTELLONE. Sovrapprezzo per scavo a sezione aperta per sbancamento e splateamento eseguito in roccia dura o in presenza di trovanti di volume superiore a m³ 0,600 da demolire con apposite macchine munite di martelloni idraulici, per il rimanente secondo le modalita' e compresi gli oneri di cui alle voci per scavo di sbancamento.	m³		50,93	50,9	50,8	50,0	49,4	50,39

		G.01.06	0	SCAVO DI SBANCAMENTO PREVENTIVO. Scavo di sbancamento preventivo per scavi a sezione ristretta con profondita' maggiore di m 4,00 dal piano di campagna, eseguito in terreno di qualsiasi natura e consistenza, anche in presenza d'acqua, esclusa la roccia ed i trovanti superiori a m³ 0,400, l'onere per il trasporto del materiale di risulta o non ritenuto idoneo dalla D.L., compresi gli oneri per il taglio ed estirpazione di piante e ceppaie, gli oneri per gli eventuali aggottamenti, la demolizione di pavimentazioni e sottofondi stradali non riutilizzabili, l'onere per il trasporto a deposito provvisorio del materiale riutilizzabile ed il successivo rinterro, escluso l'onere del taglio preventivo delle pavimentazioni in conglomerato bituminoso. Sono inoltre compresi gli oneri per la protezione della zona di lavoro, la regolamentare segnaletica diurna e notturna, nonche' l'onere relativo alla preventiva individuazione e segnalazione di cavi elettrici, telefonici, tubazioni di acquedotti, gasdotti, fognature, canali irrigui, canali di scolo stradali, ecc. E' compreso l'onere della demolizione e del perfetto ripristino dei fossi di guardia in terra battuta.Il volume di scavo sara' computato sulla base di una sezione tipo a pareti verticali della larghezza convenzionale di m 4,50 per un'altezza risultante dalla differenza tra la profondita' massima di fondo scavo prevista dalla livelletta di progetto e la profondita' massima per lo scavo a sezione ristretta corrispondente a m 4,00.	m³		12,15	12,2	12,1	11,9	11,8	12,02

		G.01.07		SCAVO A SEZIONE RISTRETTA. Scavo a sezione ristretta, in terreno ordinario di qualsiasi natura e consistenza, anche in presenza d'acqua con tirante inferiore a cm 20, eseguibile con mezzi meccanici, esclusa la roccia, compresa l'estrazione di massi trovanti di volume fino a m³ 0,400, gli oneri per la rimozione di manufatti di qualsiasi genere di volume fino a m³ 0,400, per il taglio ed estirpazione di piante e ceppaie, gli oneri per gli eventuali aggottamenti, armature di sostegno previste dalle norme antinfortunistiche in situazioni singolari e localizzate, la demolizione di pavimentazioni e sottofondi stradali di qualsiasi tipo non riutilizzabili, escluso l'onere del taglio preventivo delle pavimentazioni in conglomerato bituminoso; compresa la livellazione dei piani di scavo, il deposito a fianco dello scavo del materiale, il rinterro con materiale proveniente dagli scavi; sono compresi inoltre l'onere della protezione delle zone di lavoro e la regolamentare segnaletica diurna e notturna, nonche' l'onere relativo alla preventiva individuazione e segnalazione di cavi elettrici, telefonici, tubazioni di acquedotti, gasdotti, fognature, canali irrigui, canali di scolo stradali, ecc.. E' compreso pure l'onere della demolizione e del perfetto ripristino dei fossi di guardia in terra battuta interessati dai lavori, l'onere della selezionatura del materiale fino e privo di sassi per il I° ritombamento delle tubazioni, e della terra vegetale eventualmente presente in superficie, il perfetto ripristino del piano di campagna con mezzi meccanici, il costipamento del materiale, le eventuali ricariche. Escluso l'onere del trasporto del materiale di risulta o non ritenuto idoneo dalla D.L. e la relativa indennita' di discarica. Il volume di scavo sara' computato sulla base della larghezza convenzionale stabilita dalle sezioni tipo allegate e della profondita' di progetto del fondo tubo maggiorata dello spessore del sottofondo stabilito anch'esso dalle sezioni tipo allegate. Si comprendono nel prezzo tutti gli oneri derivanti da qualsiasi maggiorazione di sezione, oltre le sezioni tipo allegate, conseguente alla natura del terreno, presenza d'acqua, roccia, di manufatti, ecc. o derivante da eventi meteorologici di qualsiasi tipo, il tutto eseguito a regola d'arte e secondo le indicazioni della Direzione Lavori.
			a	per la fascia con profondita' fino a m 1.50	m³		14,47	14,5	14,4	14,2	14,1	14,32
			b	per la fascia con profondita' compresa tra m 1.51 e m 2.50	m³		28,20	28,2	28,1	27,7	27,4	27,90
			c	per la fascia con profondita' compresa tra m 2.51 e m 4.00	m³		32,46	32,5	32,4	31,9	31,5	32,12

		G.01.08	0	SOVRAPP. SCAVO SEZ. RISTRETTA PER DISCARICA PROVVISORIA. Sovrapprezzo allo scavo a sezione ristretta qualora, per l'impossibilita' di depositare il materiale di risulta a fianco dello scavo e/o per espresso ordine della Direzione Lavori, si renda necessario il trasporto del materiale di scavo in discarica provvisoria nell'ambito del cantiere e comunque nel raggio di 5 km dallo stesso; e' compreso l'onere del carico e trasporto dal deposito provvisorio al cantiere per il rinterro degli scavi.	m³		10,56	10,6	10,5	10,4	10,3	10,45

		G.01.09	0	TRASPORTO A DISCARICA PROVVISORIA OLTRE 5 KM. Sovrapprezzo al compenso per il trasporto a discarica provvisoria di cantiere, del materiale di risulta dagli scavi a sezione ristretta, non depositabile a fianco dello scavo come alla precedente voce per discarica provvisoria, per distanze superiori ai 5 km dal cantiere, qualora l'Impresa risulti impossibilitata a reperire una discarica provvisoria entro tale distanza dal cantiere.	m³		1,54	1,5	1,5	1,5	1,5	1,52

		G.01.10	0	TRASPORTO DI MATERIALE A DISCARICA. Compenso per il trasporto del materiale di risulta provenienti dagli scavi, demolizioni, o comunque dichiarato non idoneo dalla D.L. per il reimpiego in cantiere e collocato in discariche autorizzate. Il compenso sara' riconosciuto a fronte della presentazione di idonea documentazione comprovante il trasporto e la relativa collocazione.	t/km		0,19	0,2	0,2	0,2	0,2	0,19

		G.01.11	0	INDENNITA' DI DISCARICA. Compenso per lo smaltimento in discarica autorizzata di materiali provenienti da scavi e/o demolizioni non ritenuti idonei dalla D.L. per il loro reimpiego. Tale compenso, comprensivo ove previsto del tributo speciale provinciale, sara' corrisposto dietro consegna dell'esemplare del formulario di identificazione redatto conformemente alle disposizioni emanate in materia di rifiuti. Detto formulario varra' quale identificativo delle quantita' da contabilizzare.	m³		6,40	6,4	6,4	6,3	6,2	6,33

		G.01.12	0	SOVRAPPREZZO SCAVO SEZ. RISTRETTA IN ROCCIA TENERA. Sovrapprezzo allo scavo a sezione ristretta e allo scavo di sbancamento preventivo per lavoro eseguito a qualsiasi profondita' in roccia tenera da rimuovere con il solo ausilio dell'escavatore, o per l'asportazione di piccoli trovanti, con volume superiore a m³ 0,400, che possono venire movimentati senza preventiva demolizione in loco; valutato per la sola cubatura relativa alla roccia demolita entro la sezione tipo, per il rimanente secondo le modalita' e compresi gli oneri di cui alle voci per scavo a sezione ristretta e per scavo di sbancamento preventivo.	m³		37,98	38,0	37,9	37,3	36,9	37,58

		G.01.13	0	SOVRAPPREZZO SCAVO SEZ. RISTRETTA IN ROCCIA. Sovrapprezzo allo scavo a sezione ristretta e allo scavo di sbancamento preventivo, per demolizione di roccia o di trovanti del volume maggiore di m³ 0,400 da eseguirsi mediante apposite macchine demolitrici munite di martelloni idraulici o mediante lo sparo di mine; valutato per la sola cubatura relativa alla roccia demolita entro la sezione tipo, per il rimanente secondo le modalita' e compresi gli oneri di cui alle voci per scavo a sezione ristretta e per scavo di sbancamento preventivo.	m³		75,75	75,8	75,5	74,4	73,5	74,95

		G.01.14	0	SOVRAPPREZZO SCAVO SEZ. RISTRETTA IN ROCCIA PER PICCOLI VOLUMI. Sovrapprezzo allo scavo a sezione ristretta e allo scavo di sbancamento preventivo per lavoro eseguito a qualsiasi profondita' per la demolizione di roccia da mina o da demolitore, che si presenti in affioramenti discontinui, con volume da demolire singolarmente inferiore a m³ 10,000, intercettati a distanza superiore a m 50,00 uno dall'altro; valutato per la sola cubatura relativa alla roccia demolita entro la sezione tipo, per il rimanente secondo le modalita' e compresi gli oneri di cui alle voci per scavo a sezione ristretta e per scavo di sbancamento preventivo.	m³		105,68	105,7	105,4	103,8	102,6	104,56

		G.01.15	0	DEMOLIZIONE DI MURATURE IN CALCESTRUZZO. Sovrapprezzo allo scavo a sezione ristretta e allo scavo di sbancamento preventivo, per demolizione di murature e strutture verticali di qualsiasi forma e spessore in calcestruzzo anche armato, con volume superiore a m³ 0,400, escluso l'onere del trasporto del materiale di risulta o non ritenuto idoneo dalla D.L. e la relativa indennita' di discarica. Nel prezzo si intende compreso e compensato l'onere per le necessarie opere di puntellazione e di presidio delle strutture, lo sgombero e quanto altro necessario; valutato per la sola cubatura relativa alla demolizione ricadente entro la sezione tipo, per il rimanente secondo le modalita' e compresi gli oneri di cui alle voci per scavo a sezione ristretta e per scavo di sbancamento preventivo.	m³		102,58	102,6	102,3	100,8	99,6	101,50

		G.01.16	0	SOVRAPPREZZO SCAVO A SEZIONE RISTRETTA TOTALMENTE A MANO. Sovrapprezzo allo scavo a sezione ristretta ed allo scavo di sbancamento preventivo, in terreno naturale di qualsiasi natura e consistenza escluso la roccia ed i trovanti di qualsiasi dimensione, eseguito totalmente a mano compreso il tiro in alto sull'orlo dello scavo del materiale rimosso, escluso il carico su mezzo di trasporto.	m³		100,87	100,9	100,6	99,1	97,9	99,80

		G.01.17	0	SOVRAPP. SCAVO A SEZIONE RISTRETTA PARZIALMENTE A MANO. Sovrapprezzo allo scavo a sezione ristretta ed allo scavo di sbancamento preventivo, in terreno naturale di qualsiasi natura e consistenza escluso la roccia ed i trovanti di qualsiasi dimensione, eseguito a mano con l'ausilio di mezzo meccanico per lasporto del materiale dal fondo dello scavo, per il rimanente secondo le modalita' e compresi gli oneri di cui alla voce per scavo a sezione ristretta.	m³		56,69	56,7	56,5	55,7	55,0	56,09

		G.01.18	0	SOVRAPP. SCAVO A SEZ. RISTRETTA IN ROCCIA ESEGUITO A MANO. Sovrapprezzo allo scavo a sezione ristretta ed allo scavo di sbancamento preventivo, in roccia da mina o per demolizione di trovanti di qualsiasi dimensione, per lavoro eseguito completamente a mano con l'uso di martello demolitore, fino ad una profondita' massima di m 2,00 dal piano di campagna, compreso il tiro in alto sull'orlo dello scavo del materiale rimosso, escluso il carico su mezzo di trasporto.	m³		230,14	230,1	229,5	226,1	223,4	227,71

		G.01.19	0	SOVRAPP. SCAVO A SEZ. RISTRETTA CON MEZZI SPECIALI. Sovrapprezzo allo scavo a sezione ristretta di cui alla relativa voce, per lavoro in condizioni di particolare disagio, per il superamento di tratti con pendenze elevate o in situazioni particolari per l'inaccessibilita' con le normali macchine operatrici, eseguito con mezzi meccanici speciali (ragno escavatore e simili) su espresso ordine della Direzione Lavori. Sono comprese tutte le opere provvisionali e per il rimanente secondo le modalita' e compresi gli oneri di cui alla voce per scavo a sezione ristretta.	m³		34,78	34,8	34,7	34,2	33,8	34,41

		G.01.20	0	SOVRAPP. SCAVO A SEZ. RISTRETTA CON MINIESCAVATORE. Sovrapprezzo allo scavo a sezione ristretta qualora per particolari condizioni operative, con l'autorizzazione della Direzione Lavori, si renda necessario utilizzare apposite macchine operatrici quali miniescavatore; per il rimanente secondo le modalita' e compresi gli oneri di cui alla voce per scavo a sezione ristretta.	m³		22,37	22,4	22,3	22,0	21,7	22,13

		G.01.21	0	COMPENSO PER INACCESSIBILITA' A FIANCO DELLO SCAVO. Compenso per i maggiori oneri relativi allo scavo a sezione ristretta, posa tubazioni con eventuali rivestimenti, esecuzione di manufatti, rinterri, ecc., derivanti dall'inaccessibilita' a fianco dello scavo con i normali mezzi di trasporto (larghezza utile di transito dal ciglio dello scavo inferiore a m 2,40). Computato per la cubatura relativa alla sezione convenzionale di scavo a sezione ristretta.	m³		15,24	15,2	15,2	15,0	14,8	15,08

		G.01.22	0	SOVRAPPREZZO PER SCAVO IN PRESENZA D'ACQUA. Sovrapprezzo allo scavo a sezione ristretta di cui alla relativa voce, in terreno ordinario per lavoro eseguito in presenza d'acqua con tirante superiore a cm 20, per il rimanente secondo le modalita' e compresi gli oneri di cui alla voce per scavo a sezione ristretta, a qualsiasi profondita'.	m³		31,81	31,8	31,7	31,2	30,9	31,47

		G.01.23	0	SOVRAPPREZZO PER SCAVO IN FALDA. Sovrapprezzo allo scavo a sezione ristretta per lavoro eseguito in presenza di acqua di falda per l'impiego, su preciso ordine della Direzione Lavori, di impianto completo tipo "Wellpoint" per l'abbassamento del livello della falda al di sotto del piano di scavo ed il mantenimento di tale livello fino al completo rinterro dei cavi di posa. Sono compresi tutti gli oneri relativi al noleggio delle attrezzature necessarie sia per l'infissione delle sonde sia per il pompaggio dell'acqua, compreso leventuale allontanamento della stessa dalla zona di lavoro, i materiali di consumo, l'energia elettrica, i carburanti, l'acqua per la pompa di infissione delle sonde, il controllo dell'impianto e quanto altro occora per il corretto funzionamento dello stesso; computato per la lunghezza effettiva dell'intervento.	m		76,88	76,9	76,7	75,5	74,6	76,07

		G.01.24	0	COMPENSO PER ARMATURA DELLO SCAVO. Compenso per l'armatura dello scavo a sezione ristretta ed dello scavo di sbancamento preventivo con idonee casserature o per l'uso di cassoni autoaffondanti qualora previsto in progetto ovvero ordinato dalla Direzione Lavori, in particolare laddove, per le scadenti caratteristiche geotecniche dei terreni, non risulti possibile rispettare le norme di sicurezza con la sola diminuzione della pendenza delle pareti dello scavo per la limitazione dell'ingombro massimo in superficie. Computato a metro quadrato di parete armata.	m²		10,77	10,8	10,7	10,6	10,5	10,66

		G.01.25		SOVRAPPREZZO SCAVO PER ATTRAVERSAMENTO DI SOTTOSERVIZI. Sovrapprezzo allo scavo a sezione ristretta ed allo scavo di sbancamento preventivo per l'incrocio con servizi stradali sotterranei, comprensivo dell'individuazione, ricerca eseguita con scavo a mano, successiva adeguata protezione durante il periodo di apertura degli scavi e definitiva risistemazione compresiva del rivestimento in sabbia per uno spessore minimo di cm 10 attorno al sottoservizio; compreso ogni onere relativo al ripristino per eventuale danneggiamento degli stessi ed il risarcimento dei danni per eventuali interruzioni del servizio; sono esclusi da tale sovrapprezzo gli oneri relativi alla demolizione di rivestimenti protettivi in calcestruzzo attorno alle tubazioni preesistenti ed eventuali spostamenti dei sottoservizi incrociati qualora interferenti con la nuova tubazione.
			a	interasse fra gli stessi oltre m 1.00	n		118,01	118,0	117,7	115,9	114,5	116,76
			b	interasse fra gli stessi fino a m 1.00	n		80,52	80,5	80,3	79,1	78,2	79,67

		G.01.26	0	SOVRAPPREZZO INTERFERENZA SOTTOSERVIZI LONGITUDINALI. Sovrapprezzo allo scavo a sezione ristretta ed allo scavo di sbancamento preventivo per scavi aventi interferenza con servizi sotterranei posti longitudinalmente alla tubazione e ricadenti nella sezione teorica di scavo avente come base la larghezza convenzionale e pareti inclinate con scarpa 1/3; comprensivo della preventiva individuazione e segnalazione, ricerca eseguita con scavo a mano, successiva adeguata protezione durante il periodo di apertura degli scavi, l'eventuale ancoraggio con sistemi idonei a mantenere efficiente il servizio, la definitiva risistemazione comprensiva del rivestimento in sabbia per uno spessore minimo di cm 10 attorno al sottoservizio; sono compresi inoltre gli oneri per il ripristino in caso di danneggiamento dello stesso ed il risarcimento dei danni per eventuali interruzioni del servizio.	m		9,47	9,5	9,4	9,3	9,2	9,37

		G.01.27		TAGLIO PAVIMENTAZIONE IN CONGLOMERATO BITUMINOSO. Sovrapprezzo alle voci di scavo, per taglio di pavimentazione in conglomerato bituminoso eseguito mediante apposito scalpello o sega a disco, computato per lo sviluppo effettivo del taglio; salvo specifico ordine della Direzione Lavori sara' computato solamente il primo taglio della pavimentazione esistente, ancorche' risulti necessaria una parziale riprofilatura per il perfetto raccordo tra la pavimentazione stessa ed il ripristino.
			a	fino a cm 5.00 di spessore	m		1,88	1,9	1,9	1,9	1,8	1,86
			b	per ogni cm oltre i cm 5.00	m		0,34	0,3	0,3	0,3	0,3	0,34

		G.01.28		FRESATURA DI CONGLOMERATO BITUMINOSO. Sovrapprezzo alle voci di scavo a sezione ristretta e di scavo di sbancamento preventivo per fresatura di conglomerato bituminoso per la preparazione del piano di scavo su strada asfaltata con apposito mezzo meccanico, escluso l'asporto del materiale fresato; la superficie sara' computata sulla base delle sezioni tipo previste per il ripristino del manto d'asfalto e secondo gli ordini della Direzione Lavori.
			a	fino a cm 5.00 di spessore	m²		2,41	2,4	2,4	2,4	2,3	2,38
			b	per ogni cm oltre i cm 5.00	m²		0,79	0,8	0,8	0,8	0,8	0,78

		G.01.29	0	RIMOZIONE DI CUBETTI, ACCIOTOLATI E SIMILI. Sovrapprezzo alle voci di scavo a sezione ristretta o di sbancamento preventivo per preparazione del piano di scavo su strada pavimentata con cubetti o smolleri di porfido o ciottoli e simili, comprensiva della rimozione del materiale e del successivo accatastamento nell'area di cantiere opportunamente individuata; la superficie sara' computata sulla base delle sezioni tipo previste per il ripristino della pavimentazione originaria. Escluso l'onere del trasporto a discarica e della relativa indennita' di discarica per il materiale non utilizzabile	m²		4,58	4,6	4,6	4,5	4,4	4,53

		G.01.30	0	FORMAZIONE DI RILEVATO CON MATERIALE DI SCAVO. Formazione di rilevato posto in opera e misurato secondo le sagome indicate in progetto o dalla Direzione Lavori, eseguito con materiale proveniente dagli scavi e ritenuto idoneo dalla D.L., compreso la compattazione a strati fino a raggiungere il costipamento prescritto, ed ogni altra lavorazione ed onere per dare il rilevato compiuto a perfetta regola d'arte.	m²		3,23	3,2	3,2	3,2	3,1	3,20

		G.01.31	0	FORMAZIONE DI RILEVATO CON MATERIALE DI CAVA. Formazione di rilevato posto in opera e misurato secondo le sagome indicate in progetto o dalla Direzione Lavori, eseguito con materiale proveniente da cave di prestito e ritenuto idoneo dalla D.L., compreso la compattazione a strati fino a raggiungere il costipamento prescritto, ed ogni altra lavorazione ed onere per dare il rilevato compiuto a perfetta regola d'arte.	m²		24,96	25,0	24,9	24,5	24,2	24,70

		G.01.32	0	SOVRAPPREZZO SCAVO PER REINTERRO CON MATERIALE ARIDO. Sovrapprezzo allo scavo a sezione ristretta ed allo scavo di sbancamento preventivo per il rinterro dei cavi di posa, su specifico ordine della Direzione Lavori, con materiale arido in sostituzione del materiale di scavo ritenuto non idoneo per il rinterro; il sovrapprezzo viene computato secondo la sezione convenzionale di scavo diminuita della sagoma dei manufatti, dei tubi con il relativo rinfianco o rivestimento, del cassonetto e della pavimentazione.	m²		24,37	24,4	24,3	23,9	23,7	24,11

	G_2			TUBAZIONI E ACCESSORI

		G.02.01		TUBAZIONI IN GHISA SFEROIDALE PER ACQUA POTABILE CON GIUNTO NORMALE E RIVESTIMENTO RINFORZATO. Fornitura e posa in opera di tubazioni in ghisa sferoidale secondo norma UNI EN 545-10.I materiali dovranno essere conformi al D.M. 174 Ministero della Salute del 6/4/2004 per le parti applicabili.Prodotte in stabilimento certificato a norma EN ISO 9001:2000. La ghisa sferoidale impiegata per la fabbricazione dei tubi dovra' avere le seguenti caratteristiche:carico unitario di rottura a trazione: =420 MPaallungamento minimo a rottura: =10%durezza Brinell: =230 HB.La lunghezza utile dovra' essere la seguente:DN 60-600 6 m.Dotate di giunto elastico automatico a bicchiere e anello di tenuta in gomma secondo quanto prescritto dalla UNI 9163. Il rivestimento interno dovra' essere in malta cementizia d’altoforno certificata secondo quanto prescritto al punto 7.1 della suddetta norma e secondo le prove di prestazione di cui al punto 7 della UNI EN 545/10. Il rivestimento esterno dovra' essere una lega di zinco-alluminio avente una massa minima di 400 gr/m2 applicato per metallizzazione e successiva vernice epossidica, e preferibilmente con una composizione pari a 85% zinco – 15% Alluminio. I giunti elastici dovranno essere certificati secondo le prove di prestazione di cui al punto 7 della UNI EN 545. Le certificazioni relative ai i giunti e ai rivestimenti, fornite in originale o copia conforme, dovranno essere rilasciate da organismo che sia accreditato secondo la EN 45000 e che abbia sottoscritto l’accordo “European Cooperation for accreditation “ (EAC). La PFA massima prevista non dovra' essere inferiore a:dn 60 – 125 = 64 bardn 200 = 50 bardn 250 = 43 bardn 300 = 40 bardn 350 = 35 bardn 400 = 32 bardn 450 = 30 bardn 500 = 30 bardn 600 = 30 barCompreso la formazione dei giunti, le prove, i lavaggi e la disinfezione delle condotte.
			a	DN 60 mm	m		44,94	44,9	44,8	44,1	43,6	44,46
			b	DN 80 mm	m		48,38	48,4	48,2	47,5	47,0	47,87
			c	DN 100 mm	m		50,81	50,8	50,7	49,9	49,3	50,27
			d	DN 125 mm	m		62,57	62,6	62,4	61,5	60,7	61,91
			e	DN 150 mm	m		71,35	71,4	71,1	70,1	69,3	70,60
			f	DN 200 mm	m		93,85	93,9	93,6	92,2	91,1	92,86
			g	DN 250 mm	m		118,49	118,5	118,1	116,4	115,0	117,24
			h	DN 300 mm	m		149,20	149,2	148,8	146,6	144,8	147,62
			i	DN 350 mm	m		185,57	185,6	185,0	182,3	180,1	183,61
			l	DN 400 mm	m		220,92	220,9	220,3	217,0	214,4	218,58
			m	DN 500 mm	m		291,39	291,4	290,5	286,2	282,8	288,31
			n	DN 600 mm	m		370,02	370,0	368,9	363,5	359,2	366,11

		G.02.02		TUBAZIONI IN GHISA SFEROIDALE PER ACQUA POTABILE CON RIVESTIMENTO MINIMALE. Fornitura e posa in opera di condotte in ghisa sferoidale secondo norma UNI EN 545-10 03.I materiali dovranno essere conformi al D.M. 174 Ministero della Salute del 6/4/2004 per le parti applicabili.Prodotte in stabilimento certificato a norma EN ISO 9001:2000. La ghisa sferoidale impiegata per la fabbricazione dei tubi dovra' avere le seguenti caratteristiche:carico unitario di rottura a trazione: =420 MPaallungamento minimo a rottura: =10%durezza Brinell: =230 HB.La lunghezza utile dovra' essere la seguente:DN 60-600 6 m.Dotate di giunto elastico automatico a bicchiere e anello di tenuta in gomma secondo quanto prescritto dalla UNI 9163 ed EN 681-1. Il rivestimento interno dovra' essere in malta cementizia d’altoforno certificata secondo quanto prescritto al punto 7.1 della suddetta norma e secondo le prove di prestazione di cui al punto 7 della UNI EN 545/03. Il rivestimento esterno dovra' essere in zinco (200 gr/m2 o superiore) applicato per metallizzazione e successiva vernice sintetica alimentare. I giunti elastici dovranno essere certificati secondo le prove di prestazione di cui al punto 7 della UNI EN 545. Le certificazioni relative ai i giunti e ai rivestimenti, fornite in originale o copia conforme, dovranno essere rilasciate da organismo che sia accreditato secondo la EN 45000 e che abbia sottoscritto l’accordo “European Cooperation for accreditation “ (EAC). La PFA massima prevista non dovra' essere inferiore a:dn 60 – 125 = 64 bardn 200 = 50 bardn 250 = 43 bardn 300 = 40 bardn 350 = 35 bardn 400 = 32 bardn 450 = 30 bardn 500 = 30 bardn 600 = 30 barCompreso la formazione dei giunti, le prove, i lavaggi e la disinfezione delle condotte.
			a	DN 60 mm	m		45,65	45,7	45,5	44,8	44,3	45,17
			b	DN 80 mm	m		49,11	49,1	49,0	48,2	47,7	48,59
			c	DN 100 mm	m		51,53	51,5	51,4	50,6	50,0	50,99
			d	DN 125 mm	m		63,30	63,3	63,1	62,2	61,4	62,63
			e	DN 150 mm	m		72,45	72,5	72,2	71,2	70,3	71,68
			f	DN 200 mm	m		94,94	94,9	94,7	93,3	92,2	93,94
			g	DN 250 mm	m		119,22	119,2	118,9	117,1	115,7	117,96
			h	DN 300 mm	m		149,92	149,9	149,5	147,3	145,5	148,33
			i	DN 350 mm	m		194,67	194,7	194,1	191,2	189,0	192,61
			l	DN 400 mm	m		221,64	221,6	221,0	217,7	215,1	219,30
			m	DN 500 mm	m		292,12	292,1	291,3	286,9	283,5	289,03
			n	DN 600 mm	m		370,75	370,8	369,6	364,2	359,9	366,83

		G.02.03		TUBAZIONI IN GHISA SFEROIDALE PER ACQUA POTABILE CON RIVESTIMENTO ESTERNO RINFORZATO. TUBI IN GHISA SFEROIDALE PER ACQUA POTABILE CON RIVESTIMENTO ESTERNO RINFORZATO, O IN ALTERNATIVA SE NON RINFORZATO CON AGGIUNTA DI MANICOTTO NON ADERENTE DI POLIETILENE PER TERRENI MEDIAMENTE AGGRESSIVI (500-1500 ohm/cm in assenza di falda, 1500-2500 ohm/cm in presenza di falda).Fornitura e posa di tubazioni in ghisa sferoidale, prodotte in stabilimento certificato a norma EN ISO 9001:2000 e conformi alla norma EN 545:2010.La ghisa sferoidale impiegata per la fabbricazione dei tubi dovra' avere le seguenti caratteristiche:carico unitario di rottura a trazione: = 420 MPaallungamento minimo a rottura: = 10%durezza Brinell: = 230 HB.La lunghezza utile dovra' essere la seguente:DN 60 – 600 6 mDN 700 – 1000 6 o 7 mLe relative tolleranze sono conformi alla norma EN 545:2010.I tubi dovranno avere un'estremita' a bicchiere per giunzione a mezzo di anello di gomma.Il giunto, che dovra' permettere deviazioni angolari e spostamenti longitudinali del tubo senza compromettere la tenuta, sara' elastico di tipo automatico, con guarnizione in elastomero a profilo divergente conforme alle norma EN 681-1 e UNI 9163, atta ad assicurare la tenuta attraverso la reazione elastica della gomma e la compressione esercitata dal fluido nel divergente della gomma.Per la giunzione dovranno essere inoltre esibiti i certificati delle prove di prestazione di cui al punto 7 della norma EN 545:2010 in originale o in copia conforme rilasciati da organismo accreditato secondo le norme EN 45000 ed EN ISO 17020 e che abbia sottoscritto l’accordo “European Cooperation for accreditation (EAC)”I materiali dovranno essere conformi al D.M. 174 Ministero della Salute del 6/4/2004 per le parti applicabili.Le tubazioni dovranno inoltre essere rivestite internamente con malta cementizia d'altoforno applicata per centrifugazione secondo quanto previsto nella EN 545:2010 e certificato secondo quanto prescritto al punto 7.1 della suddetta norma in originale o copia conforme rilasciato da organismo accreditato secondo le norme EN 45000 ed EN ISO 17020 e che abbia sottoscritto l’accordo “European Cooperation for accreditation (EAC)”.Le tubazioni saranno rivestite esternamente con una lega di zinco e alluminio con una massa minima pari a 400 g/m2 con una composizione pari a 85% zinco-15% alluminio, con successiva vernice epossidica di finitura (secondo quanto indicato nella norma EN 545:2010 e per le prestazioni indicate al paragrafo D.2.2 dell’appendice D della suddetta norma, secondo il quale evidenza delle prestazioni a lungo termine per la soluzione suddetta dovra' essere fornita dal fabbricante) oppure, in alternativa in zinco (200 gr/m2 o superiore) applicato per metallizzazione e successiva vernice sintetica alimentare con l’adozione del manicotto in polietilene (da considerarsi incluso nella fornitura e nella posa) da applicare in sito.La Classe di Pressione dovra' essere pari a:DN 60 – 300 40 barDN 350 - 600 30 barDN 700 – 1000 25 barLe deviazioni angolari permesse dal giunto saranno le seguenti:DN 60 – 300 5°DN 350 – 1000 4°Il collaudo in fabbrica sara' effettuato mediante prova idraulica secondo quanto prescritto dalla EN 545:2010, paragrafo 6.5.2, prospetto 14.Compreso l’eventuale applicazione in sicurezza del manicotto in polietilene non aderente, la formazione dei giunti, le prove, i lavaggi e la disinfezione delle condotte.
			a	DN 60 mm	m		41,22	41,2	41,1	40,5	40,0	40,78
			b	DN 80 mm	m		44,67	44,7	44,5	43,9	43,4	44,20
			c	DN 100 mm	m		46,89	46,9	46,8	46,1	45,5	46,39
			d	DN 125 mm	m		58,86	58,9	58,7	57,8	57,1	58,24
			e	DN 150 mm	m		65,38	65,4	65,2	64,2	63,5	64,69
			f	DN 200 mm	m		87,88	87,9	87,6	86,3	85,3	86,95
			g	DN 250 mm	m		110,26	110,3	109,9	108,3	107,0	109,09
			h	DN 300 mm	m		137,11	137,1	136,7	134,7	133,1	135,66
			i	DN 350 mm	m		181,85	181,9	181,3	178,6	176,5	179,93
			l	DN 400 mm	m		208,83	208,8	208,2	205,1	202,7	206,62
			m	DN 500 mm	m		278,64	278,6	277,8	273,7	270,5	275,69
			n	DN 600 mm	m		357,27	357,3	356,2	350,9	346,8	353,49

		G.02.04		TUBAZIONI IN GHISA SFEROIDALE PER ACQUEDOTTO CON GIUNTO ANTISFILAMENTO SEMPLICE PER BASSE PRESSIONI. Fornitura e posa di tubazioni in ghisa sferoidale, prodotte in stabilimento certificato a norma EN ISO 9001:2000 e conformi alla norma EN 545:2010.La ghisa sferoidale impiegata per la fabbricazione dei tubi dovra' avere le seguenti caratteristiche:carico unitario di rottura a trazione: 420 MPa;allungamento minimo a rottura: 10%;durezza Brinell: 230 HB.La lunghezza utile dovra' essere pari a 6 metri.Le relative tolleranze sono conformi alla norma EN 545:2010.I tubi dovranno avere un'estremita' a bicchiere per giunzione a mezzo di anello di gomma.Il giunto, che dovra' permettere deviazioni angolari e spostamenti longitudinali del tubo senza compromettere la tenuta, sara' elastico automatico.La guarnizione, realizzata in elastomero di qualita' EPDM, conforme alla norma EN 681-1, dovra' presentare all'esterno un apposito rilievo per permettere il suo alloggiamento all'interno del bicchiere e una forma conica con profilo divergente a "coda di rondine" all'estremita' opposta. La tenuta sara' assicurata dalla reazione elastica della gomma e dalla compressione esercitata dal fluido nel divergente della gomma.Il trasferimento degli sforzi assiali atti a realizzare il dispositivo antisfilamento dovra' essere ottenuto mediante inserti metallici annegati nella guarnizione, che aderiranno sulla estremita' liscia del tubo e vi si ancoreranno per attrito quando la condotta sara' messa in pressione.Per la giunzione dovranno essere inoltre esibiti i certificati delle prove di prestazione di cui al punto 7 della norma EN 545:2010 in originale o in copia conforme rilasciati da organismo accreditato secondo le norme EN 45000 ed EN ISO 17020 e che abbia sottoscritto l’accordo “European Cooperation for accreditation (EAC)”.I materiali dovranno essere conformi al D.M. 174 Ministero della Salute del 6/4/2004 per le parti applicabili (ex C.M.S. N°102 del 2/12/78).Le tubazioni dovranno inoltre essere rivestite internamente con malta cementizia d'altoforno applicata per centrifugazione secondo quanto previsto nella EN 545:2010 e certificato secondo quanto prescritto al punto 7.1 della suddetta norma in originale o copia conforme rilasciato da organismo accreditato secondo le norme EN 45000 ed EN ISO 17020 e che abbia sottoscritto l’accordo “European Cooperation for accreditation (EAC)”.Le tubazioni saranno rivestite esternamente con una lega di zinco e alluminio con una massa minima pari a 400 g/m2 e preferibilmente con una composizione pari a 85% zinco - 15% alluminio, con successiva vernice epossidica di finitura secondo quanto indicato nella norma EN 545:2010 e per le prestazioni indicate al paragrafo D.2.2 dell’appendice D della suddetta norma, secondo il quale evidenza delle prestazioni a lungo termine per la soluzione suddetta (per esempio prove e referenze) dovra' essere fornita dal fabbricante.La Classe di Pressione dei tubi dovra' essere pari a:DN Classe60 C4080 C40100 C40125 C40150 C40200 C40250 C40300 C40350 C30400 C30450 C30500 C30600 C30La Pressione di Funzionamento Ammissibile (PFA) del giunto dovra' essere pari a:DN PFA60 2280 16100 16125 16150 16200 16250 16300 16350 16400 16450 13500 11600 10Le deviazioni angolari permesse dal giunto saranno le seguenti:DN 60 – 150 5°DN 200 – 250 4°DN 300 – 350 3°DN 400 – 600 2°Il collaudo in fabbrica sara' effettuato mediante prova idraulica secondo quanto prescritto dalla EN 545:2010, paragrafo 6.5.2, prospetto 14.Compreso la formazione dei giunti, le prove, i lavaggi e la disinfezione delle condotte.
			a	DN 60 mm	m		40,75	40,8	40,6	40,0	39,6	40,32
			b	DN 80 mm	m		53,06	53,1	52,9	52,1	51,5	52,50
			c	DN 100 mm	m		63,67	63,7	63,5	62,5	61,8	63,00
			d	DN 125 mm	m		80,05	80,1	79,8	78,6	77,7	79,20
			e	DN 150 mm	m		83,89	83,9	83,6	82,4	81,4	83,00
			f	DN 200 mm	m		106,12	106,1	105,8	104,2	103,0	105,00
			g	DN 250 mm	m		117,24	117,2	116,9	115,2	113,8	116,00
			h	DN 300 mm	m		151,60	151,6	151,2	148,9	147,2	150,00

		G.02.05		IN GHISA SFEROIDALE PER ACQUEDOTTO PER TERRENI MOLTO AGGRESSIVI. Fornitura e posa in opera di tubazioni in ghisa sferoidale secondo norma UNI EN 545/10, prodotte in stabilimento certificato a norma EN ISO 9001:2000.La ghisa sferoidale impiegata per la fabbricazione dei tubi dovra' avere le seguenti caratteristiche:carico unitario di rottura a trazione: 420 MPa;allungamento minimo a rottura: 10%;durezza Brinell: 230 HB.La lunghezza utile dovra' essere pari a 6 metri.I tubi dovranno avere un'estremita' a bicchiere per giunzione a mezzo di anello di gomma.Il giunto, che dovra' permettere deviazioni angolari e spostamenti longitudinali del tubo senza compromettere la tenuta, sara' elastico di tipo automatico, con guarnizione in elastomero a profilo divergente conforme alle norma EN 681-1 e UNI 9163, atta ad assicurare la tenuta attraverso la reazione elastica della gomma e la compressione esercitata dal fluido nel divergente della gomma.Per la giunzione dovranno essere inoltre esibiti i certificati delle prove di prestazione di cui al punto 7 della norma EN 545:2010 in originale o in copia conforme rilasciati da organismo accreditato secondo le norme EN 45000 ed EN ISO 17020 e che abbia sottoscritto l’accordo “European Cooperation for accreditation (EAC)”I materiali dovranno essere conformi al D.M. 174 Ministero della Salute del 6/4/2004 per le parti applicabili.Le tubazioni dovranno inoltre essere rivestite internamente con malta cementizia d'altoforno applicata per centrifugazione secondo quanto previsto nella EN 545:2010 e certificato secondo quanto prescritto al punto 7.1 della suddetta norma in originale o copia conforme rilasciato da organismo accreditato secondo le norme EN 45000 ed EN ISO 17020 e che abbia sottoscritto l’accordo “European Cooperation for accreditation (EAC)”.Le tubazioni dovranno essere rivestite esternamente con uno strato di zinco puro di 200 g/m2 applicato per metallizzazione ricoperto da uno strato aderente di polietilene coestruso, applicato in conformita' alle norme EN 545 ed EN 14901 e per il quale dovra' essere esibito il certificato di conformita' alle suddette norme in originale o in copia conforme rilasciato da organismo accreditato secondo le norme EN 45000 ed EN ISO 17020 e che abbia sottoscritto l’accordo “European Cooperation for Accreditation (EAC)”. Sulle estremita' del tubo (estremita' liscia e interno bicchiere) il rivestimento sara' costituito da uno strato di vernice epossidica allo zinco applicata per proiezione.La Classe di Pressione dovra' essere pari a:DN 60 – 300 40 barDN 350 - 500 30 barLe deviazioni angolari permesse dal giunto saranno le seguenti:DN 60 – 300 5°DN 350 – 500 4°.Il collaudo in fabbrica sara' effettuato mediante prova idraulica secondo quanto prescritto dalla EN 545:2010, paragrafo 6.5.2, prospetto 14.Compreso la formazione dei giunti, le prove, i lavaggi e la disinfezione delle condotte.
			a	con giunto normale DN 60 mm	m		80,85	80,9	80,6	79,4	78,5	80,00
			b	con giunto normale DN 80 mm	m		99,15	99,2	98,9	97,4	96,2	98,10
			c	con giunto normale DN 100 mm	m		109,66	109,7	109,3	107,7	106,4	108,50
			d	con giunto normale DN 125 mm	m		117,54	117,5	117,2	115,5	114,1	116,30
			e	con giunto normale DN 150 mm	m		125,83	125,8	125,5	123,6	122,1	124,50
			f	con giunto normale DN 200 mm	m		181,92	181,9	181,4	178,7	176,6	180,00
			g	con giunto normale DN 250 mm	m		207,19	207,2	206,6	203,5	201,1	205,00
			h	con giunto normale DN 300 mm	m		278,34	278,3	277,5	273,4	270,2	275,40
			i	con giunto normale DN 350 mm	m		384,06	384,1	382,9	377,3	372,8	380,00
			l	con giunto normale DN 400 mm	m		454,91	454,9	453,6	446,9	441,6	450,10
			m	con giunto normale DN 500 mm	m		586,20	586,2	584,4	575,8	569,0	580,00

		G.02.06		TUBAZIONI PER ACQUEDOTTO ANTISFILAMENTO PER BASSE PRESSIONI E TERRENI MOLTO AGGRESSIVI. Fornitura di tubazioni in ghisa sferoidale, prodotte in stabilimento certificato a norma EN ISO 9001:2000 e conformi alla norma EN 545:2010.La ghisa sferoidale impiegata per la fabbricazione dei tubi dovra' avere le seguenti caratteristiche:carico unitario di rottura a trazione: 420 MPaallungamento minimo a rottura: 10%durezza Brinell: 230 HB.La lunghezza utile dovra' essere pari a 6 metri.Le relative tolleranze sono conformi alla norma EN 545:2010.I tubi dovranno avere un'estremita' a bicchiere per giunzione a mezzo di anello di gomma.Il giunto, che dovra' permettere deviazioni angolari e spostamenti longitudinali del tubo senza compromettere la tenuta, sara' elastico automatico.La guarnizione, realizzata in elastomero di qualita' EPDM, conforme alla norma EN 681-1, dovra' presentare all'esterno un apposito rilievo per permettere il suo alloggiamento all'interno del bicchiere e una forma conica con profilo divergente a "coda di rondine" all'estremita' opposta. La tenuta sara' assicurata dalla reazione elastica della gomma e dalla compressione esercitata dal fluido nel divergente della gomma.Il trasferimento degli sforzi assiali atti a realizzare il dispositivo antisfilamento dovra' essere ottenuto mediante inserti metallici annegati nella guarnizione, che aderiranno sulla estremita' liscia del tubo e vi si ancoreranno per attrito quando la condotta sara' messa in pressione.Per la giunzione dovranno essere inoltre esibiti i certificati delle prove di prestazione di cui al punto 7 della norma EN 545:2010 in originale o in copia conforme rilasciati da organismo accreditato secondo le norme EN 45000 ed EN ISO 17020 e che abbia sottoscritto l’accordo “European Cooperation for accreditation (EAC)”.I materiali dovranno essere conformi al D.M. 174 Ministero della Salute del 6/4/2004 per le parti applicabili (ex C.M.S. N°102 del 2/12/78).Le tubazioni dovranno inoltre essere rivestite internamente con malta cementizia d'altoforno applicata per centrifugazione secondo quanto previsto nella EN 545:2010 e certificato secondo quanto prescritto al punto 7.1 della suddetta norma in originale o copia conforme rilasciato da organismo accreditato secondo le norme EN 45000 ed EN ISO 17020 e che abbia sottoscritto l’accordo “European Cooperation for accreditation (EAC)”.Le tubazioni dovranno essere rivestite esternamente con uno strato di zinco puro di 200 g/m2 applicato per metallizzazione ricoperto da uno strato aderente di polietilene applicato in conformita' alle norme EN 545 ed EN 14628 e per il quale dovra' essere esibito il certificato di conformita' alle suddette norme in originale o in copia conforme rilasciato da organismo accreditato secondo le norme EN 45000 ed EN ISO 17020 e che abbia sottoscritto l’accordo “European Cooperation for Accreditation (EAC)”. Sulle estremita' del tubo (estremita' liscia e interno bicchiere) il rivestimento sara' costituito da uno strato di vernice epossidica applicata per proiezione.La Classe di Pressione dei tubi dovra' essere pari a:DN Classe60 C4080 C40100 C40125 C40150 C40200 C40250 C40300 C40350 C30400 C30450 C30500 C30600 C30La Pressione di Funzionamento Ammissibile (PFA) del giunto dovra' essere pari a:DN PFA60 2280 16100 16125 16150 16200 16250 16300 16350 16400 16450 13500 11600 10Le deviazioni angolari permesse dal giunto saranno le seguenti:DN 60 – 150 5°DN 200 – 250 4°DN 300 – 350 3°DN 400 – 500 2°Il collaudo in fabbrica sara' effettuato mediante prova idraulica secondo quanto prescritto dalla EN 545:2010, paragrafo 6.5.2, prospetto 14.Compreso la formazione dei giunti, le prove, i lavaggi e la disinfezione delle condotte.
			a	con inserti metallici DN 60 mm	m		90,96	91,0	90,7	89,4	88,3	90,00
			b	con inserti metallici DN 80 mm	m		103,19	103,2	102,9	101,4	100,2	102,10
			c	con inserti metallici DN 100 mm	m		121,33	121,3	121,0	119,2	117,8	120,05
			d	con inserti metallici DN 125 mm	m		140,08	140,1	139,7	137,6	136,0	138,60
			e	con inserti metallici DN 150 mm	m		141,50	141,5	141,1	139,0	137,3	140,00
			f	con inserti metallici DN 200 mm	m		176,97	177,0	176,4	173,8	171,8	175,10
			g	con inserti metallici DN 250 mm	m		242,56	242,6	241,8	238,3	235,4	240,00
			h	con inserti metallici DN 300 mm	m		313,31	313,3	312,4	307,8	304,1	310,00
			i	con inserti metallici DN 350 mm	m		404,27	404,3	403,1	397,1	392,4	400,00
			l	con inserti metallici DN 400 mm	m		507,16	507,2	505,7	498,2	492,3	501,80
			m	con inserti metallici DN 500 mm	m		611,16	611,2	609,3	600,3	593,2	604,70

		G.02.07		FORNITURA E POSA DI RACCORDI PER ACQUEDOTTO CON GIUNTO A FLANGIA. Fornitura e posa di raccordi in ghisa sferoidale, prodotti in stabilimento certificato a norma EN ISO 9001:2000 e conformi alla norma EN 545:2010.La ghisa sferoidale impiegata per la fabbricazione dei raccordi dovra' avere le seguenti caratteristiche:carico unitario di rottura a trazione: 420 MPaallungamento minimo a rottura: 5%durezza Brinell: 250 HB.I raccordi dovranno avere le giunzioni a flangia con forature a norma UNI EN 1092-2/99.I materiali dovranno essere conformi al D.M. 174 Ministero della Salute del 6/4/2004 per le parti applicabili (ex C.M.S. N°102 del 2/12/78).Il rivestimento esterno e interno dei raccordi sara' costituito da uno strato di vernice epossidica blu alimentare di spessore minimo 250 micron secondo la norma EN14901 o da uno strato di vernice epossidica blu applicata per cataforesi previa sabbiatura e fosfatazione allo zinco.Per i raccordi a flangia la Pressione di Funzionamento Ammissibile (PFA) e' pari a quanto indicato nella tabella A.2 della EN 545:2010 e cioe':DN 60 – 300 PN 40 (forature PN 10 - 40 per PFA = 40 bar)DN 350 – 600 PN 25 (forature PN 10-25 per PFA = 25 bar)Il collaudo in fabbrica sara' effettuato secondo quanto prescritto dalla Norma EN 545:2010.I prezzi indicati per i raccordi muniti di flange sono riferiti pressione PN 10. Applicare un sovrapprezzo del 7% per ogni classe di PN superiore.
			a	TI a due bicchieri e diramazione a flangia 60x40	n		63,58	63,6	63,4	62,5	61,7	62,91
			aa	TI a due bicchieri e diramazione a flangia 200x60	n		175,74	175,7	175,2	172,6	170,6	173,88
			ab	TI a due bicchieri e diramazione a flangia 200x65	n		175,74	175,7	175,2	172,6	170,6	173,88
			ac	TI a due bicchieri e diramazione a flangia 200x80	n		175,74	175,7	175,2	172,6	170,6	173,88
			ad	TI a due bicchieri e diramazione a flangia 200x100	n		175,74	175,7	175,2	172,6	170,6	173,88
			ae	TI a due bicchieri e diramazione a flangia 200x125	n		175,74	175,7	175,2	172,6	170,6	173,88
			af	TI a due bicchieri e diramazione a flangia 200x150	n		175,74	175,7	175,2	172,6	170,6	173,88
			ag	TI a due bicchieri e diramazione a flangia 200x200	n		175,74	175,7	175,2	172,6	170,6	173,88
			ah	TI a due bicchieri e diramazione a flangia 250x60	n		386,71	386,7	385,6	379,9	375,4	382,62
			ai	TI a due bicchieri e diramazione a flangia 250x65	n		386,71	386,7	385,6	379,9	375,4	382,62
			aj	TI a due bicchieri e diramazione a flangia 250x80	n		386,71	386,7	385,6	379,9	375,4	382,62
			ak	TI a due bicchieri e diramazione a flangia 250x100	n		386,71	386,7	385,6	379,9	375,4	382,62
			al	TI a due bicchieri e diramazione a flangia 250x150	n		386,71	386,7	385,6	379,9	375,4	382,62
			am	TI a due bicchieri e diramazione a flangia 250x200	n		386,71	386,7	385,6	379,9	375,4	382,62
			an	TI a due bicchieri e diramazione a flangia 250x250	n		386,71	386,7	385,6	379,9	375,4	382,62
			ao	TI a due bicchieri e diramazione a flangia 300x60	n		550,54	550,5	548,9	540,8	534,4	544,72
			ap	TI a due bicchieri e diramazione a flangia 300x65	n		550,54	550,5	548,9	540,8	534,4	544,72
			aq	TI a due bicchieri e diramazione a flangia 300x80	n		550,54	550,5	548,9	540,8	534,4	544,72
			ar	TI a due bicchieri e diramazione a flangia 300x100	n		550,54	550,5	548,9	540,8	534,4	544,72
			as	TI a due bicchieri e diramazione a flangia 300x150	n		550,54	550,5	548,9	540,8	534,4	544,72
			at	TI a due bicchieri e diramazione a flangia 300x200	n		550,54	550,5	548,9	540,8	534,4	544,72
			au	TI a due bicchieri e diramazione a flangia 300x250	n		550,54	550,5	548,9	540,8	534,4	544,72
			av	TI a due bicchieri e diramazione a flangia 300x300	n		550,54	550,5	548,9	540,8	534,4	544,72
			aw	TI a due bicchieri e diramazione a flangia 350x60	n		550,54	550,5	548,9	540,8	534,4	544,72
			ax	TI a due bicchieri e diramazione a flangia 350x65	n		550,54	550,5	548,9	540,8	534,4	544,72
			ay	TI a due bicchieri e diramazione a flangia 350x80	n		550,54	550,5	548,9	540,8	534,4	544,72
			az	TI a due bicchieri e diramazione a flangia 350x100	n		550,54	550,5	548,9	540,8	534,4	544,72
			b	TI a due bicchieri e diramazione a flangia 60x60	n		63,58	63,6	63,4	62,5	61,7	62,91
			ba	TI a due bicchieri e diramazione a flangia 350x150	n		550,54	550,5	548,9	540,8	534,4	544,72
			bb	TI a due bicchieri e diramazione a flangia 350x200	n		550,54	550,5	548,9	540,8	534,4	544,72
			bc	TI a due bicchieri e diramazione a flangia 350x250	n		612,99	613,0	611,2	602,1	595,0	606,51
			bd	TI a due bicchieri e diramazione a flangia 350x350	n		612,99	613,0	611,2	602,1	595,0	606,51
			be	TI a due bicchieri e diramazione a flangia 400x80	n		649,89	649,9	648,0	638,4	630,8	643,02
			bf	TI a due bicchieri e diramazione a flangia 400x100	n		649,89	649,9	648,0	638,4	630,8	643,02
			bg	TI a due bicchieri e diramazione a flangia 400x150	n		649,89	649,9	648,0	638,4	630,8	643,02
			bh	TI a due bicchieri e diramazione a flangia 400x200	n		649,89	649,9	648,0	638,4	630,8	643,02
			bi	TI a due bicchieri e diramazione a flangia 400x250	n		711,79	711,8	709,7	699,2	690,9	704,26
			bj	TI a due bicchieri e diramazione a flangia 400x300	n		711,79	711,8	709,7	699,2	690,9	704,26
			bk	TI a due bicchieri e diramazione a flangia 400x400	n		711,79	711,8	709,7	699,2	690,9	704,26
			bl	TI a due bicchieri e diramazione a flangia 450x100	n		800,59	800,6	798,2	786,4	777,1	792,12
			bm	TI a due bicchieri e diramazione a flangia 450x150	n		800,59	800,6	798,2	786,4	777,1	792,12
			bn	TI a due bicchieri e diramazione a flangia 450x200	n		876,83	876,8	874,2	861,3	851,1	867,56
			bo	TI a due bicchieri e diramazione a flangia 450x250	n		876,83	876,8	874,2	861,3	851,1	867,56
			bp	TI a due bicchieri e diramazione a flangia 450x300	n		876,83	876,8	874,2	861,3	851,1	867,56
			bq	TI a due bicchieri e diramazione a flangia 450x400	n		876,83	876,8	874,2	861,3	851,1	867,56
			br	TI a due bicchieri e diramazione a flangia 450x450	n		876,83	876,8	874,2	861,3	851,1	867,56
			bs	TI a due bicchieri e diramazione a flangia 500x100	n		1.035,90	1.035,9	1.032,8	1.017,5	1.005,5	1.024,95
			bt	TI a due bicchieri e diramazione a flangia 500x150	n		1.035,90	1.035,9	1.032,8	1.017,5	1.005,5	1.024,95
			bu	TI a due bicchieri e diramazione a flangia 500x200	n		1.035,90	1.035,9	1.032,8	1.017,5	1.005,5	1.024,95
			bv	TI a due bicchieri e diramazione a flangia 500x250	n		1.035,90	1.035,9	1.032,8	1.017,5	1.005,5	1.024,95
			bw	TI a due bicchieri e diramazione a flangia 500x300	n		1.035,90	1.035,9	1.032,8	1.017,5	1.005,5	1.024,95
			bx	TI a due bicchieri e diramazione a flangia 500x400	n		1.156,60	1.156,6	1.153,1	1.136,1	1.122,6	1.144,37
			by	TI a due bicchieri e diramazione a flangia 500x500	n		1.156,60	1.156,6	1.153,1	1.136,1	1.122,6	1.144,37
			bz	TI a due bicchieri e diramazione a flangia 600x100	n		1.459,59	1.459,6	1.455,2	1.433,7	1.416,7	1.444,16
			c	TI a due bicchieri e diramazione a flangia 60x65	n		63,58	63,6	63,4	62,5	61,7	62,91
			ca	TI a due bicchieri e diramazione a flangia 600x200	n		1.459,59	1.459,6	1.455,2	1.433,7	1.416,7	1.444,16
			cb	TI a due bicchieri e diramazione a flangia 600x300	n		1.459,59	1.459,6	1.455,2	1.433,7	1.416,7	1.444,16
			cc	TI a due bicchieri e diramazione a flangia 600x400	n		1.459,59	1.459,6	1.455,2	1.433,7	1.416,7	1.444,16
			cd	TI a due bicchieri e diramazione a flangia 600x600	n		1.629,65	1.629,7	1.624,8	1.600,8	1.581,8	1.612,42
			ce	Curva a due bicchieri 1/4 60	n		54,27	54,3	54,1	53,3	52,7	53,70
			cf	Curva a due bicchieri 1/4 80	n		69,54	69,5	69,3	68,3	67,5	68,80
			cg	Curva a due bicchieri 1/4 100	n		77,12	77,1	76,9	75,8	74,9	76,30
			ch	Curva a due bicchieri 1/4 125	n		89,14	89,1	88,9	87,6	86,5	88,20
			ci	Curva a due bicchieri 1/4 150	n		106,12	106,1	105,8	104,2	103,0	105,00
			cj	Curva a due bicchieri 1/4 200	n		145,94	145,9	145,5	143,4	141,7	144,40
			ck	Curva a due bicchieri 1/4 250	n		242,38	242,4	241,7	238,1	235,3	239,82
			cl	Curva a due bicchieri 1/4 300	n		317,25	317,3	316,3	311,6	307,9	313,90
			cm	Curva a due bicchieri 1/4 350	n		603,48	603,5	601,7	592,8	585,8	597,10
			cn	Curva a due bicchieri 1/4 400	n		699,21	699,2	697,1	686,8	678,7	691,82
			co	Curva a due bicchieri 1/4 450	n		941,69	941,7	938,9	925,0	914,0	931,73
			cp	Curva a due bicchieri 1/4 500	n		1.088,00	1.088,0	1.084,8	1.068,7	1.056,1	1.076,50
			cq	Curva a due bicchieri 1/4 600	n		1.539,68	1.539,7	1.535,1	1.512,4	1.494,5	1.523,40
			cr	Curva a due bicchieri 1/8 60	n		54,27	54,3	54,1	53,3	52,7	53,70
			cs	Curva a due bicchieri 1/8 80	n		69,54	69,5	69,3	68,3	67,5	68,80
			ct	Curva a due bicchieri 1/8 100	n		77,12	77,1	76,9	75,8	74,9	76,30
			cu	Curva a due bicchieri 1/8 125	n		89,14	89,1	88,9	87,6	86,5	88,20
			cv	Curva a due bicchieri 1/8 150	n		106,12	106,1	105,8	104,2	103,0	105,00
			cw	Curva a due bicchieri 1/8 200	n		145,94	145,9	145,5	143,4	141,7	144,40
			cx	Curva a due bicchieri 1/8 250	n		242,36	242,4	241,6	238,1	235,2	239,80
			cy	Curva a due bicchieri 1/8 300	n		317,25	317,3	316,3	311,6	307,9	313,90
			cz	Curva a due bicchieri 1/8 350	n		549,51	549,5	547,9	539,8	533,4	543,70
			d	TI a due bicchieri e diramazione a flangia 80x40	n		81,48	81,5	81,2	80,0	79,1	80,62
			da	Curva a due bicchieri 1/8 400	n		636,63	636,6	634,7	625,4	617,9	629,90
			db	Curva a due bicchieri 1/8 450	n		786,01	786,0	783,7	772,1	762,9	777,70
			dc	Curva a due bicchieri 1/8 500	n		919,22	919,2	916,5	902,9	892,2	909,50
			dd	Curva a due bicchieri 1/8 600	n		1.295,50	1.295,5	1.291,6	1.272,5	1.257,5	1.281,80
			de	Curva a due bicchieri 1/16 60	n		54,27	54,3	54,1	53,3	52,7	53,70
			df	Curva a due bicchieri 1/16 80	n		69,54	69,5	69,3	68,3	67,5	68,80
			dg	Curva a due bicchieri 1/16 100	n		77,12	77,1	76,9	75,8	74,9	76,30
			dh	Curva a due bicchieri 1/16 125	n		89,14	89,1	88,9	87,6	86,5	88,20
			di	Curva a due bicchieri 1/16 150	n		106,12	106,1	105,8	104,2	103,0	105,00
			dj	Curva a due bicchieri 1/16 200	n		145,94	145,9	145,5	143,4	141,7	144,40
			dk	Curva a due bicchieri 1/16 250	n		242,36	242,4	241,6	238,1	235,2	239,80
			dl	Curva a due bicchieri 1/16 300	n		317,25	317,3	316,3	311,6	307,9	313,90
			dm	Curva a due bicchieri 1/16 350	n		501,70	501,7	500,2	492,8	487,0	496,40
			dn	Curva a due bicchieri 1/16 400	n		581,25	581,3	579,5	570,9	564,2	575,10
			do	Curva a due bicchieri 1/16 450	n		717,69	717,7	715,5	705,0	696,6	710,10
			dp	Curva a due bicchieri 1/16 500	n		774,19	774,2	771,9	760,5	751,5	766,00
			dq	Curva a due bicchieri 1/16 600	n		1.067,89	1.067,9	1.064,7	1.049,0	1.036,5	1.056,60
			dr	Curva a due bicchieri 1/32 60	n		54,27	54,3	54,1	53,3	52,7	53,70
			ds	Curva a due bicchieri 1/32 80	n		69,54	69,5	69,3	68,3	67,5	68,80
			dt	Curva a due bicchieri 1/32 100	n		77,12	77,1	76,9	75,8	74,9	76,30
			du	Curva a due bicchieri 1/32 125	n		89,14	89,1	88,9	87,6	86,5	88,20
			dv	Curva a due bicchieri 1/32 150	n		106,12	106,1	105,8	104,2	103,0	105,00
			dw	Curva a due bicchieri 1/32 200	n		145,94	145,9	145,5	143,4	141,7	144,40
			dx	Curva a due bicchieri 1/32 250	n		242,38	242,4	241,7	238,1	235,3	239,82
			dy	Curva a due bicchieri 1/32 300	n		317,25	317,3	316,3	311,6	307,9	313,90
			dz	Curva a due bicchieri 1/32 350	n		456,06	456,1	454,7	448,0	442,7	451,24
			e	TI a due bicchieri e diramazione a flangia 80x60	n		81,48	81,5	81,2	80,0	79,1	80,62
			ea	Curva a due bicchieri 1/32 400	n		528,47	528,5	526,9	519,1	513,0	522,88
			eb	Curva a due bicchieri 1/32 450	n		652,37	652,4	650,4	640,8	633,2	645,47
			ec	Curva a due bicchieri 1/32 500	n		706,62	706,6	704,5	694,1	685,9	699,15
			ed	Curva a due bicchieri 1/32 600	n		879,10	879,1	876,5	863,5	853,3	869,80
			ee	Ti a tre bicchieri 60x60	n		102,58	102,6	102,3	100,8	99,6	101,50
			ef	Ti a tre bicchieri 80x60	n		124,92	124,9	124,6	122,7	121,3	123,60
			eg	Ti a tre bicchieri 80x80	n		131,89	131,9	131,5	129,6	128,0	130,50
			eh	Ti a tre bicchieri 100x60	n		155,44	155,4	155,0	152,7	150,9	153,80
			ei	Ti a tre bicchieri 100x80	n		159,59	159,6	159,1	156,8	154,9	157,90
			ej	Ti a tre bicchieri 100x100	n		163,83	163,8	163,3	160,9	159,0	162,10
			ek	Ti a tre bicchieri 125x125	n		167,27	167,3	166,8	164,3	162,4	165,50
			el	Ti a tre bicchieri 150x60	n		192,03	192,0	191,5	188,6	186,4	190,00
			em	Ti a tre bicchieri 150x80	n		198,20	198,2	197,6	194,7	192,4	196,10
			en	Ti a tre bicchieri 150x100	n		199,71	199,7	199,1	196,2	193,9	197,60
			eo	Ti a tre bicchieri 150x150	n		207,39	207,4	206,8	203,7	201,3	205,20
			ep	Ti a tre bicchieri 200x60	n		259,85	259,9	259,1	255,2	252,2	257,10
			eq	Ti a tre bicchieri 200x80	n		266,72	266,7	265,9	262,0	258,9	263,90
			er	Ti a tre bicchieri 200x100	n		268,24	268,2	267,4	263,5	260,4	265,40
			es	Ti a tre bicchieri 200x150	n		274,40	274,4	273,6	269,5	266,3	271,50
			et	Ti a tre bicchieri 200x200	n		284,41	284,4	283,6	279,4	276,1	281,40
			eu	Riduzione a due bicchieri 80x60	n		64,98	65,0	64,8	63,8	63,1	64,29
			ev	Riduzione a due bicchieri 100x60	n		78,43	78,4	78,2	77,0	76,1	77,60
			ew	Riduzione a due bicchieri 100x80	n		84,29	84,3	84,0	82,8	81,8	83,40
			ex	Riduzione a due bicchieri 125x60	n		87,63	87,6	87,4	86,1	85,1	86,70
			ey	Riduzione a due bicchieri 125x80	n		91,01	91,0	90,7	89,4	88,3	90,05
			ez	Riduzione a due bicchieri 125x100	n		94,96	95,0	94,7	93,3	92,2	93,96
			f	TI a due bicchieri e diramazione a flangia 80x65	n		81,48	81,5	81,2	80,0	79,1	80,62
			fa	Riduzione a due bicchieri 150x60	n		105,07	105,1	104,8	103,2	102,0	103,96
			fb	Riduzione a due bicchieri 150x80	n		111,00	111,0	110,7	109,0	107,7	109,83
			fc	Riduzione a due bicchieri 150x100	n		112,40	112,4	112,1	110,4	109,1	111,21
			fd	Riduzione a due bicchieri 150x125	n		113,79	113,8	113,5	111,8	110,5	112,59
			fe	Riduzione a due bicchieri 200x100	n		144,48	144,5	144,1	141,9	140,2	142,95
			ff	Riduzione a due bicchieri 200x125	n		145,87	145,9	145,4	143,3	141,6	144,33
			fg	Riduzione a due bicchieri 200x150	n		151,22	151,2	150,8	148,5	146,8	149,62
			fh	Riduzione a due bicchieri 250x125	n		244,08	244,1	243,4	239,8	236,9	241,50
			fi	Riduzione a due bicchieri 250x150	n		248,85	248,9	248,1	244,4	241,5	246,22
			fj	Riduzione a due bicchieri 250x200	n		257,45	257,5	256,7	252,9	249,9	254,73
			fk	Riduzione a due bicchieri 300x150	n		280,93	280,9	280,1	276,0	272,7	277,96
			fl	Riduzione a due bicchieri 300x200	n		289,64	289,6	288,8	284,5	281,1	286,58
			fm	Riduzione a due bicchieri 300x250	n		293,59	293,6	292,7	288,4	285,0	290,49
			fn	Riduzione a due bicchieri 350x200	n		452,13	452,1	450,8	444,1	438,9	447,35
			fo	Riduzione a due bicchieri 350x250	n		457,24	457,2	455,9	449,1	443,8	452,41
			fp	Riduzione a due bicchieri 350x300	n		472,35	472,4	470,9	464,0	458,5	467,36
			fq	Riduzione a due bicchieri 400x250	n		525,71	525,7	524,1	516,4	510,3	520,15
			fr	Riduzione a due bicchieri 400x300	n		540,82	540,8	539,2	531,2	524,9	535,10
			fs	Riduzione a due bicchieri 400x350	n		547,33	547,3	545,7	537,6	531,3	541,54
			ft	Riduzione a due bicchieri 450x300	n		647,52	647,5	645,6	636,0	628,5	640,67
			fu	Riduzione a due bicchieri 450x350	n		654,72	654,7	652,8	643,1	635,5	647,80
			fv	Riduzione a due bicchieri 450x400	n		661,23	661,2	659,3	649,5	641,8	654,24
			fw	Riduzione a due bicchieri 500x350	n		827,78	827,8	825,3	813,1	803,5	819,03
			fx	Riduzione a due bicchieri 500x400	n		834,29	834,3	831,8	819,5	809,8	825,47
			fy	Riduzione a due bicchieri 500x450	n		853,01	853,0	850,5	837,9	828,0	843,99
			fz	Riduzione a due bicchieri 600x400	n		1.052,80	1.052,8	1.049,7	1.034,1	1.021,9	1.041,67
			g	TI a due bicchieri e diramazione a flangia 80x80	n		81,48	81,5	81,2	80,0	79,1	80,62
			ga	Riduzione a due bicchieri 600x450	n		1.071,52	1.071,5	1.068,3	1.052,5	1.040,1	1.060,19
			gb	Riduzione a due bicchieri 600x500	n		1.083,84	1.083,8	1.080,6	1.064,6	1.052,0	1.072,38
			gc	Manicotti a due bicchieri 60	n		46,48	46,5	46,3	45,7	45,1	45,99
			gd	Manicotti a due bicchieri 80	n		62,94	62,9	62,8	61,8	61,1	62,27
			ge	Manicotti a due bicchieri 100	n		68,87	68,9	68,7	67,7	66,9	68,14
			gf	Manicotti a due bicchieri 125	n		76,60	76,6	76,4	75,2	74,4	75,79
			gg	Manicotti a due bicchieri 150	n		94,33	94,3	94,1	92,7	91,6	93,33
			gh	Manicotti a due bicchieri 200	n		129,89	129,9	129,5	127,6	126,1	128,52
			gi	Manicotti a due bicchieri 250	n		225,62	225,6	224,9	221,6	219,0	223,23
			gj	Manicotti a due bicchieri 300	n		268,65	268,7	267,9	263,9	260,8	265,81
			gk	Manicotti a due bicchieri 350	n		435,98	436,0	434,7	428,3	423,2	431,37
			gl	Manicotti a due bicchieri 400	n		500,60	500,6	499,1	491,7	485,9	495,31
			gm	Manicotti a due bicchieri 450	n		621,02	621,0	619,2	610,0	602,8	614,45
			gn	Manicotti a due bicchieri 500	n		695,98	696,0	693,9	683,6	675,5	688,62
			go	Manicotti a due bicchieri 600	n		912,86	912,9	910,1	896,7	886,1	903,21
			gp	Tazze flangia bicchiere 60	n		37,89	37,9	37,8	37,2	36,8	37,49
			gq	Tazze flangia bicchiere 80	n		46,48	46,5	46,3	45,7	45,1	45,99
			gr	Tazze flangia bicchiere 100	n		52,26	52,3	52,1	51,3	50,7	51,71
			gs	Tazze flangia bicchiere 125	n		59,85	59,9	59,7	58,8	58,1	59,22
			gt	Tazze flangia bicchiere 150	n		70,62	70,6	70,4	69,4	68,5	69,87
			gu	Tazze flangia bicchiere 200	n		102,06	102,1	101,8	100,3	99,1	100,98
			gv	Tazze flangia bicchiere 250	n		147,11	147,1	146,7	144,5	142,8	145,55
			gw	Tazze flangia bicchiere 300	n		179,79	179,8	179,3	176,6	174,5	177,89
			gx	Tazze flangia bicchiere 350	n		277,83	277,8	277,0	272,9	269,7	274,89
			gy	Tazze flangia bicchiere 400	n		322,08	322,1	321,1	316,4	312,6	318,67
			gz	Tazze flangia bicchiere 450	n		403,90	403,9	402,7	396,7	392,0	399,63
			h	TI a due bicchieri e diramazione a flangia 100x40	n		92,87	92,9	92,6	91,2	90,1	91,89
			ha	Tazze flangia bicchiere 500	n		509,30	509,3	507,8	500,3	494,3	503,91
			hb	Tazze flangia bicchiere 600	n		665,61	665,6	663,6	653,8	646,1	658,57
			i	TI a due bicchieri e diramazione a flangia 100x60	n		92,87	92,9	92,6	91,2	90,1	91,89
			j	TI a due bicchieri e diramazione a flangia 100x65	n		92,87	92,9	92,6	91,2	90,1	91,89
			k	TI a due bicchieri e diramazione a flangia 100x80	n		92,87	92,9	92,6	91,2	90,1	91,89
			l	TI a due bicchieri e diramazione a flangia 100x100	n		92,87	92,9	92,6	91,2	90,1	91,89
			m	TI a due bicchieri e diramazione a flangia 125x40	n		104,26	104,3	104,0	102,4	101,2	103,16
			n	TI a due bicchieri e diramazione a flangia 125x60	n		104,26	104,3	104,0	102,4	101,2	103,16
			o	TI a due bicchieri e diramazione a flangia 125x65	n		104,26	104,3	104,0	102,4	101,2	103,16
			p	TI a due bicchieri e diramazione a flangia 125x80	n		104,26	104,3	104,0	102,4	101,2	103,16
			q	TI a due bicchieri e diramazione a flangia 125x100	n		104,26	104,3	104,0	102,4	101,2	103,16
			r	TI a due bicchieri e diramazione a flangia 125x125	n		104,26	104,3	104,0	102,4	101,2	103,16
			s	TI a due bicchieri e diramazione a flangia 150x40	n		127,85	127,9	127,5	125,6	124,1	126,50
			t	TI a due bicchieri e diramazione a flangia 150x60	n		127,85	127,9	127,5	125,6	124,1	126,50
			u	TI a due bicchieri e diramazione a flangia 150x65	n		127,85	127,9	127,5	125,6	124,1	126,50
			v	TI a due bicchieri e diramazione a flangia 150x80	n		127,85	127,9	127,5	125,6	124,1	126,50
			w	TI a due bicchieri e diramazione a flangia 150x100	n		127,85	127,9	127,5	125,6	124,1	126,50
			x	TI a due bicchieri e diramazione a flangia 150x125	n		127,85	127,9	127,5	125,6	124,1	126,50
			y	TI a due bicchieri e diramazione a flangia 150x150	n		127,85	127,9	127,5	125,6	124,1	126,50
			z	TI a due bicchieri e diramazione a flangia 200x40	n		175,74	175,7	175,2	172,6	170,6	173,88

		G.02.08		FORNITURA E POSA DI RACCORDI PER ACQUEDOTTO CON GIUNTO MECCANICO CON CONTROFLANGIA E BULLONI. Fornitura e posa di raccordi in ghisa sferoidale, prodotti in stabilimento certificato a norma EN ISO 9001:2000 e conformi alla norma EN 545:2010.La ghisa sferoidale impiegata per la fabbricazione dei raccordi dovra' avere le seguenti caratteristiche:carico unitario di rottura a trazione: 420 MPaallungamento minimo a rottura: 5%durezza Brinell: 230 HB.I raccordi dovranno avere le estremita' a bicchiere per giunzione a mezzo di anelli in gomma e/o a flangia con foratura conforme alla norma EN 1092-2.Il giunto, che dovra' permettere deviazioni angolari senza compromettere la tenuta, sara' automatico di tipo standard, o elastico di tipomeccanico con controflangia e bulloni, il cui serraggio assicura la tenuta di una guarnizione in elastomero, conforme alla norma EN 681-1, all’interno di un bicchiere.Per la giunzione dovranno essere inoltre esibiti i certificati delle prove di prestazione di cui al punto 7 della norma EN 545:2010 in originale o in copia conforme rilasciati da organismo accreditato secondo le norme EN 45000 ed EN ISO 17020 e che abbia sottoscritto l’accordo “European Cooperation for accreditation (EAC)”.Il rivestimento esterno ed interno dei raccordi sara' costituito da uno strato di vernice epossidica alimentare di colore blu applicata per cataforesi previa sabbiatura e fosfatazione allo zinco, o in alternativa dovra' avere spessore minimo di 250 micron ed essere conforme alla norma EN14901.I materiali dovranno essere conformi al D.M. 174 Ministero della Salute del 6/4/2004 per le parti applicabili (ex C.M.S. N°102 del 2/12/78).Per i raccordi provvisti di giunto elastico meccanico la Pressione di Funzionamento Ammissibile (PFA) e' pari a:DN 60 64 barDN 80 – 150 40 barDN 200 50 barDN 250 43 barDN 300 40 barDN 350 – 600 25 barPer i raccordi a flangia la Pressione di Funzionamento Ammissibile (PFA) e' pari a quanto indicato nella tabella A.2 della EN 545:2010 e cioe':DN 60 – 300 PN 40 (forature PN 10-40 per PFA = 40 bar)DN 350 – 1000 PN 25 (forature PN 10-25 per PFA = 25 bar)Le deviazioni angolari permesse dal giunto elastico meccanico saranno le seguenti:DN 60 – 150 5°DN 200 – 300 4°DN 350 – 600 3°Il collaudo in fabbrica sara' effettuato secondo quanto prescritto dalla Norma EN 545:2010.I prezzi indicati per i raccordi muniti di flange sono riferiti pressione PN 10. Applicare un sovrapprezzo del 7% per ogni classe di PN superiore. Il prezzo non include le guarnizioni piane elastomeriche e la bulloneria per il montaggio.
			a	Flange di riduzione 100x40	n		49,45	49,5	49,3	48,6	48,0	48,93
			aa	Piatti di chiusura 250	n		108,70	108,7	108,4	106,8	105,5	107,55
			ab	Piatti di chiusura 300	n		123,24	123,2	122,9	121,1	119,6	121,94
			ac	Piatti di chiusura 350	n		143,62	143,6	143,2	141,1	139,4	142,10
			ad	Piatti di chiusura 400	n		196,43	196,4	195,8	193,0	190,7	194,35
			ae	Piatti di chiusura 450	n		234,27	234,3	233,6	230,1	227,4	231,79
			af	Piatti di chiusura 500	n		332,15	332,2	331,2	326,3	322,4	328,64
			ag	Piatti di chiusura 600	n		455,39	455,4	454,0	447,3	442,0	450,57
			ah	Imbocchi 60	n		33,01	33,0	32,9	32,4	32,0	32,66
			ai	Imbocchi 65	n		33,01	33,0	32,9	32,4	32,0	32,66
			aj	Imbocchi 80	n		34,64	34,6	34,5	34,0	33,6	34,27
			ak	Imbocchi 100	n		38,94	38,9	38,8	38,3	37,8	38,53
			al	Imbocchi 125	n		45,68	45,7	45,6	44,9	44,3	45,20
			am	Imbocchi 150	n		55,79	55,8	55,6	54,8	54,2	55,20
			an	Imbocchi 200	n		75,21	75,2	75,0	73,9	73,0	74,41
			ao	Imbocchi 250	n		189,92	189,9	189,4	186,6	184,3	187,91
			ap	Imbocchi 300	n		219,44	219,4	218,8	215,6	213,0	217,12
			aq	Imbocchi 350	n		301,96	302,0	301,1	296,6	293,1	298,77
			ar	Imbocchi 400	n		359,04	359,0	358,0	352,7	348,5	355,24
			as	Imbocchi 450	n		376,58	376,6	375,5	369,9	365,5	372,60
			at	Imbocchi 500	n		492,47	492,5	491,0	483,7	478,0	487,26
			au	Imbocchi 600	n		585,33	585,3	583,6	575,0	568,1	579,14
			av	Curva a due flange 1/4 40	n		42,65	42,7	42,5	41,9	41,4	42,20
			aw	Curva a due flange 1/4 50	n		45,44	45,4	45,3	44,6	44,1	44,96
			ax	Curva a due flange 1/4 60	n		43,71	43,7	43,6	42,9	42,4	43,25
			ay	Curva a due flange 1/4 65	n		46,19	46,2	46,1	45,4	44,8	45,70
			az	Curva a due flange 1/4 80	n		51,13	51,1	51,0	50,2	49,6	50,59
			b	Flange di riduzione 100x80	n		78,32	78,3	78,1	76,9	76,0	77,49
			ba	Curva a due flange 1/4 100	n		60,51	60,5	60,3	59,4	58,7	59,87
			bb	Curva a due flange 1/4 125	n		71,75	71,8	71,5	70,5	69,6	70,99
			bc	Curva a due flange 1/4 150	n		83,60	83,6	83,4	82,1	81,2	82,72
			bd	Curva a due flange 1/4 200	n		118,45	118,5	118,1	116,4	115,0	117,20
			be	Curva a due flange 1/4 250	n		305,46	305,5	304,6	300,1	296,5	302,23
			bf	Curva a due flange 1/4 300	n		405,86	405,9	404,7	398,7	393,9	401,57
			bg	Curva a due flange 1/4 350	n		953,58	953,6	950,7	936,7	925,6	943,50
			bh	Curva a due flange 1/4 400	n		1.226,46	1.226,5	1.222,8	1.204,7	1.190,4	1.213,49
			bi	Curva a due flange 1/4 450	n		1.338,62	1.338,6	1.334,6	1.314,9	1.299,3	1.324,47
			bj	Curva a due flange 1/4 500	n		1.356,77	1.356,8	1.352,7	1.332,7	1.316,9	1.342,42
			bk	Curva a due flange 1/4 600	n		2.082,83	2.082,8	2.076,6	2.045,9	2.021,7	2.060,81
			bl	Curva a due flange 1/8 40	n		41,54	41,5	41,4	40,8	40,3	41,10
			bm	Curva a due flange 1/8 50	n		42,37	42,4	42,2	41,6	41,1	41,92
			bn	Curva a due flange 1/8 60	n		42,37	42,4	42,2	41,6	41,1	41,92
			bo	Curva a due flange 1/8 65	n		44,84	44,8	44,7	44,1	43,5	44,37
			bp	Curva a due flange 1/8 80	n		49,69	49,7	49,5	48,8	48,2	49,16
			bq	Curva a due flange 1/8 100	n		58,66	58,7	58,5	57,6	56,9	58,04
			br	Curva a due flange 1/8 125	n		82,18	82,2	81,9	80,7	79,8	81,31
			bs	Curva a due flange 1/8 150	n		81,13	81,1	80,9	79,7	78,7	80,27
			bt	Curva a due flange 1/8 200	n		128,35	128,4	128,0	126,1	124,6	126,99
			bu	Curva a due flange 1/8 250	n		312,42	312,4	311,5	306,9	303,3	309,12
			bv	Curva a due flange 1/8 300	n		431,70	431,7	430,4	424,1	419,0	427,14
			bw	Curva a due flange 1/8 350	n		475,14	475,1	473,7	466,7	461,2	470,12
			bx	Curva a due flange 1/8 400	n		525,14	525,1	523,6	515,8	509,7	519,59
			by	Curva a due flange 1/8 450	n		759,77	759,8	757,5	746,3	737,5	751,74
			bz	Curva a due flange 1/8 500	n		1.014,51	1.014,5	1.011,5	996,5	984,7	1.003,78
			c	Flange di riduzione 200x100	n		78,32	78,3	78,1	76,9	76,0	77,49
			ca	Curva a due flange 1/8 600	n		1.335,43	1.335,4	1.331,4	1.311,8	1.296,2	1.321,31
			cb	Curva a due flange 1/16 40	n		39,82	39,8	39,7	39,1	38,7	39,40
			cc	Curva a due flange 1/16 50	n		43,80	43,8	43,7	43,0	42,5	43,34
			cd	Curva a due flange 1/16 60	n		43,80	43,8	43,7	43,0	42,5	43,34
			ce	Curva a due flange 1/16 65	n		46,58	46,6	46,4	45,8	45,2	46,09
			cf	Curva a due flange 1/16 80	n		52,03	52,0	51,9	51,1	50,5	51,48
			cg	Curva a due flange 1/16 100	n		54,23	54,2	54,1	53,3	52,6	53,66
			ch	Curva a due flange 1/16 125	n		67,04	67,0	66,8	65,9	65,1	66,33
			ci	Curva a due flange 1/16 150	n		66,01	66,0	65,8	64,8	64,1	65,31
			cj	Curva a due flange 1/16 200	n		105,28	105,3	105,0	103,4	102,2	104,17
			ck	Curva a due flange 1/16 250	n		240,03	240,0	239,3	235,8	233,0	237,49
			cl	Curva a due flange 1/16 300	n		364,43	364,4	363,3	358,0	353,7	360,58
			cm	Curva a due flange 1/16 350	n		425,30	425,3	424,0	417,8	412,8	420,80
			cn	Curva a due flange 1/16 400	n		467,44	467,4	466,0	459,2	453,7	462,50
			co	Curva a due flange 1/16 450	n		670,99	671,0	669,0	659,1	651,3	663,90
			cp	Curva a due flange 1/16 500	n		763,67	763,7	761,4	750,1	741,2	755,60
			cq	Curva a due flange 1/16 600	n		1.127,32	1.127,3	1.124,0	1.107,3	1.094,2	1.115,40
			cr	Curva a due flange 1/32 40	n		39,11	39,1	39,0	38,4	38,0	38,70
			cs	Curva a due flange 1/32 50	n		41,07	41,1	41,0	40,4	39,9	40,64
			ct	Curva a due flange 1/32 60	n		41,07	41,1	41,0	40,4	39,9	40,64
			cu	Curva a due flange 1/32 65	n		43,72	43,7	43,6	43,0	42,4	43,26
			cv	Curva a due flange 1/32 80	n		48,82	48,8	48,7	48,0	47,4	48,30
			cw	Curva a due flange 1/32 100	n		55,82	55,8	55,7	54,8	54,2	55,23
			cx	Curva a due flange 1/32 125	n		62,94	62,9	62,8	61,8	61,1	62,27
			cy	Curva a due flange 1/32 150	n		68,03	68,0	67,8	66,8	66,0	67,31
			cz	Curva a due flange 1/32 200	n		91,16	91,2	90,9	89,6	88,5	90,20
			d	Flange di riduzione 200x125	n		97,99	98,0	97,7	96,3	95,1	96,95
			da	Curva a due flange 1/32 250	n		225,30	225,3	224,6	221,3	218,7	222,92
			db	Curva a due flange 1/32 300	n		327,28	327,3	326,3	321,5	317,7	323,82
			dc	Curva a due flange 1/32 350	n		378,54	378,5	377,4	371,8	367,4	374,54
			dd	Curva a due flange 1/32 400	n		442,05	442,1	440,7	434,2	429,1	437,38
			de	Curva a due flange 1/32 450	n		577,62	577,6	575,9	567,4	560,7	571,51
			df	Curva a due flange 1/32 500	n		707,92	707,9	705,8	695,4	687,1	700,43
			dg	Curva a due flange 1/32 600	n		882,25	882,3	879,6	866,6	856,3	872,92
			dh	Ti a tre flange 40x40	n		61,66	61,7	61,5	60,6	59,9	61,01
			di	Ti a tre flange 60x40	n		64,21	64,2	64,0	63,1	62,3	63,53
			dj	Ti a tre flange 60x60	n		64,21	64,2	64,0	63,1	62,3	63,53
			dk	Ti a tre flange 65x40	n		61,66	61,7	61,5	60,6	59,9	61,01
			dl	Ti a tre flange 65x60	n		61,66	61,7	61,5	60,6	59,9	61,01
			dm	Ti a tre flange 65x65	n		69,40	69,4	69,2	68,2	67,4	68,67
			dn	Ti a tre flange 80x40	n		78,32	78,3	78,1	76,9	76,0	77,49
			do	Ti a tre flange 80x60	n		78,32	78,3	78,1	76,9	76,0	77,49
			dp	Ti a tre flange 80x65	n		76,41	76,4	76,2	75,1	74,2	75,60
			dq	Ti a tre flange 80x80	n		78,32	78,3	78,1	76,9	76,0	77,49
			dr	Ti a tre flange 100x40	n		81,75	81,8	81,5	80,3	79,4	80,89
			ds	Ti a tre flange 100x60	n		81,75	81,8	81,5	80,3	79,4	80,89
			dt	Ti a tre flange 100x65	n		79,89	79,9	79,7	78,5	77,6	79,05
			du	Ti a tre flange 100x80	n		79,89	79,9	79,7	78,5	77,6	79,05
			dv	Ti a tre flange 100x100	n		81,75	81,8	81,5	80,3	79,4	80,89
			dw	Ti a tre flange 125x40	n		106,08	106,1	105,8	104,2	103,0	104,96
			dx	Ti a tre flange 125x60	n		106,08	106,1	105,8	104,2	103,0	104,96
			dy	Ti a tre flange 125x65	n		104,30	104,3	104,0	102,5	101,2	103,20
			dz	Ti a tre flange 125x80	n		106,08	106,1	105,8	104,2	103,0	104,96
			e	Flange di riduzione 250x100	n		186,32	186,3	185,8	183,0	180,9	184,35
			ea	Ti a tre flange 125x100	n		106,08	106,1	105,8	104,2	103,0	104,96
			eb	Ti a tre flange 125x125	n		106,08	106,1	105,8	104,2	103,0	104,96
			ec	Ti a tre flange 150x40	n		106,08	106,1	105,8	104,2	103,0	104,96
			ed	Ti a tre flange 150x60	n		106,08	106,1	105,8	104,2	103,0	104,96
			ee	Ti a tre flange 150x65	n		106,08	106,1	105,8	104,2	103,0	104,96
			ef	Ti a tre flange 150x80	n		106,08	106,1	105,8	104,2	103,0	104,96
			eg	Ti a tre flange 150x100	n		106,08	106,1	105,8	104,2	103,0	104,96
			eh	Ti a tre flange 150x125	n		106,08	106,1	105,8	104,2	103,0	104,96
			ei	Ti a tre flange 150x150	n		106,08	106,1	105,8	104,2	103,0	104,96
			ej	Ti a tre flange 200x40	n		160,30	160,3	159,8	157,5	155,6	158,61
			ek	Ti a tre flange 200x60	n		160,30	160,3	159,8	157,5	155,6	158,61
			el	Ti a tre flange 200x65	n		160,30	160,3	159,8	157,5	155,6	158,61
			em	Ti a tre flange 200x80	n		160,30	160,3	159,8	157,5	155,6	158,61
			en	Ti a tre flange 200x100	n		160,30	160,3	159,8	157,5	155,6	158,61
			eo	Ti a tre flange 200x125	n		160,30	160,3	159,8	157,5	155,6	158,61
			ep	Ti a tre flange 200x150	n		160,30	160,3	159,8	157,5	155,6	158,61
			eq	Ti a tre flange 200x200	n		188,59	188,6	188,0	185,3	183,1	186,60
			er	Ti a tre flange 250x60	n		339,78	339,8	338,8	333,8	329,8	336,19
			es	Ti a tre flange 250x65	n		339,78	339,8	338,8	333,8	329,8	336,19
			et	Ti a tre flange 250x80	n		339,78	339,8	338,8	333,8	329,8	336,19
			eu	Ti a tre flange 250x100	n		383,09	383,1	381,9	376,3	371,8	379,04
			ev	Ti a tre flange 250x150	n		383,09	383,1	381,9	376,3	371,8	379,04
			ew	Ti a tre flange 250x200	n		383,09	383,1	381,9	376,3	371,8	379,04
			ex	Ti a tre flange 250x250	n		399,75	399,8	398,6	392,7	388,0	395,52
			ey	Ti a tre flange 300x60	n		473,18	473,2	471,8	464,8	459,3	468,18
			ez	Ti a tre flange 300x65	n		473,18	473,2	471,8	464,8	459,3	468,18
			f	Flange di riduzione 250x100	n		201,66	201,7	201,1	198,1	195,7	199,53
			fa	Ti a tre flange 300x80	n		473,18	473,2	471,8	464,8	459,3	468,18
			fb	Ti a tre flange 300x100	n		473,18	473,2	471,8	464,8	459,3	468,18
			fc	Ti a tre flange 300x150	n		473,18	473,2	471,8	464,8	459,3	468,18
			fd	Ti a tre flange 300x200	n		473,18	473,2	471,8	464,8	459,3	468,18
			fe	Ti a tre flange 300x250	n		473,18	473,2	471,8	464,8	459,3	468,18
			ff	Ti a tre flange 300x300	n		533,49	533,5	531,9	524,0	517,8	527,85
			fg	Ti a tre flange 350x60	n		630,19	630,2	628,3	619,0	611,7	623,53
			fh	Ti a tre flange 350x65	n		630,19	630,2	628,3	619,0	611,7	623,53
			fi	Ti a tre flange 350x80	n		630,19	630,2	628,3	619,0	611,7	623,53
			fj	Ti a tre flange 350x100	n		630,19	630,2	628,3	619,0	611,7	623,53
			fk	Ti a tre flange 350x150	n		630,19	630,2	628,3	619,0	611,7	623,53
			fl	Ti a tre flange 350x200	n		630,19	630,2	628,3	619,0	611,7	623,53
			fm	Ti a tre flange 350x250	n		630,19	630,2	628,3	619,0	611,7	623,53
			fn	Ti a tre flange 350x350	n		630,19	630,2	628,3	619,0	611,7	623,53
			fo	Ti a tre flange 400x80	n		781,22	781,2	778,9	767,4	758,3	772,96
			fp	Ti a tre flange 400x100	n		781,22	781,2	778,9	767,4	758,3	772,96
			fq	Ti a tre flange 400x150	n		781,22	781,2	778,9	767,4	758,3	772,96
			fr	Ti a tre flange 400x200	n		781,22	781,2	778,9	767,4	758,3	772,96
			fs	Ti a tre flange 400x250	n		781,22	781,2	778,9	767,4	758,3	772,96
			ft	Ti a tre flange 400x300	n		781,22	781,2	778,9	767,4	758,3	772,96
			fu	Ti a tre flange 400x400	n		781,22	781,2	778,9	767,4	758,3	772,96
			fv	Ti a tre flange 450x100	n		1.394,39	1.394,4	1.390,2	1.369,7	1.353,4	1.379,65
			fw	Ti a tre flange 450x150	n		1.394,39	1.394,4	1.390,2	1.369,7	1.353,4	1.379,65
			fx	Ti a tre flange 450x200	n		1.394,39	1.394,4	1.390,2	1.369,7	1.353,4	1.379,65
			fy	Ti a tre flange 450x250	n		1.394,39	1.394,4	1.390,2	1.369,7	1.353,4	1.379,65
			fz	Ti a tre flange 450x300	n		1.394,39	1.394,4	1.390,2	1.369,7	1.353,4	1.379,65
			g	Flange di riduzione 300x150	n		201,66	201,7	201,1	198,1	195,7	199,53
			ga	Ti a tre flange 450x350	n		1.394,39	1.394,4	1.390,2	1.369,7	1.353,4	1.379,65
			gb	Ti a tre flange 450x400	n		1.394,39	1.394,4	1.390,2	1.369,7	1.353,4	1.379,65
			gc	Ti a tre flange 450x450	n		1.394,39	1.394,4	1.390,2	1.369,7	1.353,4	1.379,65
			gd	Ti a tre flange 500x100	n		1.147,49	1.147,5	1.144,1	1.127,2	1.113,8	1.135,36
			ge	Ti a tre flange 500x150	n		1.147,49	1.147,5	1.144,1	1.127,2	1.113,8	1.135,36
			gf	Ti a tre flange 500x200	n		1.147,49	1.147,5	1.144,1	1.127,2	1.113,8	1.135,36
			gg	Ti a tre flange 500x250	n		1.147,49	1.147,5	1.144,1	1.127,2	1.113,8	1.135,36
			gh	Ti a tre flange 500x300	n		1.147,49	1.147,5	1.144,1	1.127,2	1.113,8	1.135,36
			gi	Ti a tre flange 500x400	n		1.147,49	1.147,5	1.144,1	1.127,2	1.113,8	1.135,36
			gj	Ti a tre flange 500x500	n		1.147,49	1.147,5	1.144,1	1.127,2	1.113,8	1.135,36
			gk	Ti a tre flange 600x100	n		1.753,56	1.753,6	1.748,3	1.722,5	1.702,1	1.735,02
			gl	Ti a tre flange 600x200	n		1.753,56	1.753,6	1.748,3	1.722,5	1.702,1	1.735,02
			gm	Ti a tre flange 600x300	n		1.753,56	1.753,6	1.748,3	1.722,5	1.702,1	1.735,02
			gn	Ti a tre flange 600x400	n		1.753,56	1.753,6	1.748,3	1.722,5	1.702,1	1.735,02
			go	Ti a tre flange 600x500	n		2.234,93	2.234,9	2.228,3	2.195,3	2.169,3	2.211,30
			gp	Ti a tre flange 600x600	n		2.234,93	2.234,9	2.228,3	2.195,3	2.169,3	2.211,30
			gq	Riduzioni flangiate 60x50	n		33,91	33,9	33,8	33,3	32,9	33,55
			gr	Riduzioni flangiate 60x50	n		33,91	33,9	33,8	33,3	32,9	33,55
			gs	Riduzioni flangiate 80x50	n		40,54	40,5	40,4	39,8	39,4	40,11
			gt	Riduzioni flangiate 80x60	n		40,54	40,5	40,4	39,8	39,4	40,11
			gu	Riduzioni flangiate 80x65	n		39,16	39,2	39,1	38,5	38,0	38,75
			gv	Riduzioni flangiate 100x50	n		52,75	52,8	52,6	51,8	51,2	52,19
			gw	Riduzioni flangiate 100x60	n		52,75	52,8	52,6	51,8	51,2	52,19
			gx	Riduzioni flangiate 100x65	n		51,36	51,4	51,2	50,5	49,9	50,82
			gy	Riduzioni flangiate 100x80	n		52,75	52,8	52,6	51,8	51,2	52,19
			gz	Riduzioni flangiate 125x50	n		69,40	69,4	69,2	68,2	67,4	68,67
			h	Flange di riduzione 300x200	n		201,66	201,7	201,1	198,1	195,7	199,53
			ha	Riduzioni flangiate 125x60	n		69,40	69,4	69,2	68,2	67,4	68,67
			hb	Riduzioni flangiate 125x65	n		68,13	68,1	67,9	66,9	66,1	67,41
			hc	Riduzioni flangiate 125x80	n		69,40	69,4	69,2	68,2	67,4	68,67
			hd	Riduzioni flangiate 125x100	n		69,40	69,4	69,2	68,2	67,4	68,67
			he	Riduzioni flangiate 150x50	n		64,95	65,0	64,8	63,8	63,0	64,26
			hf	Riduzioni flangiate 150x60	n		64,95	65,0	64,8	63,8	63,0	64,26
			hg	Riduzioni flangiate 150x65	n		64,95	65,0	64,8	63,8	63,0	64,26
			hh	Riduzioni flangiate 150x80	n		64,95	65,0	64,8	63,8	63,0	64,26
			hi	Riduzioni flangiate 150x100	n		64,95	65,0	64,8	63,8	63,0	64,26
			hj	Riduzioni flangiate 150x125	n		64,95	65,0	64,8	63,8	63,0	64,26
			hk	Riduzioni flangiate 200x100	n		91,16	91,2	90,9	89,6	88,5	90,20
			hl	Riduzioni flangiate 200x125	n		91,16	91,2	90,9	89,6	88,5	90,20
			hm	Riduzioni flangiate 200x150	n		91,16	91,2	90,9	89,6	88,5	90,20
			hn	Riduzioni flangiate 250x125	n		198,79	198,8	198,2	195,3	193,0	196,69
			ho	Riduzioni flangiate 250x150	n		198,79	198,8	198,2	195,3	193,0	196,69
			hp	Riduzioni flangiate 250x200	n		198,79	198,8	198,2	195,3	193,0	196,69
			hq	Riduzioni flangiate 300x150	n		282,56	282,6	281,7	277,6	274,3	279,57
			hr	Riduzioni flangiate 300x200	n		282,56	282,6	281,7	277,6	274,3	279,57
			hs	Riduzioni flangiate 300x250	n		282,56	282,6	281,7	277,6	274,3	279,57
			ht	Riduzioni flangiate 350x200	n		375,45	375,5	374,3	368,8	364,4	371,48
			hu	Riduzioni flangiate 350x300	n		375,45	375,5	374,3	368,8	364,4	371,48
			hv	Riduzioni flangiate 400x250	n		441,54	441,5	440,2	433,7	428,6	436,87
			hw	Riduzioni flangiate 400x300	n		441,54	441,5	440,2	433,7	428,6	436,87
			hx	Riduzioni flangiate 400x350	n		441,54	441,5	440,2	433,7	428,6	436,87
			hy	Riduzioni flangiate 450x300	n		708,64	708,6	706,5	696,1	687,8	701,15
			hz	Riduzioni flangiate 450x350	n		708,64	708,6	706,5	696,1	687,8	701,15
			i	Flange di riduzione 300x200	n		201,66	201,7	201,1	198,1	195,7	199,53
			ia	Riduzioni flangiate 450x400	n		708,64	708,6	706,5	696,1	687,8	701,15
			ib	Riduzioni flangiate 500x350	n		1.086,88	1.086,9	1.083,6	1.067,6	1.055,0	1.075,39
			ic	Riduzioni flangiate 500x400	n		1.008,74	1.008,7	1.005,7	990,9	979,1	998,07
			id	Riduzioni flangiate 500x450	n		1.186,75	1.186,8	1.183,2	1.165,7	1.151,9	1.174,20
			ie	Riduzioni flangiate 600x400	n		1.853,36	1.853,4	1.847,8	1.820,5	1.798,9	1.833,76
			if	Riduzioni flangiate 600x450	n		1.853,36	1.853,4	1.847,8	1.820,5	1.798,9	1.833,76
			ig	Riduzioni flangiate 600x500	n		1.075,54	1.075,5	1.072,3	1.056,5	1.044,0	1.064,17
			ih	Manicotti 250 mm a 2 flange 60	n		49,40	49,4	49,3	48,5	48,0	48,88
			ii	Manicotti 250 mm a 2 flange 65	n		50,21	50,2	50,1	49,3	48,7	49,68
			ij	Manicotti 250 mm a 2 flange 80	n		48,23	48,2	48,1	47,4	46,8	47,72
			ik	Manicotti 250 mm a 2 flange 100	n		50,41	50,4	50,3	49,5	48,9	49,88
			il	Manicotti 250 mm a 2 flange 125	n		60,91	60,9	60,7	59,8	59,1	60,27
			im	Manicotti 250 mm a 2 flange 150	n		64,21	64,2	64,0	63,1	62,3	63,53
			in	Manicotti 250 mm a 2 flange 200	n		92,33	92,3	92,1	90,7	89,6	91,35
			io	Manicotti 250 mm a 2 flange 250	n		175,31	175,3	174,8	172,2	170,2	173,46
			ip	Manicotti 250 mm a 2 flange 300	n		229,01	229,0	228,3	225,0	222,3	226,59
			iq	Manicotti 250 mm a 2 flange 350	n		399,13	399,1	397,9	392,1	387,4	394,91
			ir	Manicotti 250 mm a 2 flange 400	n		427,72	427,7	426,4	420,1	415,2	423,20
			is	Manicotti 250 mm a 2 flange 450	n		427,72	427,7	426,4	420,1	415,2	423,20
			it	Manicotti 250 mm a 2 flange 500	n		921,14	921,1	918,4	904,8	894,1	911,40
			iu	Manicotti 250 mm a 2 flange 600	n		1.139,28	1.139,3	1.135,9	1.119,1	1.105,8	1.127,23
			iv	Manicotti 500 mm a 2 flange 60	n		71,02	71,0	70,8	69,8	68,9	70,27
			j	Flange di riduzione 350x250	n		268,95	269,0	268,2	264,2	261,1	266,11
			ja	Manicotti 500 mm a 2 flange 65	n		71,02	71,0	70,8	69,8	68,9	70,27
			jb	Manicotti 500 mm a 2 flange 80	n		64,10	64,1	63,9	63,0	62,2	63,42
			jc	Manicotti 500 mm a 2 flange 100	n		70,58	70,6	70,4	69,3	68,5	69,83
			jd	Manicotti 500 mm a 2 flange 125	n		82,99	83,0	82,7	81,5	80,6	82,11
			je	Manicotti 500 mm a 2 flange 150	n		84,83	84,8	84,6	83,3	82,3	83,93
			jf	Manicotti 500 mm a 2 flange 200	n		118,22	118,2	117,9	116,1	114,8	116,97
			jg	Manicotti 500 mm a 2 flange 250	n		243,56	243,6	242,8	239,2	236,4	240,98
			jh	Manicotti 500 mm a 2 flange 300	n		302,87	302,9	302,0	297,5	294,0	299,67
			ji	Manicotti 500 mm a 2 flange 350	n		467,59	467,6	466,2	459,3	453,9	462,65
			jj	Manicotti 500 mm a 2 flange 400	n		521,84	521,8	520,3	512,6	506,5	516,32
			jk	Manicotti 500 mm a 2 flange 450	n		798,23	798,2	795,8	784,1	774,8	789,79
			jl	Manicotti 500 mm a 2 flange 500	n		1.111,16	1.111,2	1.107,8	1.091,5	1.078,5	1.099,41
			jm	Manicotti 500 mm a 2 flange 600	n		1.270,27	1.270,3	1.266,5	1.247,8	1.233,0	1.256,84
			jn	Croci a quattro flange 60x60	n		69,30	69,3	69,1	68,1	67,3	68,57
			jo	Croci a quattro flange 80x80	n		98,17	98,2	97,9	96,4	95,3	97,13
			jp	Croci a quattro flange 100x100	n		120,67	120,7	120,3	118,5	117,1	119,39
			jq	Croci a quattro flange 125x125	n		151,44	151,4	151,0	148,8	147,0	149,84
			jr	Croci a quattro flange 150x150	n		200,26	200,3	199,7	196,7	194,4	198,14
			js	Croci a quattro flange 200x200	n		282,40	282,4	281,6	277,4	274,1	279,41
			jt	Croci a quattro flange 250x250	n		485,09	485,1	483,6	476,5	470,8	479,96
			ju	Croci a quattro flange 300x300	n		685,34	685,3	683,3	673,2	665,2	678,09
			jv	Croci a quattro flange 350x350	n		1.018,68	1.018,7	1.015,6	1.000,6	988,8	1.007,91
			jw	Croci a quattro flange 400x400	n		1.339,24	1.339,2	1.335,2	1.315,5	1.299,9	1.325,08
			jx	Imbocchi di ancoraggio e di tenuta 80	n		235,49	235,5	234,8	231,3	228,6	233,00
			jy	Imbocchi di ancoraggio e di tenuta 100	n		266,37	266,4	265,6	261,7	258,5	263,55
			jz	Imbocchi di ancoraggio e di tenuta 150	n		382,08	382,1	380,9	375,3	370,9	378,04
			k	Flange di riduzione 400x100	n		319,98	320,0	319,0	314,3	310,6	316,60
			ka	Imbocchi di ancoraggio e di tenuta 200	n		325,71	325,7	324,7	319,9	316,2	322,27
			kb	Imbocchi di ancoraggio e di tenuta 250	n		540,27	540,3	538,7	530,7	524,4	534,56
			kc	Imbocchi di ancoraggio e di tenuta 300	n		687,95	688,0	685,9	675,8	667,8	680,68
			kd	Imbocchi di ancoraggio e di tenuta 350	n		785,01	785,0	782,7	771,1	762,0	776,71
			ke	Imbocchi di ancoraggio e di tenuta 400	n		1.111,31	1.111,3	1.108,0	1.091,6	1.078,7	1.099,56
			kf	Imbocchi di ancoraggio e di tenuta 450	n		1.268,51	1.268,5	1.264,7	1.246,0	1.231,3	1.255,10
			kg	Imbocchi di ancoraggio e di tenuta 500	n		1.431,94	1.431,9	1.427,7	1.406,6	1.389,9	1.416,80
			kh	Imbocchi di ancoraggio e di tenuta 600	n		2.121,63	2.121,6	2.115,3	2.084,0	2.059,3	2.099,20
			ki	Manicotti di ancoraggio e tenuta 60	n		309,35	309,4	308,4	303,9	300,3	306,08
			kj	Manicotti di ancoraggio e tenuta 80	n		344,58	344,6	343,6	338,5	334,5	340,94
			kk	Manicotti di ancoraggio e tenuta 100	n		381,83	381,8	380,7	375,1	370,6	377,79
			kl	Manicotti di ancoraggio e tenuta 125	n		433,83	433,8	432,5	426,1	421,1	429,24
			km	Manicotti di ancoraggio e tenuta 150	n		446,67	446,7	445,3	438,8	433,6	441,95
			kn	Manicotti di ancoraggio e tenuta 200	n		608,57	608,6	606,8	597,8	590,7	602,14
			ko	Manicotti di ancoraggio e tenuta 250	n		776,51	776,5	774,2	762,8	753,7	768,30
			kp	Manicotti di ancoraggio e tenuta 300	n		962,14	962,1	959,3	945,1	933,9	951,97
			kq	Manicotti di ancoraggio e tenuta 350	n		1.268,76	1.268,8	1.265,0	1.246,3	1.231,5	1.255,34
			kr	Manicotti di ancoraggio e tenuta 400	n		1.519,18	1.519,2	1.514,6	1.492,3	1.474,6	1.503,12
			ks	Manicotti di ancoraggio e tenuta 450	n		1.836,69	1.836,7	1.831,2	1.804,1	1.782,7	1.817,27
			kt	Manicotti di ancoraggio e tenuta 500	n		2.081,21	2.081,2	2.075,0	2.044,3	2.020,1	2.059,20
			ku	Manicotti di ancoraggio e tenuta 600	n		3.068,44	3.068,4	3.059,3	3.014,1	2.978,3	3.036,00
			l	Flange di riduzione 400x150	n		319,98	320,0	319,0	314,3	310,6	316,60
			m	Flange di riduzione 400x200	n		319,98	320,0	319,0	314,3	310,6	316,60
			n	Flange di riduzione 400x250	n		319,98	320,0	319,0	314,3	310,6	316,60
			o	Flange di riduzione 400x300	n		319,98	320,0	319,0	314,3	310,6	316,60
			p	Flange di riduzione 600x100	n		564,76	564,8	563,1	554,8	548,2	558,79
			q	Flange di riduzione 600x150	n		564,76	564,8	563,1	554,8	548,2	558,79
			r	Flange di riduzione 600x200	n		564,76	564,8	563,1	554,8	548,2	558,79
			s	Flange di riduzione 600x450	n		564,76	564,8	563,1	554,8	548,2	558,79
			t	Piatti di chiusura 60	n		10,94	10,9	10,9	10,7	10,6	10,82
			u	Piatti di chiusura 65	n		13,14	13,1	13,1	12,9	12,8	13,00
			v	Piatti di chiusura 80	n		12,85	12,9	12,8	12,6	12,5	12,71
			w	Piatti di chiusura 100	n		16,03	16,0	16,0	15,8	15,6	15,86
			x	Piatti di chiusura 125	n		19,95	20,0	19,9	19,6	19,4	19,74
			y	Piatti di chiusura 150	n		18,58	18,6	18,5	18,3	18,0	18,38
			z	Piatti di chiusura 200	n		25,68	25,7	25,6	25,2	24,9	25,41

		G.02.09		FORNITURA E POSA DI RACCORDI PER ACQUEDOTTO ANTISFILAMENTO PER BASSE PRESSIONI. Fornitura e posa di raccordi in ghisa sferoidale, prodotti in stabilimento certificato a norma EN ISO 9001:2000, e conformi alla norma EN 545:2010.La ghisa sferoidale impiegata per la fabbricazione dei raccordi dovra' avere le seguenti caratteristiche:carico unitario di rottura a trazione: =420 MPaallungamento minimo a rottura: = 5%durezza Brinell: = 250 HB.I raccordi dovranno avere le estremita' a bicchiere per giunzioni a mezzo di anelli in gomma oppure a flangia con forature a norma UNI EN 1092-2/99.Il giunto che dovra' permettere deviazioni angolari senza compromettere la tenuta sara':elastico automatico con una guarnizione in elastomero, di qualita' EPDM, conforme alla norma EN 681-1, con inserti metallici atti a realizzare la funzione antisfilamento, oppure elastico meccanico con una guarnizione in elastomero, di qualita' EPDM, conforme alla norma EN 681-1, che potra' svolgere solo funzione di tenuta idraulica (in questo caso si aggiungera' un anello antisfilamento) o anche funzione antisfilamento a mezzo di inserti metallici annegati nella guarnizione stessa, il tutto grazie ad una controflangia che comprimera' le suddette guarnizioni a mezzo di bulloni.Per la giunzione dovranno essere inoltre esibiti i certificati delle prove di prestazione di cui al punto 7 della norma EN 545:2010 in originale o in copia conforme rilasciati da organismo accreditato secondo le norme EN 45000 ed EN ISO 17020 e che abbia sottoscritto l’accordo “European Cooperation for accreditation (EAC)”.I materiali dovranno essere conformi al D.M. 174 Ministero della Salute del 6/4/2004 per le parti applicabili (ex C.M.S. N°102 del 2/12/78).Il rivestimento esterno e interno dei raccordi sara' costituito da uno strato di vernice epossidica blu alimentare di spessore minimo 250 micron secondo la norma EN14901 o da uno strato di vernice epossidica blu applicata per cataforesi previa sabbiatura e fosfatazione allo zinco.La Pressione di Funzionamento Ammissibile (PFA) dovra' essere pari a:Per giunti elastici automatici antisfilamento:DN 60 25 barDN 80 – 100 23 barDN 125 22 barDN 150 18 barDN 200 – 400 16 barDN 450 13 barDN 500 11 barDN 600 10 bar.Per giunti elastici meccanici antisfilamento:DN 60 25 barDN 80 23 barDN 100 23 barDN 125 22 barDN 150 18 barDN 200 16 barDN 250 16 barDN 300 16 bar.Per i raccordi a flangia la Pressione di Funzionamento Ammissibile (PFA) e' pari a quanto indicato nella tabella A.2 della EN 545:2010 e cioe':DN 60 – 300 PN 40 (forature PN 10-40 per PFA = 40 bar)DN 350 – 600 PN 25 (forature PN 10-25 per PFA = 25 bar)Le deviazioni angolari permesse dal giunto saranno le seguenti:Per giunti elastici automatici antisfilamento:DN 60 – 150 5°DN 200 – 250 4°DN 300 – 350 3°DN 400 – 600 2°Per giunti elastici meccanici antisfilamento:DN 60 – 150 4°DN 200 – 300 3°.Il collaudo in fabbrica sara' effettuato secondo quanto prescritto dalla Norma EN 545:2010.I prezzi indicati per i raccordi muniti di flange sono riferiti pressione PN 10. Applicare un sovrapprezzo del 7 % per ogni classe di PN superiore. Nel prezzo unitario e' compresa la guarnizione e l’anello con inserti metallici.Nel prezzo unitario sono comprese la guarnizione e l’anello con inserti metallici.
			a	TI a due bicchieri e diramazione a flangia 60x40	n		139,87	139,9	139,5	137,4	135,8	138,39
			aa	TI a due bicchieri e diramazione a flangia 200x200	n		332,06	332,1	331,1	326,2	322,3	328,55
			ab	TI a due bicchieri e diramazione a flangia 250x60	n		565,53	565,5	563,8	555,5	548,9	559,55
			ac	TI a due bicchieri e diramazione a flangia 250x80	n		582,08	582,1	580,3	571,8	565,0	575,93
			ad	TI a due bicchieri e diramazione a flangia 250x100	n		595,56	595,6	593,8	585,0	578,1	589,26
			ae	TI a due bicchieri e diramazione a flangia 250x150	n		595,56	595,6	593,8	585,0	578,1	589,26
			af	TI a due bicchieri e diramazione a flangia 250x200	n		612,44	612,4	610,6	601,6	594,5	605,96
			ag	TI a due bicchieri e diramazione a flangia 250x250	n		639,82	639,8	637,9	628,5	621,0	633,05
			ah	TI a due bicchieri e diramazione a flangia 300x60	n		711,77	711,8	709,6	699,2	690,9	704,24
			ai	TI a due bicchieri e diramazione a flangia 300x80	n		715,90	715,9	713,8	703,2	694,9	708,33
			aj	TI a due bicchieri e diramazione a flangia 300x100	n		746,15	746,2	743,9	732,9	724,2	738,26
			ak	TI a due bicchieri e diramazione a flangia 300x150	n		746,15	746,2	743,9	732,9	724,2	738,26
			al	TI a due bicchieri e diramazione a flangia 300x200	n		761,74	761,7	759,5	748,2	739,4	753,69
			am	TI a due bicchieri e diramazione a flangia 300x250	n		795,39	795,4	793,0	781,3	772,0	786,98
			an	TI a due bicchieri e diramazione a flangia 300x300	n		822,98	823,0	820,5	808,4	798,8	814,28
			ao	Tazze Natural flangia-bicchiere 60	n		67,92	67,9	67,7	66,7	65,9	67,20
			ap	Tazze Natural flangia-bicchiere 80	n		68,98	69,0	68,8	67,8	67,0	68,25
			aq	Tazze Natural flangia-bicchiere 100	n		70,79	70,8	70,6	69,5	68,7	70,04
			ar	Tazze Natural flangia-bicchiere 125	n		97,53	97,5	97,2	95,8	94,7	96,50
			as	Tazze Natural flangia-bicchiere 150	n		107,93	107,9	107,6	106,0	104,8	106,79
			at	Tazze Natural flangia-bicchiere 200	n		137,53	137,5	137,1	135,1	133,5	136,08
			au	Tazze Natural flangia-bicchiere 250	n		207,69	207,7	207,1	204,0	201,6	205,49
			av	Tazze Natural flangia-bicchiere 300	n		304,04	304,0	303,1	298,7	295,1	300,83
			aw	Curva a due bicchieri 1/4 60	n		110,37	110,4	110,0	108,4	107,1	109,20
			ax	Curva a due bicchieri 1/4 80	n		111,43	111,4	111,1	109,5	108,2	110,25
			ay	Curva a due bicchieri 1/4 100	n		112,60	112,6	112,3	110,6	109,3	111,41
			az	Curva a due bicchieri 1/4 125	n		159,72	159,7	159,2	156,9	155,0	158,03
			b	TI a due bicchieri e diramazione a flangia 60x60	n		140,72	140,7	140,3	138,2	136,6	139,23
			ba	Curva a due bicchieri 1/4 150	n		177,01	177,0	176,5	173,9	171,8	175,14
			bb	Curva a due bicchieri 1/4 200	n		227,10	227,1	226,4	223,1	220,4	224,70
			bc	Curva a due bicchieri 1/4 250	n		397,43	397,4	396,2	390,4	385,8	393,23
			bd	Curva a due bicchieri 1/4 300	n		534,75	534,8	533,2	525,3	519,1	529,10
			be	Curva a due bicchieri 1/8 60	n		110,37	110,4	110,0	108,4	107,1	109,20
			bf	Curva a due bicchieri 1/8 80	n		111,43	111,4	111,1	109,5	108,2	110,25
			bg	Curva a due bicchieri 1/8 100	n		112,60	112,6	112,3	110,6	109,3	111,41
			bh	Curva a due bicchieri 1/8 125	n		159,72	159,7	159,2	156,9	155,0	158,03
			bi	Curva a due bicchieri 1/8 150	n		177,01	177,0	176,5	173,9	171,8	175,14
			bj	Curva a due bicchieri 1/8 200	n		227,10	227,1	226,4	223,1	220,4	224,70
			bk	Curva a due bicchieri 1/8 250	n		397,43	397,4	396,2	390,4	385,8	393,23
			bl	Curva a due bicchieri 1/8 300	n		534,75	534,8	533,2	525,3	519,1	529,10
			bm	Curva a due bicchieri 1/16 60	n		110,37	110,4	110,0	108,4	107,1	109,20
			bn	Curva a due bicchieri 1/16 80	n		111,43	111,4	111,1	109,5	108,2	110,25
			bo	Curva a due bicchieri 1/16 100	n		112,60	112,6	112,3	110,6	109,3	111,41
			bp	Curva a due bicchieri 1/16 125	n		159,72	159,7	159,2	156,9	155,0	158,03
			bq	Curva a due bicchieri 1/16 150	n		177,01	177,0	176,5	173,9	171,8	175,14
			br	Curva a due bicchieri 1/16 200	n		227,10	227,1	226,4	223,1	220,4	224,70
			bs	Curva a due bicchieri 1/16 250	n		397,43	397,4	396,2	390,4	385,8	393,23
			bt	Curva a due bicchieri 1/16 300	n		534,75	534,8	533,2	525,3	519,1	529,10
			bu	Curva a due bicchieri 1/32 60	n		110,37	110,4	110,0	108,4	107,1	109,20
			bv	Curva a due bicchieri 1/32 80	n		111,43	111,4	111,1	109,5	108,2	110,25
			bw	Curva a due bicchieri 1/32 100	n		112,60	112,6	112,3	110,6	109,3	111,41
			bx	Curva a due bicchieri 1/32 125	n		159,72	159,7	159,2	156,9	155,0	158,03
			by	Curva a due bicchieri 1/32 150	n		177,01	177,0	176,5	173,9	171,8	175,14
			bz	Curva a due bicchieri 1/32 200	n		227,10	227,1	226,4	223,1	220,4	224,70
			c	TI a due bicchieri e diramazione a flangia 80x40	n		138,38	138,4	138,0	135,9	134,3	136,92
			ca	Curva a due bicchieri 1/32 250	n		397,43	397,4	396,2	390,4	385,8	393,23
			cb	Curva a due bicchieri 1/32 300	n		534,75	534,8	533,2	525,3	519,1	529,10
			cc	TI a tre bicchieri 60x60	n		173,83	173,8	173,3	170,8	168,7	171,99
			cd	TI a tre bicchieri 80x60	n		173,83	173,8	173,3	170,8	168,7	171,99
			ce	TI a tre bicchieri 80x80	n		191,23	191,2	190,7	187,8	185,6	189,21
			cf	TI a tre bicchieri 100x60	n		213,84	213,8	213,2	210,1	207,6	211,58
			cg	TI a tre bicchieri 100x80	n		199,83	199,8	199,2	196,3	194,0	197,72
			ch	TI a tre bicchieri 100x100	n		224,67	224,7	224,0	220,7	218,1	222,29
			ci	TI a tre bicchieri 125x125	n		288,76	288,8	287,9	283,6	280,3	285,71
			cj	TI a tre bicchieri 150x60	n		262,66	262,7	261,9	258,0	254,9	259,88
			ck	TI a tre bicchieri 150x80	n		265,42	265,4	264,6	260,7	257,6	262,61
			cl	TI a tre bicchieri 150x100	n		265,63	265,6	264,8	260,9	257,8	262,82
			cm	TI a tre bicchieri 150x150	n		321,87	321,9	320,9	316,2	312,4	318,47
			cn	TI a tre bicchieri 200x60	n		311,05	311,1	310,1	305,5	301,9	307,76
			co	TI a tre bicchieri 200x80	n		312,75	312,8	311,8	307,2	303,6	309,44
			cp	TI a tre bicchieri 200x100	n		322,51	322,5	321,6	316,8	313,0	319,10
			cq	TI a tre bicchieri 200x150	n		380,13	380,1	379,0	373,4	369,0	376,11
			cr	TI a tre bicchieri 200x200	n		410,06	410,1	408,8	402,8	398,0	405,72
			cs	Riduzione a due bicchieri 80x60	n		116,42	116,4	116,1	114,4	113,0	115,19
			ct	Riduzione a due bicchieri 100x60	n		121,62	121,6	121,3	119,5	118,0	120,33
			cu	Riduzione a due bicchieri 100x80	n		130,53	130,5	130,1	128,2	126,7	129,15
			cv	Riduzione a due bicchieri 125x60	n		147,72	147,7	147,3	145,1	143,4	146,16
			cw	Riduzione a due bicchieri 125x80	n		153,35	153,4	152,9	150,6	148,9	151,73
			cx	Riduzione a due bicchieri 125x100	n		159,29	159,3	158,8	156,5	154,6	157,61
			cy	Riduzione a due bicchieri 150x60	n		157,91	157,9	157,4	155,1	153,3	156,24
			cz	Riduzione a due bicchieri 150x80	n		173,51	173,5	173,0	170,4	168,4	171,68
			d	TI a due bicchieri e diramazione a flangia 80x60	n		140,08	140,1	139,7	137,6	136,0	138,60
			da	Riduzione a due bicchieri 150x100	n		182,95	183,0	182,4	179,7	177,6	181,02
			db	Riduzione a due bicchieri 150x125	n		204,29	204,3	203,7	200,7	198,3	202,13
			dc	Riduzione a due bicchieri 200x100	n		213,73	213,7	213,1	209,9	207,5	211,47
			dd	Riduzione a due bicchieri 200x125	n		223,28	223,3	222,6	219,3	216,7	220,92
			de	Riduzione a due bicchieri 200x150	n		236,44	236,4	235,7	232,3	229,5	233,94
			df	Riduzione a due bicchieri 250x125	n		407,83	407,8	406,6	400,6	395,9	403,52
			dg	Riduzione a due bicchieri 250x150	n		407,62	407,6	406,4	400,4	395,7	403,31
			dh	Riduzione a due bicchieri 250x200	n		429,37	429,4	428,1	421,8	416,8	424,83
			di	Riduzione a due bicchieri 300x150	n		481,91	481,9	480,5	473,4	467,8	476,81
			dj	Riduzione a due bicchieri 300x200	n		508,75	508,8	507,2	499,7	493,8	503,37
			dk	Riduzione a due bicchieri 300x250	n		544,94	544,9	543,3	535,3	528,9	539,18
			e	TI a due bicchieri e diramazione a flangia 80x80	n		158,12	158,1	157,7	155,3	153,5	156,45
			f	TI a due bicchieri e diramazione a flangia 100x40	n		179,56	179,6	179,0	176,4	174,3	177,66
			g	TI a due bicchieri e diramazione a flangia 100x60	n		184,98	185,0	184,4	181,7	179,5	183,02
			h	TI a due bicchieri e diramazione a flangia 100x80	n		162,58	162,6	162,1	159,7	157,8	160,86
			i	TI a due bicchieri e diramazione a flangia 100x100	n		181,37	181,4	180,8	178,2	176,0	179,45
			j	TI a due bicchieri e diramazione a flangia 125x40	n		200,15	200,2	199,6	196,6	194,3	198,03
			k	TI a due bicchieri e diramazione a flangia 125x60	n		202,48	202,5	201,9	198,9	196,5	200,34
			l	TI a due bicchieri e diramazione a flangia 125x80	n		208,32	208,3	207,7	204,6	202,2	206,12
			m	TI a due bicchieri e diramazione a flangia 125x100	n		206,20	206,2	205,6	202,6	200,1	204,02
			n	TI a due bicchieri e diramazione a flangia 125x125	n		224,13	224,1	223,5	220,2	217,6	221,76
			o	TI a due bicchieri e diramazione a flangia 150x40	n		229,01	229,0	228,3	225,0	222,3	226,59
			p	TI a due bicchieri e diramazione a flangia 150x60	n		212,46	212,5	211,8	208,7	206,2	210,21
			q	TI a due bicchieri e diramazione a flangia 150x80	n		226,68	226,7	226,0	222,7	220,0	224,28
			r	TI a due bicchieri e diramazione a flangia 150x100	n		212,78	212,8	212,1	209,0	206,5	210,53
			s	TI a due bicchieri e diramazione a flangia 150x125	n		239,41	239,4	238,7	235,2	232,4	236,88
			t	TI a due bicchieri e diramazione a flangia 150x150	n		232,83	232,8	232,1	228,7	226,0	230,37
			u	TI a due bicchieri e diramazione a flangia 200x40	n		277,40	277,4	276,6	272,5	269,3	274,47
			v	TI a due bicchieri e diramazione a flangia 200x60	n		278,36	278,4	277,5	273,4	270,2	275,42
			w	TI a due bicchieri e diramazione a flangia 200x80	n		277,30	277,3	276,5	272,4	269,2	274,37
			x	TI a due bicchieri e diramazione a flangia 200x100	n		284,41	284,4	283,6	279,4	276,1	281,40
			y	TI a due bicchieri e diramazione a flangia 200x125	n		288,55	288,6	287,7	283,4	280,1	285,50
			z	TI a due bicchieri e diramazione a flangia 200x150	n		319,64	319,6	318,7	314,0	310,3	316,26

		G.02.10		FORNITURA E POSA DI RACCORDI PER ACQUEDOTTO ANTISFILAMENTO PER MEDIE ED ALTE PRESSIONI. Fornitura e posa di raccordi in ghisa sferoidale, prodotti in stabilimento certificato a Norma EN ISO 9001:2000 e conformi alla norma EN 545:2010.La ghisa sferoidale impiegata per la fabbricazione dei raccordi dovra' avere le seguenti caratteristiche:carico unitario di rottura a trazione: = 420 MPaallungamento minimo a rottura: = 5%durezza Brinell: = 250 HB.I raccordi dovranno avere le estremita' a bicchiere per giunzioni a mezzo di anelli in gomma oppure a flangia, con forature a Norma UNI EN 1092-2/99.Il giunto, che dovra' permettere deviazioni angolari del tubo senza compromettere la tenuta, sara' di tipo elastico automatico e antisfilamento con bicchiere a doppia camera: quella interna alloggera' la guarnizione con profilo a coda di rondine secondo UNI 9163 in EPDM, conforme alla norma EN 681 -1, che assicura la tenuta idraulica, quella esterna alloggera' l’anello antisfilamento che assicura la resistenza contro lo sfilamento grazie al cordone di saldatura sull’estremo liscio del tubo.Per la giunzione dovranno essere inoltre esibiti i certificati delle prove di prestazione di cui al punto 7 della norma EN 545:2010 in originale o in copia conforme rilasciati da organismo accreditato secondo le norme EN 45000 ed EN ISO 17020 e che abbia sottoscritto l’accordo “European Cooperation for accreditation (EAC)”.I materiali dovranno essere conformi al D.M. 174 Ministero della Salute del 6/4/2004 per le parti applicabili (ex C.M.S. N°102 del 2/12/78).Il rivestimento esterno e interno dei raccordi sara' costituito da uno strato di vernice epossidica blu alimentare di spessore minimo 250 micron secondo la norma EN14901, o da uno strato di vernice epossidica blu applicata per cataforesi previa sabbiatura e fosfatazione allo zinco.La Pressione di Funzionamento Ammissibile (PFA) e' pari a:DN 100 64 barDN 125 60 barDN 150 55 barDN 200 50 barDN 250 45 barDN 300 40 barDN 400 35 barDN 500 30 barDN 600 27 barLe deviazioni angolari permesse dal giunto sono le seguenti:DN 100 – 400 3°DN 500 – 600 2°Il collaudo in fabbrica sara' effettuato secondo quanto prescritto dalla Norma EN 545:2010.I prezzi indicati per i raccordi muniti di flange sono riferiti pressione PN 10. Applicare un sovrapprezzo del 7% per ogni classe di PN superiore. Nel prezzo unitario e' compresa la guarnizione e l’anello dell’antisfilamento. La foratura di eventuali fal flange e' conforme alla Norma EN 1092-2.
			a	TI a due bicchieri e diramazione a flangia 150x100	n		238,52	238,5	237,8	234,3	231,5	236,00
			aa	Curva a due bicchieri 1/4 300	n		819,36	819,4	816,9	804,8	795,3	810,70
			ab	Curva a due bicchieri 1/4 400	n		2.263,74	2.263,7	2.257,0	2.223,6	2.197,2	2.239,80
			ac	Curva a due bicchieri 1/4 500	n		3.753,08	3.753,1	3.741,9	3.686,6	3.642,9	3.713,40
			ad	Curva a due bicchieri 1/4 600	n		5.705,33	5.705,3	5.688,3	5.604,2	5.537,8	5.645,00
			ae	Curva a due bicchieri 1/8 100	n		176,97	177,0	176,4	173,8	171,8	175,10
			af	Curva a due bicchieri 1/8 150	n		239,43	239,4	238,7	235,2	232,4	236,90
			ag	Curva a due bicchieri 1/8 200	n		348,59	348,6	347,5	342,4	338,4	344,90
			ah	Curva a due bicchieri 1/8 250	n		581,25	581,3	579,5	570,9	564,2	575,10
			ai	Curva a due bicchieri 1/8 300	n		772,87	772,9	770,6	759,2	750,2	764,70
			aj	Curva a due bicchieri 1/8 400	n		1.760,41	1.760,4	1.755,2	1.729,2	1.708,7	1.741,80
			ak	Curva a due bicchieri 1/8 500	n		3.121,00	3.121,0	3.111,7	3.065,7	3.029,3	3.088,00
			al	Curva a due bicchieri 1/8 600	n		4.420,24	4.420,2	4.407,0	4.341,9	4.290,4	4.373,50
			am	Curva a due bicchieri 1/12 100	n		177,78	177,8	177,3	174,6	172,6	175,90
			an	Curva a due bicchieri 1/12 150	n		233,57	233,6	232,9	229,4	226,7	231,10
			ao	Curva a due bicchieri 1/12 200	n		362,84	362,8	361,8	356,4	352,2	359,00
			ap	Curva a due bicchieri 1/12 250	n		595,60	595,6	593,8	585,0	578,1	589,30
			aq	Curva a due bicchieri 1/12 300	n		723,65	723,7	721,5	710,8	702,4	716,00
			ar	Curva a due bicchieri 1/12 400	n		1.638,53	1.638,5	1.633,6	1.609,5	1.590,4	1.621,20
			as	Curva a due bicchieri 1/12 500	n		1.991,66	1.991,7	1.985,7	1.956,4	1.933,2	1.970,60
			at	Curva a due bicchieri 1/12 600	n		4.043,86	4.043,9	4.031,8	3.972,2	3.925,1	4.001,10
			au	Curva a due bicchieri 1/16 100	n		172,42	172,4	171,9	169,4	167,4	170,60
			av	Curva a due bicchieri 1/16 150	n		226,49	226,5	225,8	222,5	219,8	224,10
			aw	Curva a due bicchieri 1/16 200	n		337,27	337,3	336,3	331,3	327,4	333,70
			ax	Curva a due bicchieri 1/16 250	n		559,72	559,7	558,0	549,8	543,3	553,80
			ay	Curva a due bicchieri 1/16 300	n		702,43	702,4	700,3	690,0	681,8	695,00
			az	Curva a due bicchieri 1/16 400	n		1.549,89	1.549,9	1.545,3	1.522,4	1.504,4	1.533,50
			b	TI a due bicchieri e diramazione a flangia 200x100	n		383,35	383,4	382,2	376,6	372,1	379,30
			ba	Curva a due bicchieri 1/16 500	n		2.327,11	2.327,1	2.320,2	2.285,9	2.258,8	2.302,50
			bb	Curva a due bicchieri 1/16 600	n		3.768,45	3.768,5	3.757,2	3.701,7	3.657,8	3.728,60
			bc	Curva a due bicchieri 1/32 100	n		171,51	171,5	171,0	168,5	166,5	169,70
			bd	Curva a due bicchieri 1/32 150	n		226,70	226,7	226,0	222,7	220,0	224,30
			be	Curva a due bicchieri 1/32 200	n		332,21	332,2	331,2	326,3	322,5	328,70
			bf	Curva a due bicchieri 1/32 250	n		570,63	570,6	568,9	560,5	553,9	564,60
			bg	Curva a due bicchieri 1/32 300	n		692,62	692,6	690,6	680,4	672,3	685,30
			bh	Curva a due bicchieri 1/32 400	n		1.434,16	1.434,2	1.429,9	1.408,7	1.392,0	1.419,00
			bi	Curva a due bicchieri 1/32 500	n		1.720,79	1.720,8	1.715,7	1.690,3	1.670,3	1.702,60
			bj	Curva a due bicchieri 1/32 600	n		3.587,23	3.587,2	3.576,5	3.523,7	3.481,9	3.549,30
			bk	TI a tre bicchieri 100x100	n		345,55	345,6	344,5	339,4	335,4	341,90
			bl	TI a tre bicchieri 150x100	n		353,64	353,6	352,6	347,4	343,3	349,90
			bm	TI a tre bicchieri 150x150	n		447,23	447,2	445,9	439,3	434,1	442,50
			bn	TI a tre bicchieri 200x100	n		578,21	578,2	576,5	568,0	561,2	572,10
			bo	TI a tre bicchieri 200x150	n		572,45	572,5	570,7	562,3	555,6	566,40
			bp	TI a tre bicchieri 200x200	n		799,15	799,2	796,8	785,0	775,7	790,70
			bq	TI a tre bicchieri 250x250	n		988,96	989,0	986,0	971,4	959,9	978,50
			br	TI a tre bicchieri 300x100	n		907,19	907,2	904,5	891,1	880,6	897,60
			bs	TI a tre bicchieri 300x150	n		993,10	993,1	990,1	975,5	963,9	982,60
			bt	TI a tre bicchieri 300x200	n		937,31	937,3	934,5	920,7	909,8	927,40
			bu	TI a tre bicchieri 300x250	n		998,56	998,6	995,6	980,9	969,2	988,00
			bv	TI a tre bicchieri 300x300	n		1.366,35	1.366,4	1.362,3	1.342,1	1.326,2	1.351,90
			c	TI a due bicchieri e diramazione a flangia 200x150	n		391,64	391,6	390,5	384,7	380,1	387,50
			d	TI a due bicchieri e diramazione a flangia 250x100	n		521,62	521,6	520,1	512,4	506,3	516,10
			e	TI a due bicchieri e diramazione a flangia 250x150	n		494,63	494,6	493,2	485,9	480,1	489,40
			f	TI a due bicchieri e diramazione a flangia 250x200	n		539,00	539,0	537,4	529,5	523,2	533,30
			g	TI a due bicchieri e diramazione a flangia 300x150	n		657,45	657,5	655,5	645,8	638,1	650,50
			h	TI a due bicchieri e diramazione a flangia 300x200	n		708,39	708,4	706,3	695,8	687,6	700,90
			i	TI a due bicchieri e diramazione a flangia 300x250	n		760,04	760,0	757,8	746,6	737,7	752,00
			j	TI a due bicchieri e diramazione a flangia 400x200	n		1.008,97	1.009,0	1.006,0	991,1	979,3	998,30
			k	TI a due bicchieri e diramazione a flangia 400x300	n		1.570,71	1.570,7	1.566,0	1.542,9	1.524,6	1.554,10
			l	TI a due bicchieri e diramazione a flangia 500x300	n		1.818,73	1.818,7	1.813,3	1.786,5	1.765,3	1.799,50
			m	TI a due bicchieri e diramazione a flangia 500x400	n		2.384,11	2.384,1	2.377,0	2.341,9	2.314,1	2.358,90
			n	TI a due bicchieri e diramazione a flangia 600x500	n		2.292,04	2.292,0	2.285,2	2.251,4	2.224,7	2.267,80
			o	Tazze Natural flangia-bicchiere 100	n		181,52	181,5	181,0	178,3	176,2	179,60
			p	Tazze Natural flangia-bicchiere 150	n		201,73	201,7	201,1	198,2	195,8	199,60
			q	Tazze Natural flangia-bicchiere 200	n		335,65	335,7	334,7	329,7	325,8	332,10
			r	Tazze Natural flangia-bicchiere 250	n		480,68	480,7	479,2	472,2	466,6	475,60
			s	Tazze Natural flangia-bicchiere 300	n		508,27	508,3	506,8	499,3	493,3	502,90
			t	Tazze Natural flangia-bicchiere 400	n		1.223,13	1.223,1	1.219,5	1.201,5	1.187,2	1.210,20
			u	Tazze Natural flangia-bicchiere 500	n		2.442,43	2.442,4	2.435,1	2.399,1	2.370,7	2.416,60
			v	Tazze Natural flangia-bicchiere 600	n		2.793,34	2.793,3	2.785,0	2.743,8	2.711,3	2.763,80
			w	Curva a due bicchieri 1/4 100	n		213,05	213,1	212,4	209,3	206,8	210,80
			x	Curva a due bicchieri 1/4 150	n		244,89	244,9	244,2	240,6	237,7	242,30
			y	Curva a due bicchieri 1/4 200	n		401,44	401,4	400,2	394,3	389,7	397,20
			z	Curva a due bicchieri 1/4 250	n		595,70	595,7	593,9	585,1	578,2	589,40

		G.02.11		FORNITURA E POSA DI TUBAZIONI IN GHISA SFEROIDALE PER ACQUEDOTTO CON GIUNTO ANTISFILAMENTO PER ALTE. Fornitura e posa di tubazioni in ghisa sferoidale, prodotte in stabilimento certificato a Norma EN ISO 9001:2000 e conformi alla norma EN 545:2010.La ghisa sferoidale impiegata per la fabbricazione dei tubi dovra' avere le seguenti caratteristiche:carico unitario di rottura a trazione: =420 MPaallungamento minimo a rottura: =10% per DN=1000, 7% per DN>1000durezza Brinell: =230 HBLa lunghezza utile deve essere pari a:DN 60 – 600 6 mDN 700 – 800 6 o 7 m.Le relative tolleranze sono conformi alla norma EN 545:2010.I tubi dovranno avere un'estremita' a bicchiere per giunzione a mezzo di anello di gomma.Il giunto, che dovra' permettere deviazioni angolari del tubo senza compromettere la tenuta, sara' di tipo elastico automatico e antisfilamento con bicchiere a doppia camera: quella interna alloggera' la guarnizione con profilo a coda di rondine secondo UNI 9163 in EPDM, conforme alla norma EN 681 -1, che assicura la tenuta idraulica, quella esterna alloggera' l’anello antisfilamento che assicura la resistenza contro lo sfilamento grazie al cordone di saldatura sull’estremo liscio del tubo.Per la giunzione dovranno essere inoltre esibiti i certificati delle prove di prestazione di cui al punto 7 della norma EN 545:2010 in originale o in copia conforme rilasciati da organismo accreditato secondo le norme EN 45000 ed EN ISO 17020 e che abbia sottoscritto l’accordo “European Cooperation for accreditation (EAC)”I materiali dovranno essere conformi al D.M. 174 Ministero della Salute del 6/4/2004 per le parti applicabili (ex C.M.S. N°102 del 2/12/78).Le tubazioni dovranno inoltre essere rivestite internamente con malta cementizia d'altoforno applicata per centrifugazione secondo quanto previsto nella EN 545:2010 e certificato secondo quanto prescritto al punto 7.1 della suddetta norma in originale o copia conforme rilasciato da organismo accreditato secondo le norme EN 45000 ed EN ISO 17020 e che abbia sottoscritto l’accordo “European Cooperation for accreditation (EAC)”.Le tubazioni saranno rivestite esternamente con:DN100 – 800: con una lega di zinco e alluminio con una massa minima pari a 400 g/m2 e preferibilmente con una composizione pari a 85% zinco-15% alluminio, con successiva vernice epossidica di finitura secondo quanto indicato nella norma EN 545:2010 e per le prestazioni indicate al paragrafo D.2.2 dell’appendice D della suddetta norma, secondo il quale evidenza delle prestazioni a lungo termine per la soluzione suddetta (per esempio prove e referenze) dovra' essere fornita dal fabbricante.La Classe di Pressione dei tubi dovra' essere pari a:DN Classe100 C100125 C64150 C64200 C64250 C50300 C50350 C40400 C40450 C40500 C40600 C40700 C30800 C30900 C301000 C301200 C25La Pressione di Funzionamento Ammissibile (PFA) del giunto dovra' essere pari a:DN PFA100 64125 64150 60200 52250 46300 41350 38400 35450 32500 30600 30700 27800 25900 251000 251200 20Le deviazioni angolari permesse dal giunto saranno le seguenti:DN 100 – 400 3°DN 500 – 800 2°Il collaudo in fabbrica sara' effettuato mediante prova idraulica secondo quanto prescritto dalla EN 545:2010.Compreso la formazione dei giunti, le prove, i lavaggi e la disinfezione delle condotte.
			a	con cordone saldato DN 100 mm	m		44,17	44,2	44,0	43,4	42,9	43,70
			b	con cordone saldato DN 150 mm	m		56,70	56,7	56,5	55,7	55,0	56,10
			c	con cordone saldato DN 200 mm	m		72,47	72,5	72,3	71,2	70,3	71,70
			d	con cordone saldato DN 250 mm	m		97,13	97,1	96,8	95,4	94,3	96,10
			e	con cordone saldato DN 300 mm	m		116,03	116,0	115,7	114,0	112,6	114,80
			f	con cordone saldato DN 400 mm	m		188,09	188,1	187,5	184,8	182,6	186,10
			g	con cordone saldato DN 600 mm	m		342,22	342,2	341,2	336,2	332,2	338,60

		G.02.12		FORNITURA E POSA DI TUBAZIONI IN GHISA SFEROIDALE PER IRRIGAZIONE. Fornitura e posa di tubazioni in ghisa sferoidale conformi alla norma UNI EN 545-2010, rivestite internamente in malta cementizia d’altoforno certificato secondo quanto prescritto al punto 7.1 della suddetta norma e certificati secondo le prove di prestazione di cui al punto 7 della UNI EN 545 in originale o copia conforme rilasciato da organismo accreditato secondo la EN 45000 e che abbia sottoscritto l’accordo “European Cooperation for accreditation “ (EAC) ed esternamente in zinco e vernice secondo quanto prescritto al punto 4.4.2 della suddetta norma.Le tubazioni saranno dotate di giunto elastico automatico a bicchiere e anello di tenuta in gomma secondo quanto prescritto dalla UNI 9163. La PFA massima non dovra' essere inferiore a quanto indicato dal produttore.Compreso la formazione dei giunti, le prove, i lavaggi e la disinfezione delle condotte.
			a	DN 100 mm	m		25,67	25,7	25,6	25,2	24,9	25,40
			b	DN 150 mm	m		37,70	37,7	37,6	37,0	36,6	37,30
			c	DN 200 mm	m		51,44	51,4	51,3	50,5	49,9	50,90
			d	DN 250 mm	m		69,74	69,7	69,5	68,5	67,7	69,00
			e	DN 300 mm	m		85,91	85,9	85,7	84,4	83,4	85,00
			f	DN 350 mm	m		114,51	114,5	114,2	112,5	111,2	113,30
			g	DN 400 mm	m		131,39	131,4	131,0	129,1	127,5	130,00
			h	DN 450 mm	m		157,46	157,5	157,0	154,7	152,8	155,80
			i	DN 500 mm	m		177,88	177,9	177,4	174,7	172,7	176,00
			l	DN 600 mm	m		228,82	228,8	228,1	224,8	222,1	226,40

		G.02.13		FORNITURA E POSA DI TUBAZIONI IN POLIETILENE PN 5 DENSITA' SIGMA 63 CON RIVESTIMENTO IN GHIAINO. Fornitura e posa di tubazioni (barre) in polietilene alta densita' sigma 63 PE 80 atossiche idonee per il trasporto di acqua potabile e da potabilizzare, e/o per il trasporto di fluidi alimentari, rispondenti alla norma UNI 10910 e alle prescrizioni della circolare del Ministero della sanita' n° 102/78. La rispondenza del materiale fornito dovra' essere garantita da rapporti di prova rilasciati da enti qualificati. La Direzione Lavori potra' fare eseguire, a spese del fornitore e su una campionatura del materiale fornito, delle prove di collaudo da parte di un istituto abilitato, in conformita' alla suddetta norma. Ogni tubazione dovra' recare, in maniera visibile ed indelebile, la marcatura prevista dalla UNI 10910. Nel prezzo sono compresi gli oneri delle giunzioni mediante saldatura testa a testa, la posa in opera di tutti i pezzi speciali sia interrati che all'interno delle camerette, l'allogiamento della retina in materiale ferroso di segnalazione, il rivestimento, che dovra' essere realizzato con ghiaietto lavato pezzatura mm 7-15 opportunamente livellato e compattato, con grado di compattazione non inferiore a 90% Proctor standard, la compattazione sara' effettuata ogni cm 20 di riporto ed ogni altro onere per dare il lavoro finito a regola d'arte e secondo le indicazioni impartite dalla Direzione Lavori. Il tubo, deve essere posizionato come da sezione tipo allegata, con il corretto allineamento e con pendenza secondo le livellette di progetto, non deve essere danneggiato da urti o da uso non corretto dei mezzi meccanici usati per la posa e la compattazione. Resta escluso dal prezzo solo l'onere del trasporto a discarica del materiale di risulta eccedente e la relativa indennita' di discarica.
			a	PN 5 DN 160 mm	m		24,23	24,2	24,2	23,8	23,5	23,97
			b	PN 5 DN 180 mm	m		34,25	34,3	34,2	33,7	33,3	33,89
			c	PN 5 DN 200 mm	m		37,69	37,7	37,6	37,0	36,6	37,29
			d	PN 5 DN 225 mm	m		44,89	44,9	44,8	44,1	43,6	44,42
			e	PN 5 DN 250 mm	m		51,07	51,1	50,9	50,2	49,6	50,53
			f	PN 5 DN 280 mm	m		61,68	61,7	61,5	60,6	59,9	61,03
			g	PN 5 DN 315 mm	m		74,96	75,0	74,7	73,6	72,8	74,17
			h	PN 5 DN 355 mm	m		91,48	91,5	91,2	89,9	88,8	90,51
			i	PN 5 DN 400 mm	m		108,14	108,1	107,8	106,2	105,0	107,00

		G.02.14		FORNITURA E POSA DI TUBAZIONI IN POLIETILENE PN 8 DENSITA' SIGMA 63. Fornitura e posa di tubazioni (barre) in polietilene alta densita' sigma 63 PE 80 atossiche idonee per il trasporto di acqua potabile e da potabilizzare, e/o per il trasporto di fluidi alimentari, rispondenti alla norma UNI 10910 e alle prescrizioni della circolare del Ministero della sanita' n° 102/78. La rispondenza del materiale fornito dovra' essere garantita da rapporti di prova rilasciati da enti qualificati. La Direzione Lavori potra' fare eseguire, a spese del fornitore e su una campionatura del materiale fornito, delle prove di collaudo da parte di un istituto abilitato, in conformita' alla suddetta norma. Ogni tubazione dovra' recare, in maniera visibile ed indelebile, la marcatura prevista dalla UNI 10910. Nel prezzo sono compresi gli oneri delle giunzioni mediante saldatura testa a testa, la posa in opera di tutti i pezzi speciali sia interrati che all'interno delle camerette, l'allogiamento della retina in materiale ferroso di segnalazione, il rivestimento, che dovra' essere realizzato con ghiaietto lavato pezzatura mm 7-15 opportunamente livellato e compattato, con grado di compattazione non inferiore a 90% Proctor standard, la compattazione sara' effettuata ogni cm 20 di riporto ed ogni altro onere per dare il lavoro finito a regola d'arte e secondo le indicazioni impartite dalla Direzione Lavori. Il tubo, deve essere posizionato come da sezione tipo allegata, con il corretto allineamento e con pendenza secondo le livellette di progetto, non deve essere danneggiato da urti o da uso non corretto dei mezzi meccanici usati per la posa e la compattazione. Resta escluso dal prezzo solo l'onere del trasporto a discarica del materiale di risulta eccedente e la relativa indennita' di discarica.
			a	PN 8 DN 63 mm	m		22,72	22,7	22,7	22,3	22,1	22,48
			b	PN 8 DN 75 mm	m		23,24	23,2	23,2	22,8	22,6	22,99
			c	PN 8 DN 90 mm	m		25,58	25,6	25,5	25,1	24,8	25,31
			d	PN 8 DN 110 mm	m		31,53	31,5	31,4	31,0	30,6	31,20
			e	PN 8 DN 125 mm	m		34,34	34,3	34,2	33,7	33,3	33,98
			f	PN 8 DN 140 mm	m		39,69	39,7	39,6	39,0	38,5	39,27
			g	PN 8 DN 160 mm	m		48,02	48,0	47,9	47,2	46,6	47,51
			h	PN 8 DN 180 mm	m		56,36	56,4	56,2	55,4	54,7	55,76
			i	PN 8 DN 200 mm	m		61,63	61,6	61,5	60,5	59,8	60,98
			l	PN 8 DN 225 mm	m		63,97	64,0	63,8	62,8	62,1	63,29
			m	PN 8 DN 250 mm	m		71,61	71,6	71,4	70,3	69,5	70,85
			n	PN 8 DN 280 mm	m		90,48	90,5	90,2	88,9	87,8	89,52
			o	PN 8 DN 315 mm	m		106,14	106,1	105,8	104,3	103,0	105,02
			p	PN 8 DN 355 mm	m		137,26	137,3	136,9	134,8	133,2	135,81
			q	PN 8 DN 400 mm	m		160,44	160,4	160,0	157,6	155,7	158,74

		G.02.15		FORNITURA E POSA DI TUBAZIONI IN POLIETILENE PN 12,5 DENSITA' SIGMA 63. Fornitura e posa di tubazioni (barre) in polietilene alta densita' sigma 63 PE 80 atossiche idonee per il trasporto di acqua potabile e da potabilizzare, e/o per il trasporto di fluidi alimentari, rispondenti alla norma UNI 10910 e alle prescrizioni della circolare del Ministero della sanita' n° 102/78. La rispondenza del materiale fornito dovra' essere garantita da rapporti di prova rilasciati da enti qualificati. La Direzione Lavori potra' fare eseguire, a spese del fornitore e su una campionatura del materiale fornito, delle prove di collaudo da parte di un istituto abilitato, in conformita' alla suddetta norma. Ogni tubazione dovra' recare, in maniera visibile ed indelebile, la marcatura prevista dalla UNI 10910. Nel prezzo sono compresi gli oneri delle giunzioni mediante saldatura testa a testa, la posa in opera di tutti i pezzi speciali sia interrati che all'interno delle camerette, l'allogiamento della retina in materiale ferroso di segnalazione, il rivestimento, che dovra' essere realizzato con ghiaietto lavato pezzatura mm 7-15 opportunamente livellato e compattato, con grado di compattazione non inferiore a 90% Proctor standard, la compattazione sara' effettuata ogni cm 20 di riporto ed ogni altro onere per dare il lavoro finito a regola d'arte e secondo le indicazioni impartite dalla Direzione Lavori. Il tubo, deve essere posizionato come da sezione tipo allegata, con il corretto allineamento e con pendenza secondo le livellette di progetto, non deve essere danneggiato da urti o da uso non corretto dei mezzi meccanici usati per la posa e la compattazione. Resta escluso dal prezzo solo l'onere del trasporto a discarica del materiale di risulta eccedente e la relativa indennita' di discarica
			a	PN 12.5 DN 50 mm	m		20,78	20,8	20,7	20,4	20,2	20,56
			b	PN 12.5 DN 63 mm	m		22,34	22,3	22,3	21,9	21,7	22,10
			c	PN 12.5 DN 75 mm	m		24,64	24,6	24,6	24,2	23,9	24,38
			d	PN 12.5 DN 90 mm	m		28,02	28,0	27,9	27,5	27,2	27,72
			e	PN 12.5 DN 110 mm	m		35,11	35,1	35,0	34,5	34,1	34,74
			f	PN 12.5 DN 125 mm	m		36,95	37,0	36,8	36,3	35,9	36,56
			g	PN 12.5 DN 140 mm	m		42,80	42,8	42,7	42,0	41,6	42,35
			h	PN 12.5 DN 160 mm	m		52,80	52,8	52,6	51,9	51,3	52,24
			i	PN 12.5 DN 180 mm	m		60,96	61,0	60,8	59,9	59,2	60,32
			l	PN 12.5 DN 200 mm	m		69,25	69,3	69,1	68,0	67,2	68,52
			m	PN 12.5 DN 225 mm	m		70,95	71,0	70,7	69,7	68,9	70,20
			n	PN 12.5 DN 250 mm	m		83,61	83,6	83,4	82,1	81,2	82,73
			o	PN 12.5 DN 280 mm	m		99,54	99,5	99,2	97,8	96,6	98,49
			p	PN 12.5 DN 315 mm	m		124,91	124,9	124,5	122,7	121,2	123,59
			q	PN 12.5 DN 355 mm	m		159,44	159,4	159,0	156,6	154,8	157,75
			r	PN 12.5 DN 400 mm	m		197,36	197,4	196,8	193,9	191,6	195,27

		G.02.16		FORNITURA E POSA DI TUBAZIONI IN POLIETILENE PN 20 DENSITA' SIGMA 63. Fornitura e posa di tubazioni (barre) in polietilene alta densita' sigma 63 PE 80 atossiche idonee per il trasporto di acqua potabile e da potabilizzare, e/o per il trasporto di fluidi alimentari, rispondenti alla norma UNI 10910 e alle prescrizioni della circolare del Ministero della sanita' n° 102/78. La rispondenza del materiale fornito dovra' essere garantita da rapporti di prova rilasciati da enti qualificati. La Direzione Lavori potra' fare eseguire, a spese del fornitore e su una campionatura del materiale fornito, delle prove di collaudo da parte di un istituto abilitato, in conformita' alla suddetta norma. Ogni tubazione dovra' recare, in maniera visibile ed indelebile, la marcatura prevista dalla UNI 10910. Nel prezzo sono compresi gli oneri delle giunzioni mediante saldatura testa a testa, la posa in opera di tutti i pezzi speciali sia interrati che all'interno delle camerette, l'allogiamento della retina in materiale ferroso di segnalazione, il rivestimento, che dovra' essere realizzato con ghiaietto lavato pezzatura mm 7-15 opportunamente livellato e compattato, con grado di compattazione non inferiore a 90% Proctor standard, la compattazione sara' effettuata ogni cm 20 di riporto ed ogni altro onere per dare il lavoro finito a regola d'arte e secondo le indicazioni impartite dalla Direzione Lavori. Il tubo, deve essere posizionato come da sezione tipo allegata, con il corretto allineamento e con pendenza secondo le livellette di progetto, non deve essere danneggiato da urti o da uso non corretto dei mezzi meccanici usati per la posa e la compattazione. Resta escluso dal prezzo solo l'onere del trasporto a discarica del materiale di risulta eccedente e la relativa indennita' di discarica.
			a	PN 20 DN 50 mm	m		22,59	22,6	22,5	22,2	21,9	22,35
			b	PN 20 DN 63 mm	m		25,15	25,2	25,1	24,7	24,4	24,88
			c	PN 20 DN 75 mm	m		29,30	29,3	29,2	28,8	28,4	28,99
			d	PN 20 DN 90 mm	m		34,60	34,6	34,5	34,0	33,6	34,23
			e	PN 20 DN 110 mm	m		45,21	45,2	45,1	44,4	43,9	44,73
			f	PN 20 DN 125 mm	m		48,92	48,9	48,8	48,1	47,5	48,40
			g	PN 20 DN 140 mm	m		57,97	58,0	57,8	57,0	56,3	57,36
			h	PN 20 DN 160 mm	m		72,31	72,3	72,1	71,0	70,2	71,55
			i	PN 20 DN 180 mm	m		87,29	87,3	87,0	85,8	84,7	86,37
			l	PN 20 DN 200 mm	m		99,86	99,9	99,6	98,1	96,9	98,80
			m	PN 20 DN 225 mm	m		112,17	112,2	111,8	110,2	108,9	110,98
			n	PN 20 DN 250 mm	m		130,57	130,6	130,2	128,3	126,7	129,19
			o	PN 20 DN 280 mm	m		165,53	165,5	165,0	162,6	160,7	163,78
			p	PN 20 DN 315 mm	m		200,75	200,8	200,2	197,2	194,9	198,63
			q	PN 20 DN 355 mm	m		257,19	257,2	256,4	252,6	249,6	254,47
			r	PN 20 DN 400 mm	m		312,97	313,0	312,0	307,4	303,8	309,66

		G.02.17		FORNITURA E POSA DI TUBAZIONI IN POLIETILENE PN 6 DENISITA' SIGMA 80. Fornitura e posa di tubazioni (barre/rotoli) in polietilene alta densita' sigma 80 PE 100 atossiche idonee per il trasporto di acqua potabile e da potabilizzare, e/o per il trasporto di fluidi alimentari, rispondenti alla norma UNI EN 12201 e alle prescrizioni igienico sanitarie D.M. n. 174 del 06/04/2004 (sostituisce la Circ. Min. Sanita' n. 102 del 02/12/78). La rispondenza del materiale fornito dovra' essere garantita da rapporti di prova rilasciati da enti qualificati. La Direzione Lavori potra' fare eseguire, a spese del fornitore e su una campionatura del materiale fornito, delle prove di collaudo da parte di un istituto abilitato, in conformita' alla suddetta norma. Ogni tubazione dovra' recare, in maniera visibile ed indelebile, la marcatura prevista dalla UNI EN 12201. Nel prezzo sono compresi gli oneri delle giunzioni mediante saldatura testa a testa, la posa in opera di tutti i pezzi speciali sia interrati che all'interno delle camerette, l'alloggiamento della retina in materiale ferroso di segnalazione, il rivestimento, che dovra' essere realizzato con ghiaietto lavato pezzatura mm 7-15 opportunamente livellato e compattato, con grado di compattazione non inferiore a 90% Proctor standard, la compattazione sara' effettuata ogni cm 20 di riporto ed ogni altro onere per dare il lavoro finito a regola d'arte e secondo le indicazioni impartite dalla Direzione Lavori. Il tubo, deve essere posizionato come da sezione tipo allegata, con il corretto allineamento e con pendenza secondo le livellette di progetto, non deve essere danneggiato da urti o da uso non corretto dei mezzi meccanici usati per la posa e la compattazione. Resta escluso dal prezzo solo l'onere del trasporto a discarica del materiale di risulta eccedente e la relativa indennita' di discarica.Classe di pressione PN 6 bar.
			a	PN 6 DN 250 mm	m		51,82	51,8	51,7	50,9	50,3	51,27
			b	PN 6 DN 280 mm	m		61,31	61,3	61,1	60,2	59,5	60,66
			c	PN 6 DN 315 mm	m		74,48	74,5	74,3	73,2	72,3	73,69
			d	PN 6 DN 355 mm	m		92,54	92,5	92,3	90,9	89,8	91,56
			e	PN 6 DN 400 mm	m		112,20	112,2	111,9	110,2	108,9	111,01

		G.02.18		FORNITURA E POSA DI TUBAZIONI IN POLIETILENE PN 10 DENSITA' SIGMA 80. Fornitura e posa di tubazioni (barre/rotoli) in polietilene alta densita' sigma 80 PE 100 atossiche idonee per il trasporto di acqua potabile e da potabilizzare, e/o per il trasporto di fluidi alimentari, rispondenti alla norma UNI EN 12201 e alle prescrizioni igienico sanitarie D.M. n. 174 del 06/04/2004 (sostituisce la Circ. Min. Sanita' n. 102 del 02/12/78). La rispondenza del materiale fornito dovra' essere garantita da rapporti di prova rilasciati da enti qualificati. La Direzione Lavori potra' fare eseguire, a spese del fornitore e su una campionatura del materiale fornito, delle prove di collaudo da parte di un istituto abilitato, in conformita' alla suddetta norma. Ogni tubazione dovra' recare, in maniera visibile ed indelebile, la marcatura prevista dalla UNI EN 12201. Nel prezzo sono compresi gli oneri delle giunzioni mediante saldatura testa a testa, la posa in opera di tutti i pezzi speciali sia interrati che all'interno delle camerette, l'alloggiamento della retina in materiale ferroso di segnalazione, il rivestimento, che dovra' essere realizzato con ghiaietto lavato pezzatura mm 7-15 opportunamente livellato e compattato, con grado di compattazione non inferiore a 90% Proctor standard, la compattazione sara' effettuata ogni cm 20 di riporto ed ogni altro onere per dare il lavoro finito a regola d'arte e secondo le indicazioni impartite dalla Direzione Lavori. Il tubo, deve essere posizionato come da sezione tipo allegata, con il corretto allineamento e con pendenza secondo le livellette di progetto, non deve essere danneggiato da urti o da uso non corretto dei mezzi meccanici usati per la posa e la compattazione. Resta escluso dal prezzo solo l'onere del trasporto a discarica del materiale di risulta eccedente e la relativa indennita' di discarica.Classe di pressione PN 10 bar.
			a	PN 10 DN 50 mm	m		20,03	20,0	20,0	19,7	19,4	19,82
			b	PN 10 DN 63 mm	m		22,72	22,7	22,7	22,3	22,1	22,48
			c	PN 10 DN 75 mm	m		23,24	23,2	23,2	22,8	22,6	22,99
			d	PN 10 DN 90 mm	m		25,58	25,6	25,5	25,1	24,8	25,31
			e	PN 10 DN 110 mm	m		31,53	31,5	31,4	31,0	30,6	31,20
			f	PN 10 DN 125 mm	m		34,34	34,3	34,2	33,7	33,3	33,98
			g	PN 10 DN 140 mm	m		39,69	39,7	39,6	39,0	38,5	39,27
			h	PN 10 DN 160 mm	m		48,02	48,0	47,9	47,2	46,6	47,51
			i	PN 10 DN 180 mm	m		57,31	57,3	57,1	56,3	55,6	56,70
			l	PN 10 DN 200 mm	m		60,07	60,1	59,9	59,0	58,3	59,43
			m	PN 10 DN 225 mm	m		63,97	64,0	63,8	62,8	62,1	63,29
			n	PN 10 DN 250 mm	m		71,61	71,6	71,4	70,3	69,5	70,85
			o	PN 10 DN 280 mm	m		90,48	90,5	90,2	88,9	87,8	89,52
			p	PN 10 DN 315 mm	m		106,14	106,1	105,8	104,3	103,0	105,02
			q	PN 10 DN 355 mm	m		137,26	137,3	136,9	134,8	133,2	135,81
			r	PN 10 DN 400 mm	m		154,58	154,6	154,1	151,8	150,0	152,95

		G.02.19		FORNITURA E POSA DI TUBAZIONI IN POLIETILENE PN 16 DENSITA' SIGMA 80. Fornitura e posa di tubazioni (barre/rotoli) in polietilene alta densita' sigma 80 PE 100 atossiche idonee per il trasporto di acqua potabile e da potabilizzare, e/o per il trasporto di fluidi alimentari, rispondenti alla norma UNI EN 12201 e alle prescrizioni igienico sanitarie D.M. n. 174 del 06/04/2004 (sostituisce la Circ. Min. Sanita' n. 102 del 02/12/78). La rispondenza del materiale fornito dovra' essere garantita da rapporti di prova rilasciati da enti qualificati. La Direzione Lavori potra' fare eseguire, a spese del fornitore e su una campionatura del materiale fornito, delle prove di collaudo da parte di un istituto abilitato, in conformita' alla suddetta norma. Ogni tubazione dovra' recare, in maniera visibile ed indelebile, la marcatura prevista dalla UNI EN 12201. Nel prezzo sono compresi gli oneri delle giunzioni mediante saldatura testa a testa, la posa in opera di tutti i pezzi speciali sia interrati che all'interno delle camerette, l'alloggiamento della retina in materiale ferroso di segnalazione, il rivestimento, che dovra' essere realizzato con ghiaietto lavato pezzatura mm 7-15 opportunamente livellato e compattato, con grado di compattazione non inferiore a 90% Proctor standard, la compattazione sara' effettuata ogni cm 20 di riporto ed ogni altro onere per dare il lavoro finito a regola d'arte e secondo le indicazioni impartite dalla Direzione Lavori. Il tubo, deve essere posizionato come da sezione tipo allegata, con il corretto allineamento e con pendenza secondo le livellette di progetto, non deve essere danneggiato da urti o da uso non corretto dei mezzi meccanici usati per la posa e la compattazione. Resta escluso dal prezzo solo l'onere del trasporto a discarica del materiale di risulta eccedente e la relativa indennita' di discarica.Classe di pressione PN 16 bar.
			a	PN 16 DN 50 mm	m		21,32	21,3	21,3	20,9	20,7	21,09
			b	PN 16 DN 63 mm	m		23,16	23,2	23,1	22,8	22,5	22,92
			c	PN 16 DN 75 mm	m		25,41	25,4	25,3	25,0	24,7	25,14
			d	PN 16 DN 90 mm	m		30,22	30,2	30,1	29,7	29,3	29,90
			e	PN 16 DN 110 mm	m		37,90	37,9	37,8	37,2	36,8	37,50
			f	PN 16 DN 125 mm	m		40,74	40,7	40,6	40,0	39,5	40,31
			g	PN 16 DN 140 mm	m		47,49	47,5	47,4	46,7	46,1	46,99
			h	PN 16 DN 160 mm	m		55,82	55,8	55,7	54,8	54,2	55,23
			i	PN 16 DN 180 mm	m		65,95	66,0	65,8	64,8	64,0	65,25
			l	PN 16 DN 200 mm	m		72,47	72,5	72,3	71,2	70,3	71,70
			m	PN 16 DN 225 mm	m		84,93	84,9	84,7	83,4	82,4	84,03
			n	PN 16 DN 250 mm	m		92,01	92,0	91,7	90,4	89,3	91,04
			o	PN 16 DN 280 mm	m		110,93	110,9	110,6	109,0	107,7	109,76
			p	PN 16 DN 315 mm	m		137,81	137,8	137,4	135,4	133,8	136,35
			q	PN 16 DN 355 mm	m		174,73	174,7	174,2	171,6	169,6	172,88
			r	PN 16 DN 400 mm	m		222,57	222,6	221,9	218,6	216,0	220,22

		G.02.20		FORNITURA E POSA DI TUBAZIONI IN POLIETILENE PN 25 DENSITA' SIGMA 80. Fornitura e posa di tubazioni (barre/rotoli) in polietilene alta densita' sigma 80 PE 100 atossiche idonee per il trasporto di acqua potabile e da potabilizzare, e/o per il trasporto di fluidi alimentari, rispondenti alla norma UNI EN 12201 e alle prescrizioni igienico sanitarie D.M. n. 174 del 06/04/2004 (sostituisce la Circ. Min. Sanita' n. 102 del 02/12/78). La rispondenza del materiale fornito dovra' essere garantita da rapporti di prova rilasciati da enti qualificati. La Direzione Lavori potra' fare eseguire, a spese del fornitore e su una campionatura del materiale fornito, delle prove di collaudo da parte di un istituto abilitato, in conformita' alla suddetta norma. Ogni tubazione dovra' recare, in maniera visibile ed indelebile, la marcatura prevista dalla UNI EN 12201. Nel prezzo sono compresi gli oneri delle giunzioni mediante saldatura testa a testa, la posa in opera di tutti i pezzi speciali sia interrati che all'interno delle camerette, l'alloggiamento della retina in materiale ferroso di segnalazione, il rivestimento, che dovra' essere realizzato con ghiaietto lavato pezzatura mm 7-15 opportunamente livellato e compattato, con grado di compattazione non inferiore a 90% Proctor standard, la compattazione sara' effettuata ogni cm 20 di riporto ed ogni altro onere per dare il lavoro finito a regola d'arte e secondo le indicazioni impartite dalla Direzione Lavori. Il tubo, deve essere posizionato come da sezione tipo allegata, con il corretto allineamento e con pendenza secondo le livellette di progetto, non deve essere danneggiato da urti o da uso non corretto dei mezzi meccanici usati per la posa e la compattazione. Resta escluso dal prezzo solo l'onere del trasporto a discarica del materiale di risulta eccedente e la relativa indennita' di discarica.Classe di pressione PN 25 bar.
			a	PN 25 DN 50 mm	m		22,15	22,2	22,1	21,8	21,5	21,92
			b	PN 25 DN 63 mm	m		24,46	24,5	24,4	24,0	23,7	24,20
			c	PN 25 DN 75 mm	m		27,13	27,1	27,1	26,7	26,3	26,84
			d	PN 25 DN 90 mm	m		31,44	31,4	31,4	30,9	30,5	31,11
			e	PN 25 DN 110 mm	m		40,50	40,5	40,4	39,8	39,3	40,07
			f	PN 25 DN 125 mm	m		46,07	46,1	45,9	45,3	44,7	45,58
			g	PN 25 DN 140 mm	m		54,33	54,3	54,2	53,4	52,7	53,76
			h	PN 25 DN 160 mm	m		67,70	67,7	67,5	66,5	65,7	66,98
			i	PN 25 DN 180 mm	m		79,70	79,7	79,5	78,3	77,4	78,86
			l	PN 25 DN 200 mm	m		91,07	91,1	90,8	89,5	88,4	90,11
			m	PN 25 DN 225 mm	m		100,46	100,5	100,2	98,7	97,5	99,40
			n	PN 25 DN 250 mm	m		120,19	120,2	119,8	118,1	116,7	118,92
			o	PN 25 DN 280 mm	m		147,20	147,2	146,8	144,6	142,9	145,64
			p	PN 25 DN 315 mm	m		183,02	183,0	182,5	179,8	177,6	181,08
			q	PN 25 DN 355 mm	m		227,99	228,0	227,3	224,0	221,3	225,58
			r	PN 25 DN 400 mm	m		271,82	271,8	271,0	267,0	263,8	268,95

		G.02.21		FORNITURA E POSA DI TUBAZIONI IN POLIETILENE PN 5 DENSITA' SIGMA 63 CON RIVESTIMENTO IN MAGRONE. Fornitura e posa di tubazioni (barre) in polietilene alta densita' sigma 63 PE 80 atossiche idonee per il trasporto di acqua potabile e da potabilizzare, e/o per il trasporto di fluidi alimentari, rispondenti alla norma UNI 10910 e alle prescrizioni della circolare del Ministero della sanita' n° 102/78. La rispondenza del materiale fornito dovra' essere garantita da rapporti di prova rilasciati da enti qualificati. La Direzione Lavori potra' fare eseguire, a spese del fornitore e su una campionatura del materiale fornito, delle prove di collaudo da parte di un istituto abilitato, in conformita' alla suddetta norma. Ogni tubazione dovra' recare, in maniera visibile ed indelebile, la marcatura prevista dalla UNI 10910. Nel prezzo sono compresi gli oneri per le giunzioni mediante saldatura testa a testa, la posa in opera, il letto e rivestimento totale in calcestruzzo avente Rck minimo 15 N/mm², secondo la sezione tipo allegata, la fornitura e interposizione tra condotta e calcestruzzo di una guaina distanziatrice in PVC armato spessore mm 1.0, la fornitura e la posa in opera di tutti i pezzi speciali sia interrati che all'interno delle camerette, l' alloggiamento della retina in materiale ferroso per segnalazione ed ogni altro onere per dare il lavoro finito a regola d'arte e secondo le indicazioni impartite dalla Direzione Lavori. Il tubo, deve essere posizionato come da sezione tipo allegata, con il corretto allineamento e con pendenza secondo le livellette di progetto, non deve essere danneggiato da urti o da uso non corretto dei mezzi meccanici usati per la posa.Resta escluso dal prezzo solo l'onere del trasporto a discarica del materiale di risulta eccedente e la relativa indennita' di discarica.
			a	PN 5 DN 160 mm	m		61,06	61,1	60,9	60,0	59,3	60,41
			b	PN 5 DN 180 mm	m		74,30	74,3	74,1	73,0	72,1	73,51
			c	PN 5 DN 200 mm	m		77,74	77,7	77,5	76,4	75,5	76,92
			d	PN 5 DN 225 mm	m		84,58	84,6	84,3	83,1	82,1	83,69
			e	PN 5 DN 250 mm	m		92,91	92,9	92,6	91,3	90,2	91,93
			f	PN 5 DN 280 mm	m		112,71	112,7	112,4	110,7	109,4	111,52
			g	PN 5 DN 315 mm	m		124,41	124,4	124,0	122,2	120,8	123,09
			h	PN 5 DN 355 mm	m		147,36	147,4	146,9	144,8	143,0	145,80
			i	PN 5 DN 400 mm	m		166,72	166,7	166,2	163,8	161,8	164,96

		G.02.22		FORNITURA E POSA DI TUBAZIONI IN POLIETILENE PN 8 SIGMA 63 CON RIVESTIMENTO IN MAGRONE. Fornitura e posa di tubazioni (barre) in polietilene alta densita' sigma 63 PE 80 atossiche idonee per il trasporto di acqua potabile e da potabilizzare, e/o per il trasporto di fluidi alimentari, rispondenti alla norma UNI 10910 e alle prescrizioni della circolare del Ministero della sanita' n° 102/78. La rispondenza del materiale fornito dovra' essere garantita da rapporti di prova rilasciati da enti qualificati. La Direzione Lavori potra' fare eseguire, a spese del fornitore e su una campionatura del materiale fornito, delle prove di collaudo da parte di un istituto abilitato, in conformita' alla suddetta norma. Ogni tubazione dovra' recare, in maniera visibile ed indelebile, la marcatura prevista dalla UNI 10910. Nel prezzo sono compresi gli oneri per le giunzioni mediante saldatura testa a testa, la posa in opera, il letto e rivestimento totale in calcestruzzo avente Rck minimo 15 N/mm², secondo la sezione tipo allegata, la fornitura e interposizione tra condotta e calcestruzzo di una guaina distanziatrice in PVC armato spessore mm 1.0, la fornitura e la posa in opera di tutti i pezzi speciali sia interrati che all'interno delle camerette, l' allogamento della, retina in materiale ferroso per segnalazione ed ogni altro onere per dare il lavoro finito a regola d'arte e secondo le indicazioni impartite dalla Direzione Lavori. Il tubo, deve essere posizionato come da sezione tipo allegata, con il corretto allineamento e con pendenza secondo le livellette di progetto, non deve essere danneggiato da urti o da uso non corretto dei mezzi meccanici usati per la posa.Resta escluso dal prezzo solo l'onere del trasporto a discarica del materiale di risulta eccedente e la relativa indennita' di discarica.
			a	PN 8 DN 63 mm	m		38,83	38,8	38,7	38,1	37,7	38,42
			b	PN 8 DN 75 mm	m		39,35	39,4	39,2	38,7	38,2	38,93
			c	PN 8 DN 90 mm	m		42,77	42,8	42,6	42,0	41,5	42,32
			d	PN 8 DN 110 mm	m		48,73	48,7	48,6	47,9	47,3	48,21
			e	PN 8 DN 125 mm	m		51,55	51,6	51,4	50,6	50,0	51,00
			f	PN 8 DN 140 mm	m		56,89	56,9	56,7	55,9	55,2	56,29
			g	PN 8 DN 160 mm	m		65,23	65,2	65,0	64,1	63,3	64,54
			h	PN 8 DN 180 mm	m		76,77	76,8	76,5	75,4	74,5	75,96
			i	PN 8 DN 200 mm	m		82,06	82,1	81,8	80,6	79,7	81,19
			l	PN 8 DN 225 mm	m		93,45	93,5	93,2	91,8	90,7	92,46
			m	PN 8 DN 250 mm	m		103,24	103,2	102,9	101,4	100,2	102,15
			n	PN 8 DN 280 mm	m		130,92	130,9	130,5	128,6	127,1	129,54
			o	PN 8 DN 315 mm	m		145,88	145,9	145,5	143,3	141,6	144,34
			p	PN 8 DN 355 mm	m		190,21	190,2	189,6	186,8	184,6	188,20
			q	PN 8 DN 400 mm	m		212,60	212,6	212,0	208,8	206,4	210,35

		G.02.23		FORNITURA E POSA DI TUBAZIONI IN POLIETILENE PN 12,5 SIGMA 63 CON RIVESTIMENTO IN MAGRONE. Fornitura e posa di tubazioni (barre) in polietilene alta densita' sigma 63 PE 80 atossiche idonee per il trasporto di acqua potabile e da potabilizzare, e/o per il trasporto di fluidi alimentari, rispondenti alla norma UNI 10910 e alle prescrizioni della circolare del Ministero della sanita' n° 102/78. La rispondenza del materiale fornito dovra' essere garantita da rapporti di prova rilasciati da enti qualificati. La Direzione Lavori potra' fare eseguire, a spese del fornitore e su una campionatura del materiale fornito, delle prove di collaudo da parte di un istituto abilitato, in conformita' alla suddetta norma. Ogni tubazione dovra' recare, in maniera visibile ed indelebile, la marcatura prevista dalla UNI 10910. Nel prezzo sono compresi gli oneri per le giunzioni mediante saldatura testa a testa, la posa in opera, il letto e rivestimento totale in calcestruzzo avente Rck minimo 15 N/mm², secondo la sezione tipo allegata, la fornitura e interposizione tra condotta e calcestruzzo di una guaina distanziatrice in PVC armato spessore mm 1.0, la fornitura e la posa in opera di tutti i pezzi speciali sia interrati che all'interno delle camerette, l' allogamento della, retina in materiale ferroso per segnalazione ed ogni altro onere per dare il lavoro finito a regola d'arte e secondo le indicazioni impartite dalla Direzione Lavori. Il tubo, deve essere posizionato come da sezione tipo allegata, con il corretto allineamento e con pendenza secondo le livellette di progetto, non deve essere danneggiato da urti o da uso non corretto dei mezzi meccanici usati per la posa.Resta escluso dal prezzo solo l'onere del trasporto a discarica del materiale di risulta eccedente e la relativa indennita' di discarica.
			a	PN 12.5 DN 50 mm	m		29,38	29,4	29,3	28,9	28,5	29,07
			b	PN 12.5 DN 63 mm	m		38,46	38,5	38,3	37,8	37,3	38,05
			c	PN 12.5 DN 75 mm	m		40,75	40,8	40,6	40,0	39,6	40,32
			d	PN 12.5 DN 90 mm	m		45,20	45,2	45,1	44,4	43,9	44,72
			e	PN 12.5 DN 110 mm	m		52,30	52,3	52,2	51,4	50,8	51,75
			f	PN 12.5 DN 125 mm	m		54,15	54,2	54,0	53,2	52,6	53,58
			g	PN 12.5 DN 140 mm	m		60,00	60,0	59,8	58,9	58,2	59,37
			h	PN 12.5 DN 160 mm	m		70,01	70,0	69,8	68,8	68,0	69,27
			i	PN 12.5 DN 180 mm	m		81,38	81,4	81,1	79,9	79,0	80,52
			l	PN 12.5 DN 200 mm	m		89,68	89,7	89,4	88,1	87,0	88,73
			m	PN 12.5 DN 225 mm	m		100,42	100,4	100,1	98,6	97,5	99,36
			n	PN 12.5 DN 250 mm	m		115,25	115,3	114,9	113,2	111,9	114,03
			o	PN 12.5 DN 280 mm	m		141,73	141,7	141,3	139,2	137,6	140,23
			p	PN 12.5 DN 315 mm	m		180,47	180,5	179,9	177,3	175,2	178,56
			q	PN 12.5 DN 355 mm	m		212,39	212,4	211,8	208,6	206,2	210,14
			r	PN 12.5 DN 400 mm	m		249,52	249,5	248,8	245,1	242,2	246,88

		G.02.24		FORNITURA E POSA DI TUBAZIONI IN POLIETILENE PN 20 SIGMA 63 CON RIVESTIMENTO IN MAGRONE. Fornitura e posa di tubazioni (barre) in polietilene alta densita' sigma 63 PE 80 atossiche idonee per il trasporto di acqua potabile e da potabilizzare, e/o per il trasporto di fluidi alimentari, rispondenti alla norma UNI 10910 e alle prescrizioni della circolare del Ministero della sanita' n° 102/78. La rispondenza del materiale fornito dovra' essere garantita da rapporti di prova rilasciati da enti qualificati. La Direzione Lavori potra' fare eseguire, a spese del fornitore e su una campionatura del materiale fornito, delle prove di collaudo da parte di un istituto abilitato, in conformita' alla suddetta norma. Ogni tubazione dovra' recare, in maniera visibile ed indelebile, la marcatura prevista dalla UNI 10910. Nel prezzo sono compresi gli oneri per le giunzioni mediante saldatura testa a testa, la posa in opera, il letto e rivestimento totale in calcestruzzo avente Rck minimo 15 N/mm², secondo la sezione tipo allegata, la fornitura e interposizione tra condotta e calcestruzzo di una guaina distanziatrice in PVC armato spessore mm 1.0, la fornitura e la posa in opera di tutti i pezzi speciali sia interrati che all'interno delle camerette, l' allogamento della, retina in materiale ferroso per segnalazione ed ogni altro onere per dare il lavoro finito a regola d'arte e secondo le indicazioni impartite dalla Direzione Lavori. Il tubo, deve essere posizionato come da sezione tipo allegata, con il corretto allineamento e con pendenza secondo le livellette di progetto, non deve essere danneggiato da urti o da uso non corretto dei mezzi meccanici usati per la posa.Resta escluso dal prezzo solo l'onere del trasporto a discarica del materiale di risulta eccedente e la relativa indennita' di discarica.
			a	PN 20 DN 50 mm	m		38,71	38,7	38,6	38,0	37,6	38,30
			b	PN 20 DN 63 mm	m		41,27	41,3	41,1	40,5	40,1	40,83
			c	PN 20 DN 75 mm	m		45,42	45,4	45,3	44,6	44,1	44,94
			d	PN 20 DN 90 mm	m		51,79	51,8	51,6	50,9	50,3	51,24
			e	PN 20 DN 110 mm	m		62,40	62,4	62,2	61,3	60,6	61,74
			f	PN 20 DN 125 mm	m		66,12	66,1	65,9	65,0	64,2	65,42
			g	PN 20 DN 140 mm	m		75,17	75,2	75,0	73,8	73,0	74,38
			h	PN 20 DN 160 mm	m		89,52	89,5	89,3	87,9	86,9	88,57
			i	PN 20 DN 180 mm	m		107,71	107,7	107,4	105,8	104,6	106,57
			l	PN 20 DN 200 mm	m		120,29	120,3	119,9	118,2	116,8	119,02
			m	PN 20 DN 225 mm	m		141,65	141,7	141,2	139,1	137,5	140,15
			n	PN 20 DN 250 mm	m		163,07	163,1	162,6	160,2	158,3	161,35
			o	PN 20 DN 280 mm	m		205,98	206,0	205,4	202,3	199,9	203,80
			p	PN 20 DN 315 mm	m		240,49	240,5	239,8	236,2	233,4	237,95
			q	PN 20 DN 355 mm	m		310,14	310,1	309,2	304,6	301,0	306,86
			r	PN 20 DN 400 mm	m		365,12	365,1	364,0	358,7	354,4	361,26

		G.02.25		FORNITURA E POSA IN OPERA DI TUBAZIONI IN POLIETILENE PN 6 SIGMA 80 PE 100. Fornitura e posa di tubazioni (barre/rotoli) in polietilene alta densita' sigma 80 PE 100 atossiche idonee per il trasporto di acqua potabile e da potabilizzare, e/o per il trasporto di fluidi alimentari, rispondenti alla norma UNI EN 12201 e alle prescrizioni igienico sanitarie D.M. n. 174 del 06/04/2004 (sostituiscela Circ. Min. Sanita' n. 102 del 02/12/78). La rispondenza del materiale fornito dovra' essere garantita da rapporti di prova rilasciati da enti qualificati. La Direzione Lavori potra' fare eseguire, a spese del fornitore e su una campionatura del materiale fornito, delle prove di collaudo da parte di un istituto abilitato, in conformita' alla suddetta norma. Ogni tubazione dovra' recare, in maniera visibile ed indelebile, la marcatura prevista dalla UNI EN 12201. Nel prezzo sono compresi gli oneri per le giunzioni mediante saldatura testa a testa, la posa in opera, il letto e rivestimento totale in calcestruzzo avente Rck minimo 15 N/mm², secondo la sezione tipo allegata, la fornitura e interposizione tra condotta e calcestruzzo di una guaina distanziatrice in PVC armato spessore mm 1.0, la fornitura e la posa in opera di tutti i pezzi speciali sia interrati che all'interno delle camerette, l' allogamento della, retina in materiale ferroso per segnalazione ed ogni altro onere per dare il lavoro finito a regola d'arte e secondo le indicazioni impartite dalla Direzione Lavori. Il tubo, deve essere posizionato come da sezione tipo allegata, con il corretto allineamento e con pendenza secondo le livellette di progetto, non deve essere danneggiato da urti o da uso non corretto dei mezzi meccanici usati per la posa.Resta escluso dal prezzo solo l'onere del trasporto a discarica del materiale di risulta eccedente e la relativa indennita' di discarica.Classe di pressione PN 6 bar.
			a	PN 6 DN 250 mm	m		83,45	83,5	83,2	82,0	81,0	82,57
			b	PN 6 DN 280 mm	m		101,76	101,8	101,5	100,0	98,8	100,68
			c	PN 6 DN 315 mm	m		114,21	114,2	113,9	112,2	110,9	113,00
			d	PN 6 DN 355 mm	m		145,49	145,5	145,1	142,9	141,2	143,95
			e	PN 6 DN 400 mm	m		164,36	164,4	163,9	161,4	159,5	162,62

		G.02.26		FORNITURA E POSA DI TUBAZIONI IN POLIETILENE SIGMA 80 PE 100. Fornitura e posa di tubazioni (barre/rotoli) in polietilene alta densita' sigma 80 PE 100 atossiche idonee per il trasporto di acqua potabile e da potabilizzare, e/o per il trasporto di fluidi alimentari, rispondenti alla norma UNI EN 12201 e alle prescrizioni igienico sanitarie D.M. n. 174 del 06/04/2004 (sostituiscela Circ. Min. Sanita' n. 102 del 02/12/78). La rispondenza del materiale fornito dovra' essere garantita da rapporti di prova rilasciati da enti qualificati. La Direzione Lavori potra' fare eseguire, a spese del fornitore e su una campionatura del materiale fornito, delle prove di collaudo da parte di un istituto abilitato, in conformita' alla suddetta norma. Ogni tubazione dovra' recare, in maniera visibile ed indelebile, la marcatura prevista dalla UNI EN 12201. Nel prezzo sono compresi gli oneri per le giunzioni mediante saldatura testa a testa, la posa in opera, il letto e rivestimento totale in calcestruzzo avente Rck minimo 15 N/mm², secondo la sezione tipo allegata, la fornitura e interposizione tra condotta e calcestruzzo di una guaina distanziatrice in PVC armato spessore mm 1.0, la fornitura e la posa in opera di tutti i pezzi speciali sia interrati che all'interno delle camerette, l' allogamento della, retina in materiale ferroso per segnalazione ed ogni altro onere per dare il lavoro finito a regola d'arte e secondo le indicazioni impartite dalla Direzione Lavori. Il tubo, deve essere posizionato come da sezione tipo allegata, con il corretto allineamento e con pendenza secondo le livellette di progetto, non deve essere danneggiato da urti o da uso non corretto dei mezzi meccanici usati per la posa.Resta escluso dal prezzo solo l'onere del trasporto a discarica del materiale di risulta eccedente e la relativa indennita' di discarica.Classe di pressione PN 10 bar.
			a	PN 10 DN 50 mm	m		36,15	36,2	36,0	35,5	35,1	35,77
			b	PN 10 DN 63 mm	m		38,83	38,8	38,7	38,1	37,7	38,42
			c	PN 10 DN 75 mm	m		39,35	39,4	39,2	38,7	38,2	38,93
			d	PN 10 DN 90 mm	m		42,77	42,8	42,6	42,0	41,5	42,32
			e	PN 10 DN 110 mm	m		48,73	48,7	48,6	47,9	47,3	48,21
			f	PN 10 DN 125 mm	m		51,55	51,6	51,4	50,6	50,0	51,00
			g	PN 10 DN 140 mm	m		56,89	56,9	56,7	55,9	55,2	56,29
			h	PN 10 DN 160 mm	m		65,23	65,2	65,0	64,1	63,3	64,54
			i	PN 10 DN 180 mm	m		77,72	77,7	77,5	76,3	75,4	76,90
			l	PN 10 DN 200 mm	m		82,06	82,1	81,8	80,6	79,7	81,19
			m	PN 10 DN 225 mm	m		93,45	93,5	93,2	91,8	90,7	92,46
			n	PN 10 DN 250 mm	m		103,24	103,2	102,9	101,4	100,2	102,15
			o	PN 10 DN 280 mm	m		130,92	130,9	130,5	128,6	127,1	129,54
			p	PN 10 DN 315 mm	m		145,88	145,9	145,5	143,3	141,6	144,34
			q	PN 10 DN 355 mm	m		190,21	190,2	189,6	186,8	184,6	188,20
			r	PN 10 DN 400 mm	m		206,75	206,8	206,1	203,1	200,7	204,56

		G.02.27		FORNITURA E POSA DI TUBAZIONI IN POLIETILENE PN 16 SIGMA 80. Fornitura e posa di tubazioni (barre/rotoli) in polietilene alta densita' sigma 80 PE 100 atossiche idonee per il trasporto di acqua potabile e da potabilizzare, e/o per il trasporto di fluidi alimentari, rispondenti alla norma UNI EN 12201 e alle prescrizioni igienico sanitarie D.M. n. 174 del 06/04/2004 (sostituisce la Circ. Min. Sanita' n. 102 del 02/12/78). La rispondenza del materiale fornito dovra' essere garantita da rapporti di prova rilasciati da enti qualificati. La Direzione Lavori potra' fare eseguire, a spese del fornitore e su una campionatura del materiale fornito, delle prove di collaudo da parte di un istituto abilitato, in conformita' alla suddetta norma. Ogni tubazione dovra' recare, in maniera visibile ed indelebile, la marcatura prevista dalla UNI EN 12201. Nel prezzo sono compresi gli oneri per le giunzioni mediante saldatura testa a testa, la posa in opera, il letto e rivestimento totale in calcestruzzo avente Rck minimo 15 N/mm², secondo la sezione tipo allegata, la fornitura e interposizione tra condotta e calcestruzzo di una guaina distanziatrice in PVC armato spessore mm 1.0, la fornitura e la posa in opera di tutti i pezzi speciali sia interrati che all'interno delle camerette, l' allogamento della, retina in materiale ferroso per segnalazione ed ogni altro onere per dare il lavoro finito a regola d'arte e secondo le indicazioni impartite dalla Direzione Lavori. Il tubo, deve essere posizionato come da sezione tipo allegata, con il corretto allineamento e con pendenza secondo le livellette di progetto, non deve essere danneggiato da urti o da uso non corretto dei mezzi meccanici usati per la posa.Resta escluso dal prezzo solo l'onere del trasporto a discarica del materiale di risulta eccedente e la relativa indennita' di discarica.Classe di pressione PN 16 bar.
			a	PN 16 DN 50 mm	m		37,43	37,4	37,3	36,8	36,3	37,03
			b	PN 16 DN 63 mm	m		39,29	39,3	39,2	38,6	38,1	38,87
			c	PN 16 DN 75 mm	m		41,52	41,5	41,4	40,8	40,3	41,08
			d	PN 16 DN 90 mm	m		46,22	46,2	46,1	45,4	44,9	45,73
			e	PN 16 DN 110 mm	m		53,90	53,9	53,7	52,9	52,3	53,33
			f	PN 16 DN 125 mm	m		57,93	57,9	57,8	56,9	56,2	57,32
			g	PN 16 DN 140 mm	m		64,69	64,7	64,5	63,6	62,8	64,01
			h	PN 16 DN 160 mm	m		73,03	73,0	72,8	71,7	70,9	72,26
			i	PN 16 DN 180 mm	m		86,36	86,4	86,1	84,8	83,8	85,45
			l	PN 16 DN 200 mm	m		94,46	94,5	94,2	92,8	91,7	93,46
			m	PN 16 DN 225 mm	m		114,41	114,4	114,1	112,4	111,1	113,20
			n	PN 16 DN 250 mm	m		122,03	122,0	121,7	119,9	118,5	120,74
			o	PN 16 DN 280 mm	m		151,38	151,4	150,9	148,7	146,9	149,78
			p	PN 16 DN 315 mm	m		176,24	176,2	175,7	173,1	171,1	174,38
			q	PN 16 DN 355 mm	m		227,68	227,7	227,0	223,6	221,0	225,27
			r	PN 16 DN 400 mm	m		274,73	274,7	273,9	269,9	266,7	271,83

		G.02.28		FORNITURA E POSA DI TUBAZIONI IN POLIETILENE PN 25 SIGMA 80. Fornitura e posa di tubazioni (barre/rotoli) in polietilene alta densita' sigma 80 PE 100 atossiche idonee per il trasporto di acqua potabile e da potabilizzare, e/o per il trasporto di fluidi alimentari, rispondenti alla norma UNI EN 12201 e alle prescrizioni igienico sanitarie D.M. n. 174 del 06/04/2004 (sostituisce la Circ. Min. Sanita' n. 102 del 02/12/78). La rispondenza del materiale fornito dovra' essere garantita da rapporti di prova rilasciati da enti qualificati. La Direzione Lavori potra' fare eseguire, a spese del fornitore e su una campionatura del materiale fornito, delle prove di collaudo da parte di un istituto abilitato, in conformita' alla suddetta norma. Ogni tubazione dovra' recare, in maniera visibile ed indelebile, la marcatura prevista dalla UNI EN 12201. Nel prezzo sono compresi gli oneri per le giunzioni mediante saldatura testa a testa, la posa in opera, il letto e rivestimento totale in calcestruzzo avente Rck minimo 15 N/mm², secondo la sezione tipo allegata, la fornitura e interposizione tra condotta e calcestruzzo di una guaina distanziatrice in PVC armato spessore mm 1.0, la fornitura e la posa in opera di tutti i pezzi speciali sia interrati che all'interno delle camerette, l' allogamento della, retina in materiale ferroso per segnalazione ed ogni altro onere per dare il lavoro finito a regola d'arte e secondo le indicazioni impartite dalla Direzione Lavori. Il tubo, deve essere posizionato come da sezione tipo allegata, con il corretto allineamento e con pendenza secondo le livellette di progetto, non deve essere danneggiato da urti o da uso non corretto dei mezzi meccanici usati per la posa.Resta escluso dal prezzo solo l'onere del trasporto a discarica del materiale di risulta eccedente e la relativa indennita' di discarica.Classe di pressione PN 25 bar.
			a	PN 25 DN 50 mm	m		38,27	38,3	38,2	37,6	37,2	37,87
			b	PN 25 DN 63 mm	m		40,58	40,6	40,5	39,9	39,4	40,15
			c	PN 25 DN 75 mm	m		43,25	43,3	43,1	42,5	42,0	42,79
			d	PN 25 DN 90 mm	m		48,62	48,6	48,5	47,8	47,2	48,11
			e	PN 25 DN 110 mm	m		55,34	55,3	55,2	54,4	53,7	54,75
			f	PN 25 DN 125 mm	m		63,27	63,3	63,1	62,2	61,4	62,60
			g	PN 25 DN 140 mm	m		71,54	71,5	71,3	70,3	69,4	70,78
			h	PN 25 DN 160 mm	m		84,91	84,9	84,7	83,4	82,4	84,01
			i	PN 25 DN 180 mm	m		100,12	100,1	99,8	98,3	97,2	99,06
			l	PN 25 DN 200 mm	m		113,07	113,1	112,7	111,1	109,7	111,87
			m	PN 25 DN 225 mm	m		129,94	129,9	129,6	127,6	126,1	128,57
			n	PN 25 DN 250 mm	m		151,83	151,8	151,4	149,1	147,4	150,22
			o	PN 25 DN 280 mm	m		187,64	187,6	187,1	184,3	182,1	185,66
			p	PN 25 DN 315 mm	m		222,75	222,8	222,1	218,8	216,2	220,39
			q	PN 25 DN 355 mm	m		280,94	280,9	280,1	276,0	272,7	277,97
			r	PN 25 DN 400 mm	m		323,99	324,0	323,0	318,2	314,5	320,56

		G.02.29		FORNITURA E POSA DI TUBAZIONI IN POLIETILENE PN 5 SIGMA 63. Fornitura e posa di tubazioni (barre) in polietilene alta densita' sigma 63 PE 80 atossiche idonee per il trasporto di acqua potabile e da potabilizzare, e/o per il trasporto di fluidi alimentari, rispondenti alla norma UNI 10910 e alle prescrizioni della circolare del Ministero della sanita' n° 102/78. La rispondenza del materiale fornito dovra' essere garantita da rapporti di prova rilasciati da enti qualificati. La Direzione Lavori potra' fare esguire, a spese del fornitore e su una campionatura del materiale fornito, delle prove di collaudo da parte di un istituto abilitato, in conformita' alla suddetta norma. Ogni tubazione dovra' recare, in maniera visibile ed indelebile, la marcatura prevista dalla UNI 10910. Nel prezzo sono compresi gli oneri per le giunzioni mediante saldatura testa a testa, la posa in opera, il massello in calcestruzzo di rivestimento, avente Rck minimo 25 N/mm², secondo la sezione tipo allegata e con l'armatura metallica specificata negli appositi disegni di dettaglio, la fornitura e interposizione tra condotta e calcestruzzo di una guaina distanziatrice in PVC armato spessore mm 1.0, la fornitura e la posa in opera di tutti i pezzi speciali sia interrati che all'interno delle camerette, l' allogamento della, retina in materiale ferroso per segnalazione ed ogni altro onere per dare il lavoro finito a regola d'arte e secondo le indicazioni impartite dalla Direzione Lavori. Il tubo, deve essere posizionato come da sezione tipo allegata, con il corretto allineamento e con pendenza secondo le livellette di progetto, non deve essere danneggiato da urti o da uso non corretto dei mezzi meccanici usati per la posa.Resta escluso dal prezzo solo l'onere del trasporto a discarica del materiale di risulta eccedente e la relativa indennita' di discarica.
			a	PN 5 DN 160 mm	m		67,45	67,5	67,3	66,3	65,5	66,74
			b	PN 5 DN 180 mm	m		82,72	82,7	82,5	81,3	80,3	81,85
			c	PN 5 DN 200 mm	m		94,75	94,8	94,5	93,1	92,0	93,75
			d	PN 5 DN 225 mm	m		99,38	99,4	99,1	97,6	96,5	98,33
			e	PN 5 DN 250 mm	m		109,32	109,3	109,0	107,4	106,1	108,16
			f	PN 5 DN 280 mm	m		136,36	136,4	136,0	133,9	132,4	134,92
			g	PN 5 DN 315 mm	m		150,32	150,3	149,9	147,7	145,9	148,73
			h	PN 5 DN 355 mm	m		182,66	182,7	182,1	179,4	177,3	180,73
			i	PN 5 DN 400 mm	m		200,45	200,5	199,9	196,9	194,6	198,33

		G.02.30		FORNITURA E POSA DI TUBAZIONI IN POLIETILENE PN 8 SIGMA 63. Fornitura e posa di tubazioni (barre) in polietilene alta densita' sigma 63 PE 80 atossiche idonee per il trasporto di acqua potabile e da potabilizzare, e/o per il trasporto di fluidi alimentari, rispondenti alla norma UNI 10910 e alle prescrizioni della circolare del Ministero della sanita' n° 102/78. La rispondenza del materiale fornito dovra' essere garantita da rapporti di prova rilasciati da enti qualificati. La Direzione Lavori potra' fare esguire, a spese del fornitore e su una campionatura del materiale fornito, delle prove di collaudo da parte di un istituto abilitato, in conformita' alla suddetta norma. Ogni tubazione dovra' recare, in maniera visibile ed indelebile, la marcatura prevista dalla UNI 10910. Nel prezzo sono compresi gli oneri per le giunzioni mediante saldatura testa a testa, la posa in opera, il massello in calcestruzzo di rivestimento, avente Rck minimo 25 N/mm², secondo la sezione tipo allegata e con l'armatura metallica specificata negli appositi disegni di dettaglio, la fornitura e interposizione tra condotta e calcestruzzo di una guaina distanziatrice in PVC armato spessore mm 1.0, la fornitura e la posa in opera di tutti i pezzi speciali sia interrati che all'interno delle camerette, l' allogamento della, retina in materiale ferroso per segnalazione ed ogni altro onere per dare il lavoro finito a regola d'arte e secondo le indicazioni impartite dalla Direzione Lavori. Il tubo, deve essere posizionato come da sezione tipo allegata, con il corretto allineamento e con pendenza secondo le livellette di progetto, non deve essere danneggiato da urti o da uso non corretto dei mezzi meccanici usati per la posa.Resta escluso dal prezzo solo l'onere del trasporto a discarica del materiale di risulta eccedente e la relativa indennita' di discarica.
			a	PN 8 DN 63 mm	m		54,88	54,9	54,7	53,9	53,3	54,30
			b	PN 8 DN 75 mm	m		59,65	59,7	59,5	58,6	57,9	59,02
			c	PN 8 DN 90 mm	m		63,75	63,8	63,6	62,6	61,9	63,08
			d	PN 8 DN 110 mm	m		67,18	67,2	67,0	66,0	65,2	66,47
			e	PN 8 DN 125 mm	m		73,80	73,8	73,6	72,5	71,6	73,02
			f	PN 8 DN 140 mm	m		77,30	77,3	77,1	75,9	75,0	76,48
			g	PN 8 DN 160 mm	m		81,78	81,8	81,5	80,3	79,4	80,92
			h	PN 8 DN 180 mm	m		96,46	96,5	96,2	94,8	93,6	95,44
			i	PN 8 DN 200 mm	m		109,65	109,7	109,3	107,7	106,4	108,49
			l	PN 8 DN 225 mm	m		121,08	121,1	120,7	118,9	117,5	119,80
			m	PN 8 DN 250 mm	m		132,48	132,5	132,1	130,1	128,6	131,08
			n	PN 8 DN 280 mm	m		169,68	169,7	169,2	166,7	164,7	167,89
			o	PN 8 DN 315 mm	m		187,26	187,3	186,7	183,9	181,8	185,28
			p	PN 8 DN 355 mm	m		234,20	234,2	233,5	230,1	227,3	231,72
			q	PN 8 DN 400 mm	m		257,27	257,3	256,5	252,7	249,7	254,55

		G.02.31		FORNITURA E POSA DI TUBAZIONI IN POLIETILENE PN 12,5 SIGMA 63. Fornitura e posa di tubazioni (barre) in polietilene alta densita' sigma 63 PE 80 atossiche idonee per il trasporto di acqua potabile e da potabilizzare, e/o per il trasporto di fluidi alimentari, rispondenti alla norma UNI 10910 e alle prescrizioni della circolare del Ministero della sanita' n° 102/78. La rispondenza del materiale fornito dovra' essere garantita da rapporti di prova rilasciati da enti qualificati. La Direzione Lavori potra' fare esguire, a spese del fornitore e su una campionatura del materiale fornito, delle prove di collaudo da parte di un istituto abilitato, in conformita' alla suddetta norma. Ogni tubazione dovra' recare, in maniera visibile ed indelebile, la marcatura prevista dalla UNI 10910. Nel prezzo sono compresi gli oneri per le giunzioni mediante saldatura testa a testa, la posa in opera, il massello in calcestruzzo di rivestimento, avente Rck minimo 25 N/mm², secondo la sezione tipo allegata e con l'armatura metallica specificata negli appositi disegni di dettaglio, la fornitura e interposizione tra condotta e calcestruzzo di una guaina distanziatrice in PVC armato spessore mm 1.0, la fornitura e la posa in opera di tutti i pezzi speciali sia interrati che all'interno delle camerette, l' allogamento della, retina in materiale ferroso per segnalazione ed ogni altro onere per dare il lavoro finito a regola d'arte e secondo le indicazioni impartite dalla Direzione Lavori. Il tubo, deve essere posizionato come da sezione tipo allegata, con il corretto allineamento e con pendenza secondo le livellette di progetto, non deve essere danneggiato da urti o da uso non corretto dei mezzi meccanici usati per la posa.Resta escluso dal prezzo solo l'onere del trasporto a discarica del materiale di risulta eccedente e la relativa indennita' di discarica.
			a	PN 12.5 DN 50 mm	m		41,30	41,3	41,2	40,6	40,1	40,86
			b	PN 12.5 DN 63 mm	m		54,50	54,5	54,3	53,5	52,9	53,92
			c	PN 12.5 DN 75 mm	m		61,06	61,1	60,9	60,0	59,3	60,41
			d	PN 12.5 DN 90 mm	m		66,19	66,2	66,0	65,0	64,3	65,49
			e	PN 12.5 DN 110 mm	m		70,77	70,8	70,6	69,5	68,7	70,02
			f	PN 12.5 DN 125 mm	m		76,41	76,4	76,2	75,1	74,2	75,60
			g	PN 12.5 DN 140 mm	m		80,41	80,4	80,2	79,0	78,1	79,56
			h	PN 12.5 DN 160 mm	m		86,57	86,6	86,3	85,0	84,0	85,65
			i	PN 12.5 DN 180 mm	m		101,06	101,1	100,8	99,3	98,1	99,99
			l	PN 12.5 DN 200 mm	m		117,27	117,3	116,9	115,2	113,8	116,03
			m	PN 12.5 DN 225 mm	m		128,06	128,1	127,7	125,8	124,3	126,71
			n	PN 12.5 DN 250 mm	m		144,49	144,5	144,1	141,9	140,2	142,96
			o	PN 12.5 DN 280 mm	m		180,49	180,5	180,0	177,3	175,2	178,58
			p	PN 12.5 DN 315 mm	m		206,03	206,0	205,4	202,4	200,0	203,85
			q	PN 12.5 DN 355 mm	m		256,37	256,4	255,6	251,8	248,8	253,66
			r	PN 12.5 DN 400 mm	m		294,19	294,2	293,3	289,0	285,6	291,08

		G.02.32		FORNITURA E POSA DI TUBAZIONI IN POLIETILENE PN 20 SIGMA 63. Fornitura e posa di tubazioni (barre) in polietilene alta densita' sigma 63 PE 80 atossiche idonee per il trasporto di acqua potabile e da potabilizzare, e/o per il trasporto di fluidi alimentari, rispondenti alla norma UNI 10910 e alle prescrizioni della circolare del Ministero della sanita' n° 102/78. La rispondenza del materiale fornito dovra' essere garantita da rapporti di prova rilasciati da enti qualificati. La Direzione Lavori potra' fare esguire, a spese del fornitore e su una campionatura del materiale fornito, delle prove di collaudo da parte di un istituto abilitato, in conformita' alla suddetta norma. Ogni tubazione dovra' recare, in maniera visibile ed indelebile, la marcatura prevista dalla UNI 10910. Nel prezzo sono compresi gli oneri per le giunzioni mediante saldatura testa a testa, la posa in opera, il massello in calcestruzzo di rivestimento, avente Rck minimo 25 N/mm², secondo la sezione tipo allegata e con l'armatura metallica specificata negli appositi disegni di dettaglio, la fornitura e interposizione tra condotta e calcestruzzo di una guaina distanziatrice in PVC armato spessore mm 1.0, la fornitura e la posa in opera di tutti i pezzi speciali sia interrati che all'interno delle camerette, l' allogamento della, retina in materiale ferroso per segnalazione ed ogni altro onere per dare il lavoro finito a regola d'arte e secondo le indicazioni impartite dalla Direzione Lavori. Il tubo, deve essere posizionato come da sezione tipo allegata, con il corretto allineamento e con pendenza secondo le livellette di progetto, non deve essere danneggiato da urti o da uso non corretto dei mezzi meccanici usati per la posa.Resta escluso dal prezzo solo l'onere del trasporto a discarica del materiale di risulta eccedente e la relativa indennita' di discarica.
			a	PN 20 DN 50 mm	m		54,03	54,0	53,9	53,1	52,4	53,46
			b	PN 20 DN 63 mm	m		57,31	57,3	57,1	56,3	55,6	56,70
			c	PN 20 DN 75 mm	m		65,72	65,7	65,5	64,6	63,8	65,03
			d	PN 20 DN 90 mm	m		72,77	72,8	72,6	71,5	70,6	72,00
			e	PN 20 DN 110 mm	m		80,87	80,9	80,6	79,4	78,5	80,01
			f	PN 20 DN 125 mm	m		88,37	88,4	88,1	86,8	85,8	87,44
			g	PN 20 DN 140 mm	m		95,58	95,6	95,3	93,9	92,8	94,57
			h	PN 20 DN 160 mm	m		106,07	106,1	105,8	104,2	103,0	104,95
			i	PN 20 DN 180 mm	m		127,40	127,4	127,0	125,1	123,7	126,05
			l	PN 20 DN 200 mm	m		147,87	147,9	147,4	145,3	143,5	146,31
			m	PN 20 DN 225 mm	m		169,28	169,3	168,8	166,3	164,3	167,49
			n	PN 20 DN 250 mm	m		192,32	192,3	191,8	188,9	186,7	190,29
			o	PN 20 DN 280 mm	m		244,73	244,7	244,0	240,4	237,5	242,14
			p	PN 20 DN 315 mm	m		281,87	281,9	281,0	276,9	273,6	278,89
			q	PN 20 DN 355 mm	m		354,12	354,1	353,1	347,9	343,7	350,38
			r	PN 20 DN 400 mm	m		409,79	409,8	408,6	402,5	397,8	405,46

		G.02.33		FORNITURA E POSA DI TUBAZIONI IN POLIETILENE PN 6. Fornitura e posa di tubazioni (barre/rotoli) in polietilene alta densita' sigma 80 PE 100 atossiche idonee per il trasporto di acqua potabile e da potabilizzare, e/o per il trasporto di fluidi alimentari, rispondenti alla norma UNI EN 12201 e alle prescrizioni igienico sanitarie D.M. n. 174 del 06/04/2004 (sostituiscela Circ. Min. Sanita' n. 102 del 02/12/78). La rispondenza del materiale fornito dovra' essere garantita da rapporti di prova rilasciati da enti qualificati. La Direzione Lavori potra' fare esguire, a spese del fornitore e su una campionatura del materiale fornito, delle prove di collaudo da parte di un istituto abilitato, in conformita' alla suddetta norma. Ogni tubazione dovra' recare, in maniera visibile ed indelebile, la marcatura prevista dalla UNI EN 12201. Nel prezzo sono compresi gli oneri per le giunzioni mediante saldatura testa a testa, la posa in opera, il massello in calcestruzzo di rivestimento, avente Rck minimo 25 N/mm², secondo la sezione tipo allegata e con l'armatura metallica specificata negli appositi disegni di dettaglio, la fornitura e interposizione tra condotta e calcestruzzo di una guaina distanziatrice in PVC armato spessore mm 1.0, la fornitura e la posa in opera di tutti i pezzi speciali sia interrati che all'interno delle camerette, l' allogamento della, retina in materiale ferroso per segnalazione ed ogni altro onere per dare il lavoro finito a regola d'arte e secondo le indicazioni impartite dalla Direzione Lavori. Il tubo, deve essere posizionato come da sezione tipo allegata, con il corretto allineamento e con pendenza secondo le livellette di progetto, non deve essere danneggiato da urti o da uso non corretto dei mezzi meccanici usati per la posa.Resta escluso dal prezzo solo l'onere del trasporto a discarica del materiale di risulta eccedente e la relativa indennita' di discarica.Classe di pressione PN 6 bar.
			a	PN 6 DN 250 mm	m		112,69	112,7	112,4	110,7	109,4	111,50
			b	PN 6 DN 280 mm	m		140,51	140,5	140,1	138,0	136,4	139,02
			c	PN 6. DN 315 mm	m		155,59	155,6	155,1	152,8	151,0	153,94
			d	PN 6 DN 355 mm	m		189,47	189,5	188,9	186,1	183,9	187,47
			e	PN 6 DN 400 mm	m		209,03	209,0	208,4	205,3	202,9	206,82

		G.02.34		FORNITURA E POSA DI TUBAZIONI IN POLIETILENE PN 10. Fornitura e posa di tubazioni (barre/rotoli) in polietilene alta densita' sigma 80 PE 100 atossiche idonee per il trasporto di acqua potabile e da potabilizzare, e/o per il trasporto di fluidi alimentari, rispondenti alla norma UNI EN 12201 e alle prescrizioni igienico sanitarie D.M. n. 174 del 06/04/2004 (sostituisce la Circ. Min. Sanita' n. 102 del 02/12/78). La rispondenza del materiale fornito dovra' essere garantita da rapporti di prova rilasciati da enti qualificati. La Direzione Lavori potra' fare esguire, a spese del fornitore e su una campionatura del materiale fornito, delle prove di collaudo da parte di un istituto abilitato, in conformita' alla suddetta norma. Ogni tubazione dovra' recare, in maniera visibile ed indelebile, la marcatura prevista dalla UNI EN 12201. Nel prezzo sono compresi gli oneri per le giunzioni mediante saldatura testa a testa, la posa in opera, il massello in calcestruzzo di rivestimento, avente Rck minimo 25 N/mm², secondo la sezione tipo allegata e con larmatura metallica specificata negli appositi disegni di dettaglio, la fornitura e interposizione tra condotta e calcestruzzo di una guaina distanziatrice in PVC armato spessore mm 1.0, la fornitura e la posa in opera di tutti i pezzi speciali sia interrati che all'interno delle camerette, l' allogamento della, retina in materiale ferroso per segnalazione ed ogni altro onere per dare il lavoro finito a regola d'arte e secondo le indicazioni impartite dalla Direzione Lavori. Il tubo, deve essere posizionato come da sezione tipo allegata, con il corretto allineamento e con pendenza secondo le livellette di progetto, non deve essere danneggiato da urti o da uso non corretto dei mezzi meccanici usati per la posa.Resta escluso dal prezzo solo lonere del trasporto a discarica del materiale di risulta eccedente e la relativa indennita' di discarica.Classe di pressione PN 10 bar.
			a	PN 10 DN 50 mm	m		51,47	51,5	51,3	50,6	50,0	50,93
			b	PN 10 DN 63 mm	m		54,88	54,9	54,7	53,9	53,3	54,30
			c	PN 10 DN 75 mm	m		59,65	59,7	59,5	58,6	57,9	59,02
			d	PN 10 DN 90 mm	m		63,75	63,8	63,6	62,6	61,9	63,08
			e	PN 10 DN 110 mm	m		67,18	67,2	67,0	66,0	65,2	66,47
			f	PN 10 DN 125 mm	m		73,80	73,8	73,6	72,5	71,6	73,02
			g	PN 10 DN 140 mm	m		77,30	77,3	77,1	75,9	75,0	76,48
			h	PN 10 DN 160 mm	m		83,73	83,7	83,5	82,2	81,3	82,84
			l	PN 10 DN 180 mm	m		97,40	97,4	97,1	95,7	94,5	96,37
			m	PN 10 DN 200 mm	m		109,65	109,7	109,3	107,7	106,4	108,49
			n	PN 10 DN 225 mm	m		121,08	121,1	120,7	118,9	117,5	119,80
			o	PN 10 DN 250 mm	m		126,62	126,6	126,2	124,4	122,9	125,28
			p	PN 10 DN 280 mm	m		169,68	169,7	169,2	166,7	164,7	167,89
			q	PN 10 DN 315 mm	m		187,26	187,3	186,7	183,9	181,8	185,28
			r	PN 10 DN 355 mm	m		234,20	234,2	233,5	230,1	227,3	231,72
			s	PN 10 DN 400 mm	m		251,41	251,4	250,7	247,0	244,0	248,75

		G.02.35		FORNITURA E POSA DI TUBAZIONI IN POLIETILENE PN 16. Fornitura e posa di tubazioni (barre/rotoli) in polietilene alta densita' sigma 80 PE 100 atossiche idonee per il trasporto di acqua potabile e da potabilizzare, e/o per il trasporto di fluidi alimentari, rispondenti alla norma UNI EN 12201 e alle prescrizioni igienico sanitarie D.M. n. 174 del 06/04/2004 (sostituisce la Circ. Min. Sanita' n. 102 del 02/12/78). La rispondenza del materiale fornito dovra' essere garantita da rapporti di prova rilasciati da enti qualificati. La Direzione Lavori potra' fare esguire, a spese del fornitore e su una campionatura del materiale fornito, delle prove di collaudo da parte di un istituto abilitato, in conformita' alla suddetta norma. Ogni tubazione dovra' recare, in maniera visibile ed indelebile, la marcatura prevista dalla UNI EN 12201. Nel prezzo sono compresi gli oneri per le giunzioni mediante saldatura testa a testa, la posa in opera, il massello in calcestruzzo di rivestimento, avente Rck minimo 25 N/mm², secondo la sezione tipo allegata e con larmatura metallica specificata negli appositi disegni di dettaglio, la fornitura e interposizione tra condotta e calcestruzzo di una guaina distanziatrice in PVC armato spessore mm 1.0, la fornitura e la posa in opera di tutti i pezzi speciali sia interrati che all'interno delle camerette, l' allogamento della, retina in materiale ferroso per segnalazione ed ogni altro onere per dare il lavoro finito a regola d'arte e secondo le indicazioni impartite dalla Direzione Lavori. Il tubo, deve essere posizionato come da sezione tipo allegata, con il corretto allineamento e con pendenza secondo le livellette di progetto, non deve essere danneggiato da urti o da uso non corretto dei mezzi meccanici usati per la posa.Resta escluso dal prezzo solo lonere del trasporto a discarica del materiale di risulta eccedente e la relativa indennita' di discarica.Classe di pressione PN 16 bar.
			a	PN 16 DN 50 mm	m		52,75	52,8	52,6	51,8	51,2	52,19
			b	PN 16 DN 63 mm	m		55,32	55,3	55,2	54,3	53,7	54,74
			c	PN 16 DN 75 mm	m		61,82	61,8	61,6	60,7	60,0	61,17
			d	PN 16 DN 90 mm	m		67,21	67,2	67,0	66,0	65,2	66,50
			e	PN 16 DN 110 mm	m		72,37	72,4	72,2	71,1	70,2	71,60
			f	PN 16 DN 125 mm	m		80,19	80,2	80,0	78,8	77,8	79,34
			g	PN 16 DN 140 mm	m		85,10	85,1	84,9	83,6	82,6	84,20
			h	PN 16 DN 160 mm	m		89,58	89,6	89,3	88,0	87,0	88,63
			i	PN 16 DN 180 mm	m		106,04	106,0	105,7	104,2	102,9	104,92
			l	PN 16 DN 200 mm	m		122,05	122,1	121,7	119,9	118,5	120,76
			m	PN 16 DN 225 mm	m		142,05	142,1	141,6	139,5	137,9	140,55
			n	PN 16 DN 250 mm	m		151,28	151,3	150,8	148,6	146,8	149,68
			o	PN 16 DN 280 mm	m		190,14	190,1	189,6	186,8	184,6	188,13
			p	PN 16 DN 315 mm	m		217,62	217,6	217,0	213,8	211,2	215,32
			q	PN 16 DN 355 mm	m		271,66	271,7	270,9	266,9	263,7	268,79
			r	PN 16 DN 400 mm	m		319,40	319,4	318,4	313,7	310,0	316,02

		G.02.36		FORNITURA E POSA DI TUBAZIONI IN POLIETILENE PN 25. Fornitura e posa di tubazioni (barre/rotoli) in polietilene alta densita' sigma 80 PE 100 atossiche idonee per il trasporto di acqua potabile e da potabilizzare, e/o per il trasporto di fluidi alimentari, rispondenti alla norma UNI EN 12201 e alle prescrizioni igienico sanitarie D.M. n. 174 del 06/04/2004 (sostituisce la Circ. Min. Sanita' n. 102 del 02/12/78). La rispondenza del materiale fornito dovra' essere garantita da rapporti di prova rilasciati da enti qualificati. La Direzione Lavori potra' fare esguire, a spese del fornitore e su una campionatura del materiale fornito, delle prove di collaudo da parte di un istituto abilitato, in conformita' alla suddetta norma. Ogni tubazione dovra' recare, in maniera visibile ed indelebile, la marcatura prevista dalla UNI EN 12201. Nel prezzo sono compresi gli oneri per le giunzioni mediante saldatura testa a testa, la posa in opera, il massello in calcestruzzo di rivestimento, avente Rck minimo 25 N/mm², secondo la sezione tipo allegata e con larmatura metallica specificata negli appositi disegni di dettaglio, la fornitura e interposizione tra condotta e calcestruzzo di una guaina distanziatrice in PVC armato spessore mm 1.0, la fornitura e la posa in opera di tutti i pezzi speciali sia interrati che all'interno delle camerette, l' allogamento della, retina in materiale ferroso per segnalazione ed ogni altro onere per dare il lavoro finito a regola d'arte e secondo le indicazioni impartite dalla Direzione Lavori. Il tubo, deve essere posizionato come da sezione tipo allegata, con il corretto allineamento e con pendenza secondo le livellette di progetto, non deve essere danneggiato da urti o da uso non corretto dei mezzi meccanici usati per la posa.Resta escluso dal prezzo solo lonere del trasporto a discarica del materiale di risulta eccedente e la relativa indennita' di discarica.Classe di pressione PN 25 bar.
			a	PN 25 DN 50 mm	m		53,59	53,6	53,4	52,6	52,0	53,02
			b	PN 25 DN 63 mm	m		56,62	56,6	56,5	55,6	55,0	56,02
			c	PN 25 DN 75 mm	m		63,55	63,6	63,4	62,4	61,7	62,88
			d	PN 25 DN 90 mm	m		69,62	69,6	69,4	68,4	67,6	68,88
			e	PN 25 DN 110 mm	m		76,15	76,2	75,9	74,8	73,9	75,34
			f	PN 25 DN 125 mm	m		85,52	85,5	85,3	84,0	83,0	84,62
			g	PN 25 DN 140 mm	m		91,94	91,9	91,7	90,3	89,2	90,97
			h	PN 25 DN 160 mm	m		101,45	101,5	101,2	99,7	98,5	100,38
			i	PN 25 DN 180 mm	m		119,81	119,8	119,5	117,7	116,3	118,54
			l	PN 25 DN 200 mm	m		140,65	140,7	140,2	138,2	136,5	139,16
			m	PN 25 DN 225 mm	m		157,59	157,6	157,1	154,8	153,0	155,92
			n	PN 25 DN 250 mm	m		181,06	181,1	180,5	177,9	175,8	179,15
			o	PN 25 DN 280 mm	m		226,39	226,4	225,7	222,4	219,7	224,00
			p	PN 25 DN 315 mm	m		264,12	264,1	263,3	259,4	256,4	261,33
			q	PN 25 DN 355 mm	m		324,93	324,9	324,0	319,2	315,4	321,49
			r	PN 25 DN 400 mm	m		368,65	368,7	367,6	362,1	357,8	364,75

		G.02.37		FORNITURA E POSA DI TUBAZIONI IN ACCIAIO ZINCATO. Fornitura e posa di tubazioni in acciaio zincato con rivestimento esterno in polietilene doppio strato estruso a calza conformi alle norme UNI 9099 rinforzato, per il ripristino allacciamenti di utenze private di acquedotti, compresi gli oneri di giunzione, il ripristino della continuita' del rivestimento, la posa di sabbia di allettamento, lavata e vagliata granulometria 0-8 mm, posta in opera come da sezione tipo allegata, (compresi gli attacchi dell' utenza privata e sul collettore da pozzetto) le curve le riduzioni i manicotti di giunzione. Resta escluso l'onere del trasporto a discarica del materiale di risulta eccedente, la relativa indennita' di discarica, lo scavo, il ritombamento, i pezzi speciali, il ripristino delle pavimentazioni,e compreso ogni altro onere per dare il lavoro finito a regola d'arte e secondo le indicazioni impartite dalla Direzione Lavori
			a	diametro ¾ “	m		37,81	37,8	37,7	37,1	36,7	37,41
			b	diametro 1”	m		40,03	40,0	39,9	39,3	38,9	39,61
			c	diametro 1”1/4	m		43,66	43,7	43,5	42,9	42,4	43,20
			d	diametro 1”1/2	m		46,06	46,1	45,9	45,2	44,7	45,57
			e	diametro 2”	m		53,88	53,9	53,7	52,9	52,3	53,31

		G.02.38		FORNITURA E POSA IN OPERA DI TUBAZIONI IN ACCIAIO DI TIPO SALDATO PER CONDOTTE D'ACQUA. Fornitura e posa in opera di tubazioni in acciaio, di tipo saldato, per condotte d'acqua, secondo le norme UNI 6363/84, bitumate internamente ed esternamente a caldo e protette da un rivestimento pesante esterno costituito da uno strato isolante di miscela bituminosa e da una sovrastante fasciatura elicoidale formata da un nastro di lana di vetro applicata in bagno caldo, da miscela speciale. Prodotte in stabilimento certificato a norma EN ISO 9001:2000. Compreso l'onere della posa di sabbia di allettamento, lavata e vagliata granulometria 0-8 mm, posta in opera come da sezione tipo allegata, delle curve, del ripristino del rivestimento ove danneggiato nelle operazioni di trasporto, lo sfilamento, la piegatura, la saldatura, ecc. e delle prove di tenuta. Resta escluso l'onere del trasporto a discarica del materiale di risulta eccedente, la relativa indennita' di discarica, lo scavo, il ritombamento, i pezzi speciali, il ripristino delle pavimentazioni,e compreso ogni altro onere per dare il lavoro finito a regola d'arte e secondo le indicazioni impartite dalla Direzione Lavori.
			a	DN 65 mm	m		29,78	29,8	29,7	29,3	28,9	29,47
			b	DN 80 mm	m		31,12	31,1	31,0	30,6	30,2	30,79
			c	DN 100 mm	m		35,45	35,5	35,4	34,8	34,4	35,08
			d	DN 125 mm	m		43,10	43,1	43,0	42,3	41,8	42,64
			e	DN 150 mm	m		58,99	59,0	58,8	58,0	57,3	58,37
			f	DN 200 mm	m		77,79	77,8	77,6	76,4	75,5	76,97
			g	DN 250 mm	m		96,12	96,1	95,8	94,4	93,3	95,10
			h	DN 300 mm	m		119,67	119,7	119,3	117,5	116,2	118,40
			i	DN 350 mm	m		144,64	144,6	144,2	142,1	140,4	143,11
			l	DN 400 mm	m		161,51	161,5	161,0	158,6	156,8	159,80
			m	DN 450 mm	m		181,25	181,3	180,7	178,0	175,9	179,33
			n	DN 500 mm	m		198,94	198,9	198,4	195,4	193,1	196,84

		G.02.39		FORNITURA E POSA IN OPERA DI TUBAZIONI IN ACCIAIO DI TIPO SALDATO PER CONDOTTE D'ACQUA POTABILE. Fornitura e posa in opera di tubazioni in acciaio, di tipo saldato, per condotte d'acqua potabile, secondo le norme UNI 6363/84, con rivestimento esterno in polietilene triplo strato secondo norme UNI 9099. Prodotte in stabilimento certificato a norma EN ISO 9001:2000. Complete di manicotti di polietilene termoretrabile per il ripristino del rivestimento nel punto di giunzione, compreso l'onere della posa di sabbia di allettamento, lavata e vagliata granulometria 0-8 mm, posta in opera come da sezione tipo allegata, gli oneri per sfilamento, piegatura, saldatura, curve, ecc. e delle prove di tenuta. Resta escluso l'onere del trasporto a discarica del materiale di risulta eccedente, la relativa indennita' di discarica, lo scavo, il ritombamento, i pezzi speciali, il ripristino delle pavimentazioni e compreso ogni altro onere per dare il lavoro finito a regola d'arte secondo le indicazioni impartite dalla Direzione Lavori.
			a	DN 65 mm	m		38,82	38,8	38,7	38,1	37,7	38,41
			b	DN 80 mm	m		40,87	40,9	40,8	40,2	39,7	40,44
			c	DN 100 mm	m		48,97	49,0	48,8	48,1	47,5	48,45
			d	DN 125 mm	m		62,76	62,8	62,6	61,7	60,9	62,10
			e	DN 150 mm	m		71,69	71,7	71,5	70,4	69,6	70,93
			f	DN 200 mm	m		98,06	98,1	97,8	96,3	95,2	97,02
			g	DN 250 mm	m		104,56	104,6	104,2	102,7	101,5	103,45
			h	DN 300 mm	m		128,72	128,7	128,3	126,4	124,9	127,36
			i	DN 350 mm	m		152,17	152,2	151,7	149,5	147,7	150,56
			l	DN 400 mm	m		176,00	176,0	175,5	172,9	170,8	174,14
			m	DN 450 mm	m		199,26	199,3	198,7	195,7	193,4	197,15
			n	DN 500 mm	m		220,04	220,0	219,4	216,1	213,6	217,71

		G.02.40		FORNITURA E POSA DI TUBAZIONI IN ACCIAIO ZINCATO PER IL RIPRISTINO ALLACCIAMENTI DI UTENZE PRIVATE DI ACQUEDOTTI. Fornitura e posa di tubazioni in acciaio zincato per il ripristino allacciamenti di utenze private di acquedotti, compresi gli oneri di giunzione, la posa di sabbia di allettamento, lavata e vagliata granulometria 0-8 mm, posta in opera come da sezione tipo allegata, ( compresi gli attacchi dell' utenza privata e sul collettore da pozzetto ) le curve le riduzioni i manicotti di giunzione. Resta escluso l'onere del trasporto a discarica del materiale di risulta eccedente, la relativa indennita' di discarica, lo scavo, il ritombamento, i pezzi speciali, il ripristino delle pavimentazioni e compreso ogni altro onere per dare il lavoro finito a regola d'arte secondo le indicazioni impartite dalla Direzione Lavori.
			a	diametro ¾ “	m		35,75	35,8	35,6	35,1	34,7	35,37
			b	diametro 1”	m		39,69	39,7	39,6	39,0	38,5	39,27
			c	diametro 1”1/4	m		43,11	43,1	43,0	42,3	41,8	42,65
			d	diametro 1”1/2	m		46,03	46,0	45,9	45,2	44,7	45,54
			e	diametro 2”	m		54,72	54,7	54,6	53,8	53,1	54,14

		G.02.41		FORNITURA E POSA IN OPERA DI TUBAZIONI IN LEGA POLIMERICA PVC-A PER ACQUE POTABILI PN10. Fornitura e posa di tubazioni (barre) in PVC-A idonee per il trasporto di acqua potabile e da potabilizzare, rispondenti alla norma BS PAS 27/99 ed alle prescrizioni igienico sanitarie D.M. n. 174 del 06/04/2004 (sostituisce la Circ. Min. Sanita' n. 102 del 02/12/78). La rispondenza del materiale fornito dovra' essere garantita da rapporti di prova rilasciati da enti qualificati. La Direzione Lavori potra' fare eseguire, a spese del fornitore e su una campionatura del materiale fornito, delle prove di collaudo da parte di un istituto abilitato, in conformita' alla suddetta norma. Ogni tubazione dovra' recare, in maniera visibile ed indelebile, la marcatura prevista dalla norma BS PAS 27/99. Nel prezzo sono compresi gli oneri delle giunzioni mediante saldatura testa a testa, la posa in opera di tutti i pezzi speciali sia interrati che all'interno delle camerette, l'alloggiamento della retina in materiale ferroso di segnalazione, il rivestimento potra' essere realizzato con lo stesso terreno di scavo privo di trovanti e residui di terreno organico, opportunamente livellato e compattato compreso ed ogni altro onere per dare il lavoro finito a regola d'arte e secondo le indicazioni impartite dalla Direzione Lavori. Il tubo, deve essere posizionato come da sezione tipo allegata, con il corretto allineamento e con pendenza secondo le livellette di progetto, non deve essere danneggiato da urti o da uso non corretto dei mezzi meccanici usati per la posa e la compattazione. Resta escluso dal prezzo solo l'onere del trasporto a discarica del materiale di risulta eccedente e la relativa indennita' di discarica.Classe di pressione PN 10 bar.
			a	diametro esterno 110 mm spess. 3,1-3,6 mm	m		10,95	11,0	10,9	10,8	10,6	10,83
			b	diametro esterno 160 mm spess. 4,5-5,1 mm	m		22,29	22,3	22,2	21,9	21,6	22,05
			c	diametro esterno 200 mm spess. 5,6-6,3 mm	m		37,49	37,5	37,4	36,8	36,4	37,09
			d	diametro esterno 250 mm spess. 7,0-7,8 mm	m		59,14	59,1	59,0	58,1	57,4	58,51
			e	diametro esterno 315 mm spess. 8,8-9,8 mm	m		97,16	97,2	96,9	95,4	94,3	96,13
			f	diametro esterno 400 mm spess. 11,1-12,4 mm	m		137,27	137,3	136,9	134,8	133,2	135,82

		G.02.42		FORNITURA E POSA IN OPERA DI TUBAZIONI IN LEGA POLIMERICA PVC-A PER ACQUE POTABILI PN16. Fornitura e posa di tubazioni (barre) in PVC-A idonee per il trasporto di acqua potabile e da potabilizzare, rispondenti alla norma BS PAS 27/99 ed alle prescrizioni igienico sanitarie D.M. n. 174 del 06/04/2004 (sostituisce la Circ. Min. Sanita' n. 102 del 02/12/78). La rispondenza del materiale fornito dovra' essere garantita da rapporti di prova rilasciati da enti qualificati. La Direzione Lavori potra' fare eseguire, a spese del fornitore e su una campionatura del materiale fornito, delle prove di collaudo da parte di un istituto abilitato, in conformita' alla suddetta norma. Ogni tubazione dovra' recare, in maniera visibile ed indelebile, la marcatura prevista dalla norma BS PAS 27/99. Nel prezzo sono compresi gli oneri delle giunzioni mediante saldatura testa a testa, la posa in opera di tutti i pezzi speciali sia interrati che all'interno delle camerette, l'alloggiamento della retina in materiale ferroso di segnalazione, il rivestimento potra' essere realizzato con lo stesso terreno di scavo privo di trovanti e residui di terreno organico, opportunamente livellato e compattato compreso ed ogni altro onere per dare il lavoro finito a regola d'arte e secondo le indicazioni impartite dalla Direzione Lavori. Il tubo, deve essere posizionato come da sezione tipo allegata, con il corretto allineamento e con pendenza secondo le livellette di progetto, non deve essere danneggiato da urti o da uso non corretto dei mezzi meccanici usati per la posa e la compattazione. Resta escluso dal prezzo solo l'onere del trasporto a discarica del materiale di risulta eccedente e la relativa indennita' di discarica.Classe di pressione PN 16 bar.
			a	diametro esterno 110 mm spess. 4,9-5,5 mm	m		15,07	15,1	15,0	14,8	14,6	14,91
			b	diametro esterno 160 mm spess. 7,0-7,8 mm	m		31,27	31,3	31,2	30,7	30,4	30,94
			c	diametro esterno 200 mm spess. 8,8-9,8 mm	m		51,55	51,6	51,4	50,6	50,0	51,00
			d	diametro esterno 250 mm spess. 11,0-12,2 mm	m		81,05	81,1	80,8	79,6	78,7	80,19
			e	diametro esterno 315 mm spess. 13,8-15,3 mm	m		134,27	134,3	133,9	131,9	130,3	132,85
			f	diametro esterno 400 mm spess. 15,5-19,5 mm	m		195,09	195,1	194,5	191,6	189,4	193,03

		G.02.43		FORNITURA E POSA IN OPERA DI TUBAZIONI IN LEGA POLIMERICA PVC-U PER ACQUE POTABILI PN10. Fornitura e posa di tubazioni (barre) in PVC-U idonee per il trasporto di acqua potabile e da potabilizzare, e/o per il trasporto di fluidi alimentari, rispondenti alla norma UNI EN 1452 ed alle prescrizioni igienico sanitarie D.M. n. 174 del 06/04/2004 (sostituisce la Circ. Min. Sanita' n. 102 del 02/12/78). La rispondenza del materiale fornito dovra' essere garantita da rapporti di prova rilasciati da enti qualificati. La Direzione Lavori potra' fare eseguire, a spese del fornitore e su una campionatura del materiale fornito, delle prove di collaudo da parte di un istituto abilitato, in conformita' alla suddetta norma. Ogni tubazione dovra' recare, in maniera visibile ed indelebile, la marcatura prevista dalla UNI EN 1452. Nel prezzo sono compresi gli oneri delle giunzioni, la posa in opera di tutti i pezzi speciali sia interrati che all'interno delle camerette, l'alloggiamento della retina in materiale ferroso di segnalazione, il rivestimento, che dovra' essere realizzato con ghiaietto lavato pezzatura mm 7-15 opportunamente livellato e compattato, con grado di compattazione non inferiore a 90% Proctor standard, la compattazione sara' effettuata ogni cm 20 di riporto ed ogni altro onere per dare il lavoro finito a regola d'arte e secondo le indicazioni impartite dalla Direzione Lavori. Il tubo, deve essere posizionato come da sezione tipo allegata, con il corretto allineamento e con pendenza secondo le livellette di progetto, non deve essere danneggiato da urti o da uso non corretto dei mezzi meccanici usati per la posa e la compattazione. Resta escluso dal prezzo solo l'onere del trasporto a discarica del materiale di risulta eccedente e la relativa indennita' di discarica.Classe di pressione PN 10 bar.
			a	diametro esterno 40 mm spess. 1,9 mm	m		1,09	1,1	1,1	1,1	1,1	1,08
			b	diametro esterno 50 mm spess. 2,4 mm	m		1,76	1,8	1,8	1,7	1,7	1,74
			c	diametro esterno 63 mm spess. 3,0 mm	m		2,65	2,7	2,6	2,6	2,6	2,62
			d	diametro esterno 75 mm spess. 3,6 mm	m		3,82	3,8	3,8	3,8	3,7	3,78
			e	diametro esterno 90 mm spess. 4,3 mm	m		4,91	4,9	4,9	4,8	4,8	4,86
			f	diametro esterno 110 mm spess. 4,5 mm	m		5,92	5,9	5,9	5,8	5,8	5,86
			g	diametro esterno 125 mm spess. 4,8 mm	m		7,64	7,6	7,6	7,5	7,4	7,56
			h	diametro esterno 140 mm spess. 5,4 mm	m		9,64	9,6	9,6	9,5	9,4	9,54
			i	diametro esterno 160 mm spess. 6,2 mm	m		12,64	12,6	12,6	12,4	12,3	12,51
			l	diametro esterno 180 mm spess. 6,9 mm	m		16,14	16,1	16,1	15,9	15,7	15,97
			m	diametro esterno 200 mm spess. 7,7 mm	m		19,53	19,5	19,5	19,2	19,0	19,32
			n	diametro esterno 225 mm spess. 8,6 mm	m		24,54	24,5	24,5	24,1	23,8	24,28
			o	diametro esterno 225 mm spess. 9,6 mm	m		30,33	30,3	30,2	29,8	29,4	30,01
			p	diametro esterno 280 mm spess. 10,7 mm	m		40,31	40,3	40,2	39,6	39,1	39,88
			q	diametro esterno 315 mm spess. 12,1 mm	m		51,45	51,5	51,3	50,5	49,9	50,91
			r	diametro esterno 355 mm spess. 13,6 mm	m		68,59	68,6	68,4	67,4	66,6	67,86
			s	diametro esterno 400 mm spess. 15,3 mm	m		83,00	83,0	82,8	81,5	80,6	82,12
			t	diametro esterno 450 mm spess. 17,2 mm	m		110,79	110,8	110,5	108,8	107,5	109,62
			u	diametro esterno 500 mm spess. 19,1 mm	m		130,69	130,7	130,3	128,4	126,9	129,31
			v	diametro esterno 630 mm spess. 24,1 mm	m		232,63	232,6	231,9	228,5	225,8	230,17

		G.02.44		FORNITURA E POSA IN OPERA DI TUBAZIONI IN LEGA POLIMERICA PVC-U PER ACQUE POTABILI PN16. Fornitura e posa di tubazioni (barre) in PVC-U idonee per il trasporto di acqua potabile e da potabilizzare, e/o per il trasporto di fluidi alimentari, rispondenti alla norma UNI EN 1452 ed alle prescrizioni igienico sanitarie D.M. n. 174 del 06/04/2004 (sostituisce la Circ. Min. Sanita' n. 102 del 02/12/78). La rispondenza del materiale fornito dovra' essere garantita da rapporti di prova rilasciati da enti qualificati. La Direzione Lavori potra' fare eseguire, a spese del fornitore e su una campionatura del materiale fornito, delle prove di collaudo da parte di un istituto abilitato, in conformita' alla suddetta norma. Ogni tubazione dovra' recare, in maniera visibile ed indelebile, la marcatura prevista dalla UNI EN 1452. Nel prezzo sono compresi gli oneri delle giunzioni, la posa in opera di tutti i pezzi speciali sia interrati che all'interno delle camerette, l'alloggiamento della retina in materiale ferroso di segnalazione, il rivestimento, che dovra' essere realizzato con ghiaietto lavato pezzatura mm 7-15 opportunamente livellato e compattato, con grado di compattazione non inferiore a 90% Proctor standard, la compattazione sara' effettuata ogni cm 20 di riporto ed ogni altro onere per dare il lavoro finito a regola d'arte e secondo le indicazioni impartite dalla Direzione Lavori. Il tubo, deve essere posizionato come da sezione tipo allegata, con il corretto allineamento e con pendenza secondo le livellette di progetto, non deve essere danneggiato da urti o da uso non corretto dei mezzi meccanici usati per la posa e la compattazione. Resta escluso dal prezzo solo l'onere del trasporto a discarica del materiale di risulta eccedente e la relativa indennita' di discarica.Classe di pressione PN 16 bar
			a	diametro esterno 40 mm spess. 3,0 mm	m		1,64	1,6	1,6	1,6	1,6	1,62
			b	diametro esterno 50 mm spess. 3,7 mm	m		2,52	2,5	2,5	2,5	2,4	2,49
			c	diametro esterno 63 mm spess. 4,7 mm	m		4,00	4,0	4,0	3,9	3,9	3,96
			d	diametro esterno 75 mm spess. 5,6 mm	m		5,68	5,7	5,7	5,6	5,5	5,62
			e	diametro esterno 90 mm spess. 6,7 mm	m		7,31	7,3	7,3	7,2	7,1	7,23
			f	diametro esterno 110 mm spess. 6,9 mm	m		8,95	9,0	8,9	8,8	8,7	8,86
			g	diametro esterno 125 mm spess. 7,4 mm	m		11,44	11,4	11,4	11,2	11,1	11,32
			h	diametro esterno 140 mm spess. 8,3 mm	m		14,37	14,4	14,3	14,1	14,0	14,22
			i	diametro esterno 160 mm spess. 9,5 mm	m		18,74	18,7	18,7	18,4	18,2	18,54
			l	diametro esterno 180 mm spess. 10,7 mm	m		24,33	24,3	24,3	23,9	23,6	24,07
			m	diametro esterno 200 mm spess. 11,9 mm	m		29,30	29,3	29,2	28,8	28,4	28,99
			n	diametro esterno 225 mm spess. 13,4 mm	m		37,17	37,2	37,1	36,5	36,1	36,78
			o	diametro esterno 225 mm spess. 14,8 mm	m		46,64	46,6	46,5	45,8	45,3	46,15
			p	diametro esterno 280 mm spess. 16,6 mm	m		63,95	64,0	63,8	62,8	62,1	63,27
			q	diametro esterno 315 mm spess. 18,7 mm	m		81,14	81,1	80,9	79,7	78,8	80,28
			r	diametro esterno 355 mm spess. 21,1 mm	m		110,23	110,2	109,9	108,3	107,0	109,06
			s	diametro esterno 400 mm spess. 23,7 mm	m		131,33	131,3	130,9	129,0	127,5	129,94
			t	diametro esterno 450 mm spess. 26,7 mm	m		177,78	177,8	177,3	174,6	172,6	175,90
			u	diametro esterno 500 mm spess. 29,7 mm	m		197,30	197,3	196,7	193,8	191,5	195,21

		G.02.45		FORNITURA E POSA IN OPERA DI TUBAZIONI IN LEGA POLIMERICA PVC-U PER ACQUE POTABILI PN20. Fornitura e posa di tubazioni (barre) in PVC-U idonee per il trasporto di acqua potabile e da potabilizzare, e/o per il trasporto di fluidi alimentari, rispondenti alla norma UNI EN 1452 ed alle prescrizioni igienico sanitarie D.M. n. 174 del 06/04/2004 (sostituisce la Circ. Min. Sanita' n. 102 del 02/12/78). La rispondenza del materiale fornito dovra' essere garantita da rapporti di prova rilasciati da enti qualificati. La Direzione Lavori potra' fare eseguire, a spese del fornitore e su una campionatura del materiale fornito, delle prove di collaudo da parte di un istituto abilitato, in conformita' alla suddetta norma. Ogni tubazione dovra' recare, in maniera visibile ed indelebile, la marcatura prevista dalla UNI EN 1452. Nel prezzo sono compresi gli oneri delle giunzioni, la posa in opera di tutti i pezzi speciali sia interrati che all'interno delle camerette, l'alloggiamento della retina in materiale ferroso di segnalazione, il rivestimento, che dovra' essere realizzato con ghiaietto lavato pezzatura mm 7-15 opportunamente livellato e compattato, con grado di compattazione non inferiore a 90% Proctor standard, la compattazione sara' effettuata ogni cm 20 di riporto ed ogni altro onere per dare il lavoro finito a regola d'arte e secondo le indicazioni impartite dalla Direzione Lavori. Il tubo, deve essere posizionato come da sezione tipo allegata, con il corretto allineamento e con pendenza secondo le livellette di progetto, non deve essere danneggiato da urti o da uso non corretto dei mezzi meccanici usati per la posa e la compattazione. Resta escluso dal prezzo solo l'onere del trasporto a discarica del materiale di risulta eccedente e la relativa indennita' di discarica.Classe di pressione PN 20 bar.
			a	diametro esterno 40 mm spess. 3,7 mm	m		1,97	2,0	2,0	1,9	1,9	1,95
			b	diametro esterno 50 mm spess. 4,6 mm	m		3,06	3,1	3,1	3,0	3,0	3,03
			c	diametro esterno 63 mm spess. 5,8 mm	m		4,83	4,8	4,8	4,8	4,7	4,78
			d	diametro esterno 75 mm spess. 6,8 mm	m		6,74	6,7	6,7	6,6	6,5	6,67
			e	diametro esterno 90 mm spess. 8,2 mm	m		9,76	9,8	9,7	9,6	9,5	9,66
			f	diametro esterno 110 mm spess. 8,5 mm	m		12,05	12,1	12,0	11,8	11,7	11,92
			g	diametro esterno 125 mm spess. 9,2 mm	m		15,52	15,5	15,5	15,3	15,1	15,36
			h	diametro esterno 140 mm spess. 10,3 mm	m		19,45	19,5	19,4	19,1	18,9	19,24
			i	diametro esterno 160 mm spess. 11,8 mm	m		25,38	25,4	25,3	24,9	24,6	25,11
			l	diametro esterno 180 mm spess. 13,3 mm	m		32,26	32,3	32,2	31,7	31,3	31,92
			m	diametro esterno 200 mm spess. 14,7 mm	m		39,58	39,6	39,5	38,9	38,4	39,16
			n	diametro esterno 225 mm spess. 16,6 mm	m		50,27	50,3	50,1	49,4	48,8	49,74
			o	diametro esterno 225 mm spess. 18,4 mm	m		62,05	62,1	61,9	61,0	60,2	61,39
			p	diametro esterno 280 mm spess. 20,6 mm	m		82,90	82,9	82,7	81,4	80,5	82,02
			q	diametro esterno 315 mm spess. 23,2 mm	m		105,25	105,3	104,9	103,4	102,2	104,14

		G.02.46		FORNITURA E POSA IN OPERA DI TUBAZIONI IN LEGA POLIMERICA PVC-U PER ACQUE POTABILI PN6. Fornitura e posa di tubazioni (barre) in PVC-U idonee per il trasporto di acqua potabile e da potabilizzare, e/o per il trasporto di fluidi alimentari, rispondenti alla norma UNI EN 1452 ed alle prescrizioni igienico sanitarie D.M. n. 174 del 06/04/2004 (sostituisce la Circ. Min. Sanita' n. 102 del 02/12/78). La rispondenza del materiale fornito dovra' essere garantita da rapporti di prova rilasciati da enti qualificati. La Direzione Lavori potra' fare eseguire, a spese del fornitore e su una campionatura del materiale fornito, delle prove di collaudo da parte di un istituto abilitato, in conformita' alla suddetta norma. Ogni tubazione dovra' recare, in maniera visibile ed indelebile, la marcatura prevista dalla UNI EN 1452. Nel prezzo sono compresi gli oneri delle giunzioni, la posa in opera di tutti i pezzi speciali sia interrati che all'interno delle camerette, l'alloggiamento della retina in materiale ferroso di segnalazione, il rivestimento, che dovra' essere realizzato con ghiaietto lavato pezzatura mm 7-15 opportunamente livellato e compattato, con grado di compattazione non inferiore a 90% Proctor standard, la compattazione sara' effettuata ogni cm 20 di riporto ed ogni altro onere per dare il lavoro finito a regola d'arte e secondo le indicazioni impartite dalla Direzione Lavori. Il tubo, deve essere posizionato come da sezione tipo allegata, con il corretto allineamento e con pendenza secondo le livellette di progetto, non deve essere danneggiato da urti o da uso non corretto dei mezzi meccanici usati per la posa e la compattazione. Resta escluso dal prezzo solo l'onere del trasporto a discarica del materiale di risulta eccedente e la relativa indennita' di discarica.Classe di pressione PN 6 bar
			a	diametro esterno 40 mm spess. 1,5 mm	m		0,88	0,9	0,9	0,9	0,9	0,87
			b	diametro esterno 50 mm spess. 1,6 mm	m		1,19	1,2	1,2	1,2	1,2	1,18
			c	diametro esterno 63 mm spess. 2,0 mm	m		1,83	1,8	1,8	1,8	1,8	1,81
			d	diametro esterno 75 mm spess. 2,3 mm	m		2,55	2,6	2,5	2,5	2,5	2,52
			e	diametro esterno 90 mm spess. 2,8 mm	m		3,37	3,4	3,4	3,3	3,3	3,33
			f	diametro esterno 110 mm spess. 2,7 mm	m		4,00	4,0	4,0	3,9	3,9	3,96
			g	diametro esterno 125 mm spess. 3,1 mm	m		5,23	5,2	5,2	5,1	5,1	5,17
			h	diametro esterno 140 mm spess. 3,5 mm	m		6,56	6,6	6,5	6,4	6,4	6,49
			i	diametro esterno 160 mm spess. 4,0 mm	m		8,61	8,6	8,6	8,5	8,4	8,52
			l	diametro esterno 180 mm spess. 4,4 mm	m		10,59	10,6	10,6	10,4	10,3	10,48
			m	diametro esterno 200 mm spess. 4,9 mm	m		13,02	13,0	13,0	12,8	12,6	12,88
			n	diametro esterno 225 mm spess. 5,5 mm	m		16,47	16,5	16,4	16,2	16,0	16,30
			o	diametro esterno 225 mm spess. 6,2 mm	m		20,66	20,7	20,6	20,3	20,1	20,44
			p	diametro esterno 280 mm spess. 6,9 mm	m		26,51	26,5	26,4	26,0	25,7	26,23
			q	diametro esterno 315 mm spess. 7,7 mm	m		33,35	33,4	33,3	32,8	32,4	33,00
			r	diametro esterno 355 mm spess. 8,7 mm	m		44,76	44,8	44,6	44,0	43,5	44,29
			s	diametro esterno 400 mm spess. 9,8 mm	m		54,13	54,1	54,0	53,2	52,5	53,56
			t	diametro esterno 450 mm spess. 11,0 mm	m		72,05	72,1	71,8	70,8	69,9	71,29
			u	diametro esterno 500 mm spess. 12,3 mm	m		85,69	85,7	85,4	84,2	83,2	84,78
			v	diametro esterno 630 mm spess. 15,4 mm	m		133,03	133,0	132,6	130,7	129,1	131,62

		G.02.47	0	FORNITURA E POSA DI TELO DI RETE ANTIROCCIA. Fornitura e posa di telo di rete antiroccia per protezione condotte interrate, realizzato con polimeri estrusi. I teli dovranno risultare resistenti agli agenti chimici presenti nel terreno, aver resistenza a trazione longitudinale maggiore od uguale a 620 kg/m ed una riduzione di spessore a compressione (p=10 kg/cm²) minore od uguale a 30%, compresi legacci per il bloccaggio della rete sulla condotta, la sovrapposizione del telo per almeno 15 cm ed ogni altro onere per garantire la protezione della condotta a perfetta regola d' arte.	m²		9,87	9,9	9,8	9,7	9,6	9,77

		G.02.48		FORNITURA E POSA DI IDRANTE STRADALE TIPO SOPRASSUOLO. Fornitura e posa di idrante stradale tipo soprassuolo a scarico automatico costruito secondo la normativa UNI 9485 avente le seguenti caratteristiche tecniche: scatola della valvola in ghisa meccanica di qualita' GG 20 UNI ISO 185, uscita in ottone, anello di tenuta e madrevite in ottone ad alta resistenza, vitone di manovra in ottone trafilato tornito e rettificato, guarnizione in gomma speciale, assenza completa di premistoppa sostituita da anelli "O-ring" ad alta tenuta, bocche d'uscita in ottone filettate UNI 810/75 - completo di curva a 90° in ghisa munita di piedino e flangia per il suo collegamento alla tubazione, con o senza dispositivo di sicurezza in caso di rottura accidentale, con chiusura automatica erogazione dell'acqua, peso non inferiore a Kg 95, verniciato rosso con vernici di tipo epossidico o similari RAL 3000 nella parte soprassuolo e catramato nero nella parte sottosuolo. Collaudo di pressione idrostatica ad idrante chiuso 21 bar, a idrante aperto 24 bar, in esercizio 16 bar - H. 850 mm parte soprassuolo H 1000 mm parte sottosuolo. Nel prezzo sono compresi gli oneri per la formazione di idoneo zoccolo di ancoraggio in calcestruzzo, per allacciamento alla rete idrica e quant' altro neccessario per dare il lavoro finito a regola d' arte.regola d' arte.
			a	senza disp. rottura acc. DN 80 mm 2 attacchi UNI 70	n		564,06	564,1	562,4	554,1	547,5	558,10
			b	senza disp. rottura acc. DN 80 mm 2 attacchi UNI 70e	n		627,31	627,3	625,4	616,2	608,9	620,68
			c	senza disp. rottura acc. DN 100 mm 2 attacchi UNI 70	n		663,05	663,1	661,1	651,3	643,6	656,04
			d	senza disp. rottura acc. DN 100 mm 2 attacchi UNI 70e	n		743,28	743,3	741,1	730,1	721,5	735,42
			e	con disposit. rottura acc DN 50 mm 2 attacchi UNI 45	n		562,30	562,3	560,6	552,3	545,8	556,35
			f	con disposit. rottura acc DN 50 mm 2 attacchi UNI 45 motopompa UNI 70	n		620,86	620,9	619,0	609,9	602,6	614,30
			g	con disposit. rottura acc DN 70 mm 2 attacchi UNI 70 o 2 attacchi UNI 45	n		688,19	688,2	686,1	676,0	668,0	680,91
			h	con disposit. rottura acc DN 70 mm 2 attacchi UNI 70 motopompa UNI 100	n		772,71	772,7	770,4	759,0	750,0	764,54
			i	con disposit. rottura acc. DN 80 mm 2 attacchi UNI 70	n		693,64	693,6	691,6	681,4	673,3	686,31
			l	con disposit. rottura acc. DN 80 mm 2 attacchi UNI 70e	n		741,65	741,7	739,4	728,5	719,9	733,81
			m	con disposit. rottura acc. DN 100 mm 2 attacchi UNI 70	n		793,33	793,3	791,0	779,3	770,0	784,94
			n	con disposit. rottura acc. DN 100 mm 2 attacchi UNI 70e	n		858,64	858,6	856,1	843,4	833,4	849,56

		G.02.49		FORNITURA E POSA DI IDRANTE STRADALE TIPO SOPRASSUOLO MONOTUBO. Fornitura e posa di idrante stradale tipo soprassuolo monotubo, dispositivo di manovra a pentagono UNI 9485, colonna montante in acciaio zincato a caldo UNI 8863, testata distributrice a scatola con valvola di scarico antigelo in ghisa G20 UNI ISO 185; bocche d’uscita filettate in ottone, flangia di base UNI EN 1092-1, verniciato esternamente colore rosso RAL 3000. Collaudo di pressione idrostatica ad idrante chiuso 21 bar, a idrante aperto 24 bar, in esercizio 16 bar Nel prezzo sono compresi gli oneri per la formazione di idoneo zoccolo di ancoraggio in calcestruzzo, per allacciamento alla rete idrica e quant' altro neccessario per dare il lavoro finito a regola d' arte.regola d' arte
			a	DN 50 mm 2 attacchi UNI 45	n		366,53	366,5	365,4	360,0	355,8	362,65
			b	DN 50 mm 2 attacchi UNI 45 motopompa UNI 70	n		414,63	414,6	413,4	407,3	402,5	410,25
			c	DN 65 mm 2 attacchi UNI 70 o 2 attacchi UNI 45	n		457,33	457,3	456,0	449,2	443,9	452,49
			d	DN 65 mm 2 attacchi UNI 70 motopompa UNI 100	n		527,05	527,1	525,5	517,7	511,6	521,48
			e	DN 80 mm 2 attacchi UNI 70	n		484,83	484,8	483,4	476,2	470,6	479,70
			f	DN 80 mm 2 attacchi UNI 70 motopompa UNI 100	n		549,52	549,5	547,9	539,8	533,4	543,71
			g	DN 100 mm 2 attacchi UNI 70	n		555,99	556,0	554,3	546,1	539,7	550,11
			h	DN 100 mm 2 attacchi UNI 70 motopompa UNI 100	n		625,71	625,7	623,8	614,6	607,3	619,09

		G.02.50		FORNITURA E POSA DI IDRANTE STRADALE TIPO SOTTOSUOLO IN GHISA GG 25. Fornitura e posa di idrante stradale tipo sottosuolo in ghisa GG 25, attacco a baionetta o filettato UNI, pressione d’esercizio 10 bar, scarico automatico di svuotamento antigelo, cappellotto di manovra unificato manovrabile con chiave, anelli di tenuta e perno in ottone, flangia di base UNI EN092-1. Collaudo di pressione idrostatica ad idrante chiuso 21 bar, a idrante aperto 24 bar, in esercizio 10 bar Nel prezzo sono compresi gli oneri per la formazione di idoneo zoccolo di ancoraggio in calcestruzzo, per allacciamento alla rete idrica e quant' altro neccessario per dare il lavoro finito a regola d' arte.regola d' arte.
			a	DN 50 mm UNI 45 filettato H=490 mm	n		229,46	229,5	228,8	225,4	222,7	227,03
			b	DN 50 mm UNI 45 baionetta H=490 mm	n		229,46	229,5	228,8	225,4	222,7	227,03
			c	DN 65 mm UNI 70 filettato H=490 mm	n		286,22	286,2	285,4	281,1	277,8	283,19
			d	DN 65 mm UNI 70 baionetta H=490 mm	n		286,22	286,2	285,4	281,1	277,8	283,19
			e	DN 80 mm UNI 70 filettato H=490 mm	n		294,97	295,0	294,1	289,7	286,3	291,85
			f	DN 80 mm UNI 70 baionetta H=490 mm	n		294,69	294,7	293,8	289,5	286,0	291,57

		G.02.51		FORN. E POSA DI SARACINESCA CUNEO GOMMATO IN GHISA SFEROIALE A CORPO PIATTO CONNESSIONE AD AUTOCLAVE. Fornitura e posa di saracinesca flangiata a cuneo gommato. PFA 16 bar. Corpo e coperchio in ghisa sferoidale GS400-15 EN1563; rivestimento integrale in polvere epossidica applicata a caldo, di spessore minimo 250 micron. Albero di manovra almeno in acciaio inox al 13% di cromo, realizzato in unico pezzo forgiato e rollato a freddo; boccole di tenuta in materiale non deformabile realizzate in unico pezzo. Tenuta secondaria ottenuta a mezzo di due O-Ring, le cui sedi non devono essere ricavate nell’albero di manovra. Rondelle antifrizione inferiore e superiore per facilitare la rotazione. Madrevite dell’albero in lega di rame, non solidale al cuneo. Connessione tra corpo e coperchio realizzata con sistema ad autoclave senza bulloni, tale da consentire la manutenzione degli o-ring della tenuta secondaria con la rete in esercizio. Cuneo in ghisa sferoidale GS400-15 EN1563 internamente forato e completamente rivestito, compresa la sede della madrevite ed il foro di passaggio, in elastomero EPDM vulcanizzato atossico. Cuneo con singola linea di tenuta e guide di scorrimento laterali rivestite in materiale antifrizione non rimovibile per diametri superiori a 50 mm.Senso di chiusura orario. Otturatore e organo di manovra sostituibili senza smontare la saracinesca dalla condotta. Temperatura di stoccaggio ammissibile –20° /+ 70°C; temperatura ammissibile in esercizio 0° /40°C.Prodotta in stabilimento europeo certificato a norma ISO9001 e conforme alle norme EN1074-1 e 2, e ISO7259. Scartamento standard secondo ISO5752-14 (corpo piatto) o 15 (corpo ovale); flange di collegamento forate secondo EN1092-2 e ISO7005-2.Le saracinesche dovranno essere conformi al trasporto di acqua potabile secondo DM174 del 6/4/2004 per le parti applicabili (ex CM102).Il produttore dovra' fornire certificati attestanti l’avvenuto collaudo idraulico del corpo e della tenuta secondo la norma EN1074 e EN12266 e documentazione relativa al ciclo di verniciatura adottato. Il fornitore dovra' inoltre esibire certificazione in merito alla conformita' alla EN1074 rilasciata da organismo di parte terza accreditato secondo norme UNI CEI 45000.Marcatura conforme a EN19: DN, PN, tipo di ghisa, marchio del produttore; inoltre senso di chiusura, anno e mese di produzione, numero di serie e norma EN1074. Nel prezzo si intendono compensate le controflange saldate alla tubazione, bullonerie in acciaio zincato, guarnizioni e quant'altro necessario per dare il lavoro finito a regola d'arte.
			a	DN 40 mm	n		209,05	209,1	208,4	205,3	202,9	206,84
			b	DN 50 mm	n		223,87	223,9	223,2	219,9	217,3	221,50
			c	DN 65 mm	n		241,37	241,4	240,7	237,1	234,3	238,82
			d	DN 80 mm	n		272,02	272,0	271,2	267,2	264,0	269,14
			e	DN 100 mm	n		305,08	305,1	304,2	299,7	296,1	301,85
			f	DN 125 mm	n		384,99	385,0	383,8	378,2	373,7	380,92
			g	DN 150 mm	n		425,10	425,1	423,8	417,6	412,6	420,61
			h	DN 200 mm	n		810,23	810,2	807,8	795,9	786,4	801,66
			i	DN 250 mm	n		1.122,40	1.122,4	1.119,0	1.102,5	1.089,4	1.110,53
			l	DN 300 mm	n		1.581,42	1.581,4	1.576,7	1.553,4	1.535,0	1.564,70
			m	DN 350 mm	n		2.568,27	2.568,3	2.560,6	2.522,7	2.492,8	2.541,11
			n	DN 400 mm	n		4.066,07	4.066,1	4.053,9	3.994,0	3.946,6	4.023,08

		G.02.52		FORN. E POSA DI SARACINESCA CUNEO GOMMATO IN GHISA SFEROIALE A CORPO OVALE CONNESSIONE AD AUTOCLAVE. Fornitura e posa di saracinesca flangiata a cuneo gommato. PFA 16 bar. Corpo e coperchio in ghisa sferoidale GS400-15 EN1563; rivestimento integrale in polvere epossidica applicata a caldo, di spessore minimo 250 micron. Albero di manovra almeno in acciaio inox al 13% di cromo, realizzato in unico pezzo forgiato e rollato a freddo; boccole di tenuta in materiale non deformabile realizzate in unico pezzo. Tenuta secondaria ottenuta a mezzo di due O-Ring, le cui sedi non devono essere ricavate nell’albero di manovra. Rondelle antifrizione inferiore e superiore per facilitare la rotazione. Madrevite dell’albero in lega di rame, non solidale al cuneo. Connessione tra corpo e coperchio realizzata con sistema ad autoclave senza bulloni, tale da consentire la manutenzione degli o-ring della tenuta secondaria con la rete in esercizio. Cuneo in ghisa sferoidale GS400-15 EN1563 internamente forato e completamente rivestito, compresa la sede della madrevite ed il foro di passaggio, in elastomero EPDM vulcanizzato atossico. Cuneo con singola linea di tenuta e guide di scorrimento laterali rivestite in materiale antifrizione non rimovibile per diametri superiori a 50 mm.Senso di chiusura orario. Otturatore e organo di manovra sostituibili senza smontare la saracinesca dalla condotta. Temperatura di stoccaggio ammissibile –20° /+ 70°C; temperatura ammissibile in esercizio 0° /40°C.Prodotta in stabilimento europeo certificato a norma ISO9001 e conforme alle norme EN1074-1 e 2, e ISO7259. Scartamento standard secondo ISO5752-14 (corpo piatto) o 15 (corpo ovale); flange di collegamento forate secondo EN1092-2 e ISO7005-2.Le saracinesche dovranno essere conformi al trasporto di acqua potabile secondo DM174 del 6/4/2004 per le parti applicabili (ex CM102).Il produttore dovra' fornire certificati attestanti l’avvenuto collaudo idraulico del corpo e della tenuta secondo la norma EN1074 e EN12266 e documentazione relativa al ciclo di verniciatura adottato. Il fornitore dovra' inoltre esibire certificazione in merito alla conformita' alla EN1074 rilasciata da organismo di parte terza accreditato secondo norme UNI CEI 45000.Marcatura conforme a EN19: DN, PN, tipo di ghisa, marchio del produttore; inoltre senso di chiusura, anno e mese di produzione, numero di serie e norma EN1074. Nel prezzo si intendono compensate le controflange saldate alla tubazione, bullonerie in acciaio zincato, guarnizioni e quant'altro necessario per dare il lavoro finito a regola d'arte.
			a	DN 40 mm	n		217,99	218,0	217,3	214,1	211,6	215,69
			b	DN 50 mm	n		226,42	226,4	225,8	222,4	219,8	224,03
			c	DN 65 mm	n		248,15	248,2	247,4	243,8	240,9	245,53
			d	DN 80 mm	n		274,57	274,6	273,8	269,7	266,5	271,67
			e	DN 100 mm	n		308,53	308,5	307,6	303,1	299,5	305,27
			f	DN 125 mm	n		389,34	389,3	388,2	382,4	377,9	385,22
			g	DN 150 mm	n		430,47	430,5	429,2	422,8	417,8	425,92
			h	DN 200 mm	n		907,39	907,4	904,7	891,3	880,7	897,80
			i	DN 250 mm	n		1.209,34	1.209,3	1.205,7	1.187,9	1.173,8	1.196,55
			l	DN 300 mm	n		1.656,85	1.656,9	1.651,9	1.627,5	1.608,2	1.639,33

		G.02.53		FORNITURA E POSA DI SARACINESCA CUNEO GOMMATO IN GHISA SFEROIALE A CORPO PIATTO. Fornitura e posa di saracinesca flangiata a corpo piatto a cuneo gommato. PFA 16bar. Corpo e coperchio ghisa sferoidale; rivestimento epoxy spessore minimo 250µm. Connessione corpo-coperchio ad autoclave senza bulloni. Albero in acciaio inox in unico pezzo forgiato e rollato a freddo. Cuneo ghisa sferoidale completamente rivestito in EPDM. Prodotta in stabilimento europeo certificato ISO9001. Conforme a EN1074-1e2 (certificato 3a parte). Collaudo EN12266 ed EN1074, scartamento ISO5752-15, flangiatura EN1092-2, materiali conformi al trasporto acqua potabile secondo DM174 per le parti applicabili. Nel prezzo si intendono compensate le controflange saldate alla tubazione, bullonerie in acciaio zincato, guarnizioni e quant'altro necessario per dare il lavoro finito a regola d'arte.
			a	DN 40 mm	n		197,88	197,9	197,3	194,4	192,1	195,79
			b	DN 50 mm	n		212,07	212,1	211,4	208,3	205,8	209,83
			c	DN 65 mm	n		227,66	227,7	227,0	223,6	221,0	225,25
			d	DN 80 mm	n		260,74	260,7	260,0	256,1	253,1	257,98
			e	DN 100 mm	n		289,96	290,0	289,1	284,8	281,4	286,89
			f	DN 125 mm	n		361,76	361,8	360,7	355,3	351,1	357,93
			g	DN 150 mm	n		397,67	397,7	396,5	390,6	386,0	393,47
			h	DN 200 mm	n		747,17	747,2	744,9	733,9	725,2	739,27
			i	DN 250 mm	n		1.029,43	1.029,4	1.026,4	1.011,2	999,2	1.018,55
			l	DN 300 mm	n		1.442,29	1.442,3	1.438,0	1.416,7	1.399,9	1.427,04

		G.02.54		FORNITURA E POSA DI SARACINESCA CUNEO GOMMATO IN GHISA SFEROIALE A CORPO OVALE. Fornitura e posa di saracinesca cuneo gommato in ghisa sferoidale a corpo ovale e vite interna, corpo e coperchio in ghisa GGG50 con rivestimento epossidico atossico alimentare, cuneo rivestito in elastomero NBR/EPDM, albero in acciaio inossidabile, madrevite in bronzo; Flangiata e forata a norma UNI EN 1092-1, pressioni nominali di prova e esercizio a norma UNI 1284. Pressione di esercizio PFA 16 (1,6Mpa).Saracinesche conformi al trasporto acqua potabile secondo DM174 per le parti applicabili.Nel prezzo si intendono compensate le controflange saldate alla tubazione, bullonerie in acciaio zincato, guarnizioni e quant'altro necessario per dare il lavoro finito a regola d'arte
			a	DN 40 mm	n		205,55	205,6	204,9	201,9	199,5	203,38
			b	DN 50 mm	n		213,99	214,0	213,4	210,2	207,7	211,73
			c	DN 65 mm	n		234,05	234,1	233,4	229,9	227,2	231,58
			d	DN 80 mm	n		262,66	262,7	261,9	258,0	254,9	259,88
			e	DN 100 mm	n		293,80	293,8	292,9	288,6	285,2	290,69
			f	DN 125 mm	n		365,60	365,6	364,5	359,1	354,9	361,73
			g	DN 150 mm	n		402,79	402,8	401,6	395,7	391,0	398,53
			h	DN 200 mm	n		834,11	834,1	831,6	819,3	809,6	825,29
			i	DN 250 mm	n		1.101,68	1.101,7	1.098,4	1.082,2	1.069,3	1.090,03
			l	DN 300 mm	n		1.515,80	1.515,8	1.511,3	1.488,9	1.471,3	1.499,77

		G.02.55		FORNITURA E POSA DI SARACINESCA CUNEO GOMMATO IN GHISA SFEROIALE A CORPO OVALE PFA25. Fornitura franco cantiere di saracinesca cuneo gommato in ghisa sferoidale, corpo e coperchio e cuneo in ghisa GGG50, rivestimento cuneo e guarnizione corpo e coperchio in elastomero NBR/EPDM, albero, coperchio superiore e volantino in acciaio, madrevite in bronzo; Flangiata e forata a norma UNI EN 1092-1, pressioni nominali di prova e esercizio a norma UNI 1284. Pressione di esercizio PFA 25 (2,5Mpa).Saracinesche conformi al trasporto acqua potabile secondo DM174 per le parti applicabili.Pressione di esercizio PFA 25 (2,5 Mpa). Nel prezzo si intendono compensate le controflange saldate alla tubazione, bullonerie in acciaio zincato, guarnizioni e quant'altro necessario per dare il lavoro finito a regola d'arte.
			a	DN 40 mm	n		372,36	372,4	371,2	365,8	361,4	368,42
			b	DN 50 mm	n		422,23	422,2	421,0	414,8	409,8	417,77
			c	DN 65 mm	n		522,91	522,9	521,3	513,6	507,6	517,38
			d	DN 80 mm	n		637,33	637,3	635,4	626,0	618,6	630,59
			e	DN 100 mm	n		766,98	767,0	764,7	753,4	744,5	758,87
			f	DN 125 mm	n		1.004,10	1.004,1	1.001,1	986,3	974,6	993,48
			g	DN 150 mm	n		1.119,65	1.119,7	1.116,3	1.099,8	1.086,8	1.107,81
			h	DN 200 mm	n		1.908,91	1.908,9	1.903,2	1.875,1	1.852,8	1.888,73
			i	DN 250 mm	n		2.254,73	2.254,7	2.248,0	2.214,8	2.188,5	2.230,89
			l	DN 300 mm	n		3.465,95	3.466,0	3.455,6	3.404,5	3.364,1	3.429,30

		G.02.56		FORNITURA E POSA IN OPERA DI SARACINESCHE IN GHISA GRIGIA A CORPO PIATTO VITE INTERNA A NORMA UNI 7125. Fornitura e posa in opera di saracinesche in ghisa grigia a corpo piatto vite interna a norma UNI 7125 di tipo flangiato conformi alla norma UNI 2277, corpo e cuneo in ghisa GG25, verniciato con vernici epossidiche, albero in acciaio inox, madrevite e anelli di tenuta in ottone, premistoppa in acciaio al carbonio con tenuta a baderna teflonata, volantino di manovra in acciaio stampato e flange forate dimensionate secondo normativa, pressione di esercizio PFA 6 (0,6 Mpa). Nel prezzo si intendono compensate le controflange saldate alla tubazione, bullonerie in acciaio zincato, guarnizioni e quant'altro necessario per dare il lavoro finito a regola d'arte.
			a	DN 40 mm	n		109,80	109,8	109,5	107,9	106,6	108,64
			b	DN 50 mm	n		125,09	125,1	124,7	122,9	121,4	123,77
			c	DN 65 mm	n		140,22	140,2	139,8	137,7	136,1	138,74
			d	DN 80 mm	n		176,14	176,1	175,6	173,0	171,0	174,28
			e	DN 100 mm	n		208,75	208,8	208,1	205,1	202,6	206,54
			f	DN 125 mm	n		247,19	247,2	246,5	242,8	239,9	244,58
			g	DN 150 mm	n		296,54	296,5	295,7	291,3	287,8	293,40
			h	DN 200 mm	n		434,08	434,1	432,8	426,4	421,3	429,49
			i	DN 250 mm	n		614,93	614,9	613,1	604,0	596,9	608,43
			l	DN 300 mm	n		866,11	866,1	863,5	850,8	840,7	856,95

		G.02.57		FORNITURA E POSA IN OPERA DI SARACINESCHE IN GHISA GRIGIA A CORPO OVALE VITE INTERNA A NORMA UNI 7125. Fornitura e posa in opera di saracinesche in ghisa grigia a corpo ovale vite interna a norma UNI 7125 di tipo flangiato conformi alla norma UNI EN 1092-1, corpo e cuneo in ghisa GG25, verniciato con vernici epossidiche, albero in acciaio inox, madrevite e anelli di tenuta in ottone, volantino di manovra in acciaio stampato e flange forate dimensionate secondo normativa, pressione di esercizio PFA 10 (1,0 Mpa). Nel prezzo si intendono compensate le controflange saldate alla tubazione, bullonerie in acciaio zincato, guarnizioni e quant'altro necessario per dare il lavoro finito a regola d'arte.
			a	DN 40 mm	n		115,11	115,1	114,8	113,1	111,7	113,89
			b	DN 50 mm	n		126,94	126,9	126,6	124,7	123,2	125,60
			c	DN 65 mm	n		171,21	171,2	170,7	168,2	166,2	169,40
			d	DN 80 mm	n		203,09	203,1	202,5	199,5	197,1	200,94
			e	DN 100 mm	n		251,37	251,4	250,6	246,9	244,0	248,71
			f	DN 125 mm	n		294,42	294,4	293,5	289,2	285,8	291,31
			g	DN 150 mm	n		393,60	393,6	392,4	386,6	382,0	389,44
			h	DN 200 mm	n		598,31	598,3	596,5	587,7	580,7	591,98
			i	DN 250 mm	n		837,96	838,0	835,5	823,1	813,4	829,10
			l	DN 300 mm	n		1.115,18	1.115,2	1.111,9	1.095,4	1.082,4	1.103,39

		G.02.58		FORNITURA E POSA IN OPERA DI SARACINESCHE IN GHISA GRIGIA A CORPO OVALE VITE INTERNA A NORMA UNI 7125. Fornitura e posa in opera di saracinesche in ghisa grigia a corpo ovale vite interna a norma UNI 7125 di tipo flangiato conformi alla norma UNI EN 1092-1, corpo e cuneo in ghisa GG25, verniciato con vernici epossidiche, albero in acciaio inox, madrevite e anelli di tenuta in ottone, volantino di manovra in acciaio stampato e flange forate dimensionate secondo normativa, pressione di esercizio PFA 16 (1,6 Mpa). Nel prezzo si intendono compensate le controflange saldate alla tubazione, bullonerie in acciaio zincato, guarnizioni e quant'altro necessario per dare il lavoro finito a regola d'arte.
			a	DN 40 mm	n		125,41	125,4	125,0	123,2	121,7	124,08
			b	DN 50 mm	n		137,70	137,7	137,3	135,3	133,7	136,24
			c	DN 65 mm	n		185,31	185,3	184,8	182,0	179,9	183,35
			d	DN 80 mm	n		221,48	221,5	220,8	217,6	215,0	219,14
			e	DN 100 mm	n		280,56	280,6	279,7	275,6	272,3	277,59
			f	DN 125 mm	n		339,83	339,8	338,8	333,8	329,9	336,24
			g	DN 150 mm	n		434,16	434,2	432,9	426,5	421,4	429,57
			h	DN 200 mm	n		804,60	804,6	802,2	790,3	781,0	796,09
			i	DN 250 mm	n		1.105,13	1.105,1	1.101,8	1.085,5	1.072,7	1.093,44
			l	DN 300 mm	n		1.636,18	1.636,2	1.631,3	1.607,2	1.588,1	1.618,88

		G.02.59		FORNITURA E POSA IN OPERA DI VALVOLE A CLAPET. Fornitura e posa in opera di valvole a Clapet, corpo, cappello e battente in ghisa GG25, albero in acciaio, sede del corpo in ottone, sede del battente in gomma-ottone; flangiata e forata a norme UNI EN 1092-1, superfici di tenuta a gradino come da UNI 2229-67, pressione di esercizio PFA 16 (1,6 Mpa). Nel prezzo si intendono compensate le controflange saldate alla tubazione, bullonerie in acciaio zincato, guarnizioni e quant'altro necessario per dare il lavoro finito a regola d'arte.
			a	DN 40 mm	n		125,67	125,7	125,3	123,4	122,0	124,34
			b	DN 50 mm	n		148,56	148,6	148,1	145,9	144,2	146,99
			c	DN 65 mm	n		203,25	203,3	202,6	199,7	197,3	201,10
			d	DN 80 mm	n		231,09	231,1	230,4	227,0	224,3	228,65
			e	DN 100 mm	n		290,48	290,5	289,6	285,3	282,0	287,41
			f	DN 125 mm	n		374,60	374,6	373,5	368,0	363,6	370,64
			g	DN 150 mm	n		486,65	486,7	485,2	478,0	472,4	481,50
			h	DN 200 mm	n		763,35	763,4	761,1	749,8	740,9	755,28
			i	DN 250 mm	n		1.088,27	1.088,3	1.085,0	1.069,0	1.056,3	1.076,76
			l	DN 300 mm	n		1.943,44	1.943,4	1.937,6	1.909,0	1.886,4	1.922,89
			m	DN 350 mm	n		3.048,25	3.048,3	3.039,1	2.994,2	2.958,7	3.016,02
			n	DN 400 mm	n		3.986,50	3.986,5	3.974,6	3.915,8	3.869,4	3.944,35

		G.02.60		FORNITURA E POSA IN OPERA DI VALVOLE A DOPPIA SEDE EQUILIBRATA. Fornitura e posa in opera di valvole a doppia sede equilibrata di regolazione di livello automatica a galleggiante tipo a squadra; corpo, cappello, supporto galleggiante e guida con diaframma in ghisa G20, galleggiante in acciaio inox; dado di bloccaggio, piattelli otturatore, distanziale, giunto, snodo, leve, perni, stelo e sedi di tenuta in acciaio, pressione di esercizio PFA 16 (1,6 Mpa). Nel prezzo si intendono compensate le controflange saldate alla tubazione, bullonerie in acciaio zincato, guarnizioni e quant'altro necessario per dare il lavoro finito a regola d'arte.
			a	DN 25 mm	n		826,70	826,7	824,2	812,1	802,4	817,96
			b	DN 32 mm	n		870,52	870,5	867,9	855,1	845,0	861,32
			c	DN 40 mm	n		874,74	874,7	872,1	859,2	849,1	865,49
			d	DN 50 mm	n		920,66	920,7	917,9	904,4	893,6	910,93
			e	DN 65 mm	n		1.278,55	1.278,6	1.274,7	1.255,9	1.241,0	1.265,03
			f	DN 80 mm	n		1.355,48	1.355,5	1.351,4	1.331,5	1.315,7	1.341,15
			g	DN 100 mm	n		1.685,58	1.685,6	1.680,5	1.655,7	1.636,1	1.667,76
			h	DN 125 mm	n		2.275,47	2.275,5	2.268,7	2.235,1	2.208,6	2.251,41
			i	DN 150 mm	n		2.973,68	2.973,7	2.964,8	2.921,0	2.886,3	2.942,24
			l	DN 200 mm	n		4.490,33	4.490,3	4.476,9	4.410,7	4.358,4	4.442,85
			m	DN 250 mm	n		6.167,64	6.167,6	6.149,2	6.058,3	5.986,5	6.102,43
			n	DN 300 mm	n		8.750,64	8.750,6	8.724,5	8.595,5	8.493,6	8.658,11

		G.02.61		FORNITURA E POSA IN OPERA DI VALVOLE COMBINATE DI REGOLAZIONE DI LIVELLO AUTOMATICO A GALLEGGIANTE TIPO A SQUADRA. Fornitura e posa in opera di valvole combinata di regolazione di livello automatica a galleggiante tipo a squadra; corpo, cappello, supporto galleggiante e guida con diaframma in ghisa GGG450; membrana in elastomero atossico conforme al D.M. del 06 aprile 2004 n. 174 del Ministero della Salute; galleggiante in acciaio inox; stelo otturatore,leve e perni in acciaio, pressione di esercizio PFA 10 (1,0 Mpa). Nel prezzo si intendono compensate le controflange saldate alla tubazione, bullonerie in acciaio zincato, guarnizioni e quant'altro necessario per dare il lavoro finito a regola d'arte.
			a	DN 40 mm	n		1.756,66	1.756,7	1.751,4	1.725,5	1.705,1	1.738,09
			b	DN 50 mm	n		1.819,56	1.819,6	1.814,1	1.787,3	1.766,1	1.800,32
			c	DN 65 mm	n		2.142,62	2.142,6	2.136,2	2.104,6	2.079,7	2.119,96
			d	DN 80 mm	n		2.501,75	2.501,8	2.494,3	2.457,4	2.428,3	2.475,30
			e	DN 100 mm	n		2.801,48	2.801,5	2.793,1	2.751,8	2.719,2	2.771,86
			f	DN 125 mm	n		4.046,22	4.046,2	4.034,1	3.974,5	3.927,4	4.003,44
			g	DN 150 mm	n		4.480,59	4.480,6	4.467,2	4.401,2	4.349,0	4.433,21
			h	DN 200 mm	n		7.373,54	7.373,5	7.351,5	7.242,9	7.157,0	7.295,58
			i	DN 250 mm	n		8.272,23	8.272,2	8.247,5	8.125,6	8.029,3	8.184,76

		G.02.62		FORNITURA E POSA IN OPERA DI VALVOLE RIDUTTRICI DI PRESSIONE A DEFORMAZIONE ELASTICA. Valvola riduttrice di pressione a deformazione elastica, corpo in ghisa con rivestimento epossidico, membrana in elastomero atossico conforme al D.M. n. 174 del 06/04/2004, molla otturatore in acciaio inox AISI 304, pilota in ottone, raccorderia in rame per uso alimentare o in polietilene, filtro autopulente in ottone e rete filtrante in acciaio inox AISI 316, manometri indicatori a monte e a valle, prese filettate passo Gas, pressione di esercizio 16 bar (1,6 MPa), flange forate a norme UNI EN 1092-1.
			a	DN 50 mm	n		424,49	424,5	423,2	417,0	412,0	420,00
			b	DN 80 mm	n		485,13	485,1	483,7	476,5	470,9	480,00
			c	DN 100 mm	n		616,52	616,5	614,7	605,6	598,4	610,00
			d	DN 150 mm	n		1.162,29	1.162,3	1.158,8	1.141,7	1.128,2	1.150,00
			e	DN 200 mm	n		1.263,36	1.263,4	1.259,6	1.241,0	1.226,3	1.250,00
			f	DN 250 mm	n		2.354,90	2.354,9	2.347,9	2.313,2	2.285,7	2.330,00

		G.02.63		FORNITURA E POSA DI SFIATO DI DEGASAGGIO. Fornitura e poaa in opera di sfiato automatico di degasaggio a singola funzione con galleggiante guidato. Diametri PFA 10-16-25 bar. Flangiatura PN 10-16-25.Corpo e coperchio in ghisa sferoidale GS400-15 EN 1563. Galleggiante, ugello e dado forato in ABS. Guarnizioni in EPDM sostituibili per manutenzione. Viteria in acciaio inox A2. Valvola di sfiato in ottone. Rivestimento interno ed esterno con polveri epossidiche spessore minimo 250 micron.Prodotto in stabilimento europeo certificato a norma ISO 9001 e conforme alle norme EN1074-1 e 4. Flangia di collegamento forata secondo le norme EN1092-2 e ISO7005-2.Gli sfiati dovranno essere conformi al trasporto di acqua potabile secondo DM174 del 6/4/2004 per le parti applicabili (ex CM102).Il produttore dovra' fornire certificati attestanti l’avvenuto collaudo idraulico del corpo secondo EN1074 e della tenuta del galleggiante alla pressione minima di 0,5 bar; oltre che documentazione relativa al ciclo di verniciatura adottato.
			a	FORNITURA E POSA IN OPERA DI SFIATO DI DEGASAGGIO IN GHISA DN 50 mm	n		167,68	167,7	167,2	164,7	162,8	165,91
			b	FORNITURA E POSA IN OPERA DI SFIATO DI DEGASAGGIO IN GHISA DN 65 mm	n		175,51	175,5	175,0	172,4	170,4	173,65
			c	FORNITURA E POSA IN OPERA DI SFIATO DI DEGASAGGIO IN GHISA DN 80 mm	n		226,35	226,4	225,7	222,3	219,7	223,96
			d	FORNITURA E POSA IN OPERA DI SFIATO DI DEGASAGGIO IN GHISA DN 100 mm	n		229,52	229,5	228,8	225,5	222,8	227,09

		G.02.64		FORNITURA E POSA DI SFIATO DI RIEMPIMENTO/SVUOTAMENTO CONDOTTA. Fornitura e posa in opera di sfiato automatico a doppia funzione per lo svuotamento o il riempimento della condotta con galleggiante guidato. PFA 10-16-25 bar. Flangiatura PN 10-16-25.Corpo e flangia superiore in ghisa sferoidale GS400-15 EN1563. Coperchio e griglia di protezione in acciaio inox A2. Galleggiante, guide-galleggiante, anello guide e sede guarnizione in ABS. Viteria di fissaggio in acciaio inox A2. Guarnizione a labbro in EPDM sostituibile per manutenzione.Rivestimento interno ed esterno con polveri epossidiche spessore minimo 250 micron.Il flusso d’aria minimo che lo sfiato deve garantire alla pressione di 0,2bar, non deve essere inferiore a 1000 m3/h per DN fino a 65mm, e 2000 m3/h per DN superiori.Prodotto in stabilimento europeo certificato a norma ISO 9001 e conforme alle norme EN1074-1 e 4. Flangia di collegamento forata secondo le norme EN1092-2 e ISO7005-2.Temperatura di stoccaggio ammissibile –20° / 70°C; temperatura ammissibile in esercizio 0° / 40°C.Gli sfiati dovranno essere conformi al trasporto di acqua potabile secondo DM174 del 6/4/2004 per le parti applicabili (ex CM102).Il produttore dovra' fornire certificati attestanti l’avvenuto collaudo idraulico del corpo secondo EN1074 e della tenuta del galleggiante alla pressione minima di 0,5 bar; oltre che documentazione relativa al ciclo di verniciatura adottato.
			a	DN 50 mm	n		215,52	215,5	214,9	211,7	209,2	213,24
			b	DN 80 mm	n		313,38	313,4	312,5	307,8	304,2	310,07
			c	DN 100 mm	n		452,30	452,3	451,0	444,3	439,0	447,52

		G.02.65		FORNITURA E POSA DI SFIATO DI DEGASAGGIO E RIEMPIMENTO/SVUOTAMENTO CONDOTTA. Fornitura e posa in opera di sfiato in ghisa a doppio galleggiante, corpo e coperchio in ghisa GG25, galleggianti in lamiera rivestita in elastomero atossico orifizio e anello di tenuta in ottone, flangiato a norme UNI EN 1092-1, pressione di esercizio PFA 10-16-25 (2,5 Mpa). Nel prezzo si intendono compensate le controflange saldate alla tubazione, bullonerie in acciaio zincato, guarnizioni e quant'altro necessario per dare il lavoro finito a regola d'arte. Rivestimento interno ed esterno con polveri epossidiche spessore minimo 250 micron.Prodotto in stabilimento europeo certificato a norma ISO 9001 e conforme alle norme EN1074-1 e 4. Flangia di collegamento forata secondo le norme EN1092-2 e ISO7005-2. Gli sfiati dovranno essere conformi al trasporto di acqua potabile secondo DM174 del 6/4/2004 per le parti applicabili (ex CM102).Il produttore dovra' fornire certificati attestanti l’avvenuto collaudo idraulico del corpo secondo EN1074 e della tenuta del galleggiante alla pressione minima di 0,5 bar; oltre che documentazione relativa al ciclo di verniciatura adottato.
			a	DN 50 mm	n		321,64	321,6	320,7	315,9	312,2	318,24
			b	DN 80 mm	n		419,51	419,5	418,3	412,1	407,2	415,07
			c	DN 100 mm	n		592,94	592,9	591,2	582,4	575,5	586,67
			d	DN 150 mm	n		1.035,62	1.035,6	1.032,5	1.017,3	1.005,2	1.024,67
			e	DN 200 mm	n		1.231,24	1.231,2	1.227,6	1.209,4	1.195,1	1.218,22
			f	DN 250 mm	n		1.415,08	1.415,1	1.410,9	1.390,0	1.373,5	1.400,12
			g	DN 300 mm	n		1.906,35	1.906,4	1.900,6	1.872,6	1.850,4	1.886,19

		G.02.66		FORNITURA E POSA DI SFIATO DI DEGASAGGIO E RIEMPIMENTO/SVUOTAMENTO CONDOTTA PFA 40 bar. Fornitura e posa in opera di sfiato in ghisa a doppio galleggiante, corpo e coperchio in ghisa GG25, galleggianti in lamiera rivestita in elastomero atossico orifizio e anello di tenuta in ottone, flangiato a norme UNI EN 1092-1, pressione di esercizio PFA 40 (4,0 Mpa). Nel prezzo si intendono compensate le controflange saldate alla tubazione, bullonerie in acciaio zincato, guarnizioni e quant'altro necessario per dare il lavoro finito a regola d'arte. Rivestimento interno ed esterno con polveri epossidiche spessore minimo 250 micron.Prodotto in stabilimento certificato a norma ISO 9001 e conforme alle norme EN1074-1 e 4. Flangia di collegamento forata secondo le norme EN1092-2 e ISO7005-2. Gli sfiati dovranno essere conformi al trasporto di acqua potabile secondo DM174 del 6/4/2004 per le parti applicabili (ex CM102).Il produttore dovra' fornire certificati attestanti l’avvenuto collaudo idraulico del corpo secondo EN1074 e della tenuta del galleggiante alla pressione minima di 0,5 bar; oltre che documentazione relativa al ciclo di verniciatura adottato.
			a	DN 50 mm	n		448,21	448,2	446,9	440,3	435,0	443,47
			b	DN 80 mm	n		625,63	625,6	623,8	614,5	607,3	619,01
			c	DN 100 mm	n		738,32	738,3	736,1	725,2	716,6	730,51
			d	DN 150 mm	n		1.274,75	1.274,8	1.270,9	1.252,2	1.237,3	1.261,27
			e	DN 200 mm	n		1.768,65	1.768,7	1.763,4	1.737,3	1.716,7	1.749,95
			f	DN 250 mm	n		3.453,86	3.453,9	3.443,5	3.392,6	3.352,4	3.417,34
			g	DN 300 mm	n		4.213,46	4.213,5	4.200,9	4.138,8	4.089,7	4.168,91

		G.02.67		FORNITURA E POSA DI SFIATO DI DEGASAGGIO E RIEMPIMENTO/SVUOTAMENTO CONDOTTA PFA 64 bar. Fornitura e posa in opera di sfiato in ghisa a doppio galleggiante, corpo e coperchio in ghisa GG25, galleggianti in lamiera rivestita in elastomero atossico conformi al D.M. del 06 aprile 2004 n. 174 del Ministero della Salute, orifizio e anello di tenuta in ottone, flangiato a norme UNI EN 1092-1, pressione di esercizio PFA 64 (6,4 Mpa). Nel prezzo si intendono compensate le controflange saldate alla tubazione, bullonerie in acciaio zincato, guarnizioni e quant'altro necessario per dare il lavoro finito a regola d'arte. Rivestimento interno ed esterno con polveri epossidiche spessore minimo 250 micron.Prodotto in stabilimento certificato a norma ISO 9001 e conforme alle norme EN1074-1 e 4. Flangia di collegamento forata secondo le norme EN1092-2 e ISO7005-2. Gli sfiati dovranno essere conformi al trasporto di acqua potabile secondo DM174 del 6/4/2004 per le parti applicabili (ex CM102).Il produttore dovra' fornire certificati attestanti l’avvenuto collaudo idraulico del corpo secondo EN1074 e della tenuta del galleggiante alla pressione minima di 0,5 bar; oltre che documentazione relativa al ciclo di verniciatura adottato.
			a	DN 50 mm	n		498,47	498,5	497,0	489,6	483,8	493,20
			b	DN 80 mm	n		767,18	767,2	764,9	753,6	744,7	759,07
			c	DN 100 mm	n		944,33	944,3	941,5	927,6	916,6	934,35

		G.02.68		FORN. E POSA SFIATO DEGASAGGIO E RIEMPIMENTO/SVUOTAMENTO CONDOTTA CON SARAC. INCORPOR. AD ALTA ROBUS. FORNITURA E POSA DI SFIATO DI DEGASAGGIO E RIEMPIMENTO/SVUOTAMENTO CONDOTTA CON SARACINESCA INCORPORATA, AD ALTA ROBUSTEZZAFornitura e posa in opera di sfiato a doppio galleggiante tipo “Ventex” per svuotamento e riempimento di grandi quantita' d’aria, corpo e coperchio in ghisa GG 25 con rivestimento epossidico, corpo principale di grande portata con galleggiante in ABS a chiusura in appoggio diretto su guarnizione NBR, corpo di degasaggio con galleggiante di chiusura incernierato su leva premente l’otturatore, guarnizioni e rivestimento conformi al D.M. del 06 aprile 2004 n. 174 del Ministero della Salute, attacco flangiato a norme UNI EN 1092-1, pressione massima di esercizio PFA 16 (1,6 Mpa). Nel prezzo si intendono compensate le controflange saldate alla tubazione, bullonerie in acciaio zincato, guarnizioni e quant'altro necessario per dare il lavoro finito a regola d'arte. Rivestimento interno ed esterno con polveri epossidiche spessore minimo 250 micron.Prodotto in stabilimento certificato a norma ISO 9001 e conforme alle norme EN1074-1 e 4. Flangia di collegamento forata secondo le norme EN1092-2 e ISO7005-2. Gli sfiati dovranno essere conformi al trasporto di acqua potabile secondo DM174 del 6/4/2004 per le parti applicabili (ex CM102).Il produttore dovra' fornire certificati attestanti l’avvenuto collaudo idraulico del corpo secondo EN1074 e della tenuta del galleggiante alla pressione minima di 0,5 bar; oltre che documentazione relativa al ciclo di verniciatura adottato.
			a	DN 50 mm	n		762,72	762,7	760,4	749,2	740,3	754,66
			b	DN 65 mm	n		771,96	772,0	769,7	758,3	749,3	763,80
			c	DN 80 mm	n		1.017,36	1.017,4	1.014,3	999,3	987,5	1.006,60
			d	DN 100 mm	n		1.039,46	1.039,5	1.036,4	1.021,0	1.008,9	1.028,47
			e	DN 150 mm	h		2.479,39	2.479,4	2.472,0	2.435,4	2.406,6	2.453,17
			f	DN 200 mm	h		3.752,11	3.752,1	3.740,9	3.685,6	3.641,9	3.712,44

		G.02.69		FORNITURA E POSA IN OPERA DI TUBAZIONI IN POLIETILENE AD ALTA DENSITA’ FINO A PN 16. Fornitura e posa in opera di tubazione in polietilene alta densita' PE100 ad elevata resistenza alla crescita lenta della frattura condotte in pressione, a superficie liscia di colore nero con bande coestruse di colore azzurro, in tutto rispondente alla norma UNI EN 12201 e prodotta da ditta in possesso della certificazione di Qualita' Aziendale secondo UNI EN ISO 9001/2008 e certificazione del sistema ambientale secondo UNI EN ISO 14001:2004 con composizione stabilizzata in granulo all’origine e con resistenza alla crescita lenta della frattura (SCG) > 5000 ore misurata secondo modalita' definite nella norma EN 1555-1.. La tubazione dovra' essere rispondente alle prescrizioni Igienico Sanitarie del Ministero della Sanita' relative ai manufatti per liquidi alimentari (Decreto Ministeriale n. 174 del 6 aprile 2004). Nel prezzo sono compresi gli oneri per la posa in opera di tutti i pezzi speciali sia interrati che all'interno delle camerette, l'alloggiamento della retina in materiale ferroso di segnalazione, il rivestimento, che dovra' essere realizzato con ghiaietto lavato pezzatura mm 7-15 opportunamente livellato e compattato (compensato con il relativo prezzo di elenco), con grado di compattazione non inferiore a 90% Proctor standard, la compattazione sara' effettuata ogni cm 20 di riporto ed ogni altro onere per dare il lavoro finito a regola d'arte e secondo le indicazioni impartite dalla Direzione Lavori. Il tubo, deve essere posizionato come da sezione tipo allegata, con il corretto allineamento e con pendenza secondo le livellette di progetto, non deve essere danneggiato da urti o da uso non corretto dei mezzi meccanici usati per la posa e la compattazione. Resta escluso dal prezzo solo l'onere dello scavo e del trasporto a discarica del materiale di risulta eccedente e la relativa indennita' di discarica. La tubazione e' idonea ad usi in pressione fino a PN 16.
			a	Diametro nominale Dn-Od mm 160 spessore mm 3.2	m		25,33	25,3	25,3	24,9	24,6	25,06
			b	Diametro nominale Dn-Od mm 180 spessore mm 6.9	m		28,28	28,3	28,2	27,8	27,5	27,98
			c	Diametro nominale Dn-Od mm 200 spessore mm 7.7	m		31,93	31,9	31,8	31,4	31,0	31,59
			d	Diametro nominale Dn-Od mm 225 spessore mm 8.6	m		36,71	36,7	36,6	36,1	35,6	36,32
			e	Diametro nominale Dn-Od mm 250 spessore mm 9.6	m		42,32	42,3	42,2	41,6	41,1	41,87
			f	Diametro nominale Dn-Od mm 280 spessore mm 10.7	m		49,50	49,5	49,4	48,6	48,1	48,98
			g	Diametro nominale Dn-Od mm 315 spessore mm 12.1	m		62,08	62,1	61,9	61,0	60,3	61,42
			h	Diametro nominale Dn-Od mm 355 spessore mm 13.6	m		74,29	74,3	74,1	73,0	72,1	73,50
			i	Diametro nominale Dn-Od mm 400 spessore mm 15.3	m		91,82	91,8	91,6	90,2	89,1	90,85

		G.02.70		FORNITURA E POSA IN OPERA DI TUBAZIONI IN POLIETILENE AD ALTA DENSITA’ FINO A PN10. Fornitura e posa in opera di tubazione in polietilene alta densita' PE100 ad elevata resistenza alla crescita lenta della frattura condotte in pressione, a superficie liscia di colore nero con bande coestruse di colore azzurro, in tutto rispondente alla norma UNI EN 12201 e prodotta da ditta in possesso della certificazione di Qualita' Aziendale secondo UNI EN ISO 9001/2008 e certificazione del sistema ambientale secondo UNI EN ISO 14001:2004 con composizione stabilizzata in granulo all’origine e con resistenza alla crescita lenta della frattura (SCG) > 5000 ore misurata secondo modalita' definite nella norma EN 1555-1.. La tubazione dovra' essere rispondente alle prescrizioni Igienico Sanitarie del Ministero della Sanita' relative ai manufatti per liquidi alimentari (Decreto Ministeriale n. 174 del 6 aprile 2004). Nel prezzo sono compresi gli oneri per la posa in opera di tutti i pezzi speciali sia interrati che all'interno delle camerette, l'alloggiamento della retina in materiale ferroso di segnalazione, il rivestimento, che dovra' essere realizzato con ghiaietto lavato pezzatura mm 7-15 opportunamente livellato e compattato (compensato con il relativo prezzo di elenco), con grado di compattazione non inferiore a 90% Proctor standard, la compattazione sara' effettuata ogni cm 20 di riporto ed ogni altro onere per dare il lavoro finito a regola d'arte e secondo le indicazioni impartite dalla Direzione Lavori. Il tubo, deve essere posizionato come da sezione tipo allegata, con il corretto allineamento e con pendenza secondo le livellette di progetto, non deve essere danneggiato da urti o da uso non corretto dei mezzi meccanici usati per la posa e la compattazione. Resta escluso dal prezzo solo l'onere dello scavo e del del trasporto a discarica del materiale di risulta eccedente e la relativa indennita' di discarica. La tubazione e' idonea ad usi in pressione fino a PN 10
			a	Diametro nominale Dn-Od mm 32 spessore mm 2	m		9,57	9,6	9,5	9,4	9,3	9,47
			b	Diametro nominale Dn-Od mm 40 spessore mm 2.4	m		9,96	10,0	9,9	9,8	9,7	9,85
			c	Diametro nominale Dn-Od mm 50 spessore mm 3	m		10,70	10,7	10,7	10,5	10,4	10,59
			d	Diametro nominale Dn-Od mm 63 spessore mm 3.8	m		11,56	11,6	11,5	11,4	11,2	11,44
			e	Diametro nominale Dn-Od mm 75 spessore mm 4.5	m		13,67	13,7	13,6	13,4	13,3	13,53
			f	Diametro nominale Dn-Od mm 90 spessore mm 5.4	m		15,44	15,4	15,4	15,2	15,0	15,28
			g	Diametro nominale Dn-Od mm 110 spessore mm 6.6	m		19,22	19,2	19,2	18,9	18,7	19,02
			h	Diametro nominale Dn-Od mm 125 spessore mm 7.4	m		21,59	21,6	21,5	21,2	21,0	21,36
			i	Diametro nominale Dn-Od mm 140 spessore mm 8.3	m		24,79	24,8	24,7	24,4	24,1	24,53
			l	Diametro nominale Dn-Od mm 160 spessore mm 9.5	m		30,25	30,3	30,2	29,7	29,4	29,93
			m	Diametro nominale Dn-Od mm 180 spessore mm 10.7	m		34,73	34,7	34,6	34,1	33,7	34,36
			n	Diametro nominale Dn-Od mm 200 spessore mm 11.9	m		39,76	39,8	39,6	39,1	38,6	39,34
			o	Diametro nominale Dn-Od mm 225 spessore mm 13.4	m		46,88	46,9	46,7	46,0	45,5	46,38
			p	Diametro nominale Dn-Od mm 250 spessore mm 14.8	m		54,49	54,5	54,3	53,5	52,9	53,91
			q	Diametro nominale Dn-Od mm 280 spessore mm 16.6	m		68,09	68,1	67,9	66,9	66,1	67,37
			r	Diametro nominale Dn-Od mm 315 spessore mm 18.7	m		81,51	81,5	81,3	80,1	79,1	80,65
			s	Diametro nominale Dn-Od mm 355 spessore mm 21.1	m		104,33	104,3	104,0	102,5	101,3	103,23
			t	Diametro nominale Dn-Od mm 400 spessore mm 23.7	m		123,36	123,4	123,0	121,2	119,7	122,06

		G.02.71		FORNITURA E POSA IN OPERA DI TUBAZIONI IN POLIETILENE AD ALTA DENSITA’ FINO A PN12.5. Fornitura e posa in opera di tubazione in polietilene alta densita' PE100 ad elevata resistenza alla crescita lenta della frattura condotte in pressione, a superficie liscia di colore nero con bande coestruse di colore azzurro, in tutto rispondente alla norma UNI EN 12201 e prodotta da ditta in possesso della certificazione di Qualita' Aziendale secondo UNI EN ISO 9001/2008 e certificazione del sistema ambientale secondo UNI EN ISO 14001:2004 con composizione stabilizzata in granulo all’origine e con resistenza alla crescita lenta della frattura (SCG) > 5000 ore misurata secondo modalita' definite nella norma EN 1555-1.. La tubazione dovra' essere rispondente alle prescrizioni Igienico Sanitarie del Ministero della Sanita' relative ai manufatti per liquidi alimentari (Decreto Ministeriale n. 174 del 6 aprile 2004). Nel prezzo sono compresi gli oneri per la posa in opera di tutti i pezzi speciali sia interrati che all'interno delle camerette, l'alloggiamento della retina in materiale ferroso di segnalazione, il rivestimento, che dovra' essere realizzato con ghiaietto lavato pezzatura mm 7-15 opportunamente livellato e compattato (compensato con il relativo prezzo di elenco), con grado di compattazione non inferiore a 90% Proctor standard, la compattazione sara' effettuata ogni cm 20 di riporto ed ogni altro onere per dare il lavoro finito a regola d'arte e secondo le indicazioni impartite dalla Direzione Lavori. Il tubo, deve essere posizionato come da sezione tipo allegata, con il corretto allineamento e con pendenza secondo le livellette di progetto, non deve essere danneggiato da urti o da uso non corretto dei mezzi meccanici usati per la posa e la compattazione. Resta escluso dal prezzo solo l'onere dello scavo e del trasporto a discarica del materiale di risulta eccedente e la relativa indennita' di discarica. La tubazione e' idonea ad usi in pressione fino a PN 12.5
			a	Diametro nominale Dn-Od mm 20 spessore mm 1.8	m		8,42	8,4	8,4	8,3	8,2	8,33
			b	Diametro nominale Dn-Od mm 25 spessore mm 2.0	m		8,65	8,7	8,6	8,5	8,4	8,56
			c	Diametro nominale Dn-Od mm 32 spessore mm 2.4	m		9,73	9,7	9,7	9,6	9,5	9,63
			d	Diametro nominale Dn-Od mm 40 spessore mm 3	m		10,32	10,3	10,3	10,1	10,0	10,21
			e	Diametro nominale Dn-Od mm 50 spessore mm 3.7	m		11,19	11,2	11,2	11,0	10,9	11,07
			f	Diametro nominale Dn-Od mm 63 spessore mm 4.7	m		12,63	12,6	12,6	12,4	12,3	12,50
			g	Diametro nominale Dn-Od mm 75 spessore mm 5.6	m		14,80	14,8	14,8	14,5	14,4	14,64
			h	Diametro nominale Dn-Od mm 90 spessore mm 6.7	m		17,00	17,0	17,0	16,7	16,5	16,82
			i	Diametro nominale Dn-Od mm 110 spessore mm 8.1	m		21,52	21,5	21,5	21,1	20,9	21,29
			l	Diametro nominale Dn-Od mm 125 spessore mm 9.2	m		24,67	24,7	24,6	24,2	24,0	24,41
			m	Diametro nominale Dn-Od mm 140 spessore mm 10.3	m		28,61	28,6	28,5	28,1	27,8	28,31
			n	Diametro nominale Dn-Od mm 160 spessore mm 11.8	m		36,29	36,3	36,2	35,7	35,2	35,91
			o	Diametro nominale Dn-Od mm 180 spessore mm 13.3	m		42,51	42,5	42,4	41,8	41,3	42,06
			p	Diametro nominale Dn-Od mm 200 spessore mm 14.7	m		49,18	49,2	49,0	48,3	47,7	48,66
			q	Diametro nominale Dn-Od mm 225 spessore mm 16.6	m		58,90	58,9	58,7	57,9	57,2	58,28
			r	Diametro nominale Dn-Od mm 250 spessore mm 18.4	m		69,47	69,5	69,3	68,2	67,4	68,74
			s	Diametro nominale Dn-Od mm 280 spessore mm 20.6	m		80,06	80,1	79,8	78,6	77,7	79,21
			t	Diametro nominale Dn-Od mm 315 spessore mm 23.2	m		100,49	100,5	100,2	98,7	97,5	99,43
			u	Diametro nominale Dn-Od mm 355 spessore mm 26.1	m		123,20	123,2	122,8	121,0	119,6	121,90
			v	Diametro nominale Dn-Od mm 400 spessore mm 29.4	m		154,01	154,0	153,6	151,3	149,5	152,38

		G.02.72		FORNITURA E POSA IN OPERA DI TUBAZIONI IN POLIETILENE AD ALTA DENSITA’ FINO A PN16. Fornitura e posa in opera di tubazione in polietilene alta densita' PE100 ad elevata resistenza alla crescita lenta della frattura condotte in pressione, a superficie liscia di colore nero con bande coestruse di colore azzurro, in tutto rispondente alla norma UNI EN 12201 e prodotta da ditta in possesso della certificazione di Qualita' Aziendale secondo UNI EN ISO 9001/2008 e certificazione del sistema ambientale secondo UNI EN ISO 14001:2004 con composizione stabilizzata in granulo all’origine e con resistenza alla crescita lenta della frattura (SCG) > 5000 ore misurata secondo modalita' definite nella norma EN 1555-1.. La tubazione dovra' essere rispondente alle prescrizioni Igienico Sanitarie del Ministero della Sanita' relative ai manufatti per liquidi alimentari (Decreto Ministeriale n. 174 del 6 aprile 2004). Nel prezzo sono compresi gli oneri per la posa in opera di tutti i pezzi speciali sia interrati che all'interno delle camerette, l'alloggiamento della retina in materiale ferroso di segnalazione, il rivestimento, che dovra' essere realizzato con ghiaietto lavato pezzatura mm 7-15 opportunamente livellato e compattato (compensato con il relativo prezzo di elenco), con grado di compattazione non inferiore a 90% Proctor standard, la compattazione sara' effettuata ogni cm 20 di riporto ed ogni altro onere per dare il lavoro finito a regola d'arte e secondo le indicazioni impartite dalla Direzione Lavori. Il tubo, deve essere posizionato come da sezione tipo allegata, con il corretto allineamento e con pendenza secondo le livellette di progetto, non deve essere danneggiato da urti o da uso non corretto dei mezzi meccanici usati per la posa e la compattazione. Resta escluso dal prezzo solo l'onere dello scavo e del trasporto a discarica del materiale di risulta eccedente e la relativa indennita' di discarica. La tubazione e' idonea ad usi in pressione fino a PN 16
			a	Diametro nominale Dn-Od mm 20 spessore mm 2.0	m		8,62	8,6	8,6	8,5	8,4	8,53
			b	Diametro nominale Dn-Od mm 25 spessore mm 2.3	m		8,95	9,0	8,9	8,8	8,7	8,86
			c	Diametro nominale Dn-Od mm 32 spessore mm 3.0	m		10,28	10,3	10,3	10,1	10,0	10,17
			d	Diametro nominale Dn-Od mm 40 spessore mm 3.7	m		11,05	11,1	11,0	10,9	10,7	10,93
			e	Diametro nominale Dn-Od mm 50 spessore mm 4.6	m		12,33	12,3	12,3	12,1	12,0	12,20
			f	Diametro nominale Dn-Od mm 63 spessore mm 5.8	m		14,44	14,4	14,4	14,2	14,0	14,29
			g	Diametro nominale Dn-Od mm 75 spessore mm 6.8	m		17,82	17,8	17,8	17,5	17,3	17,63
			h	Diametro nominale Dn-Od mm 90 spessore mm 8.2	m		21,53	21,5	21,5	21,2	20,9	21,30
			i	Diametro nominale Dn-Od mm 110 spessore mm 10.0	m		28,23	28,2	28,1	27,7	27,4	27,93
			l	Diametro nominale Dn-Od mm 125 spessore mm 11.4	m		29,71	29,7	29,6	29,2	28,8	29,40
			m	Diametro nominale Dn-Od mm 140 spessore mm 12.7	m		34,86	34,9	34,8	34,2	33,8	34,49
			n	Diametro nominale Dn-Od mm 160 spessore mm 14.6	m		44,07	44,1	43,9	43,3	42,8	43,60
			o	Diametro nominale Dn-Od mm 180 spessore mm 16.4	m		53,95	54,0	53,8	53,0	52,4	53,38
			p	Diametro nominale Dn-Od mm 200 spessore mm 18.2	m		61,35	61,4	61,2	60,3	59,6	60,70
			q	Diametro nominale Dn-Od mm 225 spessore mm 20.5	m		76,81	76,8	76,6	75,5	74,6	76,00
			r	Diametro nominale Dn-Od mm 250 spessore mm 22.7	m		88,19	88,2	87,9	86,6	85,6	87,26
			s	Diametro nominale Dn-Od mm 280 spessore mm 25.4	m		111,24	111,2	110,9	109,3	108,0	110,06
			t	Diametro nominale Dn-Od mm 315 spessore mm 28.6	m		134,60	134,6	134,2	132,2	130,7	133,18
			u	Diametro nominale Dn-Od mm 355 spessore mm 32.2	m		173,41	173,4	172,9	170,3	168,3	171,58
			v	Diametro nominale Dn-Od mm 400 spessore mm 36.3	m		208,23	208,2	207,6	204,5	202,1	206,03

		G.02.73		FORNITURA E POSA IN OPERA DI TUBAZIONI IN POLIETILENE AD ALTA DENSITA’ FINO A PN20. Fornitura e posa in opera di tubazione in polietilene alta densita' PE100 ad elevata resistenza alla crescita lenta della frattura condotte in pressione, a superficie liscia di colore nero con bande coestruse di colore azzurro, in tutto rispondente alla norma UNI EN 12201 e prodotta da ditta in possesso della certificazione di Qualita' Aziendale secondo UNI EN ISO 9001/2008 e certificazione del sistema ambientale secondo UNI EN ISO 14001:2004 con composizione stabilizzata in granulo all’origine e con resistenza alla crescita lenta della frattura (SCG) > 5000 ore misurata secondo modalita' definite nella norma EN 1555-1.. La tubazione dovra' essere rispondente alle prescrizioni Igienico Sanitarie del Ministero della Sanita' relative ai manufatti per liquidi alimentari (Decreto Ministeriale n. 174 del 6 aprile 2004). Nel prezzo sono compresi gli oneri per la posa in opera di tutti i pezzi speciali sia interrati che all'interno delle camerette, l'alloggiamento della retina in materiale ferroso di segnalazione, il rivestimento, che dovra' essere realizzato con ghiaietto lavato pezzatura mm 7-15 opportunamente livellato e compattato (compensato con il relativo prezzo di elenco), con grado di compattazione non inferiore a 90% Proctor standard, la compattazione sara' effettuata ogni cm 20 di riporto ed ogni altro onere per dare il lavoro finito a regola d'arte e secondo le indicazioni impartite dalla Direzione Lavori. Il tubo, deve essere posizionato come da sezione tipo allegata, con il corretto allineamento e con pendenza secondo le livellette di progetto, non deve essere danneggiato da urti o da uso non corretto dei mezzi meccanici usati per la posa e la compattazione. Resta escluso dal prezzo solo l'onere dello scavo e del trasporto a discarica del materiale di risulta eccedente e la relativa indennita' di discarica. La tubazione e' idonea ad usi in pressione fino a PN 20
			a	Diametro nominale Dn-Od mm 20	m		8,91	8,9	8,9	8,8	8,7	8,82
			b	Diametro nominale Dn-Od mm 25	m		9,47	9,5	9,4	9,3	9,2	9,37
			c	Diametro nominale Dn-Od mm 32	m		11,00	11,0	11,0	10,8	10,7	10,88
			d	Diametro nominale Dn-Od mm 40	m		12,27	12,3	12,2	12,1	11,9	12,14
			e	Diametro nominale Dn-Od mm 50	m		14,42	14,4	14,4	14,2	14,0	14,27
			f	Diametro nominale Dn-Od mm 63	m		16,13	16,1	16,1	15,8	15,7	15,96
			g	Diametro nominale Dn-Od mm 75	m		20,29	20,3	20,2	19,9	19,7	20,08
			h	Diametro nominale Dn-Od mm 90	m		25,51	25,5	25,4	25,1	24,8	25,24
			i	Diametro nominale Dn-Od mm 110	m		31,13	31,1	31,0	30,6	30,2	30,80
			l	Diametro nominale Dn-Od mm 125	m		36,34	36,3	36,2	35,7	35,3	35,96
			m	Diametro nominale Dn-Od mm 140	m		38,54	38,5	38,4	37,9	37,4	38,13
			n	Diametro nominale Dn-Od mm 160	m		46,80	46,8	46,7	46,0	45,4	46,31
			o	Diametro nominale Dn-Od mm 180	m		55,64	55,6	55,5	54,7	54,0	55,05
			p	Diametro nominale Dn-Od mm 200	m		65,72	65,7	65,5	64,6	63,8	65,03
			q	Diametro nominale Dn-Od mm 225	m		72,66	72,7	72,4	71,4	70,5	71,89
			r	Diametro nominale Dn-Od mm 250	m		95,02	95,0	94,7	93,3	92,2	94,02
			s	Diametro nominale Dn-Od mm 280	m		113,33	113,3	113,0	111,3	110,0	112,13
			t	Diametro nominale Dn-Od mm 315	m		139,00	139,0	138,6	136,5	134,9	137,53
			u	Diametro nominale Dn-Od mm 355	m		172,37	172,4	171,9	169,3	167,3	170,55
			v	Diametro nominale Dn-Od mm 400	m		216,36	216,4	215,7	212,5	210,0	214,07

		G.02.74		FORNITURA E POSA IN OPERA DI TUBAZIONI IN POLIETILENE AD ALTA DENSITA’ FINO A PN25. Fornitura e posa in opera di tubazione in polietilene alta densita' PE100 ad elevata resistenza alla crescita lenta della frattura condotte in pressione, a superficie liscia di colore nero con bande coestruse di colore azzurro, in tutto rispondente alla norma UNI EN 12201 e prodotta da ditta in possesso della certificazione di Qualita' Aziendale secondo UNI EN ISO 9001/2008 e certificazione del sistema ambientale secondo UNI EN ISO 14001:2004 con composizione stabilizzata in granulo all’origine e con resistenza alla crescita lenta della frattura (SCG) > 5000 ore misurata secondo modalita' definite nella norma EN 1555-1.. La tubazione dovra' essere rispondente alle prescrizioni Igienico Sanitarie del Ministero della Sanita' relative ai manufatti per liquidi alimentari (Decreto Ministeriale n. 174 del 6 aprile 2004). Nel prezzo sono compresi gli oneri per la posa in opera di tutti i pezzi speciali sia interrati che all'interno delle camerette, l'alloggiamento della retina in materiale ferroso di segnalazione, il rivestimento, che dovra' essere realizzato con ghiaietto lavato pezzatura mm 7-15 opportunamente livellato e compattato (compensato con il relativo prezzo di elenco), con grado di compattazione non inferiore a 90% Proctor standard, la compattazione sara' effettuata ogni cm 20 di riporto ed ogni altro onere per dare il lavoro finito a regola d'arte e secondo le indicazioni impartite dalla Direzione Lavori. Il tubo, deve essere posizionato come da sezione tipo allegata, con il corretto allineamento e con pendenza secondo le livellette di progetto, non deve essere danneggiato da urti o da uso non corretto dei mezzi meccanici usati per la posa e la compattazione. Resta escluso dal prezzo solo l'onere dello scavo e del trasporto a discarica del materiale di risulta eccedente e la relativa indennita' di discarica. La tubazione e' idonea ad usi in pressione fino a PN 25
			a	Diametro nominale Dn-Od mm 125	m		37,75	37,8	37,6	37,1	36,6	37,35
			b	Diametro nominale Dn-Od mm 140	m		45,07	45,1	44,9	44,3	43,7	44,59
			c	Diametro nominale Dn-Od mm 160	m		58,30	58,3	58,1	57,3	56,6	57,68
			d	Diametro nominale Dn-Od mm 180	m		71,02	71,0	70,8	69,8	68,9	70,27
			e	Diametro nominale Dn-Od mm 200	m		83,85	83,9	83,6	82,4	81,4	82,96
			f	Diametro nominale Dn-Od mm 225	m		103,50	103,5	103,2	101,7	100,5	102,41
			g	Diametro nominale Dn-Od mm 250	m		123,28	123,3	122,9	121,1	119,7	121,98
			h	Diametro nominale Dn-Od mm 280	m		153,07	153,1	152,6	150,4	148,6	151,45
			i	Diametro nominale Dn-Od mm 315	m		190,58	190,6	190,0	187,2	185,0	188,56
			l	Diametro nominale Dn-Od mm 355	m		240,24	240,2	239,5	236,0	233,2	237,70
			m	Diametro nominale Dn-Od mm 400	m		299,00	299,0	298,1	293,7	290,2	295,84
			n	Diametro nominale Dn-Od mm 450	m		367,66	367,7	366,6	361,1	356,9	363,77

	G_3			POZZETTI E OPERE EDILI

		G.03.01	0	FORNITURA E POSA IN OPERA DI POZZETTI PREFABBRICATI DN 100 - FONDO -. Fornitura e posa in opera di fondo per la realizzazione di pozzetto prefabbricato, in calcestruzzo vibrocompresso a norme DIN 4034, con incastro a bicchiere, con diametro netto di base di cm 100; dovra' essere utilizzato calcestruzzo resistente ai solfati atto a garantire l'assoluta impermeabilita' del manufatto, con uno spessore minimo di cm 15; tutta la superficie interna dovra' essere trattata con resina epossidica pura dello spessore minimo di mm 1,00; e' compreso l'onere degli innesti delle tubazioni in entrata ed in uscita che dovranno essere realizzati secondo le angolazioni di progetto mediante guarnizioni in gomma di perfetta rispondenza alla norma DIN 4060; e' inoltre compresa la formazione del piano di posa in magrone di calcestruzzo dosato RCK 15 N/mmq di cemento tipo R 325 per m³ di inerte secco assortito dello spessore minimo di cm 15, compreso inoltre gli oneri dello scavo in qualsiasi tipo di terreno e rinterro con materiale idoneo in eccedenza rispetto a quelli previsti dalla sezione tipo di posa delle tubazioni ed ogni altro onere per dare il lavoro compiuto a perfetta regola d'arte e secondo le indicazioni date dalla Direzione Lavori.	n		464,85	464,9	463,5	456,6	451,2	459,93

		G.03.02	0	FORNITURA E POSA IN OPERA DI POZZETTI PREFABBRICATI DN 120 - FONDO -. Fornitura e posa in opera di fondo per la realizzazione di pozzetto prefabbricato, in calcestruzzo vibrocompresso a norme DIN 4034, con incastro a bicchiere, con diametro netto di base di cm 120; dovra' essere utilizzato calcestruzzo resistente ai solfati atto a garantire l'assoluta impermeabilita' del manufatto, con uno spessore minimo di cm 15; tutta la superficie interna dovra' essere trattata con resina epossidica pura dello spessore minimo di mm 1,00; e' compreso l'onere degli innesti delle tubazioni in entrata ed in uscita che dovranno essere realizzati secondo le angolazioni di progetto mediante guarnizioni in gomma di perfetta rispondenza alla norma DIN 4060; e' inoltre compresa la formazione del piano di posa in magrone di calcestruzzo Rck 15 N/mmq di cemento tipo R 325 per m³ di inerte secco assortito dello spessore minimo di cm 15, compreso inoltre gli oneri dello scavo in qualsiasi tipo di terreno e rinterro con materiale idoneo in eccedenza rispetto a quelli previsti dalla sezione tipo di posa delle tubazioni ed ogni altro onere per dare il lavoro compiuto a perfetta regola d'arte e secondo le indicazioni date dalla Direzione Lavori.	n		625,33	625,3	623,5	614,3	607,0	618,72

		G.03.03	0	FORNITURA E POSA IN OPERA DI POZZETTI PREFABBRICATI DN 100 - CANNA -. Fornitura e posa in opera di pezzi speciali per la costruzione della canna formante il pozzetto prefabbricato, realizzata con sovrapposizione di anelli di prolunga del diametro interno di cm 100 con incastro a bicchiere a norma DIN 4034, di prolunga con riduzione tronco-conica, da cm 100 a cm 62,5, con parete diritta, e di eventuali anelli raggiungi quota di supporto per il chiusino, questo escluso; sono compresi gli oneri della sigillatura con idoneo cemento plastico delle giunzioni tra i vari elementi ed i gradini anti scivolo in ghisa o in acciaio rivestito in polietilene. Si computa a metro lineare l'altezza misurata dal piano di appoggio dell'incastro (femmina) della base al piano di appoggio del telaio del chiusino.	m		265,79	265,8	265,0	261,1	258,0	262,98

		G.03.04	0	FORNITURA E POSA IN OPERA DI POZZETTI PREFABBRICATI DN 120 - CANNA -. Fornitura e posa in opera di pezzi speciali per la costruzione della canna formante il pozzetto prefabbricato, realizzata con sovrapposizione di anelli di prolunga del diametro interno di cm 100 con incastro a bicchiere a norma DIN 4034, di prolunga con riduzione tronco-conica, da cm 120 a cm 62,5, con parete diritta, e di eventuali anelli raggiungi quota di supporto per il chiusino, questo escluso; sono compresi gli oneri della sigillatura con idoneo cemento plastico delle giunzioni tra i vari elementi ed i gradini anti scivolo in ghisa o in acciaio rivestito in polietilene. Si computa a metro lineare l'altezza misurata dal piano di appoggio dell'incastro (femmina) della base al piano di appoggio del telaio del chiusino.	m		275,59	275,6	274,8	270,7	267,5	272,68

		G.03.05		FORNITURA E POSA DI CHIUSINO D’ISPEZIONE DA CARREGGIATA PER TRAFFICO INTENSO. Fornitura e posa di chiusino d’ispezione per carreggiata stradale in ghisa sferoidale a norma UNI EN 1563, conforme alla norma UNI EN 124 - Classe D400. Fabbricato in Stabilimenti certificati a garanzia di Qualita' secondo la norma UNI EN ISO 9001/2000, provvisto di certificazione di prodotto rilasciata da Organismo Terzo accreditato secondo la norma EN 45011 da Organismo firmatario il protocollo europeo per l’accreditamento. Chiusino munito di guarnizione ammortizzatrice, antirumore ed antibasculamento in elastomero ad alta resistenza e alloggiata su apposita sede realizzata nel telaio. Coperchio autocentrante. Profondita' d’inserimento del tampone nel telaio non inferiore a 85 mm.; apertura possibile con postura dell’operatore eretta; peso totale non inferiore a 87 kg. per versione con telaio tondo e peso totale non inferiore a 96 kg. per il telaio quadro.E' compreso l'onere della messa in quota per il raccordo con il piano originario del terreno, il fissaggio con bulloni in acciaio ad espansione infissi nel piano d'appoggio, il rinfianco in malta cementizia ed ogni altro onere per dare il lavoro finito a regola d'arte.
			a	telaio quadrato lato 85 cm e altezza 10 cm, di peso non inferiore a 96 Kg	n		284,97	285,0	284,1	279,9	276,6	281,96
			b	telaio circolare e diametro 85 cm e altezza 10 cm, di peso non inferiore a 87 Kg	n		253,01	253,0	252,3	248,5	245,6	250,33

		G.03.06	0	SOVRAPPREZZO PER IMPRESSIONE SCRITTA. Sovrapprezzo alla fornitura e posa di chiusino e relativo telaio in ghisa sferoidale per l'impressione sul chiusino mediante fusione della scritta " Acquedotto comunale ". o altra indicata dalla D.L	n		8,58	8,6	8,6	8,4	8,3	8,49

		G.03.07	0	MAGRONE DI SOTTOFONDAZIONE. Fornitura e posa di magrone di sottofondazione e di riempimento, dosato a kg 150 di cemento C 4/5 per m³ di inerte a granulometria regolamentare dello spessore indicato nei calcoli statici. Nel prezzo si intende compreso e compensato l'onere relativo alla sistemazione del terreno per il piano di posa, le casseforme, le puntellature, le sbadacchiature ed il disarmo, il costipamento, la formazione dei piani superiori e quanto altro necessario per dare il lavoro finito a regola d'arte. L'articolo e' relativo ad opere funzionali alla realizzazione dei collettori.	m³		111,15	111,2	110,8	109,2	107,9	109,97

		G.03.08		CONGLOMERATO CEMENTIZIO A DOSAGGIO. Fornitura e posa in opera di conglomerato a dosaggio confezionato a macchina per qualsiasi tipo forma e dimensione, esclusa ogni intrusione di pietrame, dimensionato nelle quantita' precisate dai calcoli statici, escluso l'onere delle casseforme e dell'acciaio di armatura. Nel prezzo sono compresi e compensati gli oneri per il totale allontanamento dalla zona di getto delle eventuali acque residue di falda e non, la vibratura meccanica e quanto altro necessario per dare il lavoro finito a regola d'arte. L'articolo e' relativo ad opere funzionali alla realizzazione dei collettori.
			a	dosato a 150 kg di cemento C 4/5	m³		108,37	108,4	108,0	106,5	105,2	107,22
			b	dosato a 200 kg di cemento C 8/10	m³		112,96	113,0	112,6	111,0	109,7	111,77
			c	dosato a 250 kg di cemento C 12/15	m³		118,01	118,0	117,7	115,9	114,5	116,76
			d	dosato a 300 kg di cemento C 16/20	m³		122,44	122,4	122,1	120,3	118,9	121,15

		G.03.09		CONGLOMERATO CEMENTIZIO C 25/30. Fornitura e posa in opera di conglomerato cementizio classe di lavorabilita' S3 (semifluida), classe di esposizione XC1, C 25/30, rapporto max e/c=0,6, confezionato a macchina per opere di qualsiasi tipo, forma e dimensione ed a qualsiasi piano, esclusa ogni intrusione di pietrame, dosato a minimo kg 300 di cemento tipo R 325 per m³ di inerte a granulometria regolamentare e dimensionato nelle quantita' previste dai calcoli statici, escluso l'onere delle casseforme, delle centinature, delle armature di sostegno e dell'acciaio di armatura. Nel prezzo sono compresi e compensati gli oneri per il totale allontanamento dalla zona di getto delle eventuali acque residue, di falda e non, la formazione ed il disfacimento dei ponteggi, la fornitura e posa di idonei giunti in neoprene alle riprese di getto, la vibratura meccanica, la formazione dei piani superiori, di smussi, incassature, fori, lesene e marcapiani, e quanto altro necessario per dare il lavoro finito a regola d'arte. L'articolo e' relativo ad opere funzionali alla realizzazione dei collettori.
			a	per sottomurazioni	m³		197,83	197,8	197,2	194,3	192,0	195,74
			b	per fondazioni	m³		143,18	143,2	142,8	140,7	139,0	141,67
			c	per fondazioni a platea	m³		144,69	144,7	144,3	142,1	140,4	143,16
			d	per elevazioni	m³		154,86	154,9	154,4	152,1	150,3	153,22

		G.03.10		CONGLOMERATO CEMENTIZIO C 25/30. Fornitura e posa in opera di conglomerato cementizio classe C 25/30, rapporto max e/c 0,5, contenuto minimo di aria 3%, confezionato a macchina per opere di qualsiasi tipo, forma e dimensione ed a qualsiasi piano, esclusa ogni intrusione di pietrame, dosato a minimo kg 340 di cemento tipo R 425 per m³ di inerte a granulometria regolamentare e dimensionato nelle quantita' previste dai calcoli statici, escluso l'onere delle casseforme, delle centinature, delle armature di sostegno e dell'acciaio di armatura. Nel prezzo sono compresi e compensati gli oneri per il totale allontanamento dalla zona di getto delle eventuali acque residue, di falda e non, la formazione ed il disfacimento dei ponteggi, la fornitura e posa di idonei giunti in neoprene alle riprese di getto, la vibratura meccanica, la formazione dei piani superiori, di smussi, incassature, fori, lesene e marcapiani, e quanto altro necessario per dare il lavoro finito a regola d'arte. L'articolo e' relativo ad opere funzionali alla realizzazione dei collettori.
			a	per sottomurazioni	m³		204,84	204,8	204,2	201,2	198,8	202,67
			b	per fondazioni	m³		150,19	150,2	149,7	147,5	145,8	148,60
			c	per fondazioni a platea	m³		151,70	151,7	151,3	149,0	147,3	150,10
			d	per elevazioni	m³		161,86	161,9	161,4	159,0	157,1	160,15
			e	per travi, cordoli e solette	m³		160,36	160,4	159,9	157,5	155,7	158,66
			f	per pilastri	m³		162,62	162,6	162,1	159,7	157,8	160,90
			g	per rampe scala	m³		170,19	170,2	169,7	167,2	165,2	168,39

		G.03.11	0	CONGLOMERATO CEMENTIZIO RCK 35 N/MMQ PER OPERE PARTICOLARI. Fornitura e posa in opera di conglomerato cementizio C 25/30, confezionato a macchina, per opere particolari in cemento armato, di qualsiasi forma, spessore e dimensione, ed a qualsiasi altezza, esclusa ogni intrusione di pietrame, dosato a minimo kg 340 di cemento tipo R 425 per m³ di inerte a granulometria regolamentare e dimensionato nelle quantita' previste dai calcoli statici, escluso l'onere delle casseforme, delle centinature, delle armature di sostegno e dell'acciaio di armatura. Nel prezzo e' compreso e compensato l'onere per il totale allontanamento dalla zona di getto delle eventuali acque residue, di falda e non. Si comprende inoltre la fornitura e posa di eventuali idonei giunti in neoprene alle riprese di getto, la vibratura meccanica, la formazione di smussi, incassature, fori, lesene e marcapiani e quanto altro necessario per dare il lavoro finito a regola d'arte. L'articolo e' relativo ad opere funzionali alla realizzazione dei collettori.	m³		169,35	169,4	168,8	166,4	164,4	167,56

		G.03.12		ACCIAIO PER ARMATURA. Fornitura e posa in opera, ove non previsto nelle voci relative a opere in conglomerato cementizio, di acciaio per armatura ad aderenza migliorata, controllato in stabilimento e sagomato, con maglia e diametro come da calcoli statici. Nel prezzo si intende compreso e compensato l'onere della piegatura, la legatura, il taglio e lo sfrido, posto in opera in qualsiasi condizione e secondo le indicazioni della Direzione Lavori, per dare il lavoro finito a regola d'arte.
			a	tondini Fe B44k	kg		1,11	1,1	1,1	1,1	1,1	1,10
			b	rete elettrosaldata Fe B44k	kg		1,07	1,1	1,1	1,1	1,0	1,06

		G.03.13		CASSEFORME. Formazione di casseforme in pannelli multistrato o metallici, per getti in conglomerato cementizio semplice od armato, ove non previsto nelle relative voci, compreso e compensato l'onere per le opere di banchinaggio, le armature di sostegno e controventamento, i distanziatori completi di staffaggio, il taglio, lo sfrido, il legname accessorio, le chiodature, il disfacimento, l'abbassamento e lo sgombero eecluso l'eventuale onere per il trasporto del materiale di risulta in discariche, l'indennita' di discarica e quanto altro necessario per dare il lavoro finito a regola d'arte. La misurazione verra' effettuata sulla superficie effettiva a contatto con il conglomerato cementizio.
			a	per getto di fondazioni	m²		25,82	25,8	25,8	25,4	25,1	25,55
			b	per getto di elevazioni	m²		35,56	35,6	35,5	34,9	34,5	35,18
			c	per getto di cordoli, pilastri e solette	m²		41,39	41,4	41,3	40,7	40,2	40,95
			d	per rampe scala	m²		64,76	64,8	64,6	63,6	62,9	64,08
			e	casseri per getto pozzetti	m²		33,14	33,1	33,0	32,6	32,2	32,79

		G.03.14	0	SOVRAPPREZZO PER LAVORAZIONE CLS A FACCIA VISTA. Sovrapprezzo per getti in conglomerato cementizio semplice od armato per la lavorazione dei paramenti a faccia a vista, compreso l'onere dell'utilizzo di casseri realizzati con tavole di abete piallate di varie larghezze e spessori, disposte verticalmente in modo che la superficie del getto finito presenti alternativamente aggetti e rientranze sfalsate, e/o comunque come da indicazioni della Direzione Lavori, nonche' l'onere dell'accurato dosaggio dei getti, della vibratura meccanica, della battitura delle casseforme, il trattamento con olio disarmante, l'esecuzione di altri particolari d'opera disposti dalla D.L., compresi anche gli oneri per la stuccatura dei passanti ed ogni altro onere per dare il lavoro finito a regola d'arte, escluso lonere del trasporto a discarica del materiale di risulta eccedente e la relativa indennita' di discarica.	m²		11,51	11,5	11,5	11,3	11,2	11,39

		G.03.15	0	CONGLOMERATO C 25/30 PER FONDAZIONI. Fornitura e posa in opera di conglomerato cementizio C 25/30, confezionato a macchina, per opere di fondazioni statiche di qualsiasi forma e dimensione quali travi rovesce, fondazioni isolate a plinto e fondazioni continue, esclusa ogni intrusione di pietrame, dosato a minimo kg 300 di cemento per m³ di inerte a granulometria regolamentare, compreso il ferro d'armatura B450C ad aderenza migliorata controllato in stabilimento e sagomato nelle quantita' previste dai calcoli statici.Nel prezzo si intende compreso e compensato l'onere per la formazione ed il disfacimento delle casseforme di contenimento dei getti, la vibratura meccanica, la formazione dei piani superiori e quanto altro necessario per dare il lavoro finito a regola d'arte. L'articolo e' relativo ad opere funzionali alla realizzazione dei collettori.	m³		214,63	214,6	214,0	210,8	208,3	212,36

		G.03.16	0	CONGLOMERATO C 25/30 PER PLATEE. Fornitura e posa in opera di conglomerato cementizio C 25/30, confezionato a macchina, per opere di fondazione a platea, esclusa ogni intrusione di pietrame, dosato a minimo kg 300 di cemento tipo R 325 per m³ di inerte a granulometria regolamentare, compreso il ferro d'armatura B450C ad aderenza migliorata controllato in stabilimento e sagomato nelle quantita' previste dai calcoli statici. Eventuali nervature sporgenti saranno contabilizzate a parte come elevazioni. Nel prezzo si intende compreso e compensato l'onere per la formazione ed il disfacimento delle casseforme di contenimento dei getti, la vibratura meccanica, la formazione dei piani superiori e quanto altro necessario per dare il lavoro finito a regola d'arte. L'articolo e' relativo ad opere funzionali alla realizzazione dei collettori.	m³		202,01	202,0	201,4	198,4	196,1	199,87

		G.03.17	0	CONGLOMERATO C 25/30 PER ELEVAZIONI SPESSORE 25 CM. Fornitura e posa in opera di conglomerato cementizio C 25/30 confezionato a macchina per opere statiche di elevazione di spessore fino a cm 25, di qualsiasi forma ed a qualsiasi piano, come murature, parti di manufatti, opere di getto in genere, esclusa ogni intrusione di pietrame, dosato a minimo kg 300 di cemento tipo R 325 per m³ di inerte a granulometria regolamentare, compreso il ferro d'armatura B450C ad aderenza migliorata controllato in stabilimento e sagomato nelle quantita' previste dai calcoli statici. Nel prezzo sono compresi e compensati gli oneri per la formazione ed il disfacimento dei ponteggi, la formazione ed il disfacimento delle casseforme di contenimento dei getti, la vibratura meccanica, la formazione di smussi, incassature, fori, lesene e marcapiani e quanto altro necessario per dare il lavoro finito a regola d'arte. L'articolo e' relativo ad opere funzionali alla realizzazione dei collettori.	m³		456,01	456,0	454,7	447,9	442,6	451,19

		G.03.18	0	CONGLOMERATO C 25/30 PER ELEVAZIONI SPESSORE 25-35 CM. Fornitura e posa in opera di conglomerato cementizio C 25/30 confezionato a macchina per opere statiche di elevazione di spessore oltre i cm 25 e fino a cm 35, di qualsiasi forma ed a qualsiasi piano, come murature, parti di manufatti, opere di getto in genere, esclusa ogni intrusione di pietrame, dosato a minimo kg 300 di cemento tipo R 325 per m³ di inerte a granulometria regolamentare, compreso il ferro d'armatura B450C ad aderenza migliorata controllato in stabilimento e sagomato nelle quantita' previste dai calcoli statici. Nel prezzo sono compresi e compensati gli oneri per la formazione ed il disfacimento dei ponteggi, la formazione ed il disfacimento delle casseforme di contenimento dei getti, la vibratura meccanica, la formazione di smussi, incassature, fori, lesene e marcapiani e quanto altro necessario per dare il lavoro finito a regola d'arte. L'articolo e' relativo ad opere funzionali alla realizzazione dei collettori.funzionali alla realizzazione dei collettori.	m³		417,35	417,4	416,1	410,0	405,1	412,94

		G.03.19	0	CONGLOMERATO C 25/30 PER ELEVAZIONI SPESSORE 35-50 CM. Fornitura e posa in opera di conglomerato cementizio C 25/30 confezionato a macchina per opere statiche di elevazione di spessore oltre i cm 35 e fino ad un massimo di cm 50, di qualsiasi forma ed a qualsiasi piano, come murature, parti di manufatti, opere di getto in genere, esclusa ogni intrusione di pietrame, dosato a minimo kg 300 di cemento tipo R 325 per m³ di inerte a granulometria regolamentare, compreso il ferro d'armatura B450C ad aderenza migliorata controllato in stabilimento e sagomato nelle quantita' previste dai calcoli statici. Nel prezzo sono compresi e compensati gli oneri per la formazione ed il disfacimento dei ponteggi, la formazione ed il disfacimento delle casseforme di contenimento dei getti, la vibratura meccanica, la formazione di smussi, incassature, fori, lesene e marcapiani e quanto altro necessario per dare il lavoro finito a regola d'arte. L'articolo e' relativo ad opere funzionali alla realizzazione dei collettori.	m³		363,65	363,7	362,6	357,2	353,0	359,80

		G.03.20	0	CONGLOMERATO C 25/30 PER ELEVAZIONI SPESSORE 25 CM. Fornitura e posa in opera di conglomerato cementizio C 25/30 confezionato a macchina per opere statiche di elevazione di spessore fino a cm 25, di qualsiasi forma ed a qualsiasi piano, come murature, parti di manufatti, opere di getto in genere, esclusa ogni intrusione di pietrame, dosato a minimo kg 300 di cemento tipo R 425 per m³ di inerte a granulometria regolamentare, compreso il ferro d'armatura B450C ad aderenza migliorata controllato in stabilimento e sagomato nelle quantita' previste dai calcoli statici. Nel prezzo sono compresi e compensati gli oneri per la formazione ed il disfacimento dei ponteggi, la formazione ed il disfacimento delle casseforme di contenimento dei getti, la vibratura meccanica, la formazione di smussi, incassature, fori, lesene e marcapiani e quanto altro necessario per dare il lavoro finito a regola d'arte. L'articolo e' relativo ad opere funzionali alla realizzazione dei collettori.	m³		456,01	456,0	454,7	447,9	442,6	451,19

		G.03.21	0	CONGLOMERATO C 25/30 PER ELEVAZIONI SPESSORE 25-35 CM. Fornitura e posa in opera di conglomerato cementizio C 25/30 confezionato a macchina per opere statiche di elevazione di spessore oltre i cm 25 e fino a cm 35, di qualsiasi forma ed a qualsiasi piano, come murature, parti di manufatti, opere di getto in genere, esclusa ogni intrusione di pietrame, dosato a minimo kg 300 di cemento tipo R 425 per m³ di inerte a granulometria regolamentare, compreso il ferro d'armatura B450C ad aderenza migliorata controllato in stabilimento e sagomato nelle quantita' previste dai calcoli statici. Nel prezzo sono compresi e compensati gli oneri per la formazione ed il disfacimento dei ponteggi, la formazione ed il disfacimento delle casseforme di contenimento dei getti, la vibratura meccanica, la formazione di smussi, incassature, fori, lesene e marcapiani e quanto altro necessario per dare il lavoro finito a regola d'arte. L'articolo e' relativo ad opere funzionali alla realizzazione dei collettori.	m³		417,35	417,4	416,1	410,0	405,1	412,94

		G.03.22	0	CONGLOMERATO C 25/30 PER ELEVAZIONI SPESSORE 35-50 CM. Fornitura e posa in opera di conglomerato cementizio C 25/30 confezionato a macchina per opere statiche di elevazione di spessore oltre i cm 35 e fino ad un massimo di cm 50, di qualsiasi forma ed a qualsiasi piano, come murature, parti di manufatti, opere di getto in genere, esclusa ogni intrusione di pietrame, dosato a minimo kg 300 di cemento tipo R 425 per m³ di inerte a granulometria regolamentare, compreso il ferro d'armatura B450C ad aderenza migliorata controllato in stabilimento e sagomato nelle quantita' previste dai calcoli statici. Nel prezzo sono compresi e compensati gli oneri per la formazione ed il disfacimento dei ponteggi, la formazione ed il disfacimento delle casseforme di contenimento dei getti, la vibratura meccanica, la formazione di smussi, incassature, fori, lesene e marcapiani e quanto altro necessario per dare il lavoro finito a regola d'arte. L'articolo e' relativo ad opere funzionali alla realizzazione dei collettori.	m³		363,65	363,7	362,6	357,2	353,0	359,80

		G.03.23		CONGLOMERATO C 25/30 PER TRAVI E PILASTRI. Fornitura e posa in opera di conglomerato cementizio C 25/30 confezionato a macchina per opere in c.a. quali travi, pilastri, cordoli, solette, rampe scale, ecc., di ogni forma, spessore e dimensione, esclusa ogni intrusione di pietrame, dosato a minimo kg 300 di cemento tipo R 425 per m³ di inerte a granulometria regolamentare, compreso il ferro d'armatura B450C ad aderenza migliorata controllato in stabilimento e sagomato nelle quantita' previste dai calcoli statici. Nel prezzo sono compresi e compensati gli oneri per la formazione ed il disfacimento dei ponteggi, la formazione ed il disfacimento delle casseforme di contenimento dei getti, la vibratura meccanica, la formazione di smussi, incassature, fori, lesene e marcapiani e quanto altro necessario per dare il lavoro finito a regola d'arte. L'articolo e' relativo ad opere funzionali alla realizzazione dei collettori.
			a	per cordoli,travi e solette	m³		465,60	465,6	464,2	457,4	451,9	460,68
			b	per pilastri	m³		483,52	483,5	482,1	475,0	469,3	478,41
			c	per rampe scale	m³		743,25	743,3	741,0	730,1	721,4	735,39

		G.03.24	0	SOVRAPPREZZO PER CEMENTI TIPO R 425. Sovrapprezzo per impiego di conglomerato cementizio di cui alle relative voci, confezionato con cemento tipo R 425 in luogo di cemento R 325	100kg		0,86	0,9	0,9	0,8	0,8	0,85

		G.03.25	0	SOVRAPPREZZO PER ADDITIVI. Sovrapprezzo per getti in conglomerato cementizio semplice od armato, per l'impiego di additivo idrofugo o superfluidificante con dosaggio nelle quantita' indicate dalla Direzione Lavori e comunque per ottenere la perfetta impermeabilizzazione del getto. L'additivo dovra' essere esente da cloruri e conforme alle norme UNI.	m³		6,42	6,4	6,4	6,3	6,2	6,35

		G.03.26	0	PARAMENTO IN PIETRA CALCAREA. Fornitura e posa in opera di rivestimento esterno in pietra calcarea a scelta della Direzione Lavori, eseguito con sassi grezzi calcarei posati a giunti aperti e a corsi regolari e paralleli od a opera incerta secondo i particolari di progetto o le indicazioni della Direzione Lavori, su massetto eseguito in malta cementizia dosata a kg 250 di cemento tipo R 325 per m³ di sabbia a granulometria idonea. Nel prezzo si intende compreso e compensato l'onere per la fornitura e posa del massetto, la fornitura e posa del ferro tondino di armatura B450C ad aderenza migliorata per ancoraggio del rivestimento, la formazione ed il disfacimento dei piani di lavoro, la sigillatura degli interstizi, il taglio, lo sfrido e quanto altro necessario per dare il lavoro finito a regola d'arte.	m²		107,87	107,9	107,6	106,0	104,7	106,73

		G.03.27	0	PARAMENTO IN PORFIDO. Fornitura e posa in opera di rivestimento esterno in porfido grigio nell'aspetto a scelta della Direzione Lavori, eseguito in masselli dello spessore di cm 12/20, con faccia vista bugnata e coste tranciate ortogonali, posati a giunti aperti e a corsi regolari e paralleli, su massetto eseguito in malta cementizia dosata a kg 250 di cemento tipo R 325 per m³ di sabbia a granulometria idonea. Nel prezzo si intende compreso e compensato l'onere per la fornitura e posa del massetto, la fornitura e posa del ferro tondino di armatura B450C ad aderenza migliorata per ancoraggio del rivestimento, la formazione ed il disfacimento dei piani di lavoro, la sigillatura degli interstizi, il taglio, lo sfrido e quanto altro necessario per dare il lavoro finito a regola d'arte.	m²		107,87	107,9	107,6	106,0	104,7	106,73

		G.03.28	0	BONIFICA DEL PIANO DI GETTO DI MANUFATTI. Bonifica del piano di getto di manufatti in conglomerato cementizio, eseguito mediante fornitura e posa in opera di ghiaietto fino (pezzatura 7-15 mm) posto in opera come sottofondo o sotto il sottofondo in magrone, il tutto eseguito a regola d'arte e secondo le indicazioni e gli spessori dati dalla Direzione Lavori, compreso nel prezzo l'onere del maggiore scavo in profondita', escluso l'onere del trasporto a discarica del materiale di risulta eccedente e la relativa indennita' di discarica.	m³		40,03	40,0	39,9	39,3	38,9	39,61

		G.03.29	0	INTONACO CIVILE PER INTERNI ED ESTERNI. Fornitura e posa in opera di intonaco civile per interni ed esterni, dato a qualunque altezza su pareti verticali, orizzontali o inclinate, sia piane che curve, per uno spessore complessivo medio di mm 20, costituito da grezzo e stabilitura finale, compresa la preventiva formazione di fascie guida a distanza sufficientemente ravvicinata. Il grezzo sara' formato con malta bastarda dosata a kg 100 di cemento tipo R 325 e kg 300 di calce eminentemente idraulica per m³ di sabbia viva lavata, la stabilitura finale sara' formata con malta preconfezionata pronta all'uso. Nel prezzo si intende compreso e compensato l'onere per la formazione degli spigoli sia vivi che smussati, le lesene, i marcapiani, i riquadri per vani di porte e finestre, la formazione ed il disfacimento di ogni genere di ponteggio, i sollevamenti e quanto altro necessario per dare il lavoro finito a regola d'arte.	m²		26,59	26,6	26,5	26,1	25,8	26,31

		G.03.30		PAVIMENTI E RIVESTIMENTI IN PIASTRELLE. Fornitura e posa in opera di pavimenti e rivestimenti in piastrelle di gres, dimensioni 12x24 cm, spess. min. 13 mm; o in piastrelle ceramiche monocottura di prima scelta, estruse, smaltate, conformi alle norme UNI EN, di forma quadrata o rettangolare, nel colore, aspetto e con grado di resistenza all'usura (metodo P.E.I.) a scelta della D.L., posate a giunto aperto di circa mm 8, su massetto di sottofondo, mediante doppia spalmatura con spatola dentata di collante a base cementizia additivato con lattice resinoso. Nel prezzo si intende compreso e compensato l'onere per la pulizia del fondo di appoggio con detergenti caustici, la sigillatura degli interstizi eseguita con boiacca di cemento e sabbia, la successiva pulitura superficiale con idonei detergenti, la risciacquatura assorbendo l'acqua in eccesso con idonei sistemi, il taglio, lo sfrido e quanto altro necessario per dare il lavoro finito a regola d'arte.
			a	piastrelle di gres	m²		19,79	19,8	19,7	19,4	19,2	19,58
			b	piastrelle monocottura	m²		43,93	43,9	43,8	43,2	42,6	43,47

		G.03.31	0	FORNITURA E POSA IN OPERA DI CHIUSINO IN MATERIALE COMPOSITO CLASSE DI RESIST. B125, DIM. 400X400 mm. Fornitura e posa in opera di chiusino di ispezione classe B125 in materiale composito con superficie antisdrucciolo prodotto in conformita' alla norma UNI EN 124 da azienda certificata ISO 9001/2008 e 14001/2004, avente marcatura riportante classe di resistenza, norma di riferimento, identificazione del produttore e marchio di qualita' rilasciato da un ente di certificazione internazionalmente riconosciuto.Composto da:- telaio di forma quadrata di dimensione esterna 400x400 mm munito di apposite alette per un ottimale ancoraggio in fase di posa in opera, dello spessore di 36 mm;- coperchio di forma quadrata delle dimensioni 305x305 mm, spessore 22 mm;- Nome del committente o del servizio opzionale stampato e peso totale di kg 3.50.Nel prezzo si intendono compresi e compensati i prezzi per la posa con malta cementizia, il perfetto allineamento e messa in quota rispetto alle pavimentazioni, sono escluse dal presente prezzo i soli ripristini delle pavimentazioni.	cad		67,40	67,4	67,2	66,2	65,4	66,69

		G.03.32	0	FORNITURA E POSA IN OPERA DI CHIUSINO IN MATERIALE COMPOSITO CLASSE DI RESIST. B125, DIM. 500x500 mm. Fornitura e posa in opera di chiusino di ispezione classe B125 in materiale composito con superficie antisdrucciolo prodotto in conformita' alla norma UNI EN 124 da azienda certificata ISO 9001/2008 e 14001/2004, avente marcatura riportante classe di resistenza, norma di riferimento, identificazione del produttore e marchio di qualita' rilasciato da un ente di certificazione internazionalmente riconosciuto.Composto da:- telaio di forma quadrata di dimensione esterna 500x500 mm munito di apposite alette per un ottimale ancoraggio in fase di posa in opera, dello spessore di 42 mm;- coperchio di forma quadrata delle dimensioni 402x402 mm, spessore 24 mm;- Nome del committente o del servizio opzionale stampato e peso totale di kg 6,80.Nel prezzo si intendono compresi e compensati i prezzi per la posa con malta cementizia, il perfetto allineamento e messa in quota rispetto alle pavimentazioni, sono escluse dal presente prezzo i soli ripristini delle pavimentazioni.	cad		102,34	102,3	102,0	100,5	99,3	101,26

		G.03.33	0	FORNITURA E POSA IN OPERA DI CHIUSINO IN MATERIALE COMPOSITO CLASSE DI RESIST. B125, DIM. 600x600 mm. Fornitura e posa in opera di chiusino di ispezione classe B125 in materiale composito con superficie antisdrucciolo prodotto in conformita' alla norma UNI EN 124 da azienda certificata ISO 9001/2008 e 14001/2004, avente marcatura riportante classe di resistenza, norma di riferimento, identificazione del produttore e marchio di qualita' rilasciato da un ente di certificazione internazionalmente riconosciuto.Composto da:- telaio di forma quadrata di dimensione esterna 600x600 mm munito di apposite alette per un ottimale ancoraggio in fase di posa in opera, dello spessore di 44 mm;- coperchio di forma quadrata delle dimensioni 502x502 mm, spessore 26 mm;- Nome del committente o del servizio opzionale stampato e peso totale di kg 10,50.Nel prezzo si intendono compresi e compensati i prezzi per la posa con malta cementizia, il perfetto allineamento e messa in quota rispetto alle pavimentazioni, sono escluse dal presente prezzo i soli ripristini delle pavimentazioni.	cad		142,63	142,6	142,2	140,1	138,4	141,12

		G.03.34	0	FORNITURA E POSA IN OPERA DI CHIUSINO IN MATERIALE COMPOSITO CLASSE DI RESIST. B125, DIM. 700x700 mm. Fornitura e posa in opera di chiusino di ispezione classe B125 in materiale composito con superficie antisdrucciolo prodotto in conformita' alla norma UNI EN 124 da azienda certificata ISO 9001/2008 e 14001/2004, avente marcatura riportante classe di resistenza, norma di riferimento, identificazione del produttore e marchio di qualita' rilasciato da un ente di certificazione internazionalmente riconosciuto.Composto da:- telaio di forma quadrata di dimensione esterna 700x700 mm munito di apposite alette per un ottimale ancoraggio in fase di posa in opera, dello spessore di 42 mm;- coperchio di forma quadrata delle dimensioni 602x602 mm, spessore 26 mm;- Nome del committente o del servizio opzionale stampato e peso totale di kg 15,50.Nel prezzo si intendono compresi e compensati i prezzi per la posa con malta cementizia, il perfetto allineamento e messa in quota rispetto alle pavimentazioni, sono escluse dal presente prezzo i soli ripristini delle pavimentazioni.	cad		199,35	199,4	198,8	195,8	193,5	197,24

		G.03.35	0	FORN. E POSA IN OPERA DI CHIUSINO CIRCOLARE IN MATERIALE COMP. CLASSE RESIST. B125, DIM. DIAM. 800MM. Fornitura e posa in opera di chiusino di ispezione classe B125 in materiale composito con superficie antisdrucciolo prodotto in conformita' alla norma UNI EN 124 da azienda certificata ISO 9001/2008 e 14001/2004, avente marcatura riportante classe di resistenza, norma di riferimento, identificazione del produttore e marchio di qualita' rilasciato da un ente di certificazione internazionalmente riconosciuto.Composto da:- Telaio di forma rotonda di dimensione esterna Ø 800 mm munito di apposite alette per un ottimale ancoraggio in fase di posa in opera, spessore 101 mm;- Coperchio di forma rotonda diametro 665 mm, spessore 30 mm;- Sistema di bloccaggio opzionale non compreso nel presente prezzo;- Nome del committente o del servizio opzionale stampato e peso di kg. 20,30Nel prezzo si intendono compresi e compensati i prezzi per la posa con malta cementizia, il perfetto allineamento e messa in quota rispetto alle pavimentazioni, sono escluse dal presente prezzo i soli ripristini delle pavimentazioni.	cad		231,21	231,2	230,5	227,1	224,4	228,77

		G.03.36	0	FORN. E POSA IN OPERA DI CHIUSINO IN MATERIALE COMP. CLASSE RESIST. C 250, DIM. 400x400 mm. Fornitura e posa in opera di chiusino di ispezione classe C 250 in materiale composito con superficie antisdrucciolo prodotto in conformita' alla norma UNI EN 124 da azienda certificata ISO 9001/2008 e 14001/2004, avente marcatura riportante classe di resistenza, norma di riferimento, identificazione del produttore e marchio di qualita' rilasciato da un ente di certificazione internazionalmente riconosciuto.Composto da:- telaio di forma quadrata di dimensione esterna 400x400 mm munito di apposite alette per un ottimale ancoraggio in fase di posa in opera, dello spessore di 44 mm;- coperchio di forma quadrata delle dimensioni 305x305 mm, spessore 30 mm;- sistema di bloccaggio opzionale non compreso nel presente prezzo;- Nome del committente o del servizio opzionale stampato e peso totale di kg 5,00.Nel prezzo si intendono compresi e compensati i prezzi per la posa con malta cementizia, il perfetto allineamento e messa in quota rispetto alle pavimentazioni, sono escluse dal presente prezzo i soli ripristini delle pavimentazioni.	cad		85,26	85,3	85,0	83,8	82,8	84,36

		G.03.37	0	FORN. E POSA IN OPERA DI CHIUSINO IN MATERIALE COMP. CLASSE DI RESIST. C 250, DIM. 500x500 mm. Fornitura e posa in opera di chiusino di ispezione classe C 250 in materiale composito con superficie antisdrucciolo prodotto in conformita' alla norma UNI EN 124 da azienda certificata ISO 9001/2008 e 14001/2004, avente marcatura riportante classe di resistenza, norma di riferimento, identificazione del produttore e marchio di qualita' rilasciato da un ente di certificazione internazionalmente riconosciuto.Composto da:- telaio di forma quadrata di dimensione esterna 500x500 mm munito di apposite alette per un ottimale ancoraggio in fase di posa in opera, dello spessore di 55 mm;- coperchio di forma quadrata delle dimensioni 402x402 mm, spessore 37 mm;- sistema di bloccaggio opzionale non compreso nel presente prezzo;- Nome del committente o del servizio opzionale stampato e peso totale di kg 10,30.Nel prezzo si intendono compresi e compensati i prezzi per la posa con malta cementizia, il perfetto allineamento e messa in quota rispetto alle pavimentazioni, sono escluse dal presente prezzo i soli ripristini delle pavimentazioni.	cad		121,45	121,5	121,1	119,3	117,9	120,17

		G.03.38	0	FORN. E POSA IN OPERA DI CHIUSINO IN MATERIALE COMP. CLASSE DI RESIST. C 250, DIM. 600x600 mm. Fornitura e posa in opera di chiusino di ispezione classe C 250 in materiale composito con superficie antisdrucciolo prodotto in conformita' alla norma UNI EN 124 da azienda certificata ISO 9001/2008 e 14001/2004, avente marcatura riportante classe di resistenza, norma di riferimento, identificazione del produttore e marchio di qualita' rilasciato da un ente di certificazione internazionalmente riconosciuto.Composto da:- telaio di forma quadrata di dimensione esterna 600x600 mm munito di apposite alette per un ottimale ancoraggio in fase di posa in opera, dello spessore di 56 mm;- coperchio di forma quadrata delle dimensioni 502x502 mm, spessore 38 mm;- sistema di bloccaggio opzionale non compreso nel presente prezzo;- Nome del committente o del servizio opzionale stampato e peso totale di kg 16,20.Nel prezzo si intendono compresi e compensati i prezzi per la posa con malta cementizia, il perfetto allineamento e messa in quota rispetto alle pavimentazioni, sono escluse dal presente prezzo i soli ripristini delle pavimentazioni.	cad		169,85	169,9	169,3	166,8	164,9	168,05

		G.03.39	0	FORN. E POSA IN OPERA DI CHIUSINO IN MATERIALE COMP. CLASSE DI RESIST. C 250, DIM. 700x700 mm. Fornitura e posa in opera di chiusino di ispezione classe C 250 in materiale composito con superficie antisdrucciolo prodotto in conformita' alla norma UNI EN 124 da azienda certificata ISO 9001/2008 e 14001/2004, avente marcatura riportante classe di resistenza, norma di riferimento, identificazione del produttore e marchio di qualita' rilasciato da un ente di certificazione internazionalmente riconosciuto.Composto da:- telaio di forma quadrata di dimensione esterna 700x700 mm munito di apposite alette per un ottimale ancoraggio in fase di posa in opera, dello spessore di 54 mm;- coperchio di forma quadrata delle dimensioni 602x602 mm, spessore 40 mm;- sistema di bloccaggio opzionale non compreso nel presente prezzo;- Nome del committente o del servizio opzionale stampato e peso totale di kg 22,40.Nel prezzo si intendono compresi e compensati i prezzi per la posa con malta cementizia, il perfetto allineamento e messa in quota rispetto alle pavimentazioni, sono escluse dal presente prezzo i soli ripristini delle pavimentazioni.	cad		233,42	233,4	232,7	229,3	226,6	230,95

		G.03.40	0	FORN. E POSA IN OPERA DI CHIUSINO CIRC. IN MATERIALE COMP. CLASSE RESIST. C250, DIM. DIAM. 800 mm. Fornitura e posa in opera di chiusino di ispezione classe C250 in materiale composito con superficie antisdrucciolo prodotto in conformita' alla norma UNI EN 124 da azienda certificata ISO 9001/2008 e 14001/2004, avente marcatura riportante classe di resistenza, norma di riferimento, identificazione del produttore e marchio di qualita' rilasciato da un ente di certificazione internazionalmente riconosciuto.Composto da:- Telaio di forma rotonda di dimensione esterna Ø 800 mm munito di apposite alette per un ottimale ancoraggio in fase di posa in opera, spessore 107 mm;- Coperchio di forma rotonda diametro 665 mm, spessore 36 mm;- Sistema di bloccaggio opzionale non compreso nel presente prezzo;- Nome del committente o del servizio opzionale stampato e peso di kg. 24,50.Nel prezzo si intendono compresi e compensati i prezzi per la posa con malta cementizia, il perfetto allineamento e messa in quota rispetto alle pavimentazioni, sono escluse dal presente prezzo i soli ripristini delle pavimentazioni.	cad		247,83	247,8	247,1	243,4	240,6	245,21

		G.03.41		FORNITURA E POSA IN OPERA DI SISTEMA DI CHIUSURA. Fornitura e posa in opera di sistema di chiusura con vite e linguella sottostante per chiusino di ispezione classe C250 in materiale composito con superficie antisdrucciolo.
			a	per pozzetti 400x400 e 500x500 mm	cad		5,05	5,1	5,0	5,0	4,9	5,00
			b	per pozzetti 600x600 e 700x700 mm	cad		7,58	7,6	7,6	7,5	7,4	7,50
			c	per pozzetti circolari diametro 800 mm	cad		7,58	7,6	7,6	7,5	7,4	7,50

		G.03.42		SOVRAPPREZZO PER LA FORNITURA E POSA IN OPERA DI GUARNIZIONE IN GOMMA. Sovrapprezzo per la fornitura e posa di guarnizione di tenuta in gomma per chiusino di ispezione classe C250 in materiale composito con superficie antisdrucciolo
			a	per pozzetti 400x400 e 500x500 mm	cad		7,07	7,1	7,1	7,0	6,9	7,00
			b	per pozzetti 600x600 e 700x700 mm	cad		10,11	10,1	10,1	9,9	9,8	10,00
			c	per pozzetti circolari diametro 800 mm	cad		12,63	12,6	12,6	12,4	12,3	12,50

	G_4			RIPRISTINI

		G.04.01	0	RIPRISTINO DI PAVIMENTAZIONE IN MACADAM. Ripristino di pavimentazione in macadam per lo spessore compresso indicato in progetto o dalla Direzione Lavori, da eseguirsi ad assestamento avvenuto dei rinterri, realizzando la massicciata ed il relativo strato superficiale come per la pavimentazione originaria, incluso l'onere di eventuali ricariche di ghiaietto o pietrisco, ed ogni altro onere per dare il lavoro compiuto a perfetta regola d'arte; computato per lo spessore effettivo e secondo la larghezza effettiva con il limite massimo previsto dalle sezioni tipo.	m³		29,47	29,5	29,4	29,0	28,6	29,16

		G.04.02	0	ASFALTATURA PROVVISORIA ANTIPOLVERE SPESSORE 4 CM. Fornitura e posa in opera di conglomerato bituminoso tipo "E" come da Capitolato d'Appalto della Provincia Autonoma di Trento, dello spessore compresso di cm 4 per formazione di manto provvisorio cosiddetto "antipolvere" su strade originariamente pavimentate con cubetti di porfido o simili, per consentire il migliore assestamento del materiale di rinterro prima del ripristino definitivo, da eseguire entro un anno; computato secondo la larghezza effettiva con il limite massimo previsto dalle sezioni tipo per il ripristino di pavimentazioni in conglomerato bituminoso. Ripristini di larghezza superiore alle sezioni tipo verranno computati solamente se richiesti con ordine scritto dalla Direzione Lavori.	m²		6,43	6,4	6,4	6,3	6,2	6,36

		G.04.03	0	SCARIFICA DI ASFALTATURA PROVVISORIA. Scarifica di asfaltatura provvisoria, computata secondo la larghezza effettiva con il limite massimo delle sezioni tipo allegate, escluso il trasporto del materiale di risulta in discarica autorizzata e la relativa indennita'.	m²		3,92	3,9	3,9	3,9	3,8	3,88

		G.04.04	0	CASSONETTO STRADALE SPESSORE 30 CM. Formazione di cassonetto stradale con materiale legante idoneo misto stabilizzato, proveniente da cava prevalentemente calcarea, scevro da impurita', a granulometria controllata con pezzatura non superiore a mm 15, steso, livellato e costipato a fondo allo stato umido mediante cilindratura con rullo di peso adeguato, compreso l'onere dell'asporto del reinterro eccedente, per lo spessore compresso di cm 30; computato secondo la larghezza effettiva con il limite massimo previsto dalle sezioni tipo per i ripristini di pavimentazioni.	m²		8,52	8,5	8,5	8,4	8,3	8,43

		G.04.05		RIPRISTINI IN CONGLOMERATO BITUMINOSO. Ripristino dopo il primo assestamento dei rinterri, delle pavimentazioni in conglomerato bituminoso compreso: -scarifica dello spessore richiesto e preparazione del piano di posa con eventuale integrazione del materiale mancante e successiva cilindratura con rullo di peso adeguato; -trattamento superficiale del piano di posa con emulsione bituminosa in accordo ai requisiti tecnici di accettazione, in ragione di kg 1,5 per m²; -binder di supporto costituito da conglomerato semiaperto impastato a caldo, corrispondente al tipo "E", steso con apposita macchina vibrofinitrice e cilindrato con rullo di peso adeguato; compreso l'onere di eventuali ricariche successive, a giudizio della Direzione Lavori, per il riempimento degli avvallamenti conseguenti ad ulteriori assestamenti del materiale. Eseguito fino a completa ripresa con la pavimentazione esistente e computato secondo la larghezza effettiva con il limite massimo previsto dalla sezione tipo per i ripristini delle pavimentazioni.
			a	spessore 5 cm	m²		11,20	11,2	11,2	11,0	10,9	11,08
			b	per ogni cm in piu' oltre i primi 5	m²		2,00	2,0	2,0	2,0	1,9	1,98

		G.04.06	0	FORMAZIONE DI STRATO UNICO DI BASE TIPO "E". Formazione di strato di base mm. 50 compresso, eseguito mediante fornitura e posa di conglomerato bituminoso a granulometria chiusa, costituito da materiale litoide di natura prevalentemente calcarea, di pezzatura variabile da 0 a 35 mm, proveniente da cave naturali o risultante da frantumazione di roccia, impastato a caldo con carico di bitume solido pari al 4,5% in idonei impianti, compresa la stesa in opera eseguita mediante spanditrice o vibrofinitrice meccanica e la costipazione a mezzo rullo di idoneo peso, previa stesa sulla superficie di applicazione di emulsione bituminosa al 55% nella misura di kg 0,700 per m2, compresa la fornitura di ogni materiale, lavorazione ed ogni altro onere per dare il lavoro finito a perfetta regola d'arte, misurato in opera dopo costipamento.	m²		7,62	7,6	7,6	7,5	7,4	7,54

		G.04.07	0	RICARICA CON CONGLOMERATO BITUMINOSO TIPO "E". Ricarica di pavimentazioni stradali eseguita mediante spruzzatura di emulsione bituminosa al 50% in ragione di kg 1,50 per m² e stesa di uno strato di collegamento (binder) in conglomerato bituminoso tipo "E" come da Capitolato d'Appalto della Provincia Autonoma di Trento, compreso cilindratura con rullo di peso adeguato ed ogni onere per la perfetta ricostruzione del piano stradale.	m²		66,21	66,2	66,0	65,0	64,3	65,51

		G.04.08	0	MANTO D'USURA TIPO "D" SPESSORE 3 CM. Formazione di manto d'usura, dello spessore di cm 3, da applicare previa pulizia del piano di appoggio e spruzzatura di emulsione bituminosa al 50% in ragione di 1 kg per m², costituito da conglomerato bituminoso del tipo "D" come da Capitolato d'Appalto della Provincia Autonoma di Trento. Compreso ogni altro onere per dare il lavoro finito a regola d'arte e secondo le indicazioni date dalla Direzione Lavori.	m²		5,56	5,6	5,5	5,5	5,4	5,50

		G.04.09	0	RIPRISTINO DI PAVIMENTAZIONE IN CUBETTI DI PROFIDO O CIOTTOLI. Ripristino di pavimentazione in cubetti di porfido o ciottoli su letto di sabbia dello spessore di cm 10, premiscelata a secco con cemento tipo R 325 nella quantita' di kg 10,0 per m³ di inerte e disposti ad archi contrastanti, utilizzando il materiale preventivamente recuperato durante le operazioni di scavo. Nel prezzo si intende compreso e compensato l'onere per la fornitura e posa del sottofondo, la formazione delle pendenze necessarie allo smaltimento delle acque meteoriche, lo spargimento di sabbia in quantita' sufficiente a colmare le fughe, la bagnatura e contemporanea battitura mediante adeguato vibratore meccanico, la pulizia finale e quanto altro necessario per dare il lavoro compiuto a perfetta regola d'arte; il ripristino sara' computato secondo la larghezza effettiva con il limite massimo previsto dalle sezioni tipo.	m²		47,64	47,6	47,5	46,8	46,2	47,14

		G.04.10		REINTEGRO CUBETTI O CIOTTOLI MANCANTI. Reintegro dei cubetti di porfido o dei ciottoli mancanti per il completamento del ripristino della sede stradale misurati su mezzo di trasporto.
			a	reintegro cubetti	m²		52,12	52,1	52,0	51,2	50,6	51,57
			b	reintegro ciottoli	m²		27,77	27,8	27,7	27,3	27,0	27,48

		G.04.11	0	RIPRISTINO IN TERRENO DI CAMPAGNA. Ripristino del terreno in seguito all'esecuzione di lavori in terreno di campagna, computato per la larghezza effettiva con un massimo di m 8,00, compresa la lavorazione del materiale, la rastrellatura con asportazione dei sassi di media pezzatura, compreso ogni onere per dare il lavoro finito a regola d'arte, esclusa la sola fornitura di terra vegetale.	m²		0,79	0,8	0,8	0,8	0,8	0,78

		G.04.12	0	SEMINA. Semina specialistica di prato stabile, compresa la concimazione ed il primo annaffiamento, computato per la larghezza effettiva con un massimo di m 8,00; nella scelta del miscuglio si dovranno tenere in considerazione le caratteristiche del terreno esistente e la localizzazione geografica dell'intervento.	m²		1,89	1,9	1,9	1,9	1,8	1,87

		G.04.13	0	FORNITURA E POSA DI CIPPI SEGNALATORI. Fornitura e posa di cippi segnalatori composto da elemento prefabbricato delle dimensioni 15x15x40 cm o delle dimensioni similari, in calcestruzzo vibrato, contrassegnato in testa da croce incisa, nel prezzo si intendono compresi e compensati l’onere per il trasporto, loscavo anche a mano, la posa in opera e relativo reinterro, ogni altro onere e provvista accessoria compresa per dare il lavoro finito a regola d’arte.	n		31,10	31,1	31,0	30,6	30,2	30,77

		G.04.19	0	FORNITURA E POSA IN OPERA DI GEOGRIGLIE DI RINFORZO DEI CONGLOMERATI BITUMINOSI. Fornitura di griglia composita flessibile per il rinforzo dei conglomerati bituminosi.La griglia composita dovra' essere fornita e posata in accordo con le indicazioni progettuali e le istruzioni di posa fornite dal produttore. Si dovranno considerare sovrapposizioni di circa 15 cm tra rotoli adiacenti e di circa 25 cm all’estremita' del rotolo. La griglia di rinforzo dovra' essere realizzata in fibre di poliestere ad elevato modulo e basso creep ed essere saldamente accoppiata ad un geotessile non tessuto ultraleggero in polipropilene, avente peso unitario non superiore a 30 gr/m2. Il non tessuto non dovra' presentare cuciture all’interno della maglia della griglia per evitare ostacoli che impediscano l’incastro tra gli strati di asfalto; a tale fine la resistenza al punzonamento del non-tessuto sul prodotto finito non dovra' essere maggiore di 0,14 kN secondo la norma NF G 38-019.La griglia composita dovra' essere totalmente impregnata con un rivestimento bituminoso avente un contenuto di bitume non inferiore al 60%. La resistenza al taglio sulla superficie di una carota di ? 150 mm, con la griglia interposta tra due strati di conglomerato bituminoso deve essere di almeno 15 kN secondo la prova ZTV Stra 91/Erg.96 tedesca per le costruzioni stradali. Tale caratteristica dovra' essere certificata da un laboratorio di prove indipendente autorizzato. La griglia di rinforzo deve essere idonea ad essere impiegata sulle superfici scarificate dalla finitrice.La griglia dovra' possedere le seguenti caratteristiche tecniche:- Resistenza a trazione minima (long./trasv): ? 50/50 kN/m (EN ISO 10.319)- Deformazione massima a 50 kN/m (long./trasv): ? 12/12% (EN ISO 10.319)- Resistenza residua dopo prova di danneggiamento meccanico durante la posa: ? 70%- (EN ISO 10.722-1)- Tensione sviluppata al 3% di allungamento (long./trasv): ? 12/12 kN/m (EN ISO 10.319)- Resistenza della griglia alle temperature di posa: ? 190° C- Dimensione della maglia: 40x40 mm- Resistente ai solventi ed ai prodotti antigelo.Il produttore della griglia dovra' presentare i seguenti certificati rilasciati da laboratori accreditati:Prove di trazione sul prodotto finito in accordo con la norma EN ISO 10.319.Prove di resistenza residua al danneggiamento meccanico in accordo con la norma EN ISO 10.722-1.La possibilita' di fresare il conglomerato bituminoso rinforzato con la griglia dovra' essere dimostrata con prove realizzate da un istituto indipendente.Il produttore dovra' presentare un certificato di prova di trazione, rilasciato da un laboratorio accreditato per i geosintetici secondo la normativa UNI EN ISO 10319, per ogni lotto di produzione fornito. In mancanza di questi certificati, l’impresa appaltante dovra' far eseguire da un laboratorio accreditato, con le stesse modalita', le prove di trazione su campioni prelevati in cantiere dietro indicazione ed in presenza della Direzione Lavori per la prima fornitura di materiale fino a 5.000 m2. Oltre questa quantita', e per ogni fornitura successiva di geogriglia, per lotti singoli fino a 10.000 m2, l’impresa dovra' presentare un ulteriore certificato di prova di trazione. Il prelievo e l’onere delle prove saranno a carico dell’impresa appaltante, che dovra' mettere a disposizione i mezzi necessari ed il personale idoneo ad effettuare tali operazioni.Il produttore dovra' rilasciare una dichiarazione di conformita' sul materiale fornito attestante le caratteristiche tecniche richieste, il nome dell’impresa appaltante e l’indirizzo del cantiere.Ogni rotolo dovra' avere un’etichetta identificativa secondo la norma UNI EN ISO 10320 con relativo codice del lotto di produzione del materiale fornito. La produzione della griglia composita dovra' essere realizzata da aziende certificate EN ISO 9001:2000.La griglia composita dovra' essere approvata dalla Direzione Lavori, alla quale l’impresa dovra' presentare le certificazioni richieste per avallare la rispondenza ai requisiti minimi, pena ritiro immediato del materiale dal cantiere e, se si rendesse necessario, demolizione delle opere costruite a totale carico ed onere dell’impresa.	m²		6,68	6,7	6,7	6,6	6,5	6,61

H	H >---			OPERE FOGNARIE

	H_1			MOVIMENTI TERRA

		H.01.01	0	SCAVO DI SBANCAMENTO. Scavo a sezione aperta per sbancamento e splateamento in terre asciutte e bagnate, anche se miste a pietre trovanti in roccia dura da mina e relitti di muratura fino a m³ 0,600; compreso il taglio e la rimozione di radici e ceppaie, compreso e compensato l'onere per il rispetto di costruzioni sotterranee preesistenti da mantenere in funzione, quali fognature, condutture in genere, cavi, ecc., ed inoltre lo spianamento e la configurazione del fondo, l'eventuale profilatura di pareti, scarpate e cigli, escluso l'onere del trasporto del materiale di scavo non riutilizzabile, o non ritenuto idoneo dalla D.L. e la relativa indennita' di discarica. Compreso inoltre la protezione e segnalazione diurna e notturna della zona di scavo, computato secondo i disegni di progetto o le indicazioni della D.L..	m³		7,25	7,3	7,2	7,1	7,0	7,17

		H.01.02	0	SCAVO DI SBANCAMENTO CON PALEGGIAMENTO IN LOCO. Scavo a sezione aperta per sbancamento e splateamento in terre asciutte e bagnate, anche se miste a pietre trovanti in roccia dura da mina e relitti di muratura fino a m³ 0,600; compreso il taglio e la rimozione di radici e ceppaie, compreso e compensato l'onere per il rispetto di costruzioni sotterranee preesistenti da mantenere in funzione, quali fognature, condutture in genere, cavi ecc., ed inoltre lo spianamento e la configurazione del fondo, l'eventuale profilatura di pareti, scarpate e cigli, compreso inoltre il paleggiamento del materiale all'interno dell'area di cantiere e le eventuali opere di protezione dell'area di accatastamento provvisorio del materiale stesso, escluso il trasporto a discarica. Compreso inoltre la protezione e segnalazione diurna e notturna della zona di scavo, computato secondo i disegni di progetto o le indicazioni della D.L..	m³		8,73	8,7	8,7	8,6	8,5	8,64

		H.01.03	0	SOVRAPPREZZO PER SCAVO DI SBANCAMENTO IN ROCCIA TENERA. Sovrapprezzo per scavo a sezione aperta per sbancamento e splateamento eseguito in materiale roccioso da rimuovere con il solo ausilio dell'escavatore con benna, o per l'asportazione di trovanti con volume superiore a m³ 0,600, che possono venire movimentati senza preventiva demolizione in loco, per il rimanente secondo le modalita' e compresi gli oneri di cui alle voci per scavo di sbancamento.	m³		16,45	16,5	16,4	16,2	16,0	16,28

		H.01.04	0	SOVRAPPREZZO PER SCAVO DI SBANCAMENTO IN ROCCIA DURA DA MINA. Sovrapprezzo per scavo a sezione aperta per sbancamento e splateamento eseguito in roccia dura da mina o in presenza di trovanti di volume superiore a m³ 0,600 da demolire mediante l'uso di mine, con l'obblico di procedre nel rispetto delle normative vigenti e in condizioni di massima sicurezza. L'abbattimento della roccia dovra' essere eseguito adottando tecniche che garantiscano, in tutto l'ambiente circostante la zona di scavo, il controllo degli effetti distruttivi o comunque perturbanti delle esplosioni. Con il presente prezzo si intendono compensati tutti gli oneri previsti dalla voci per scavo di sbancamento nonche' i seguenti oneri specifici	m³		25,47	25,5	25,4	25,0	24,7	25,20

		H.01.05	0	SOVRAPPREZZO PER SCAVO DI SBANCAMENTO IN ROCCIA CON MARTELLONE. Sovrapprezzo per scavo a sezione aperta per sbancamento e splateamento eseguito in roccia dura o in presenza di trovanti di volume superiore a m³ 0,600 da demolire con apposite macchine munite di martelloni idraulici, per il rimanente secondo le modalita' e compresi gli oneri di cui alle voci per scavo di sbancamento.	m³		50,93	50,9	50,8	50,0	49,4	50,39

		H.01.06	0	SCAVO DI SBANCAMENTO PREVENTIVO. Scavo di sbancamento preventivo per scavi a sezione ristretta con profondita' maggiore di m 4,00 dal piano di campagna, eseguito in terreno di qualsiasi natura e consistenza, anche in presenza d'acqua, esclusa la roccia ed i trovanti superiori a m³ 0,400, l'onere per il trasporto del materiale di risulta o non ritenuto idoneo dalla D.L., compresi gli oneri per il taglio ed estirpazione di piante e ceppaie, gli oneri per gli eventuali aggottamenti, la demolizione di pavimentazioni e sottofondi stradali non riutilizzabili, l'onere per il trasporto a deposito provvisorio del materiale riutilizzabile ed il successivo rinterro, escluso l'onere del taglio preventivo delle pavimentazioni in conglomerato bituminoso. Sono inoltre compresi gli oneri per la protezione della zona di lavoro, la regolamentare segnaletica diurna e notturna, nonche' l'onere relativo alla preventiva individuazione e segnalazione di cavi elettrici, telefonici, tubazioni di acquedotti, gasdotti, fognature, canali irrigui, canali di scolo stradali, ecc. E' compreso l'onere della demolizione e del perfetto ripristino dei fossi di guardia in terra battuta. Il volume di scavo sara' computato sulla base di una sezione tipo a pareti verticali della larghezza convenzionale di m 4,50 per un'altezza risultante dalla differenza tra la profondita' massima di fondo scavo prevista dalla livelletta di progetto e la profondita' massima per lo scavo a sezione ristretta corrispondente a m 4,00.	m³		12,15	12,2	12,1	11,9	11,8	12,02

		H.01.07		SCAVO A SEZIONE RISTRETTA. Scavo a sezione ristretta, in terreno ordinario di qualsiasi natura e consistenza, anche in presenza d'acqua con tirante inferiore a cm 20, eseguibile con mezzi meccanici, esclusa la roccia, compresa l'estrazione di massi trovanti di volume fino a m³ 0,400, gli oneri per la rimozione di manufatti di qualsiasi genere di volume fino a m³ 0,400, per il taglio ed estirpazione di piante e ceppaie, gli oneri per gli eventuali aggottamenti, armature di sostegno previste dalle norme antinfortunistiche in situazioni singolari e localizzate, la demolizione di pavimentazioni e sottofondi stradali di qualsiasi tipo non riutilizzabili, escluso l'onere del taglio preventivo delle pavimentazioni in conglomerato bituminoso; compresa la livellazione dei piani di scavo, il deposito a fianco dello scavo del materiale, il rinterro con materiale proveniente dagli scavi; sono compresi inoltre l'onere della protezione delle zone di lavoro e la regolamentare segnaletica diurna e notturna, nonche' l'onere relativo alla preventiva individuazione e segnalazione di cavi elettrici, telefonici, tubazioni di acquedotti, gasdotti, fognature, canali irrigui, canali di scolo stradali, ecc.. E' compreso pure l'onere della demolizione e del perfetto ripristino dei fossi di guardia in terra battuta interessati dai lavori, l'onere della selezionatura del materiale fino e privo di sassi per il I° ritombamento delle tubazioni, e della terra vegetale eventualmente presente in superficie, il perfetto ripristino del piano di campagna con mezzi meccanici, il costipamento del materiale, le eventuali ricariche. Escluso l'onere del trasporto del materiale di risulta o non ritenuto idoneo dalla D.L. e la relativa indennita' di discarica. Il volume di scavo sara' computato sulla base della larghezza convenzionale stabilita dalle sezioni tipo allegate e della profondita' di progetto del fondo tubo maggiorata dello spessore del sottofondo stabilito anch'esso dalle sezioni tipo allegate. Si comprendono nel prezzo tutti gli oneri derivanti da qualsiasi maggiorazione di sezione, oltre le sezioni tipo allegate, conseguente alla natura del terreno, presenza d'acqua, roccia, di manufatti, ecc. o derivante da eventi meteorologici di qualsiasi tipo, il tutto eseguito a regola d'arte e secondo le indicazioni della Direzione Lavori.
			a	per la fascia con profondita' fino a m 1.50	m³		14,47	14,5	14,4	14,2	14,1	14,32
			b	per la fascia con profondita' compresa tra m 1.51 e m 2.50	m³		28,20	28,2	28,1	27,7	27,4	27,90
			c	per la fascia con profondita' compresa tra m 2.51 e m 4.00	m³		32,46	32,5	32,4	31,9	31,5	32,12

		H.01.08	0	SOVRAPPREZZO ALLO SCAVO A SEZIONE RISTRETTA PER DISCARICA PROVVISORIA. Sovrapprezzo allo scavo a sezione ristretta qualora, per l'impossibilita' di depositare il materiale di risulta a fianco dello scavo e/o per espresso ordine della Direzione Lavori, si renda necessario il trasporto del materiale di scavo in discarica provvisoria nell'ambito del cantiere e comunque nel raggio di 5 km dallo stesso; e' compreso l'onere del carico e trasporto dal deposito provvisorio al cantiere per il rinterro degli scavi.	m³		10,56	10,6	10,5	10,4	10,3	10,45

		H.01.09	0	SOVRAPPREZZO PER TRASPORTO A DISCARICA PROVVISORIA OLTRE 5 KM. Sovrapprezzo al compenso per il trasporto a discarica provvisoria di cantiere, del materiale di risulta dagli scavi a sezione ristretta, non depositabile a fianco dello scavo come alla precedente voce per discarica provvisoria, per distanze superiori ai 5 km dal cantiere, qualora l'Impresa risulti impossibilitata a reperire una discarica provvisoria entro tale distanza dal cantiere.	m³		1,54	1,5	1,5	1,5	1,5	1,52

		H.01.10	0	TRASPORTO DI MATERIALE A DISCARICA. Compenso per il trasporto del materiale di risulta provenienti dagli scavi, demolizioni, o comunque dichiarato non idoneo dalla D.L. per il reimpiego in cantiere e collocato in discariche autorizzate. Il compenso sara' riconosciuto a fronte della presentazione di idonea documentazione comprovante il trasporto e la relativa collocazione.	t/km		0,19	0,2	0,2	0,2	0,2	0,19

		H.01.11		INDENNITA' DI DISCARICA. Compenso per accumulo del materiale proveniente dagli scavi o demolizioni in idoneo, deposito temporaneo su area in disponibilita' dell'Appaltatore con successivo smaltimento/ recupero in impianto autorizzato o siti idonei, per i materiali che rientrano nelle seguenti categorie:- Rifiuto misto di costruzione e demolizione "non pericoloso";- Terra e rocce da scavo, (limiti in tabella A, all.to V, parte IV D.L.Vo 152/2006);- Terra e rocce da scavo, (limiti in tabella B, all.to V, parte IV D.L.Vo 152/2006);- Miscele bituminose: fresato "rifuto non pericoloso";- Miscele bituminose: croste "rifuto non pericoloso"; Nel prezzo e' compreso e compensato ogni onere relativo a: l'emissione per ogni trasporto dall'area di scavo o demolizione al deposito temporaneo di DDT o formulario, comprovante il luogo di escavazione, la data di esecuzione ed il volume reale trasportato; l'onere per il mantenimento del deposito temporaneo in condizione idonee e conformi alla normativa vigente in materia ambientale; ogni altro adempimento in materia di gestione terre e rocce da scavo, gestione rifiuti di cui al D.Lgs. 152/2006 Parte Quarta " Norme in Materia di Gestione dei Rifiuti" e DL 205/10, successive modifiche e integrazioni; separazione dei materiali scavati e/o demoliti in funzione della loro tipologia; caratterizzazione del materiale in accumulo, ogni qualvolta si raggiunge il volume minimo indicato in progetto, con specifiche analisi; carico, trasporto e smaltimento/ recupero del materiale presente nel deposito temporaneo, presso idoneo impianto autorizzato, posto a qualsiasi distanza dall'area di deposito (il trasporto compensato a parte); trasmissione alla stazione appaltante delle analisi di classificazione e dei formulari compilati per il conferimento all'impianto autorizzato. Prezzo per mc scavato e quantificato nel DDT o formulario o a tonnellata.
			a	COMPENSO PER LO SMALTIMENTO IN DISCARICA AUTORIZZATA DI MATERIALE X RIFIUTI SPECIALI. COMPENSO PER LO SMALTIMENTO IN DISCARICA AUTORIZZATA DI MATERIALE PER RIFIUTI SPECIALI	ton		12,79	12,8	12,8	12,6	12,4	12,65
			b	COMPENSO PER LO SMALTIMENTO IN DISCARICA AUTORIZZATA DI MATERIALI AD ESCL. DI RIFIUTI SPECIALI	m³		6,40	6,4	6,4	6,3	6,2	6,33
			c	COMPENSO PER LO SMALTIMENTO IN IMPIANTI DI RECUPERO DI MATERIALE DA ATTIVITA' DI DEMOL. E COSTR. COMPENSO PER LO SMALTIMENTO IN IMPIANTI DI RECUPERO DI MATERIALE DA ATTIVITA' DI DEMOLIZIONE E COSTRUZIONE	ton		10,23	10,2	10,2	10,1	9,9	10,12
			d	COMPENSO PER LO SMALTIMENTO IN IMPIANTI DI RECUPERO DI MATERIALE CONGL. BITUM. FRESATO	ton		10,23	10,2	10,2	10,1	9,9	10,12
			e	COMPENSO PER LO SMALTIMENTO IN IMPIANTI DI RECUPERO DI MATERIALE CONG. BITUM. IN CROSTE	ton		25,57	25,6	25,5	25,1	24,8	25,30
			f	COMPENSO PER LO SMALTIMENTO IN IMPIANTI DI RECUPERO DI MATERIALE TERRA E ROCCIA DA SCAVO TAB. A	m³		7,67	7,7	7,7	7,5	7,5	7,59
			g	COMPENSO PER LO SMALTIMENTO IN IMPIANTI DI RECUPERO DI MATERIALE TERRA E ROCCIA DA SCAVO TAB. B	m³		19,18	19,2	19,1	18,8	18,6	18,98

		H.01.12	0	SOVRAPPREZZO ALLO SCAVO A SEZIONE RISTRETTA E DI SBANCAMENTO IN ROCCIA TENERA. Sovrapprezzo allo scavo a sezione ristretta e allo scavo di sbancamento preventivo per lavoro eseguito a qualsiasi profondita' in roccia tenera da rimuovere con il solo ausilio dell'escavatore, o per l'asportazione di piccoli trovanti, con volume superiore a m³ 0,400, che possono venire movimentati senza preventiva demolizione in loco; valutato per la sola cubatura relativa alla roccia demolita entro la sezione tipo, per il rimanente secondo le modalita' e compresi gli oneri di cui alle voci per scavo a sezione ristretta e per scavo di sbancamento preventivo.	m³		37,98	38,0	37,9	37,3	36,9	37,58

		H.01.13	0	SOVRAPPREZZO ALLO SCAVO A SEZIONE RISTRETTA E DI SBANCAMENTO IN ROCCIA. Sovrapprezzo allo scavo a sezione ristretta e allo scavo di sbancamento preventivo, per demolizione di roccia o di trovanti del volume maggiore di m³ 0,400 da eseguirsi mediante apposite macchine demolitrici munite di martelloni idraulici o mediante lo sparo di mine; valutato per la sola cubatura relativa alla roccia demolita entro la sezione tipo, per il rimanente secondo le modalita' e compresi gli oneri di cui alle voci per scavo a sezione ristretta e per scavo di sbancamento preventivo.	m³		75,75	75,8	75,5	74,4	73,5	74,95

		H.01.14	0	SOVRAPPREZZO ALLO SCAVO A SEZIONE RISTRETTA IN ROCCIA PER PICCOLI VOLUMI. Sovrapprezzo allo scavo a sezione ristretta e allo scavo di sbancamento preventivo per lavoro eseguito a qualsiasi profondita' per la demolizione di roccia da mina o da demolitore, che si presenti in affioramenti discontinui, con volume da demolire singolarmente inferiore a m³ 10,000, intercettati a distanza superiore a m 50,00 uno dall'altro; valutato per la sola cubatura relativa alla roccia demolita entro la sezione tipo, per il rimanente secondo le modalita' e compresi gli oneri di cui alle voci per scavo a sezione ristretta e per scavo di sbancamento preventivo	m³		105,68	105,7	105,4	103,8	102,6	104,56

		H.01.15	0	SOVRAPPREZZO ALLO SCAVO A SEZIONE RISTRETTA E DI SBANCAMENTO PER DEMOLIZIONE DI MURATURE IN C.A. Sovrapprezzo allo scavo a sezione ristretta e allo scavo di sbancamento preventivo, per demolizione di murature e strutture verticali di qualsiasi forma e spessore in calcestruzzo anche armato, con volume superiore a m³ 0,400, escluso l'onere del trasporto del materiale di risulta o non ritenuto idoneo dalla D.L. e la relativa indennita' di discarica. Nel prezzo si intende compreso e compensato l'onere per le necessarie opere di puntellazione e di presidio delle strutture, lo sgombero e quanto altro necessario; valutato per la sola cubatura relativa alla demolizione ricadente entro la sezione tipo, per il rimanente secondo le modalita' e compresi gli oneri di cui alle voci per scavo a sezione ristretta e per scavo di sbancamento preventivo.	m³		102,58	102,6	102,3	100,8	99,6	101,50

		H.01.16	0	SOVRAPPREZZO ALLO SCAVO A SEZIONE RISTRETTA E DI SBANCAMENTO TOTALMENTE A MANO. Sovrapprezzo allo scavo a sezione ristretta ed allo scavo di sbancamento preventivo, in terreno naturale di qualsiasi natura e consistenza escluso la roccia ed i trovanti di qualsiasi dimensione, eseguito totalmente a mano compreso il tiro in alto sull'orlo dello scavo del materiale rimosso, escluso il carico su mezzo di trasporto.	m³		100,87	100,9	100,6	99,1	97,9	99,80

		H.01.17	0	SOVRAPPEZZO ALLO SCAVO A SEZIONE RISTRETTA E DI SBANCAMENTO PARZIALMENTE A MANO. Sovrapprezzo allo scavo a sezione ristretta ed allo scavo di sbancamento preventivo, in terreno naturale di qualsiasi natura e consistenza escluso la roccia ed i trovanti di qualsiasi dimensione, eseguito a mano con l'ausilio di mezzo meccanico per lasporto del materiale dal fondo dello scavo, per il rimanente secondo le modalita' e compresi gli oneri di cui alla voce per scavo a sezione ristretta.	m³		56,69	56,7	56,5	55,7	55,0	56,09

		H.01.18	0	SOVRAPPREZZO ALLO SCAVO A SEZIONE RISTRETTA E DI SBANCAMENTO IN ROCCIA ESEGUITO A MANO. Sovrapprezzo allo scavo a sezione ristretta ed allo scavo di sbancamento preventivo, in roccia da mina o per demolizione di trovanti di qualsiasi dimensione, per lavoro eseguito completamente a mano con l'uso di martello demolitore, fino ad una profondita' massima di m 2,00 dal piano di campagna, compreso il tiro in alto sull'orlo dello scavo del materiale rimosso, escluso il carico su mezzo di trasporto.	m³		230,14	230,1	229,5	226,1	223,4	227,71

		H.01.19	0	SOVRAPPREZZO ALLO SCAVO A SEZIONE RISTRETTA CON MEZZI SPECIALI. Sovrapprezzo allo scavo a sezione ristretta di cui alla relativa voce, per lavoro in condizioni di particolare disagio, per il superamento di tratti con pendenze elevate o in situazioni particolari per l'inaccessibilita' con le normali macchine operatrici, eseguito con mezzi meccanici speciali (ragno escavatore e simili) su espresso ordine della Direzione Lavori. Sono comprese tutte le opere provvisionali e per il rimanente secondo le modalita' e compresi gli oneri di cui alla voce per scavo a sezione ristretta.	m³		34,78	34,8	34,7	34,2	33,8	34,41

		H.01.20	0	SOVRAPPREZZO ALLO SCAVO A SEZIONE RISTRETTA CON MINIESCAVATORE. Sovrapprezzo allo scavo a sezione ristretta qualora per particolari condizioni operative, con l'autorizzazione della Direzione Lavori, si renda necessario utilizzare apposite macchine operatrici quali miniescavatore; per il rimanente secondo le modalita' e compresi gli oneri di cui alla voce per scavo a sezione ristretta.	m³		22,37	22,4	22,3	22,0	21,7	22,13

		H.01.21	0	COMPENSO PER INACCESSIBILITA' A FIANCO DELLO SCAVO. Compenso per i maggiori oneri relativi allo scavo a sezione ristretta, posa tubazioni con eventuali rivestimenti, esecuzione di manufatti, rinterri, ecc., derivanti dall'inaccessibilita' a fianco dello scavo con i normali mezzi di trasporto (larghezza utile di transito dal ciglio dello scavo inferiore a m 2,40). Computato per la cubatura relativa alla sezione convenzionale di scavo a sezione ristretta.	m³		15,24	15,2	15,2	15,0	14,8	15,08

		H.01.22	0	SOVRAPPREZZO ALLO SCAVO A SEZIONE RISTRETTA IN PRESENZA D'ACQUA. Sovrapprezzo allo scavo a sezione ristretta di cui alla relativa voce, in terreno ordinario per lavoro eseguito in presenza d'acqua con tirante superiore a cm 20, per il rimanente secondo le modalita' e compresi gli oneri di cui alla voce per scavo a sezione ristretta, a qualsiasi profondita'.	m³		31,81	31,8	31,7	31,2	30,9	31,47

		H.01.23	0	SOVRAPPREZZO ALLO SCAVO A SEZIONE RISTRETTA IN PRESENZA D'ACQUA DI FALDA. Sovrapprezzo allo scavo a sezione ristretta per lavoro eseguito in presenza di acqua di falda per l'impiego, su preciso ordine della Direzione Lavori, di impianto completo tipo "Wellpoint" per l'abbassamento del livello della falda al di sotto del piano di scavo ed il mantenimento di tale livello fino al completo rinterro dei cavi di posa. Sono compresi tutti gli oneri relativi al noleggio delle attrezzature necessarie sia per l'infissione delle sonde sia per il pompaggio dell'acqua, compreso leventuale allontanamento della stessa dalla zona di lavoro, i materiali di consumo, l'energia elettrica, i carburanti, l'acqua per la pompa di infissione delle sonde, il controllo dell'impianto e quanto altro occora per il corretto funzionamento dello stesso; computato per la lunghezza effettiva dell'intervento.	m		76,88	76,9	76,7	75,5	74,6	76,07

		H.01.24	0	COMPENSO PER L'ARMATURA DELLO SCAVO. Compenso per l'armatura dello scavo a sezione ristretta ed dello scavo di sbancamento preventivo con idonee casserature o per l'uso di cassoni autoaffondanti qualora previsto in progetto ovvero ordinato dalla Direzione Lavori, in particolare laddove, per le scadenti caratteristiche geotecniche dei terreni, non risulti possibile rispettare le norme di sicurezza con la sola diminuzione della pendenza delle pareti dello scavo per la limitazione dell'ingombro massimo in superficie. Computato a metro quadrato di parete armata.	m²		10,77	10,8	10,7	10,6	10,5	10,66

		H.01.25		SOVRAPPREZZO ALLO SCAVO PER ATTRAVERSAMENTO SOTTOSERVIZI. Sovrapprezzo allo scavo a sezione ristretta ed allo scavo di sbancamento preventivo per l'incrocio con servizi stradali sotterranei, comprensivo dell'individuazione, ricerca eseguita con scavo a mano, successiva adeguata protezione durante il periodo di apertura degli scavi e definitiva risistemazione compresiva del rivestimento in sabbia per uno spessore minimo di cm 10 attorno al sottoservizio; compreso ogni onere relativo al ripristino per eventuale danneggiamento degli stessi ed il risarcimento dei danni per eventuali interruzioni del servizio; sono esclusi da tale sovrapprezzo gli oneri relativi alla demolizione di rivestimenti protettivi in calcestruzzo attorno alle tubazioni preesistenti ed eventuali spostamenti dei sottoservizi incrociati qualora interferenti con la nuova tubazione.mc.
			a	interasse fra gli stessi oltre m 1.00	n		118,01	118,0	117,7	115,9	114,5	116,76
			b	interasse fra gli stessi fino a m 1.00	n		80,52	80,5	80,3	79,1	78,2	79,67

		H.01.26	0	SOVRAPPREZZO ALLO SCAVO PER INTERFERENZE CON SOTTOSERVIZI LONGITUDINALI. Sovrapprezzo allo scavo a sezione ristretta ed allo scavo di sbancamento preventivo per scavi aventi interferenza con servizi sotterranei posti longitudinalmente alla tubazione e ricadenti nella sezione teorica di scavo avente come base la larghezza convenzionale e pareti inclinate con scarpa 1/3; comprensivo della preventiva individuazione e segnalazione, ricerca eseguita con scavo a mano, successiva adeguata protezione durante il periodo di apertura degli scavi, l'eventuale ancoraggio con sistemi idonei a mantenere efficiente il servizio, la definitiva risistemazione comprensiva del rivestimento in sabbia per uno spessore minimo di cm 10 attorno al sottoservizio; sono compresi inoltre gli oneri per il ripristino in caso di danneggiamento dello stesso ed il risarcimento dei danni per eventuali interruzioni del servizio.	m		9,47	9,5	9,4	9,3	9,2	9,37

		H.01.27		SOVRAPPREZZO ALLE VOCI DI SCAVO PER TAGLIO DI PAVIMENTAZIONE IN CONGL. BITUMINOSO. Sovrapprezzo allo scavo a sezione ristretta ed allo scavo di sbancamento preventivo per scavi aventi interferenza con servizi sotterranei posti longitudinalmente alla tubazione e ricadenti nella sezione teorica di scavo avente come base la larghezza convenzionale e pareti inclinate con scarpa 1/3; comprensivo della preventiva individuazione e segnalazione, ricerca eseguita con scavo a mano, successiva adeguata protezione durante il periodo di apertura degli scavi, l'eventuale ancoraggio con sistemi idonei a mantenere efficiente il servizio, la definitiva risistemazione comprensiva del rivestimento in sabbia per uno spessore minimo di cm 10 attorno al sottoservizio; sono compresi inoltre gli oneri per il ripristino in caso di danneggiamento dello stesso ed il risarcimento dei danni per eventuali interruzioni del servizio.
			a	fino a cm 5.00 di spessore	m		1,88	1,9	1,9	1,9	1,8	1,86
			b	per ogni cm oltre i cm 5.00	m		0,34	0,3	0,3	0,3	0,3	0,34

		H.01.28		SOVRAPPREZZO ALLE VOCI DI SCAVO PER PREPARAZIONE PIANO DI SCAVO SU STRADA PAVIMENTATA CON CUBETTI. Sovrapprezzo alle voci di scavo a sezione ristretta e di scavo di sbancamento preventivo per fresatura di conglomerato bituminoso per la preparazione del piano di scavo su strada asfaltata con apposito mezzo meccanico, escluso l'asporto del materiale fresato; la superficie sara' computata sulla base delle sezioni tipo previste per il ripristino del manto d'asfalto e secondo gli ordini della Direzione Lavori.
			a	fino a cm 5.00 di spessore	m²		2,41	2,4	2,4	2,4	2,3	2,38
			b	per ogni cm oltre i cm 5.00	m²		0,79	0,8	0,8	0,8	0,8	0,78

		H.01.29	0	SOVRAPPREZZO ALLE VOCI DI SCAVO PER PREPARAZIONE PIANO DI SCAVO SU STRADA PAVIMENTATA CON CUBETTI. Sovrapprezzo alle voci di scavo a sezione ristretta o di sbancamento preventivo per preparazione del piano di scavo su strada pavimentata con cubetti o smolleri di porfido o ciottoli e simili, comprensiva della rimozione del materiale e del successivo accatastamento nell'area di cantiere opportunamente individuata; la superficie sara' computata sulla base delle sezioni tipo previste per il ripristino della pavimentazione originaria. Escluso l'onere del trasporto a discarica e della relativa indennita' di discarica per il materiale non utilizzabile	m²		4,58	4,6	4,6	4,5	4,4	4,53

		H.01.30	0	FORMAZIONE DI RILEVATO CON MATERIALI PROVENIENTI DAGLI SCAVI. Formazione di rilevato posto in opera e misurato secondo le sagome indicate in progetto o dalla Direzione Lavori, eseguito con materiale proveniente dagli scavi e ritenuto idoneo dalla D.L., compreso la compattazione a strati fino a raggiungere il costipamento prescritto, ed ogni altra lavorazione ed onere per dare il rilevato compiuto a perfetta regola d'arte.	m²		3,23	3,2	3,2	3,2	3,1	3,20

		H.01.31	0	FORMAZIONE DI RILEVATO CON MATERIALI PROVENIENTI DA CAVA. Formazione di rilevato posto in opera e misurato secondo le sagome indicate in progetto o dalla Direzione Lavori, eseguito con materiale proveniente da cave di prestito e ritenuto idoneo dalla D.L., compreso la compattazione a strati fino a raggiungere il costipamento prescritto, ed ogni altra lavorazione ed onere per dare il rilevato compiuto a perfetta regola d'arte.	m³		24,96	25,0	24,9	24,5	24,2	24,70

		H.01.32	0	SOVRAPPEZZO ALLO SCAVO A SEZIONE RISTRETTA E DI SBANCAMENTO PER RINTERRO CAVI. Sovrapprezzo allo scavo a sezione ristretta ed allo scavo di sbancamento preventivo per il rinterro dei cavi di posa, su specifico ordine della Direzione Lavori, con materiale arido in sostituzione del materiale di scavo ritenuto non idoneo per il rinterro; il sovrapprezzo viene computato secondo la sezione convenzionale di scavo diminuita della sagoma dei manufatti, dei tubi con il relativo rinfianco o rivestimento, del cassonetto e della pavimentazione.	m³		24,37	24,4	24,3	23,9	23,7	24,11

	H_2			TUBAZIONI

		H.02.01		FORNITURA E POSA DI TUBAZIONI IN GHISA SFEROIDALE PER FOGNATURA A PRESSIONE O A GRAVITA’. Fornitura e posa di tubazioni in ghisa sferoidale per fognatura. Le tubazioni in ghisa sferoidale dovranno essere prodotte in stabilimenti operanti in regime di qualita' aziendale secondo la norma UNI EN ISO 9001: 2000 per la progettazione, fabbricazione e commercializzazione certificata da un Organismo Terzo di certificazione che abbia firmato l’accordo di Cooperazione Europea per l’Accreditamento secondo le norme UNI CEI EN 45012 e dovranno altresi' essere provviste di certificazione di conformita' alla norma EN 598 emessa da un Organismo terzo di certificazione che abbia firmato l’accordo di Cooperazione Europea per l’Accreditamento secondo le norme UNI CEI EN 45011 o UNI CEI EN 45000.Le tubazioni dovranno essere contrassegnate con il marchio della ditta Produttrice, diametro nominale DN, il simbolo distintivo del materiale “ghisa sferoidale” e comunque secondo le marcature previste nella norma EN 598.La ghisa sferoidale impiegata per la fabbricazione dei tubi dovra' avere le seguenti caratteristiche: - carico unitario di rottura a trazione: =420 MPa - allungamento minimo a rottura: =10% per DN = 1000 mm = 7% per DN > 1000 mm - durezza Brinell: =230 HBLa lunghezza utile dovra' essere la seguente: - per diametri nominali da 80 a 600 mm incluso: 6 m- per diametri nominali da 700 a 1000 mm incluso: 7 m - per i diametri nominali da 1100 a 2000 inclusi: 8, 15 m - le relative tolleranze sono conformi alla norma EN 598.I tubi dovranno avere un'estremita' a bicchiere per giunzione a mezzo di anello di gomma.Il giunto, che dovra' permettere deviazioni angolari e spostamenti longitudinali del tubo senza compromettere la tenuta, sara' elastico di tipo automatico, con guarnizione in elastomero a profilo divergente conforme alle norma EN 681-1 e UNI 9163, atta ad assicurare la tenuta attraverso la reazione elastica della gomma e la compressione esercitata dal fluido nel divergente della gomma. Per la giunzione di tipo elastico automatico dovranno essere inoltre esibiti i certificati delle prove di prestazione di cui al paragrafo 7 della norma EN 598 in originale o in copia conforme rilasciati da organismo accreditato secondo le norme EN 45000 ed EN ISO 17020 e che abbia sottoscritto l’accordo “European Cooperation for accreditation (EAC)”.Sempre in conformita' al paragrafo 7 della norma EN 598 dovranno essere presentati i certificati in originale o in copia conforme rilasciati da organismo accreditato secondo le norme EN 45000 ed EN ISO 17020 e che abbia sottoscritto l’accordo “European Cooperation for accreditation (EAC)” per la flessione longitudinale e la rigidita' diametrale delle tubazioni.Le tubazioni dovranno essere rivestite internamente con malta di cemento alluminoso applicata per centrifugazione secondo la norma EN 598 e certificato secondo quanto prescritto al paragrafo 7 sempre della suddetta norma in originale o copia conforme rilasciato da organismo accreditato secondo la EN 45000 e che abbia sottoscritto l’accordo “European Cooperation for accreditation (EAC)”. In particolare per la malta cementizia dovranno essere presentati i suddetti certificati per:- Resistenza a compressione - Resistenza chimica agli effluenti- Resistenza all’abrasioneLo spessore del cemento alluminoso sara' conforme a quanto indicato nella Norma EN 598.Esternamente le tubazioni dovranno essere rivestite con uno strato di zinco purissimo di 200 g/m2 applicato per metallizzazione conforme alla norma EN 598, e successivamente verniciate con vernice epossidica rossa.La conformita' del rivestimento esterno in zinco alla norma EN598 dovra' essere attestata tramite opportuna certificazione in originale o copia conforme rilasciata da organismo accreditato secondo la EN 45000 e che abbia sottoscritto l’accordo “European Cooperation for accreditation (EAC)”.L'interno del bicchiere e l'esterno dell'estremita' liscia, ovvero le parti metalliche a contatto con l'effluente, saranno rivestiti con vernice epossidica rossa.La pressione di funzionamento ammissibile (PFA) sara':DN PFA (bar)80 40100 40125 40150 40200 40250 38300 35350 32400 30450 29500 28600 26700 29800 28900 271000 261100 291200 291400 281500 271600 271800 272000 26Le deviazioni angolari ammissibili permesse dal giunto elastico automatico saranno le seguenti:- DN 80-150 5°- DN 200-1200 4°Le deviazioni angolari dovranno essere attestate attraverso opportuna certificazione in originale o copia conforme rilasciato da organismo accreditato secondo la EN 45000 e che abbia sottoscritto l’accordo “European Cooperation for accreditation (EAC)”Il collaudo in fabbrica delle tubazioni sara' effettuato mediante prova idraulica di tenuta sotto una pressione di 32 bar per tutti i diametri.Poste in opera a perfetta regola d'arte, secondo le livellette di progetto mediante l'ausilio di strumenti tipo "laser" e le prescrizioni date dalla Direzione Lavori; compreso il materiale vagliato di allettamento proveniente dagli scavi, posto in opera come da sezione di progetto.Compreso la formazione dei giunti, l’innesto nei pozzetti e le prove delle condotte.
			a	DN 80 mm	m		32,24	32,2	32,1	31,7	31,3	31,90
			b	DN 100 mm	m		34,92	34,9	34,8	34,3	33,9	34,55
			c	DN 125 mm	m		45,92	45,9	45,8	45,1	44,6	45,43
			d	DN 150 mm	m		49,95	50,0	49,8	49,1	48,5	49,42
			e	DN 200 mm	m		64,91	64,9	64,7	63,8	63,0	64,22
			f	DN 250 mm	m		87,86	87,9	87,6	86,3	85,3	86,93
			g	DN 300 mm	m		107,29	107,3	107,0	105,4	104,1	106,16
			h	DN 350 mm	m		145,90	145,9	145,5	143,3	141,6	144,36
			i	DN 400 mm	m		159,94	159,9	159,5	157,1	155,2	158,25
			l	DN 450 mm	m		200,72	200,7	200,1	197,2	194,8	198,60
			m	DN 500 mm	m		218,37	218,4	217,7	214,5	212,0	216,06
			n	DN 600 mm	m		278,46	278,5	277,6	273,5	270,3	275,52

		H.02.02		FORN. E POSA DI TUBAZ. IN GHISA SFEROIDALE PER FOGNATURA CON GIUNTO ANTISFILAM. PER BASSE PRESSIONI. Fornitura e posa di tubazioni in ghisa sferoidale per fognatura. Le tubazioni in ghisa sferoidale dovranno essere prodotte in stabilimenti operanti in regime di qualita' aziendale secondo la norma UNI EN ISO 9001: 2000 per la progettazione, fabbricazione e commercializzazione certificata da un Organismo Terzo di certificazione che abbia firmato l’accordo di Cooperazione Europea per l’Accreditamento secondo le norme UNI CEI EN 45012 e dovranno altresi' essere provviste di certificazione di conformita' alla norma EN 598 emessa da un Organismo terzo di certificazione che abbia firmato l’accordo di Cooperazione Europea per l’Accreditamento secondo le norme UNI CEI EN 45011 o UNI CEI EN 45000.Le tubazioni dovranno essere contrassegnate con il marchio della ditta Produttrice, diametro nominale DN, il simbolo distintivo del materiale “ghisa sferoidale” e comunque secondo le marcature previste nella norma EN 598.La ghisa sferoidale impiegata per la fabbricazione dei tubi dovra' avere le seguenti caratteristiche: - carico unitario di rottura a trazione: =420 MPa - allungamento minimo a rottura: =10% per DN = 1000 mm - durezza Brinell: =230 HBLa lunghezza utile dovra' essere la seguente: - per diametri nominali da 80 a 600 mm incluso: 6 mI tubi dovranno avere un'estremita' a bicchiere per giunzione a mezzo di anello di gomma.Il giunto, che dovra' permettere deviazioni angolari e spostamenti longitudinali del tubo senza compromettere la tenuta, sara' elastico di tipo automatico, con guarnizione in elastomero a profilo divergente conforme alle norma EN 681-1 e UNI 9163, atta ad assicurare la tenuta attraverso la reazione elastica della gomma e la compressione esercitata dal fluido nel divergente della gomma. Per la giunzione di tipo elastico automatico dovranno essere inoltre esibiti i certificati delle prove di prestazione di cui al paragrafo 7 della norma EN 598 in originale o in copia conforme rilasciati da organismo accreditato secondo le norme EN 45000 ed EN ISO 17020 e che abbia sottoscritto l’accordo “European Cooperation for accreditation (EAC)”.Sempre in conformita' al paragrafo 7 della norma EN 598 dovranno essere presentati i certificati in originale o in copia conforme rilasciati da organismo accreditato secondo le norme EN 45000 ed EN ISO 17020 e che abbia sottoscritto l’accordo “European Cooperation for accreditation (EAC)” per la flessione longitudinale e la rigidita' diametrale delle tubazioni.Le tubazioni dovranno essere rivestite internamente con malta di cemento alluminoso applicata per centrifugazione secondo la norma EN 598 e certificato secondo quanto prescritto al paragrafo 7 sempre della suddetta norma in originale o copia conforme rilasciato da organismo accreditato secondo la EN 45000 e che abbia sottoscritto l’accordo “European Cooperation for accreditation (EAC)”. In particolare per la malta cementizia dovranno essere presentati i suddetti certificati per:- Resistenza a compressione - Resistenza chimica agli effluenti- Resistenza all’abrasioneLo spessore del cemento alluminoso sara' conforme a quanto indicato nella Norma EN 598.Esternamente le tubazioni dovranno essere rivestite con uno strato di zinco purissimo di 200 g/m2 applicato per metallizzazione conforme alla norma EN 598, e successivamente verniciate con vernice epossidica rossa.La conformita' del rivestimento esterno in zinco alla norma EN598 dovra' essere attestata tramite opportuna certificazione in originale o copia conforme rilasciata da organismo accreditato secondo la EN 45000 e che abbia sottoscritto l’accordo “European Cooperation for accreditation (EAC)”.L'interno del bicchiere e l'esterno dell'estremita' liscia, ovvero le parti metalliche a contatto con l'effluente, saranno rivestiti con vernice epossidica rossa.La pressione di funzionamento ammissibile (PFA) sara':DN PFA (bar)100 16125 16150 16200 16250 12300 12350 12400 12450 11500 10600 8Le deviazioni angolari permesse dal giunto saranno le seguenti:- DN 100 – 150 5°- DN 200 – 250 4°- DN 300 – 350 3°- DN 400 – 600 2°Le deviazioni angolari dovranno essere attestate attraverso opportuna certificazione in originale o copia conforme rilasciato da organismo accreditato secondo la EN 45000 e che abbia sottoscritto l’accordo “European Cooperation for accreditation (EAC)”Il collaudo in fabbrica delle tubazioni sara' effettuato mediante prova idraulica di tenuta sotto una pressione di 32 bar per tutti i diametri.Poste in opera a perfetta regola d'arte, secondo le livellette di progetto mediante l'ausilio di strumenti tipo "laser" e le prescrizioni date dalla Direzione Lavori; compreso il materiale vagliato di allettamento proveniente dagli scavi, posto in opera come da sezione di progetto.Compreso la formazione dei giunti, l’innesto nei pozzetti e le prove delle condotte.
			a	DN 80 mm	m		38,76	38,8	38,6	38,1	37,6	38,35
			b	DN 100 mm	m		40,55	40,6	40,4	39,8	39,4	40,12
			c	DN 125 mm	m		53,47	53,5	53,3	52,5	51,9	52,90
			d	DN 150 mm	m		57,87	57,9	57,7	56,9	56,2	57,26
			e	DN 200 mm	m		73,60	73,6	73,4	72,3	71,4	72,82
			f	DN 250 mm	m		102,18	102,2	101,9	100,4	99,2	101,10
			g	DN 300 mm	m		124,94	124,9	124,6	122,7	121,3	123,62

		H.02.03		FORN. E POSA DI TUBAZ. IN GHISA SFEROIDALE PER FOGNATURA CON GIUNTO ANTISF. PER MEDIE PRESSIONI. Fornitura e posa di tubazioni in ghisa sferoidale, prodotte in stabilimenti operanti in regime di qualita' aziendale secondo la norma UNI EN ISO 9001: 2000 per la progettazione e fabbricazione certificata da un Organismo Terzo di certificazione che abbia firmato l’accordo di Cooperazione Europea per l’Accreditamento secondo le norme UNI CEI EN 45012 e dovranno altresi' essere provviste di certificazione di conformita' alla norma EN 598 emessa da un Organismo terzo di certificazione che abbia firmato l’accordo di Cooperazione Europea per l’Accreditamento secondo le norme UNI CEI EN 45011 o UNI CEI EN 45000.Le tubazioni dovranno essere contrassegnate con il marchio della ditta Produttrice, diametro nominale DN, il simbolo distintivo del materiale “ghisa sferoidale” e comunque secondo le marcature previste nella norma EN 598.La ghisa sferoidale impiegata per la fabbricazione dei tubi dovra' avere le seguenti caratteristiche:- carico unitario di rottura a trazione: =420 MPa- allungamento minimo a rottura: =10% per i DN 80 ÷1000 mm=7% per i DN 1100 ÷ 2000 mm- durezza Brinell: =230 HB.La lunghezza utile dovra' essere la seguente:- per diametri nominali DN 100-600 mm incluso: 6 mle relative tolleranze sono conformi alla norma EN 598.Il giunto che dovra' permettere deviazioni angolari senza compromettere la tenuta, sara' elastico automatico e antisfilamento con bicchiere a doppia camera: quella interna alloggera' la guarnizione con profilo a coda di rondine secondo UNI 9163 in EPDM, conforme alla norma EN 681-1 che assicura la tenuta idraulica, quella esterna alloggera' l’anello antisfilamento in elastomero che assicura la resistenza contro lo sfilamento grazie ad inserti metallici annegati nell’ elastomero stesso.Per la giunzione dovranno essere inoltre esibiti i certificati delle prove di prestazione di cui al punto 7 della norma EN 545:2010 in originale o in copia conforme rilasciati da organismo accreditato secondo le norme EN 45000 ed EN ISO 17020 e che abbia sottoscritto l’accordo “European Cooperation for accreditation (EAC)”.Sempre in conformita' al paragrafo 7 della norma EN 598 dovranno essere presentati i certificati in originale o in copia conforme rilasciati da organismo accreditato secondo le norme EN 45000 ed EN ISO 17020 e che abbia sottoscritto l’accordo “European Cooperation for accreditation (EAC)” per la flessione longitudinale e la rigidita' diametrale delle tubazioni.Le tubazioni dovranno essere rivestite internamente con malta di cemento alluminoso applicata per centrifugazione secondo la norma EN 598 e certificato secondo quanto prescritto al paragrafo 7 sempre della suddetta norma in originale o copia conforme rilasciato da organismo accreditato secondo la EN 45000 e che abbia sottoscritto l’accordo “European Cooperation for accreditation (EAC)”. In particolare per la malta cementizia dovranno essere presentati i suddetti certificati per:- Resistenza a compressione - Resistenza chimica agli effluenti- Resistenza all’abrasioneLo spessore del cemento alluminoso sara' conforme a quanto indicato nella Norma EN 598.Esternamente le tubazioni dovranno essere rivestite con uno strato di zinco purissimo di 200 g/m2 applicato per metallizzazione conforme alla norma EN 598, e successivamente verniciate con vernice epossidica rossa.La conformita' del rivestimento esterno in zinco alla norma EN598 dovra' essere attestata tramite opportuna certificazione in originale o copia conforme rilasciata da organismo accreditato secondo la EN 45000 e che abbia sottoscritto l’accordo “European Cooperation for accreditation (EAC)”.L'interno del bicchiere e l'esterno dell'estremita' liscia, ovvero le parti metalliche a contatto con l'effluente, saranno rivestiti con vernice epossidica rossa.La Pressione di Funzionamento Ammissibile (PFA) del giunto dovra' essere pari a:DN PFA80 60100 56125 52150 48200 43250 39300 34350 25400 20450 16500 16600 16Le deviazioni angolari permesse dal giunto saranno le seguenti:DN 80 – 450 3°DN 500 – 600 2°.Il collaudo in fabbrica sara' effettuato mediante prova idraulica secondo quanto prescritto dalla EN598.Poste in opera a perfetta regola d'arte, secondo le livellette di progetto mediante l'ausilio di strumenti tipo "laser" e le prescrizioni date dalla Direzione Lavori; compreso il materiale vagliato di allettamento proveniente dagli scavi, posto in opera come da sezione di progetto.Compreso la formazione dei giunti, l’innesto nei pozzetti e le prove delle condotte.
			a	DN 100 mm	m		49,62	49,6	49,5	48,8	48,2	49,10
			b	DN 125 mm	m		65,74	65,7	65,5	64,6	63,8	65,04
			c	DN 150 mm	m		68,62	68,6	68,4	67,4	66,6	67,89
			d	DN 200 mm	m		86,90	86,9	86,6	85,4	84,4	85,98
			e	DN 250 mm	m		114,20	114,2	113,9	112,2	110,8	112,99
			f	DN 300 mm	m		138,23	138,2	137,8	135,8	134,2	136,77
			g	DN 400 mm	m		222,97	223,0	222,3	219,0	216,4	220,61
			h	DN 500 mm	m		305,06	305,1	304,1	299,7	296,1	301,83
			i	DN 600 mm	m		403,38	403,4	402,2	396,2	391,5	399,11

		H.02.04		FORN. E POSA DI TUBAZ. IN GHISA SFEROIDALE PER FOGNATURA CON GIUNTO ANTISF. PER ALTE PRESSIONI. Fornitura e posa di tubazioni in ghisa sferoidale, prodotte in stabilimenti operanti in regime di qualita' aziendale secondo la norma UNI EN ISO 9001: 2000 per la progettazione, fabbricazione e commercializzazione certificata da un Organismo Terzo di certificazione che abbia firmato l’accordo di Cooperazione Europea per l’Accreditamento secondo le norme UNI CEI EN 45012 e dovranno altresi' essere provviste di certificazione di conformita' alla norma EN 598 emessa da un Organismo terzo di certificazione che abbia firmato l’accordo di Cooperazione Europea per l’Accreditamento secondo le norme UNI CEI EN 45011 o UNI CEI EN 45000.Le tubazioni dovranno essere contrassegnate con il marchio della ditta Produttrice, diametro nominale DN, il simbolo distintivo del materiale “ghisa sferoidale” e comunque secondo le marcature previste nella norma EN 598.La ghisa sferoidale impiegata per la fabbricazione dei tubi dovra' avere le seguenti caratteristiche: - carico unitario di rottura a trazione: =420 MPa - allungamento minimo a rottura: =10% per DN = 1000 mm =7% per DN > 1000 mm - durezza Brinell: =230 HBLa lunghezza utile dovra' essere la seguente: 6 mI tubi dovranno avere un'estremita' a bicchiere per giunzione a mezzo di anello di gomma.Il giunto, che dovra' permettere deviazioni angolari del tubo senza compromettere la tenuta, sara' di tipo elastico automatico e antisfilamento con bicchiere a doppia camera: quella interna alloggera' la guarnizione con profilo a coda di rondine secondo UNI 9163 in NBR, conforme alla norma EN 681 -1, che assicura la tenuta idraulica, quella esterna alloggera' l’anello antisfilamento che assicura la resistenza contro lo sfilamento grazie al cordone di saldatura sull’estremo liscio del tubo.Per la giunzione di tipo elastico automatico dovranno essere inoltre esibiti i certificati delle prove di prestazione di cui al paragrafo 7 della norma EN 598 in originale o in copia conforme rilasciati da organismo accreditato secondo le norme EN 45000 ed EN ISO 17020 e che abbia sottoscritto l’accordo “European Cooperation for accreditation (EAC)”.Sempre in conformita' al paragrafo 7 della norma EN 598 dovranno essere presentati i certificati in originale o in copia conforme rilasciati da organismo accreditato secondo le norme EN 45000 ed EN ISO 17020 e che abbia sottoscritto l’accordo “European Cooperation for accreditation (EAC)” per la flessione longitudinale e la rigidita' diametrale delle tubazioni.Le tubazioni dovranno essere rivestite internamente con malta di cemento alluminoso applicata per centrifugazione secondo la norma EN 598 e certificato secondo quanto prescritto al paragrafo 7 sempre della suddetta norma in originale o copia conforme rilasciato da organismo accreditato secondo la EN 45000 e che abbia sottoscritto l’accordo “European Cooperation for accreditation (EAC)”. In particolare per la malta cementizia dovranno essere presentati i suddetti certificati per:- Resistenza a compressione - Resistenza chimica agli effluenti- Resistenza all’abrasioneLo spessore del cemento alluminoso sara' conforme a quanto indicato nella Norma EN 598.Esternamente le tubazioni dovranno essere rivestite con uno strato di zinco purissimo di 200 g/m2 applicato per metallizzazione conforme alla norma EN 598, e successivamente verniciate con vernice epossidica rossa.La conformita' del rivestimento esterno in zinco alla norma EN598 dovra' essere attestata tramite opportuna certificazione in originale o copia conforme rilasciata da organismo accreditato secondo la EN 45000 e che abbia sottoscritto l’accordo “European Cooperation for accreditation (EAC)”.L'interno del bicchiere e l'esterno dell'estremita' liscia, ovvero le parti metalliche a contatto con l'effluente, saranno rivestiti con vernice epossidica rossa.La Pressione di Funzionamento Ammissibile (PFA) del giunto dovra' essere pari a:DN PFA100 64125 64150 60200 52250 46300 41350 38400 35450 32500 30600 30Le deviazioni angolari permesse dal giunto saranno le seguenti:- DN 100 – 500 3°- DN 600 2°Il collaudo in fabbrica delle tubazioni sara' effettuato mediante prova idraulica di tenuta sotto una pressione di 32 bar per tutti i diametri.Poste in opera a perfetta regola d'arte, secondo le livellette di progetto mediante l'ausilio di strumenti tipo "laser" e le prescrizioni date dalla Direzione Lavori; compreso il materiale vagliato di allettamento proveniente dagli scavi, posto in opera come da sezione da progetto.Compreso la formazione dei giunti, l’innesto nei pozzetti e le prove delle condotte.
			a	con cordone saldato DN 100 mm	m		51,93	51,9	51,8	51,0	50,4	51,38
			b	con cordone saldato DN 125 mm	m		67,78	67,8	67,6	66,6	65,8	67,06
			c	con cordone saldato DN 150 mm	m		76,16	76,2	75,9	74,8	73,9	75,35
			d	con cordone saldato DN 200 mm	m		94,32	94,3	94,0	92,7	91,6	93,32
			e	con cordone saldato DN 250 mm	m		124,17	124,2	123,8	122,0	120,5	122,86
			f	con cordone saldato DN 300 mm	m		156,13	156,1	155,7	153,4	151,5	154,48
			g	con cordone saldato DN 350 mm	m		195,13	195,1	194,6	191,7	189,4	193,07
			h	con cordone saldato DN 400 mm	m		237,42	237,4	236,7	233,2	230,5	234,91
			i	con cordone saldato DN 500 mm	m		331,52	331,5	330,5	325,6	321,8	328,01
			l	con cordone saldato DN 600 mm	m		429,71	429,7	428,4	422,1	417,1	425,17

		H.02.05		POSA TUBAZIONI IN GHISA SFEROIDALE CON GHIAINO. Sovrapprezzo per posa di tubazioni in ghisa sferoidale di cui alle relative voci con fornitura e posa di ghiaietto di allettamento, lavato, di natura prevalentemente calcarea, pezzatura 7-15 mm, posto in opera come da sezione tipo allegata, e escluso l'onere del trasporto a discarica del materiale di risulta eccedente e della relativa indennita' di discarica.
			a	DN 100 mm	m		10,07	10,1	10,0	9,9	9,8	9,96
			b	DN 125 mm	m		10,71	10,7	10,7	10,5	10,4	10,60
			c	DN 150 mm	m		10,80	10,8	10,8	10,6	10,5	10,69
			d	DN 200 mm	m		11,48	11,5	11,5	11,3	11,1	11,36
			e	DN 250 mm	m		12,81	12,8	12,8	12,6	12,4	12,67
			f	DN 300 mm	m		14,55	14,6	14,5	14,3	14,1	14,40
			g	DN 350 mm	m		16,04	16,0	16,0	15,8	15,6	15,87
			h	DN 400 mm	m		17,78	17,8	17,7	17,5	17,3	17,59
			i	DN 500 mm	m		24,14	24,1	24,1	23,7	23,4	23,88
			l	DN 600 mm	m		24,41	24,4	24,3	24,0	23,7	24,15

		H.02.06		FORNITURA E POSA IN OPERA DI TUBI IN GRES CERAMICO (SOTTOFONDO E RINFIANCO IN GHIAINO) CL. NORMALE. Fornitura e posa in opera di tubi per fognature in gres ceramico, CLASSE NORMALE, rispondenti alle norme UNI EN 295, completi di giunto prefabbricato in resine poliuretaniche (le caratteristiche dell'anello in gomma sono conformi a quanto richiesto dalla Norma Uni EN 681), compresa la lubrificazione, il corretto allineamento con pendenza secondo le livellette di progetto mediante l'ausilio di strumenti tipo "laser", il sottofondo e rinfianco in ghiaino secondo le sezioni tipo allegate, l'eventuale prova di tenuta con acqua prima del loro interramento, la vagliatura del materiale da rinterro, il suo costipamento secondo le sezioni-tipo, a partire dall'estradosso della tubazione in accordo ai disegni di progetto ed ogni altro onere per dare il lavoro finito a regola d'arte secondo le indicazioni impartite dalla Direzione Lavori (sezione tipo letto, rinfianco e copertura (DN+0,10+0,10)*(DN+0,10+0,10)-sezione tubazione
			a	DN 200 mm 160 kN/mq	m		73,58	73,6	73,4	72,3	71,4	72,80
			b	DN 250 mm 160 kN/mq	m		90,46	90,5	90,2	88,9	87,8	89,50
			c	DN 300 mm 160 kN/mq	m		111,66	111,7	111,3	109,7	108,4	110,48
			d	DN 350 mm 160 kN/mq	m		144,89	144,9	144,5	142,3	140,6	143,36
			e	DN 400 mm 160 kN/mq	m		151,36	151,4	150,9	148,7	146,9	149,76
			f	DN 500 mm 120 kN/mq	m		218,33	218,3	217,7	214,5	211,9	216,02
			g	DN 600 mm 95 kN/mq	m		290,51	290,5	289,6	285,4	282,0	287,44

		H.02.07		FORNITURA E POSA IN OPERA DI TUBI IN GRES CERAMICO. Fornitura e posa in opera di tubi per fognature in gres ceramico, classe normale, rispondenti alle norme UNI EN 295, completi di giunto prefabbricato in resine poliuretaniche (le caratteristiche dell'anello in gomma sono conformi a quanto richiesto dalla Norma Uni EN 681) compresa la lubrificazione, il corretto allineamento, con pendenza secondo le livellette di progetto mediante l'ausilio di strumenti tipo "laser", il sottofondo e il completo rivestimento, secondo i tipi particolari allegati, in calcestruzzo avente Rck minimo 15 N/mm², l'eventuale prova di tenuta con acqua prima del loro interramento, la vagliatura del materiale da rinterro, il suo costipamento secondo le sezioni-tipo, a partire dall'estradosso della tubazione in accordo ai disegni di progetto ed ogni altro onere per dare il lavoro finito a regola d'arte secondo le indicazioni impartite dalla Direzione Lavori (sezione tipo letto, rinfianco e copertura (DN + 0,10 + 0,10)*(DN + 0,10 + 0,10) - sezione tubazione.
			a	DN 200 mm 160 kN/mq	m		82,31	82,3	82,1	80,9	79,9	81,44
			b	DN 250 mm 160 kN/mq	m		100,94	100,9	100,6	99,2	98,0	99,87
			c	DN 300 mm 160 kN/mq	m		123,01	123,0	122,6	120,8	119,4	121,71
			d	DN 350 mm 160 kN/mq. DN 350 mm 160 kN/mq	m		158,44	158,4	158,0	155,6	153,8	156,76
			e	DN 400 mm 160 kN/mq	m		166,21	166,2	165,7	163,3	161,3	164,45
			f	DN 500 mm 120 kN/mq	m		237,11	237,1	236,4	232,9	230,1	234,60
			g	DN 600 mm 95 kN/mq. DN 600 mm 95 kN/mq	m		311,04	311,0	310,1	305,5	301,9	307,75

		H.02.08		FORNITURA E POSA IN OPERA DI TUBI IN GRES CERAMICO CLASSE RINFORZATA. Fornitura e posa in opera di tubi per fognature in gres ceramico classe rinforzata, rispondenti alle norme UNI EN 295, completi di giunto prefabbricato in resine poliuretaniche (le caratteristiche dell'anello in gomma sono conformi a quanto richiesto dalla Norma Uni EN 681), compresa la lubrificazione, il corretto allineamento con pendenza secondo le livellette di progetto mediante l'ausilio di strumento tipo "laser", il sottofondo e rinfianco in ghiaino secondo le sezioni tipo allegate, l'eventuale prova di tenuta con acqua prima del loro interramento, la vagliatura del materiale da rinterro, il suo costipamento secondo le sezioni-tipo, a partire dall'estradosso della tubazione in accordo ai disegni di progetto ed ogni altro onere per dare il lavoro finito a regola d'arte secondo le indicazioni impartite dalla Direzione Lavori. (Sezione tipo letto, rinfianco e copertura (DN + 0,10 + 0,10)*(DN + 0,10 + 0,10) - sezione tubazione
			a	DN 200 mm – classe 240 kN/mq	m		89,16	89,2	88,9	87,6	86,5	88,22
			b	DN 250 mm – classe 240 kN/mq	m		93,03	93,0	92,8	91,4	90,3	92,05
			c	DN 300 mm – classe 240 kN/mq	m		122,09	122,1	121,7	119,9	118,5	120,80
			d	DN 400 mm – classe 240 kN/mq	m		173,62	173,6	173,1	170,5	168,5	171,78
			e	DN 500 mm - classe 160 kN/mq	m		284,86	284,9	284,0	279,8	276,5	281,85
			f	DN 600 mm - classe 160 kN/mq	m		426,85	426,9	425,6	419,3	414,3	422,34

		H.02.09		FORNITURA E POSA DI TUBAZIONI IN CLS VIBROCOMPRESSO. Fornitura e posa di tubazioni in calcestruzzo vibrocompresso ad alta resistenza, con incastro a bicchiere, rispondenti alle norme DIN 4032, a sezione circolare con base di appoggio piana. Nel prezzo sono compresi gli onere della fornitura e posa di anelli di guarnizione in neoprene in grado di garantire la tenuta idraulica secondo le norme DIN 19543, il letto in calcestruzzo avente Rck minimo 15 N/mm² e tutti gli oneri per dare il lavoro finito a regola d'arte e secondo le indicazioni della Direzione Lavori, nel rispetto della sezione tipo di posa allegata, resta solo escluso l'onere del trasporto a discarica del materiale di risulta eccedente e della relativa indennita' di discarica.
			a	DN 300 mm	m		60,52	60,5	60,3	59,5	58,7	59,88
			b	DN 400 mm	m		68,59	68,6	68,4	67,4	66,6	67,86
			c	DN 500 mm	m		83,34	83,3	83,1	81,9	80,9	82,46
			d	DN 600 mm	m		95,92	95,9	95,6	94,2	93,1	94,91
			e	DN 800 mm	m		128,99	129,0	128,6	126,7	125,2	127,63
			f	DN 1000 mm	m		169,49	169,5	169,0	166,5	164,5	167,70
			g	DN 1200 mm	m		224,80	224,8	224,1	220,8	218,2	222,42

		H.02.10		FORNITURA E POSA DI TUBAZIONI IN CLS VIBROCOMPRESSO RIVESTITE. Fornitura e posa di tubazioni in calcestruzzo vibrocompresso ad alta resistenza, con incastro a bicchiere, rispondenti alle norme DIN 4032 , a sezione circolare con base di appoggio piana, compreso nel prezzo l'onere della fornitura e posa di anelli di guarnizione in neoprene in grado di garantire la tenuta idraulica secondo le norme DIN 19543, il tutto ritenuto idoneo dalla Direzione Lavori, poste in opera completamente rivestite in calcestruzzo avente Rck minimo 15 N/mm². Nel prezzo e' compreso l'onere del calcestruzzo, tutti gli oneri della posa per dare il lavoro finito a regola d'arte, secondo le indicazioni della Direzione Lavori e nel rispetto della sezione tipo di posa allegata. Escluso l'onere del trasporto a discarica del materiale di risulta eccedente, della relativa indennita' di discarica.
			a	DN 300 mm	m		95,18	95,2	94,9	93,5	92,4	94,17
			b	DN 400 mm	m		118,29	118,3	117,9	116,2	114,8	117,04
			c	DN 500 mm	m		133,71	133,7	133,3	131,3	129,8	132,30
			d	DN 600 mm	m		153,48	153,5	153,0	150,8	149,0	151,86
			e	DN 800 mm	m		207,50	207,5	206,9	203,8	201,4	205,31
			f	DN 1000 mm	m		255,86	255,9	255,1	251,3	248,3	253,15
			g	DN 1200 mm	m		320,96	321,0	320,0	315,3	311,5	317,57

		H.02.11		FORNITURA E POSA DI TUBAZIONI IN CLS VIBROCOMPRESSE CON MASSETTO. Fornitura e posa di tubazioni in calcestruzzo vibrocompresso ad alta resistenza, con incastro a bicchiere, rispondenti alle norme DIN 4032 , a sezione circolare con base di appoggio piana, compreso nel prezzo l'onere della fornitura e posa di anelli diguarnizione in neoprene in grado di garantire la tenuta idraulica secondo le norme DIN 19543, il tutto ritenuto idoneo dalla Direzione Lavori, poste in opera annegate in getto armato, confezionato con calcestruzzo avente Rck minimo 25 N/mm², compreso nel prezzo l'onere del calcestruzzo, dell'eventuale magrone, della casseratura, dell'armatura con tondo in acciaio tipo B450C come da calcoli statici, compresi tutti gli oneri della posa per dare il lavoro finito a regola d'arte, secondo la sezione tipo allegata e secondo le indicazioni della Direzione Lavori. Escluso l'onere del trasporto a discarica del materiale di risulta eccedente e della relativa indennita' di discarica
			a	DN 300 mm	m		135,84	135,8	135,4	133,4	131,9	134,40
			b	DN 400 mm	m		172,15	172,2	171,6	169,1	167,1	170,33
			c	DN 500 mm	m		195,55	195,6	195,0	192,1	189,8	193,48
			d	DN 600 mm	m		224,29	224,3	223,6	220,3	217,7	221,92
			e	DN 800 mm	m		306,71	306,7	305,8	301,3	297,7	303,47
			f	DN 1000 mm	m		367,52	367,5	366,4	361,0	356,7	363,63
			g	DN 1200 mm	m		448,33	448,3	447,0	440,4	435,2	443,59

		H.02.12		SOVRAPPREZZO AL CALCESTRUZZO VIBROCOMPRESSO PER RIVESTIMENTO INTERNO CON RESINA. Sovrapprezzo alle voci relative alle tubazioni in calcestruzzo vibrocompresso ad alta resistenza, rispondenti alle norme DIN 4032, per il rivestitimento interno con resina epossidica o epossi-acrilica.
			a	DN 300 mm	m		6,67	6,7	6,7	6,6	6,5	6,60
			b	DN 400 mm	m		9,57	9,6	9,5	9,4	9,3	9,47
			c	DN 500 mm	m		12,29	12,3	12,3	12,1	11,9	12,16
			d	DN 600 mm	m		14,80	14,8	14,8	14,5	14,4	14,64
			e	DN 800 mm	m		20,35	20,4	20,3	20,0	19,8	20,13
			f	DN 1000 mm	m		26,87	26,9	26,8	26,4	26,1	26,59
			g	DN 1200 mm	m		30,38	30,4	30,3	29,8	29,5	30,06

		H.02.13		FORNITURA E POSA IN OPERA DI TUBI IN POLIETILENE PN 3,2. Fornitura e posa in opera di tubi in polietilene ad alta densita' con superficie liscia, per condotte di scarico interrate, rispondenti alle norme UNI 7613 tipo 303, compresi gli oneri delle giunzioni mediante saldatura testa a testa, posti in opera come da sezione tipo allegata, il rivestimento sara' realizzato con ghiaietto a spigoli arrotondati lavato pezzatura mm 7-15 opportunamente livellato e compattato, con grado di compattazione non inferiore a 90% Proctor standard. La compattazione sara' effettuata ogni cm 20 di riporto. Il tubo deve essere posizionato con il corretto allineamento e con pendenza secondo le livellette di progetto mediante l'ausilio di strumenti tipo "laser". Il tubo non deve essere danneggiato da urti o da uso non corretto dei mezzi meccanici usati per la posa e la compattazione. nel prezzo e' compreso l'onere della posa in opera di tutti i pezzi speciali sia interrati che all'interno delle camerette ed ogni altro onere per dare il lavoro finito a regola d'arte e secondo le indicazioni impartite dalla Direzione Lavori. Escluso l'onere del trasporto a discarica del materiale di risulta eccedente e della relativa indennita' di discarica.
			a	diametro esterno 200 mm	m		28,51	28,5	28,4	28,0	27,7	28,21
			b	diametro esterno 250 mm	m		39,89	39,9	39,8	39,2	38,7	39,47
			c	diametro esterno 315 mm	m		57,17	57,2	57,0	56,2	55,5	56,57
			d	diametro esterno 355 mm	m		72,25	72,3	72,0	71,0	70,1	71,49
			e	diametro esterno 400 mm	m		87,63	87,6	87,4	86,1	85,1	86,70
			f	diametro esterno 500 mm	m		135,78	135,8	135,4	133,4	131,8	134,34

		H.02.14		FORNITURA E POSA IN OPERA DI TUBI IN POLIETILENE PN 3,2 RIVESTITE IN CLS. Fornitura e posa in opera di tubi in polietilene ad alta densita' con superficie liscia, per condotte di scarico interrate, rispondenti alle norme UNI 7613 tipo 303, compresi gli oneri delle giunzioni mediante saldatura testa a testa, posti in opera posti in opera su letto e rivestimento totale in calcestruzzo avente Rck minimo 15 N/mm², secondo la sezione tipo allegata compreso l'onere della fornitura e interposizione tra condotta e calcestruzzo di una guaina distanziatrice in PVC armato spessore mm 1,0, e' il calcestruzzo. Il tubo deve essere posizionato con il corretto allineamento e pendenza secondo le livellette di progetto mediante l'ausilio di strumenti tipo "laser". Il tubo non deve essere danneggiato da urti o da uso non corretto dei mezzi meccanici usati per la posa. Sono compresi nel prezzo la fornitura e la posa in opera di tutti i pezzi speciali sia interrati che all'interno delle camerette ed ogni altro onere per dare il lavoro finito a regola d'arte e secondo le indicazioni impartite dalla Direzione Lavori. Escluso il trasporto a discarica del materiale di risulta eccedente e la relativa indennita' di discarica
			a	diametro esterno 200 mm	m		60,86	60,9	60,7	59,8	59,1	60,22
			b	diametro esterno 250 mm	m		85,38	85,4	85,1	83,9	82,9	84,48
			c	diametro esterno 315 mm	m		107,24	107,2	106,9	105,3	104,1	106,11
			d	diametro esterno 355 mm	m		120,56	120,6	120,2	118,4	117,0	119,29
			e	diametro esterno 400 mm	m		142,93	142,9	142,5	140,4	138,7	141,42
			f	diametro esterno 500 mm	m		215,54	215,5	214,9	211,7	209,2	213,26

		H.02.15		FORNITURA E POSA IN OPERA DI TUBI IN POLIETILENE PN 3,2 CON MASSELLO IN C.A. Fornitura e posa in opera di tubi in polietilene ad alta densita', PN 3,2, per condotte di scarico interrate, rispondenti alle norme UNI 7613-7615 o successive, tipo 303, compresi gli oneri delle giunzioni mediante saldatura testa a testa o come richiesto dalla Direzione Lavori, posti in opera rivestiti con massello in calcestruzzo avente Rck minimo 25 N/mm², secondo la sezione tipo allegata e con l'armatura metallica specificata negli appositi disegni di dettaglio. E' inoltre compreso l'onere del calcestruzzo, della fornitura e interposizione tra condotta e massello di una guaina distanziatrice in PVC armato spessore mm 1,0. l tubo deve essere posizionato con il corretto allineamento e pendenza secondo le livellette di progetto mediante l'ausilio di strumenti tipo "laser". Il tubo non deve essere danneggiato da urti o da uso non corretto dei mezzi meccanici usati per la posa. Compreso l'onere della posa in opera di tutti i pezzi speciali sia interrati che all'interno delle camerette e compreso ogni altro onere per dare il lavoro finito a regola d'arte e secondo le indicazioni impartite dalla Direzione Lavori. Escluso l'onere del trasporto a discarica del materiale di risulta eccedente e della relativa indennita' di discarica.
			a	diametro esterno 200 mm	m		71,52	71,5	71,3	70,3	69,4	70,76
			b	diametro esterno 250 mm	m		86,65	86,7	86,4	85,1	84,1	85,73
			c	diametro esterno 315 mm	m		111,63	111,6	111,3	109,7	108,4	110,45
			d	diametro esterno 355 mm	m		133,21	133,2	132,8	130,9	129,3	131,80
			e	diametro esterno 400 mm	m		156,62	156,6	156,2	153,8	152,0	154,96
			f	diametro esterno 500 mm	m		231,90	231,9	231,2	227,8	225,1	229,45

		H.02.16		FORNITURA E POSA IN OPERA DI TUBAZIONI IN POLIPROPILENE A TRIPLO STRATO SN 8. Fornitura e posa in opera di tubazioni in polipropilene rinforzato con struttura a tre strati per condotte di scarico interrate, con giunto a bicchiere e anello di guarnizione a labbro inserito in fabbrica. -strato interno in polipropilene di colore chiaro, con superficie interna liscia, resistente agli agenti chimici ed all'abrasione; -strato portante in polipropilene rinforzato con minerale, privo di alogeni e piombo; -strato esterno in polipropilene resistente alle sollecitazioni di taglio e agli agenti atmosferici; La tubazione deve essere posizionata con il corretto allineamento e pendenza secondo le livellette di progetto mediante l'ausilio di strumenti tipo "laser". Il tubo non deve essere danneggiato da urti o da uso non corretto dei mezzi meccanici usati per la posa. Nel prezzo e' compreso l'onere della posa in opera di tutti i pezzi speciali siano interrati che all'interno delle camerette, il rivestimento completo del tubo costituito in sabbia ghiaia, la fornitura delle quali e' ricompresa nel prezzo, di pezzatura compresa tra 0.20 e 20 mm, granulometricamente assortita e costipata a mano o con mezzi leggeri secondo sezioni-tipo ed ogni altro onere per dare il lavoro finito a regola d'arte e secondo le indicazioni impartite dalla Direzione Lavori. Resta escluso dal prezzo l'onere del trasporto a discarica del materiale di risulta eccedente e della relativa indennita' di discarica.
			a	DN 200 mm	m		46,47	46,5	46,3	45,7	45,1	45,98
			b	DN 250 mm	m		63,88	63,9	63,7	62,7	62,0	63,20
			c	DN 315 mm	m		86,12	86,1	85,9	84,6	83,6	85,21
			d	DN 400 mm	m		135,43	135,4	135,0	133,0	131,5	134,00
			e	DN 500 mm	m		202,96	203,0	202,4	199,4	197,0	200,81

		H.02.17		FORNITURA E POSA IN OPERA DI TUBAZIONI IN POLIPROPILENE A TRIPLO STRATO SN 12. Fornitura e posa in opera di tubazioni in polipropilene rinforzato con struttura a tre strati per condotte di scarico interrate, con giunto a bicchiere e anello di guarnizione a labbro inserito in fabbrica. -strato interno in polipropilene di colore chiaro, con superficie interna liscia, resistente agli agenti chimici ed all'abrasione; -strato portante in polipropilene rinforzato con minerale, privo di alogeni e piombo; -strato esterno in polipropilene resistente alle sollecitazioni di taglio e agli agenti atmosferici; La tubazione deve essere posizionata con il corretto allineamento e pendenza secondo le livellette di progetto mediante l'ausilio di strumenti tipo "laser". Il tubo non deve essere danneggiato da urti o da uso non corretto dei mezzi meccanici usati per la posa. Nel prezzo e' compreso l'onere della posa in opera di tutti i pezzi speciali siano interrati che all'interno delle camerette, il rivestimento completo del tubo costituito in sabbia ghiaia, la fornitura delle quali e' ricompresa nel prezzo, di pezzatura compresa tra 0.20 e 20 mm, granulometricamente assortita e costipata a mano o con mezzi leggeri secondo sezioni-tipo ed ogni altro onere per dare il lavoro finito a regola d'arte e secondo le indicazioni impartite dalla Direzione Lavori. Resta escluso dal prezzo l'onere del trasporto a discarica del materiale di risulta eccedente e della relativa indennita' di discarica.
			a	DN 200 mm	m		12,55	12,6	12,5	12,3	12,2	12,42
			b	DN 250 mm	m		14,29	14,3	14,3	14,0	13,9	14,14
			c	DN 315 mm	m		16,62	16,6	16,6	16,3	16,1	16,44
			d	DN 400 mm	m		21,73	21,7	21,7	21,3	21,1	21,50
			e	DN 500 mm	m		29,48	29,5	29,4	29,0	28,6	29,17

		H.02.18		FORNITURA E POSA IN OPERA DI TUBI E RACCORDI IN PVC RIGIDO NON PLASTIFICATO. Fornitura e posa in opera di tubi e raccordi in PVC rigido non plastificato, marchiati e conformi alle norme UNI-EN 1401-1 SN 4 SDR 41, da impiegarsi per acque di rifiuto, pluviali, per allacciamenti privati e comunque per piccoli tratti, giuntati a bicchiere mediante l'ausilio di giunti tecnici di tenuta, e posati interrati su sottofondo dello spessore minimo di cm 15 e completamente rivestiti da massetto in conglomerato cementizio Rck 15 N/mm². E' compreso l'onere del calcestruzzo; iI sottofondo ed il massetto saranno della larghezza minima di cm 60 e ricoprira' i tubi per uno spessore minimo di cm 10. Nel prezzo si intende compreso e compensato l'onere per il posizionamento con il corretto allineamento e con la pendenza secondo le livellette di progetto, i giunti tecnici, sia interrati che all'interno di pozzetti o camerette di ispezione, il taglio, lo sfrido, la fornitura e posa del massetto di rivestimento anche all'interno di pozzetti o camerette di ispezione e quanto altro necessario per dare il lavoro finito a regola d'arte. Escluso l'onere del trasporto a discarica del materiale di risulta eccedente e della relativa indennita' di discarica.
			a	diametro interno 125 mm	m		34,46	34,5	34,4	33,9	33,5	34,10
			b	diametro interno 160 mm	m		36,38	36,4	36,3	35,7	35,3	36,00
			c	diametro interno 200 mm	m		44,33	44,3	44,2	43,5	43,0	43,86
			d	diametro interno 250 mm	m		51,84	51,8	51,7	50,9	50,3	51,29

		H.02.19		SOVRAPPREZZO PER FORNITURA E POSA IN OPERA DI PEZZI SPECIALI - CURVE. Sovrapprezzo per la fornitura e posa in opera di pezzi speciali, in PVC rigido non plastificato, marchiati e conformi alle norme UNI 7447, tipo 303/1-2, da impiegarsi per acque di rifiuto.
			a	curve manicotti raccordi diam.110 mm	m		4,66	4,7	4,7	4,6	4,5	4,61
			b	curve manicotti raccordi diam.125 mm	m		5,96	6,0	6,0	5,9	5,8	5,90
			c	curve manicotti raccordi diam.160 mm	m		12,14	12,1	12,1	11,9	11,8	12,01
			d	curve manicotti raccordi diam.200 mm	m		20,78	20,8	20,7	20,4	20,2	20,56
			e	curve manicotti raccordi diam.250 mm	m		57,01	57,0	56,8	56,0	55,3	56,41

		H.02.20		SOVRAPPREZZO PER FORNITURA E POSA IN OPERA DI PEZZI SPECIALI - DEVIAZIONI. Sovrapprezzo per la fornitura e posa in opera di pezzi speciali, in PVC rigido non plastificato, marchiati e conformi alle norme UNI 7447, tipo 303/1-2, da impiegarsi per acque di rifiuto.
			a	deviazioni diam.110 mm	n		5,74	5,7	5,7	5,6	5,6	5,68
			b	deviazioni diam.125 mm	n		8,60	8,6	8,6	8,5	8,4	8,51
			c	deviazioni diam.160 mm	n		15,95	16,0	15,9	15,7	15,5	15,78
			d	deviazioni diam.200 mm	n		26,84	26,8	26,8	26,4	26,1	26,56
			e	deviazioni diam.250 mm	n		72,01	72,0	71,8	70,7	69,9	71,25

		H.02.21		SOVRAPPREZZO PER FORNITURA E POSA IN OPERA DI PEZZI SPECIALI - INNESTI. Sovrapprezzo per la fornitura e posa in opera di pezzi speciali, in PVC rigido non plastificato, marchiati e conformi alle norme UNI 7447, tipo 303/1-2, da impiegarsi per acque di rifiuto.
			a	innesto a sella diam.160 mm	n		16,46	16,5	16,4	16,2	16,0	16,29
			b	innesto a sella diam 200 mm	n		28,48	28,5	28,4	28,0	27,6	28,18
			c	innesto a sella diam.250 mm	n		42,29	42,3	42,2	41,5	41,1	41,84

		H.02.22		SOVRAPPREZZO PER FORNITURA E POSA IN OPERA DI PEZZI SPECIALI - TAPPI. Sovrapprezzo per la fornitura e posa in opera di pezzi speciali, in PVC rigido non plastificato, marchiati e conformi alle norme UNI 7447, tipo 303/1-2, da impiegarsi per acque di rifiuto.
			a	tappi diam.110 mm	n		2,77	2,8	2,8	2,7	2,7	2,74
			b	tappi diam.125 mm	n		3,56	3,6	3,6	3,5	3,5	3,52
			c	tappi diam.160 mm	n		5,38	5,4	5,4	5,3	5,2	5,32
			d	tappi diam.200 mm	n		9,53	9,5	9,5	9,4	9,3	9,43
			e	tappi diam.250 mm	n		22,65	22,7	22,6	22,3	22,0	22,41

		H.02.23		FORNITURA E POSA IN OPERA DI TUBAZIONI IN FIBROCEMENTO CLASSE 90 K/NMQ. Fornitura e posa in opera di tubazioni e relativi pezzi speciali per fognature in fibrocemento senza amianto, conformi alle norme CEN 588, della classe 90 kN/m² complete di manicotto e relativi anelli in materiale elastometrico, atti a garantire la perfetta tenuta idraulica e consentire il collaudo dell'opera in conformita' alle vigenti disposizioni di legge; sono compresi la lubrificazione ed il corretto allineamento con pendenza secondo le livellette di progetto mediante l'ausilio di strumenti tipo "laser". Nel prezzo e' compresa la fornitura e posa in opera, secondo la sezione tipo allegata, di sabbia (mm 0 - 8) o di ghiaino (mm 7 - 15) proveniente da cava di prestito, previa la compattazione del sottofondo, la vagliatura del materiale di rinterro, il suo costipamento, ed ogni altro onere per dare il lavoro finito a regola d'arte secondo le indicazioni impartite dalla D.L. Escluso l'onere del trasporto a discarica del materiale di risulta eccedente e della relativa indennita' di discarica.
			a	DN 350 mm	m		70,44	70,4	70,2	69,2	68,4	69,70
			b	DN 400 mm	m		87,59	87,6	87,3	86,0	85,0	86,66
			c	DN 450 mm	m		107,53	107,5	107,2	105,6	104,4	106,39
			d	DN 500 mm	m		134,25	134,3	133,9	131,9	130,3	132,83
			e	DN 600 mm	m		169,27	169,3	168,8	166,3	164,3	167,48

		H.02.24		FORNITURA E POSA IN OPERA DI TUBAZIONI IN FIBROCEMENTO CLASSE 120 K/NMQ. Fornitura e posa in opera di tubazioni e relativi pezzi speciali per fognature in fibrocemento senza amianto, conformi alle norme CEN 588, della classe 120 kN/m², complete di manicotto e relativi anelli in materiale elastometrico, atto a garantire la perfetta tenuta idraulica e consentire il collaudo dell'opera in conformita' alle vigenti disposizioni di legge ; sono compresi la lubrificazione ed il corretto allineamento con pendenza secondo le livellette di progetto mediante l'ausilio di strumenti tipo " laser ". Nel prezzo e' compresa la fornitura e posa in opera secondo la sezione tipo allegata di sabbia (mm 0-8) o di ghiaino (mm 7-15) previa compattazione del sottofondo, la vagliatura del materiale di rinterro, il suo costipamento, ed ogni altro onere per dare il lavoro finito a regola d'arte secondo le indicazioni della D.L.
			a	DN 200 mm	m		40,63	40,6	40,5	39,9	39,4	40,20
			b	DN 250 mm	m		53,27	53,3	53,1	52,3	51,7	52,71
			c	DN 300 mm	m		62,41	62,4	62,2	61,3	60,6	61,75
			d	DN 350 mm	m		78,35	78,4	78,1	77,0	76,1	77,52
			e	DN 400 mm	m		97,43	97,4	97,1	95,7	94,6	96,40
			f	DN 450 mm	m		118,75	118,8	118,4	116,6	115,3	117,49
			g	DN 500 mm	m		146,89	146,9	146,5	144,3	142,6	145,34
			h	DN 600 mm	m		184,57	184,6	184,0	181,3	179,2	182,62

		H.02.25		FORNITURA E POSA IN OPERA DI TUBAZIONI IN FIBROCEMENTO CLASSE 90 K/NMQ RIVESTITE. Fornitura e posa in opera di tubazioni e relativi pezzi speciali per fognature in fibrocemento senza amianto, conformi alle norme CEN 588, della classe 90 KN/m, complete di manicotti e relativi anelli in materiale elastometrico atti a garantire la perfetta tenuta idraulica e consentire il collaudo dell'opera in conformita' alle vigenti disposizioni di legge; sono compresi gli oneri per la lubrificazione ed il corretto allineamento con pendenza secondo le livellette di progetto mediante l'ausilio di strumenti tipo "laser", escluso l'onere del trasporto a discarica del materiale di risulta eccedente e della relativa indennita' di discarica. Le tubazioni saranno poste in opera completamente rivestite in calcestruzzo avente RCK minimo 15 N/mm² secondo la sezione tipo allegata. E' compreso l'onere del calcestruzzo e della posa per dare il lavoro finito a regola d'arte e secondo le indicazioni della D.L.
			a	DN 350 mm	m		98,08	98,1	97,8	96,3	95,2	97,04
			b	DN 400 mm	m		118,65	118,7	118,3	116,6	115,2	117,40
			c	DN 450 mm	m		141,73	141,7	141,3	139,2	137,6	140,23
			d	DN 500 mm	m		182,56	182,6	182,0	179,3	177,2	180,63
			e	DN 600 mm	m		218,20	218,2	217,5	214,3	211,8	215,89

		H.02.26		FORNITURA E POSA IN OPERA DI TUBAZIONI IN FIBROCEMENTO CLASSE 120 K/NMQ RIVESTITE. Fornitura e posa in opera di tubazioni e relativi pezzi speciali per fognature in fibrocemento senza amianto, conformi alle norne CEN 588, della classe 120 KN/m, complete di manicotto e relativi anelli in materiale elastometrico atti a garantire la perfetta tenuta idraulica e consentire il collaudo dell'opera in conformita' alle vigenti disposizioni di legge, sono compresi gli oneri per la lubrificazione, il corretto allineamento con pendenza secondo le livellette di progetto mediante l'ausilio di strumenti tipo " laser ", e della posa per dare il lavoro finito a regola d'arte e secondo le indicazioni della D.L., escluso l'onere del calcestruzzo, del trasporto a discarica del materiale di risulta eccedente e della relativa indennita' di discarica. Le tubazioni saranno poste in opera completamente rivestite in calcestruzzo avente RCK minimo 15 N/mm² secondo la sezione tipo allegata.
			a	DN 200 mm	m		61,19	61,2	61,0	60,1	59,4	60,54
			b	DN 250 mm	m		75,96	76,0	75,7	74,6	73,7	75,16
			c	DN 300 mm	m		88,92	88,9	88,7	87,3	86,3	87,98
			d	DN 350 mm	m		105,98	106,0	105,7	104,1	102,9	104,86
			e	DN 400 mm	m		128,50	128,5	128,1	126,2	124,7	127,14
			f	DN 450 mm	m		152,95	153,0	152,5	150,2	148,5	151,33
			g	DN 500 mm	m		195,20	195,2	194,6	191,7	189,5	193,14
			h	DN 600 mm	m		233,50	233,5	232,8	229,4	226,6	231,03

		H.02.27		FORNITURA E POSA IN OPERA DI TUBAZIONI IN PVC-U RIGIDO NON PLASTIFICATO RIGIDITA’ SN8 kN/mq. Fornitura e posa in opera di tubazioni in PVC-U rigido non plastificato per fognature e scarichi interrati di scarichi civili e industriali non in pressione. Costruite secondo la norma UNI EN 1401 classe di rigidita' SN8 kN/m² con sistema di giunzione a bicchiere e guarnizione di tenuta elastomerica conforme alle norme UNI EN 681/1. La tubazione deve essere posizionata con il corretto allineamento e pendenza secondo le livellette di progetto mediante l'ausilio di strumenti tipo "laser". Il tubo non deve essere danneggiato da urti o da uso non corretto dei mezzi meccanici usati per la posa. Nel prezzo e' compreso l'onere della posa in opera di tutti i pezzi speciali siano interrati che all'interno delle camerette, il rivestimento completo del tubo costituito in sabbia ghiaia, la fornitura delle quali e' ricompresa nel prezzo, di pezzatura compresa tra 0.20 e 20 mm, granulometricamente assortita e costipata a mano o con mezzi leggeri secondo sezioni-tipo ed ogni altro onere per dare il lavoro finito a regola d'arte e secondo le indicazioni impartite dalla Direzione Lavori. Resta escluso dal prezzo l'onere del trasporto a discarica del materiale di risulta eccedente e della relativa indennita' di discarica.
			a	diametro esterno 110 mm d. interno 103,6 mm	m		8,83	8,8	8,8	8,7	8,6	8,74
			b	diametro esterno 125 mm d. interno 117,6 mm	m		11,46	11,5	11,4	11,3	11,1	11,34
			c	diametro esterno 160 mm d. interno 150,6 mm	m		18,62	18,6	18,6	18,3	18,1	18,42
			d	diametro esterno 200 mm d. interno 188,2 mm	m		29,13	29,1	29,0	28,6	28,3	28,82
			e	diametro esterno 250 mm d. interno 235,4 mm	m		43,20	43,2	43,1	42,4	41,9	42,74
			f	diametro esterno 315 mm d. interno 296,0 mm	m		68,54	68,5	68,3	67,3	66,5	67,82
			g	diametro esterno 355 mm d. interno 334,2 mm	m		95,55	95,6	95,3	93,9	92,7	94,54
			h	diametro esterno 400 mm d. interno 376,6 mm	m		110,45	110,5	110,1	108,5	107,2	109,28
			i	diametro esterno 450 mm d. interno 423,66 mm	m		153,91	153,9	153,5	151,2	149,4	152,28
			l	diametro esterno 500 mm d. interno 470,80 mm	m		189,45	189,5	188,9	186,1	183,9	187,45
			m	diametro esterno 630 mm d. interno 593,20 mm	m		301,90	301,9	301,0	296,6	293,0	298,71

		H.02.28		FORNITURA E POSA IN OPERA DI TUBAZIONI IN PVC-U RIGIDO NON PLASTIFICATO RIGIDITA’ SN16 kN/mq. Fornitura e posa in opera di tubazioni in PVC-U a parete strutturata non plastificato per fognature e scarichi interrati di scarichi civili e industriali non in pressione. Costruite secondo la norma prEN 13476 – UNI 10968 tipo A1 classe di rigidita' SN16 kN/m² con sistema di giunzione a bicchiere e guarnizione di tenuta elastomerica conforme alle norme UNI EN 681/1. La tubazione deve essere posizionata con il corretto allineamento e pendenza secondo le livellette di progetto mediante l'ausilio di strumenti tipo "laser". Il tubo non deve essere danneggiato da urti o da uso non corretto dei mezzi meccanici usati per la posa. Nel prezzo e' compreso l'onere della posa in opera di tutti i pezzi speciali siano interrati che all'interno delle camerette, il rivestimento completo del tubo costituito in sabbia ghiaia, la fornitura delle quali e' ricompresa nel prezzo, di pezzatura compresa tra 0.20 e 20 mm, granulometricamente assortita e costipata a mano o con mezzi leggeri secondo sezioni-tipo ed ogni altro onere per dare il lavoro finito a regola d'arte e secondo le indicazioni impartite dalla Direzione Lavori. Resta escluso dal prezzo l'onere del trasporto a discarica del materiale di risulta eccedente e della relativa indennita' di discarica.
			a	diametro esterno 200 mm d. interno 184,0 mm	m		30,57	30,6	30,5	30,0	29,7	30,25
			b	diametro esterno 250 mm d. interno 230,0 mm	m		49,17	49,2	49,0	48,3	47,7	48,65
			c	diametro esterno 315 mm d. interno 290,0 mm	m		74,33	74,3	74,1	73,0	72,1	73,54
			d	diametro esterno 400 mm d. interno 368,0 mm	m		117,66	117,7	117,3	115,6	114,2	116,42
			e	diametro esterno 500 mm d. interno 462,0 mm	m		195,03	195,0	194,5	191,6	189,3	192,97

		H.02.29		FORNITURA E POSA IN OPERA DI TUBAZIONI IN PVC-U RIGIDO NON PLASTIFICATO A PARETE STRUTTURATA RIGIDITA’ SN4 kN/mq. Fornitura e posa in opera di tubazioni in PVC-U a parete strutturata non plastificato per fognature e scarichi interrati di scarichi civili e industriali non in pressione. Costruite secondo la norma prEN 13476 – UNI 10968 tipo A1 classe di rigidita' SN4 kN/m² con sistema di giunzione a bicchiere e guarnizione di tenuta elastomerica conforme alle norme UNI EN 681/1. La tubazione deve essere posizionata con il corretto allineamento e pendenza secondo le livellette di progetto mediante l'ausilio di strumenti tipo "laser". Il tubo non deve essere danneggiato da urti o da uso non corretto dei mezzi meccanici usati per la posa. Nel prezzo e' compreso l'onere della posa in opera di tutti i pezzi speciali siano interrati che all'interno delle camerette, il rivestimento completo del tubo costituito in sabbia ghiaia, la fornitura delle quali e' ricompresa nel prezzo, di pezzatura compresa tra 0.20 e 20 mm, granulometricamente assortita e costipata a mano o con mezzi leggeri secondo sezioni-tipo ed ogni altro onere per dare il lavoro finito a regola d'arte e secondo le indicazioni impartite dalla Direzione Lavori. Resta escluso dal prezzo l'onere del trasporto a discarica del materiale di risulta eccedente e della relativa indennita' di discarica
			a	diametro esterno 200 mm d. interno 189,0 mm	m		20,64	20,6	20,6	20,3	20,0	20,42
			b	diametro esterno 250 mm d. interno 236,6 mm	m		31,24	31,2	31,2	30,7	30,3	30,91
			c	diametro esterno 315 mm d. interno 298,1 mm	m		48,31	48,3	48,2	47,5	46,9	47,80
			d	diametro esterno 400 mm d. interno 378,3 mm	m		77,59	77,6	77,4	76,2	75,3	76,77
			e	diametro esterno 500 mm d. interno 473,8 mm	m		128,00	128,0	127,6	125,7	124,2	126,65
			f	diametro esterno 630 mm d. interno 594,7 mm	m		202,42	202,4	201,8	198,8	196,5	200,28
			g	diametro esterno 800 mm d. interno 755,0 mm	m		345,53	345,5	344,5	339,4	335,4	341,88
			h	diametro esterno 1000 mm d. interno 845,0 mm	m		540,45	540,5	538,8	530,9	524,6	534,74
			i	diametro esterno 1200 mm d. interno 1139,0 mm	m		675,05	675,1	673,0	663,1	655,2	667,91

		H.02.30		FORNITURA E POSA IN OPERA DI TUBAZIONI IN PVC-U RIGIDO NON PLASTIFICATO A PARETE STRUTTURATA NON IN PRESSIONE. Fornitura e posa in opera di tubazioni in PVC-U a parete strutturata non plastificato per fognature e scarichi interrati di scarichi civili e industriali non in pressione. Costruite secondo la norma prEN 13476 – UNI 10968 tipo A1 classe di rigidita' SN8 kN/m² con sistema di giunzione a bicchiere e guarnizione di tenuta elastomerica conforme alle norme UNI EN 681/1. La tubazione deve essere posizionata con il corretto allineamento e pendenza secondo le livellette di progetto mediante l'ausilio di strumenti tipo "laser". Il tubo non deve essere danneggiato da urti o da uso non corretto dei mezzi meccanici usati per la posa. Nel prezzo e' compreso l'onere della posa in opera di tutti i pezzi speciali siano interrati che all'interno delle camerette, il rivestimento completo del tubo costituito in sabbia ghiaia, la fornitura delle quali e' ricompresa nel prezzo, di pezzatura compresa tra 0.20 e 20 mm, granulometricamente assortita e costipata a mano o con mezzi leggeri secondo sezioni-tipo ed ogni altro onere per dare il lavoro finito a regola d'arte e secondo le indicazioni impartite dalla Direzione Lavori. Resta escluso dal prezzo l'onere del trasporto a discarica del materiale di risulta eccedente e della relativa indennita' di discarica.
			a	diametro esterno 200 mm d. interno 187,6 mm	m		25,32	25,3	25,2	24,9	24,6	25,05
			b	diametro esterno 250 mm d. interno 234,4 mm	m		37,62	37,6	37,5	37,0	36,5	37,22
			c	diametro esterno 315 mm d. interno 295,4 mm	m		58,93	58,9	58,8	57,9	57,2	58,31
			d	diametro esterno 400 mm d. interno 375,0 mm	m		94,48	94,5	94,2	92,8	91,7	93,48
			e	diametro esterno 500 mm d. interno 469,0 mm	m		162,92	162,9	162,4	160,0	158,1	161,20
			f	diametro esterno 630 mm d. interno 591,2 mm	m		258,07	258,1	257,3	253,5	250,5	255,34
			g	diametro esterno 800 mm d. interno 751,1 mm	m		416,69	416,7	415,4	409,3	404,5	412,28
			h	diametro esterno 1000 mm d. interno 944,0 mm	m		697,11	697,1	695,0	684,8	676,6	689,74

		H.02.32		FORNITURA E POSA IN OPERA DI TUBI SPIRALATI IN POLIETILENE RINFORZATO IN ACCIAIO CLASSE A. Fornitura e posa in opera di tubi spiralati in polietilene rinforzato con acciaio, per fognature e scarichi interrati non in pressione, conformi alla norma UNI 11434, marcati IIP e prodotti da azienda certificata ISO 9001.Profilo di parete strutturato di tipo spiralato, realizzato mediante avvolgimento ad elica, liscio internamente con costolature esterne rinforzate da una lamina sagomata ad omega di acciaio zincato classe DX51D + ZF/Z conforme ai requisiti della norma UNI EN 10346 completamente incorporata nella parete del tubo.Giunzione realizzata con bicchiere "femmina" presaldato in stabilimento su ciascuna canna nel cui interno si innesta l'elemento "maschio" munito di guarnizione in EPDM conforme alla norma UNI EN 681, allocata in apposita gola idonea a garantire la tenuta idraulica secondo i parametri sanciti dalla norma UNI EN 1277.Elementi "maschio" e "femmina" realizzati entrambi con le stesse peculiarita' costruttive dei tubi per garantire, anche nella giunzione, la costanza del diametro interno utile ed aumentare la rigidita' circonferenziale.Compensato nel prezzo, i pezzi speciali, ogni onere per la posa in opera con relative giunzioni, escluso solo la formazione del letto di posa e del rinfianco in materiale idoneo.Classi di rigidita' anulare calcolate secondo la norma EN ISO 9969:2008.Classe A (= 8 KN/m2) equivalente ad SN8.
			01	DIAMETRO INTERNO 800 MM	m		409,49	409,5	408,3	402,2	397,5	405,16
			02	DIAMETRO INTERNO 900 MM	m		491,00	491,0	489,5	482,3	476,6	485,81
			03	DIAMETRO INTERNO 1000 MM	m		629,36	629,4	627,5	618,2	610,9	622,71
			04	DIAMETRO INTERNO 1100 MM	m		720,87	720,9	718,7	708,1	699,7	713,25
			05	DIAMETRO INTERNO 1200 MM	m		813,49	813,5	811,1	799,1	789,6	804,89
			06	DIAMETRO INTERNO 1300 MM	m		1.036,20	1.036,2	1.033,1	1.017,8	1.005,8	1.025,24
			07	DIAMETRO INTERNO 1400 MM	m		1.145,68	1.145,7	1.142,3	1.125,4	1.112,0	1.133,57
			08	DIAMETRO INTERNO 1500 MM	m		1.284,03	1.284,0	1.280,2	1.261,3	1.246,3	1.270,45
			09	DIAMETRO INTERNO 1600 MM	m		1.396,22	1.396,2	1.392,1	1.371,5	1.355,2	1.381,46
			10	DIAMETRO INTERNO 1700 MM	m		1.618,74	1.618,7	1.613,9	1.590,0	1.571,2	1.601,62
			11	DIAMETRO INTERNO 1800 MM	m		1.804,68	1.804,7	1.799,3	1.772,7	1.751,7	1.785,60
			12	DIAMETRO INTERNO 1900 MM	m		1.991,92	1.991,9	1.986,0	1.956,6	1.933,4	1.970,86
			13	DIAMETRO INTERNO 2000 MM	m		2.239,10	2.239,1	2.232,4	2.199,4	2.173,3	2.215,42
			14	DIAMETRO INTERNO 2100 MM	m		2.487,92	2.487,9	2.480,5	2.443,8	2.414,8	2.461,61
			15	DIAMETRO INTERNO 2200 MM	m		2.737,89	2.737,9	2.729,7	2.689,4	2.657,5	2.708,94
			16	DIAMETRO INTERNO 2300 MM	m		2.925,16	2.925,2	2.916,4	2.873,3	2.839,2	2.894,23
			17	DIAMETRO INTERNO 2400 MM	m		3.111,54	3.111,5	3.102,2	3.056,4	3.020,2	3.078,64

		H.02.33		FORNITURA E POSA IN OPERA DI TUBI SPIRALATI IN POLIETILENE RINFORZATO IN ACCIAIO CLASSE B. Fornitura e posa in opera di tubi spiralati in polietilene rinforzato con acciaio, per fognature e scarichi interrati non in pressione, conformi alla norma UNI 11434, marcati IIP e prodotti da azienda certificata ISO 9001.Profilo di parete strutturato di tipo spiralato, realizzato mediante avvolgimento ad elica, liscio internamente con costolature esterne rinforzate da una lamina sagomata ad omega di acciaio zincato classe DX51D + ZF/Z conforme ai requisiti della norma UNI EN 10346 completamente incorporata nella parete del tubo.Giunzione realizzata con bicchiere "femmina" presaldato in stabilimento su ciascuna canna nel cui interno si innesta l'elemento "maschio" munito di guarnizione in EPDM conforme alla norma UNI EN 681, allocata in apposita gola idonea a garantire la tenuta idraulica secondo i parametri sanciti dalla norma UNI EN 1277.Elementi "maschio" e "femmina" realizzati entrambi con le stesse peculiarita' costruttive dei tubi per garantire, anche nella giunzione, la costanza del diametro interno utile ed aumentare la rigidita' circonferenziale.Compensato nel prezzo, i pezzi speciali, ogni onere per la posa in opera con relative giunzioni, escluso solo la formazione del letto di posa e del rinfianco in materiale idoneo.Classi di rigidita' anulare calcolate secondo la norma EN ISO 9969:2008.Classe B (= 12 KN/m2) equivalente ad SN12
			01	DIAMETRO INTERNO 400 MM	m		199,31	199,3	198,7	195,8	193,5	197,20
			02	DIAMETRO INTERNO 500 MM	m		255,58	255,6	254,8	251,1	248,1	252,88
			03	DIAMETRO INTERNO 600 MM	m		311,89	311,9	311,0	306,4	302,7	308,59
			04	DIAMETRO INTERNO 700 MM	m		404,17	404,2	403,0	397,0	392,3	399,90
			05	DIAMETRO INTERNO 800 MM	m		480,02	480,0	478,6	471,5	465,9	474,94
			06	DIAMETRO INTERNO 900 MM	m		575,66	575,7	573,9	565,5	558,8	569,57
			07	DIAMETRO INTERNO 1000 MM	m		738,23	738,2	736,0	725,1	716,5	730,42
			08	DIAMETRO INTERNO 1100 MM. DIAMETRO INTERNO 1100	m		845,63	845,6	843,1	830,6	820,8	836,69
			09	DIAMETRO INTERNO 1200 MM	m		954,52	954,5	951,7	937,6	926,5	944,43
			10	DIAMETRO INTERNO 1300 MM	m		1.216,30	1.216,3	1.212,7	1.194,7	1.180,6	1.203,44
			11	DIAMETRO INTERNO 1400 MM	m		1.344,94	1.344,9	1.340,9	1.321,1	1.305,4	1.330,72
			12	DIAMETRO INTERNO 1500 MM	m		1.507,51	1.507,5	1.503,0	1.480,8	1.463,2	1.491,57
			13	DIAMETRO INTERNO 1600 MM	m		1.639,24	1.639,2	1.634,3	1.610,2	1.591,1	1.621,91
			14	DIAMETRO INTERNO 1700 MM	m		1.900,82	1.900,8	1.895,1	1.867,1	1.845,0	1.880,72
			15	DIAMETRO INTERNO 1800 MM	m		2.119,32	2.119,3	2.113,0	2.081,8	2.057,1	2.096,91
			16	DIAMETRO INTERNO 1900 MM	m		2.339,09	2.339,1	2.332,1	2.297,6	2.270,4	2.314,36
			17	DIAMETRO INTERNO 2000 MM	m		2.629,66	2.629,7	2.621,8	2.583,1	2.552,4	2.601,86
			18	DIAMETRO INTERNO 2100 MM	m		2.921,87	2.921,9	2.913,1	2.870,1	2.836,1	2.890,98
			19	DIAMETRO INTERNO 2200 MM	m		3.215,26	3.215,3	3.205,6	3.158,3	3.120,8	3.181,26
			20	DIAMETRO INTERNO 2300 MM	m		3.435,07	3.435,1	3.424,8	3.374,2	3.334,2	3.398,75
			21	DIAMETRO INTERNO 2400 MM	m		3.654,00	3.654,0	3.643,1	3.589,2	3.546,7	3.615,36

		H.02.34		FORNITURA E POSA IN OPERA DI TUBI SPIRALATI IN POLIETILENE RINFORZATO IN ACCIAIO CLASSE C. Fornitura e posa in opera di tubi spiralati in polietilene rinforzato con acciaio, per fognature e scarichi interrati non in pressione, conformi alla norma UNI 11434, marcati IIP e prodotti da azienda certificata ISO 9001.Profilo di parete strutturato di tipo spiralato, realizzato mediante avvolgimento ad elica, liscio internamente con costolature esterne rinforzate da una lamina sagomata ad omega di acciaio zincato classe DX51D + ZF/Z conforme ai requisiti della norma UNI EN 10346 completamente incorporata nella parete del tubo.Giunzione realizzata con bicchiere "femmina" presaldato in stabilimento su ciascuna canna nel cui interno si innesta l'elemento "maschio" munito di guarnizione in EPDM conforme alla norma UNI EN 681, allocata in apposita gola idonea a garantire la tenuta idraulica secondo i parametri sanciti dalla norma UNI EN 1277.Elementi "maschio" e "femmina" realizzati entrambi con le stesse peculiarita' costruttive dei tubi per garantire, anche nella giunzione, la costanza del diametro interno utile ed aumentare la rigidita' circonferenziale.Compensato nel prezzo, i pezzi speciali, ogni onere per la posa in opera con relative giunzioni, escluso solo la formazione del letto di posa e del rinfianco in materiale idoneo.Classi di rigidita' anulare calcolate secondo la norma EN ISO 9969:2008.Classe C (= 16 KN/m2) equivalente ad SN16
			01	DIAMETRO INTERNO 400 MM	m		256,40	256,4	255,6	251,9	248,9	253,69
			02	DIAMETRO INTERNO 500 MM	m		329,55	329,6	328,6	323,7	319,9	326,07
			03	DIAMETRO INTERNO 600 MM	m		402,63	402,6	401,4	395,5	390,8	398,37
			04	DIAMETRO INTERNO 700 MM	m		522,55	522,6	521,0	513,3	507,2	517,02
			05	DIAMETRO INTERNO 800 MM	m		621,06	621,1	619,2	610,1	602,8	614,49
			06	DIAMETRO INTERNO 900 MM	m		744,96	745,0	742,7	731,8	723,1	737,08
			07	DIAMETRO INTERNO 1000 MM	m		955,93	955,9	953,1	939,0	927,9	945,82
			08	DIAMETRO INTERNO 1100 MM	m		1.095,17	1.095,2	1.091,9	1.075,8	1.063,0	1.083,59
			09	DIAMETRO INTERNO 1200 MM	m		1.236,60	1.236,6	1.232,9	1.214,7	1.200,3	1.223,52
			10	DIAMETRO INTERNO 1300 MM	m		1.576,49	1.576,5	1.571,8	1.548,6	1.530,2	1.559,82
			11	DIAMETRO INTERNO 1400 MM	m		1.743,46	1.743,5	1.738,3	1.712,6	1.692,3	1.725,03
			12	DIAMETRO INTERNO 1500 MM	m		1.954,51	1.954,5	1.948,7	1.919,9	1.897,1	1.933,84
			13	DIAMETRO INTERNO 1600 MM	m		2.125,29	2.125,3	2.118,9	2.087,6	2.062,9	2.102,82
			14	DIAMETRO INTERNO 1700 MM	m		2.464,97	2.465,0	2.457,6	2.421,3	2.392,6	2.438,91
			15	DIAMETRO INTERNO 1800 MM	m		2.748,56	2.748,6	2.740,3	2.699,8	2.667,8	2.719,50
			16	DIAMETRO INTERNO 1900 MM	m		3.033,43	3.033,4	3.024,4	2.979,7	2.944,3	3.001,36
			17	DIAMETRO INTERNO 2000 MM	m		3.410,80	3.410,8	3.400,6	3.350,4	3.310,6	3.374,74
			18	DIAMETRO INTERNO 2100 MM	m		3.789,81	3.789,8	3.778,5	3.722,6	3.678,5	3.749,74
			19	DIAMETRO INTERNO 2200 MM	m		4.169,99	4.170,0	4.157,5	4.096,1	4.047,5	4.125,90
			20	DIAMETRO INTERNO 2300 MM	m		4.454,89	4.454,9	4.441,6	4.375,9	4.324,0	4.407,79
			21	DIAMETRO INTERNO 2400 MM	m		4.738,93	4.738,9	4.724,8	4.654,9	4.599,7	4.688,82

		H.02.35		FORNITURA E POSA IN OPERA DI TUBI IN GRES CERAMICO (SOTTOFONDO E RINFORZO IN SABBIA DI CAMPO). Fornitura e posa in opera di tubi per fognature in gres ceramico, classe normale, rispondenti alle norme UNI EN 295, completi di giunto prefabbricato in resine poliuretaniche (le caratteristiche dell'anello in gomma sono conformi a quanto richiesto dalla Norma Uni EN 681), compresa la lubrificazione, il corretto allineamento con pendenza secondo le sabbia di campo secondo le sezioni tipo allegate, l'eventuale prova di tenuta con acqua prima del loro interramento, la vagliatura del materiale da rinterro, il suo costipamento secondo le sezioni-tipo, a partire dall'estradosso della tubazione in accordo ai disegni di progetto ed ogni altro onere per dare il lavoro finito a regola d'arte secondo le indicazioni impartite dalla Direzione Lavori (sezione tipo letto, rinfianco e copertura (DN+0,10+0,10)*(DN+0,10+0,10)-sezione tubazione
			a	DN 200 mm 160 kN/mq	m		72,69	72,7	72,5	71,4	70,6	71,92
			b	DN 250 mm 160 kN/mq	m		89,31	89,3	89,1	87,7	86,7	88,37
			c	DN 300 mm 160 kN/mq	m		110,39	110,4	110,1	108,4	107,1	109,22
			d	DN 350 mm 160 kN/mq	m		143,30	143,3	142,9	140,8	139,1	141,78
			e	DN 400 mm 160 kN/mq	m		149,56	149,6	149,1	146,9	145,2	147,98
			f	DN 500 mm 120 kN/mq	m		216,16	216,2	215,5	212,3	209,8	213,87
			g	DN 600 mm 95 kN/mq	m		287,88	287,9	287,0	282,8	279,4	284,84

		H.02.36		FORNITURA E POSA IN OPERA DI TUBI IN GRES CERAMICO SOTTOFONDO E RINFIANCO IN GHIAINO CL. RINFORZATA. Fornitura e posa in opera di tubi per fognature in gres ceramico classe rinforzata, rispondenti alle norme UNI EN 295, completi di giunto prefabbricato in resine poliuretaniche (le caratteristiche dell'anello in gomma sono conformi a quanto richiesto dalla Norma UNI EN 681), compresa la lubrificazione, il corretto allineamento con pendenza secondo le livellette di progetto mediante l'ausilio di strumenti tipo "laser", il sottofondo e rinfianco in ghiaino secondo le sezioni tipo allegate, l'eventuale proa di tenuta con acqua prima del loro interramento, la vagliatura del materiale da reinterro, il suo costipamento secondo le sezioni-tipo, a partire dall'estradosso della tubazione in accordo ai disegni di progetto ed ogni altro onere per dare il lavoro finito a regola d'arte secondo le indicazioni impartite dalla Direzione Lavori (sezione tipo letto, rinfianco e copertura (DN+0,10+0,10)*(DN+0,10+0,10)-sezione tubazione)
			a	DN 200 mm - classe 240 kN/mq	m		88,13	88,1	87,9	86,6	85,5	87,20
			b	DN 250 mm - classe 240 kN/mq	m		91,82	91,8	91,6	90,2	89,1	90,85
			c	DN 300 mm - classe 240 kN/mq	m		120,62	120,6	120,3	118,5	117,1	119,34
			d	DN 400 mm - classe 200 kN/mq	m		171,77	171,8	171,3	168,7	166,7	169,95
			e	DN 500 mm - classe 160 kN/mq	m		282,57	282,6	281,7	277,6	274,3	279,58
			f	DN 600 mm - classe 160 kN/mq	m		424,10	424,1	422,8	416,6	411,7	419,62

		H.02.37		FORNITURA E POSA IN OPERA DI TUBI IN GRES CERAMICO SOTTOFONDO E RINFIANCO IN CALC. CLASSE RINFORZATA. Fornitura e posa in opera di tubi per fognature in gres ceramico classe rinforzata, rispondenti alle norme UNI EN 295, completi di giunto prefabbricato in resine poliuretaniche (le caratteristiche dell'anello in gomma sono conformi a quanto richiesto dalla Norma UNI EN 681), compresa la lubrificazione, il corretto allineamento con pendenza secondo le livellette di progetto mediante l'ausilio di strumenti tipo "laser", il sottofondo e il completo rivestimento in, secondo i tipi particolari allegati, in CALCESTRUZZO aventre R'ck minimo 15 N/mmq, l'eventuale prova di tenuta con acqua prima del loro interramento, la vagliatura del materiale da reinterro, il suo costipamento secondo le sezioni-tipo, a partire dall'estradosso della tubazione in accordo ai disegni di progetto ed ogni altro onere per dare il lavoro finito a regola d'arte secondo le indicazioni impartite dalla Direzione Lavori (sezione tipo letto, rinfianco e copertura (DN+0,10+0,10)*(DN+0,10+0,10)-sezione tubazione)
			a	DN 200 mm - classe 240 kN/mq	m		96,15	96,2	95,9	94,4	93,3	95,13
			b	DN 250 mm - classe 240 kN/mq	m		101,34	101,3	101,0	99,6	98,4	100,27
			c	DN 300 mm - classe 240 kN/mq	m		132,14	132,1	131,7	129,8	128,3	130,74
			d	DN 400 mm - classe 200 kN/mq	m		186,29	186,3	185,7	183,0	180,8	184,32
			e	DN 500 mm - classe 160 kN/mq	m		304,51	304,5	303,6	299,1	295,6	301,29
			f	DN 600 mm - classe 160 kN/mq	m		448,25	448,3	446,9	440,3	435,1	443,51

	H_3			POZZETTI

		H.03.01	0	COSTRUZIONE DEL FONDO E DELLA SOLETTA DELLE CAMERETTE D'ISPEZIONE (m 1,20x1,20). Costruzione del fondo e della soletta delle camerette d'ispezione delle dimensioni interne di m 1,20x1,20, eseguiti in calcestruzzo avente Rck minimo 30 N/mm² gettato a faccia vista con casseratura metallica, secondo i disegni di progetto. Sono compresi i seguenti oneri: - scavo, in qualsiasi tipo di terreno e rinterro con materiale idoneo, in eccedenza rispetto a quelli previsti dalle sezioni tipo di posa delle tubazioni; - armatura metallica in acciaio B450C per resistere a carichi stradali di I° categoria, come specificato nei particolari costruttivi o, se non sufficiente, come da relativi calcoli statici; - fornitura e posa in opera di fondelli e di piastrelle in gres per il completamento del canale di scorrimento dei liquami compreso la regolare stuccatura delle fughe; - rivestimento del piano di calpestio e dei primi 24 cm dal fondo delle pareti verticali interne del pozzetto con piastrelle in gres, compreso la regolare stuccatura delle connessioni; il tutto eseguito a regola d'arte secondo i particolari costruttivi e le indicazioni date dalla Direzione Lavori ed escluso solamente l'onere della fornitura e posa in opera del chiusino in ghisa.	n		640,13	640,1	638,2	628,8	621,3	633,36

		H.03.02	0	COSTRUZIONE DELLA CANNA FORMANTE LE CAMERETTE D'ISPEZIONE (m 1,20x1,20). Costruzione della canna formante le camerette d'ispezione delle dimensioni interne di m 1,20 x 1,20, eseguita in calcestruzzo avente Rck minimo 30 N/mm² gettato a faccia vista con casseratura metallica interna ed esterna. Sono compresi i seguenti oneri: - scavo in qualsiasi tipo di terreno e rinterro con materiale idoneo, in eccedenza rispetto a quelli previsti dalle sezioni tipo di posa delle tubazioni; - armatura metallica in acciaio B450C eventualmente necessaria per resistere a carichi stradali di I° categoria, come da calcoli statici; - fornitura e posa in opera di scala alla marinara realizzata o in tondo di acciaio zincato a caldo diam. mm 20 opportunamente sagomato ad "U" inserito in appositi fori nelle pareti che dovranno essere successivamente sigillati, o in manufatto prefabbricato fissato con bulloni ad espansione in acciaio inox, e comunque secondo l'accettazione della Direzione Lavori; il tutto eseguito a regola d'arte e secondo i particolari costruttivi e le indicazioni della D.L.. Computata secondo l'altezza interna misurata dal fondo della tubazione all'intradosso della soletta.	m		626,31	626,3	624,4	615,2	607,9	619,69

		H.03.03	0	COSTRUZIONE DEL FONDO E DELLA SOLETTA DELLE CAMERETTE D'ISPEZIONE (m 0,80x1,20). Costruzione del fondo e della soletta delle camerette d'ispezione delle dimensioni interne di m 0,80x1,20, eseguite in calcestruzzo avente Rck minimo 30 N/mm² gettato a faccia a vista con casseratura metallica. Sono compresi i seguenti oneri: - scavo in qualsiasi tipo di terreno e rinterro con materiale idoneo, in eccedenza rispetto a quelli previsti dalle sezioni tipo di posa delle tubazioni; - armatura metallica in acciaio B450C eventualmente necessaria per resistere a carichi stradali di I° categoria, come da calcoli statici; - fornitura e posa in opera di fondelli e di piastrelle in gres per il completamento del canale di scorrimento dei liquami compreso la regolare stuccatura delle fughe; - rivestimento del piano di calpestio e dei primi 24 cm dal fondo delle pareti verticali interne del pozzetto con piastrelle in gres, compreso la regolare stuccatura delle connessioni; il tutto eseguito a regola d'arte e secondo i particolari costruttivi e le indicazioni della Direzione Lavori ed escluso solamente l'onere della fornitura e posa in opera del chiusino in ghisa.	n		568,52	568,5	566,8	558,4	551,8	562,51

		H.03.04	0	COSTRUZIONE DELLA CANNA FORMANTE LE CAMERETTE D'ISPEZIONE (m 0,80x1,10). Costruzione della canna formante le camerette d'ispezione delle dimensioni interne di m 0,80 x 1,10, eseguita in calcestruzzo avente Rck minimo 30 N/mm2 gettato a faccia vista con casseratura metallica interna ed esterna, sono compresi i seguenti oneri: - scavo, in qualsiasi tipo di terreno e rinterro con materiale idoneo, in eccedenza rispetto a quelli previsti dalle sezioni tipo di posa delle tubazioni; - armatura metallica in acciaio B450C eventualmente necessaria per resistere a carichi stradali di I° categoria, come da calcoli statici; - fornitura e posa in opera di scala alla marinara realizzata o in tondo di acciaio zincato a caldo diam. mm 20 opportunamente sagomato ad "U" inserito in appositi fori nelle pareti che dovranno essere successivamente sigillati, o in manufatto prefabbricato fissato con bulloni ad espansione in acciaio inox, e comunque secondo l'accettazione della Direzione Lavori; il tutto eseguito a regola d'arte e secondo i particolari costruttivi e le indicazioni della D.L.. Computata secondo l'altezza interna misurata dal fondo della tubazione all'intradosso della soletta.	m		584,89	584,9	583,1	574,5	567,7	578,71

		H.03.05	0	COSTRUZIONE DI POZZETTO D'ISPEZIONE (m 0,50x0,70). Costruzione di pozzetto d'ispezione delle dimensioni interne di m 0,50 x 0,70, per tubazioni poste a profondita' fondo tubo inferiori a m 1,00 dal piano di campagna o viabile, realizzato in calcestruzzo gettato in opera con casseratura metallica e avente Rck minimo 30 N/mm², eseguito secondo il disegno di particolare allegato. Sono compresi i seguenti oneri: - scavo, in qualsiasi tipo di terreno e rinterro con materiale idoneo, in eccedenza rispetto a quelli previsti dalla sezione convenzionale di posa delle tubazioni; - armatura metallica in acciaio B450C eventualmente necessaria per resistere a carichi stradali di I° categoria, come da calcoli statici; - fornitura e posa in opera di fondelli e di piastrelle in gres per il completamento del canale di scorrimento dei liquami, per il ricoprimento del piano di calpestio e per il rivestimento dei primi 24 cm dal fondo delle pareti verticali interne del pozzetto; il tutto eseguito a regola d'arte e secondo le indicazioni della Direzione Lavori; escluso solamente l'onere della fornitura e posa del chiusino in ghisa.	n		651,61	651,6	649,7	640,1	632,5	644,72

		H.03.06	0	COSTRUZIONE DI POZZETTO D'ISPEZIONE (m 0,60x0,80). Costruzione di pozzetto d'ispezione delle dimensioni interne di m 0,60 x 0,80 per tubazioni poste a profondita' fondo tubo inferiori a m 1,00 dal piano di campagna o viabile, realizzato in calcestruzzo gettato in opera con casseratura metallica e avente Rck minimo 30 N/mm², eseguito secondo il disegno di particolare allegato. Sono compresi i seguenti oneri: - scavo in qualsiasi tipo di terreno e rinterro con materiale idoneo, in eccedenza rispetto a quelli previsti dalle sezioni tipo di posa delle tubazioni; - armatura metallica in acciaio B450C eventualmente necessaria per resistere a carichi stradali di I° categoria, come da calcoli statici; - fornitura e posa in opera di fondelli e di piastrelle in gres per il completamento del canale di scorrimento dei liquami, per il ricoprimento del piano di calpestio e per il rivestimento dei primi 24 cm dal fondo delle pareti verticali interne del pozzetto; il tutto eseguito a regola d'arte e secondo le indicazioni della Direzione Lavori; escluso solamente l'onere della fornitura e posa del chiusino in ghisa.	n		732,30	732,3	730,1	719,3	710,8	724,56

		H.03.07	0	COSTRUZIONE DELLA PARTE FISSA DELLA CAMERETTA D'ISPEZIONE. Costruzione della parte fissa della cameretta d'ispezione per condotte posate in sede stradale, aventi profondita' del fondo tubo uguale o inferiore a m 2,00 dal piano viabile, con passo d'uomo esterno alla sede stradale stessa, eseguita in calcestruzzo avente Rck minimo 30 N/mm² gettato a faccia vista con casseratura metallica interna ed esterna, eseguita nel rispetto dei disegni esecutivi e secondo il seguente schema: a) comparto di ingresso con passo d'uomo esterno alla sede stradale della larghezza netta interna di m 0,70; b) comparto di scorrimento dei liquami della larghezza di m 1,00 misurata ortogonalmente all'asse della condotta. Sono compresi i seguenti oneri: - scavo in qualsiasi tipo di terreno e rinterro con materiale idoneo, in eccedenza rispetto a quelli previsti dalla sezione di posa delle tubazioni; - armatura metallica in acciaio B450C eventualmente necessaria per resistere a carichi stradali di I° categoria, come da calcoli statici, considerando lo spessore di cm 30 per fondo e pareti e di cm 15 per la soletta; - pavimentazione e rivestimento dei primi 24 cm dal fondo delle pareti del comparto d'ingresso con piastrelle in gres; - fornitura e posa in opera di piletta di scarico con realizzazione di idoneo drenaggio; - costruzione del comparto di scorrimento dei liquami costituito da getto pieno di calcestruzzo leggermente armato, delle stesse caratteristiche di quello staticamente resistente, di altezza variabile, comprensivo del fondello e delle piastrelle in gres per il completamento del canale di scorrimento e per il rivestimento del fondo e dei primi 24 cm dal fondo delle pareti verticali; - fornitura e posa in opera di scaletta alla marinara in tondi di acciaio zincato a caldo diametro mm 20 opportunamente sagomato ad "U" inserito in appositi fori nelle pareti che dovranno essere successivamente sigillati, o in manufatto prefabbricato fissato con bulloni ad espansione in acciaio inox, e comunque secondo l'accettazione della Direzione Lavori. Il tutto eseguito a perfetta regola d'arte, secondo i particolari costruttivi e le indicazioni date dalla Direzione Lavori, computato a numero, considerando l'intero comparto di scorrimento dei liquami e una parte del comparto d'ingresso, dalle dimensioni nette interne di m 0,70, di m 2,00 (altezza) e di m 1,10 (lunghezza) nella direzione dell'asse della tubazione.	n		2.524,70	2.524,7	2.517,1	2.479,9	2.450,5	2.498,00

		H.03.08	0	COSTRUZIONE DEL COMPARTO D'INGRESSO DELLA CAMERETTA. Costruzione del comparto d'ingresso della cameretta d'ispezione di condotte aventi profondita' del fondo tubo uguale o inferiore a m 2,00 dal piano viabile, e passo d'uomo esterno alla sede stradale, realizzato in calcestruzzo armato avente Rck minimo 30 N/mm² gettato a faccia a vista con casseratura metallica interna ed esterna, nel rispetto dei disegni di dettaglio e secondo le indicazioni eventualmente fornite dalla Direzione Lavori; sono compresi i seguenti oneri: - scavo, in qualsiasi tipo di terreno e rinterro con materiale idoneo, in eccedenza rispetto alla sezione tipo di posa delle tubazioni; - armatura metallica in acciaio B450C eventualmente necessaria per resistere a carichi stradali di I° categoria, come da calcoli statici, considerando lo spessore di cm 30 per fondo e pareti e di cm 15 per la soletta; - pavimentazione e rivestimento dei primi 24 cm dal fondo delle pareti con piastrelle in gres. Il tutto eseguito a perfetta regola d'arte secondo i particolari costruttivi e le indicazioni date dalla Direzione Lavori; si computa la larghezza, nel senso ortogonale alla tubazione, misurata dal comparto di scorrimento dei liquami alla parete opposta, con detrazione di m 0,70 ricompresi nella voce relativa alla parte fissa del pozzetto in oggetto, rimanendo invariate le misure nette interne della lunghezza (m 1,10) e dell'altezza (m 2,00).	m		770,85	770,9	768,6	757,2	748,2	762,70

		H.03.09	0	COSTRUZIONE DI CAMERETTA D'ISPEZIONE PER CONDOTTE. Costruzione di cameretta d'ispezione per condotte posate in sede stradale, aventi profondita' del fondo tubo maggiore di m 2,00 dal piano viabile, con passo d'uomo esterno alla sede stradale stessa, eseguita in calcestruzzo avente Rck minimo 30 N/mm² gettato a faccia vista con casseratura metallica interna ed esterna, eseguita nel rispetto dei disegni esecutivi. Sono compresi i seguenti oneri: - scavo, in qualsiasi tipo di terreno e rinterro con materiale arido in eccedenza rispetto a quelli previsti dalla sezione convenzionale di posa delle tubazioni; - armatura metallica in acciaio B450C eventualmente necessaria per resistere a carichi stradali di I° categoria, come da calcoli statici, considerando lo spessore di cm 30 per fondo e pareti e di cm 15 per la soletta; - fornitura e posa in opera di fondelli e di piastrelle in gres per il completamento del canale di scorrimento dei liquami, per il rivestimento del piano di calpestio e dei primi 24 cm dal fondo delle pareti verticali interne del pozzetto; - fornitura e posa in opera di scaletta alla marinara in tondi di acciaio zincato a caldo di diametro mm 20 opportunamente sagomato ad "U" inserito in appositi fori nelle pareti che dovranno essere successivamente sigillati, o in manufatto prefabbricato fissato con bulloni ad espansione in acciaio inox, e comunque secondo l'accettazione della Direzione Lavori. Il tutto eseguito a perfetta regola d'arte secondo i particolari costruttivi e le indicazioni date dalla Direzione Lavori, computato sulla base del volume a vuoto per pieno, con lunghezza fissa pari a m 1,70, mentre la larghezza e l'altezza corrisponderanno alle misure tra le superfici esterne.	m³		4.034,66	4.034,7	4.022,6	3.963,2	3.916,2	3.992,00

		H.03.10	0	COSTRUZIONE DELLA PARTE FISSA DEL POZZETTO DI SALTO. Costruzione della parte fissa del pozzetto di salto, comprensiva del fondo, della soletta e della parte verticale compresa fra l'intradosso della soletta e il fondo tubo della tubazione in arrivo, realizzato come da particolari di dettaglio, eseguita con calcestruzzo avente Rck minimo 30 N/mm² gettato a faccia a vista con casseratura metallica interna ed esterna. Sono compresi i seguenti oneri: - scavo, in qualsiasi tipo di terreno e rinterro con materiale idoneo, in eccedenza rispetto a quelli previsti dalla sezione convenzionale di posa delle tubazioni; - armatura metallica in acciaio B450C eventualmente necessaria per resistere a carichi stradali di I° categoria, come da calcoli statici, considerando lo spessore di cm 20 per fondo e pareti e di cm 15 per la soletta; - realizzazione del setto divisore come previsto nei particolari costruttivi o con getto di calcestruzzo in opera o con apposito prefabbricato approvato dalla Direzione Lavori; - fornitura e posa in opera degli appositi pezzi speciali in gres, del fondello e delle piastrelle in gres per il rivestimento delle pareti del primo comparto (di arrivo) dei liquami, per il completamento del canale di scorrimento degli stessi, per il rivestimento del piano di calpestio e dei primi 24 cm delle pareti verticali interne del secondo comparto (di partenza) dei liquami, nonche' la stuccatura delle fughe; - fornitura e posa in opera di scaletta alla marinara in tondo di acciaio zincato a caldo diametro mm 20 opportunamente sagomato ad "U" ed inserito in appositi fori nelle pareti che dovranno essere successivamente sigillati, o in manufatto prefabbricato fissato con bulloni ad espansione in acciaio inox, e comunque secondo l'accettazione della Direzione Lavori; il tutto eseguito a regola d'arte secondo i particolari costruttivi e le indicazioni date dalla Direzione Lavori ed esclusa la sola fornitura e posa in opera del chiusino in ghisa.	n		1.734,34	1.734,3	1.729,2	1.703,6	1.683,4	1.716,00

		H.03.11	0	COSTRUZIONE DELLA PARTE VARIABILE DEL POZZETTO DI SALTO. Costruzione della parte variabile del pozzetto di salto, ovvero del tratto avente per altezza il dislivello fra le tubazioni in entrata ed in uscita, realizzata come da particolari di dettaglio ed eseguita con calcestruzzo avente Rck minimo 30 N/mm² gettato a faccia a vista con casseratura metallica interna ed esterna. Sono compresi i seguenti oneri: - scavo, in qualsiasi tipo di terreno e rinterro con materiale idoneo, in eccedenza rispetto a quelli previsti dalla sezione convenzionale di posa delle tubazioni; - armatura metallica in acciaio B450C eventualmente necessaria per resistere a carichi stradali di I° categoria, come da calcoli statici, considerando lo spessore di cm 20 per fondo e pareti e di cm 15 per la soletta; - realizzazione del setto divisore come previsto nei particolari costruttivi o con getto di calcestruzzo in opera o con apposito manufatto approvato dalla Direzione Lavori; - rivestimento con piastrelle in gres delle pareti verticali interne del primo comparto (di arrivo) dei liquami; - fornitura e posa in opera di scaletta alla marinara in tondino di acciaio zincato a caldo diametro mm 20 opportunamente sagomato ad "U" ed inserito in appositi fori nelle pareti che dovranno essere successivamente sigillati, o in manufatto prefabbricato fissato con bulloni ad espansione in acciaio inox, e comunque secondo l'accettazione della Direzione Lavori; il tutto eseguito a regola d'arte secondo i particolari costruttivi e le indicazioni date dalla Direzione Lavori. Si computa a metro lineare per un'altezza pari al dislivello fra il fondo della tubazione in entrata ed il fondo della tubazione in uscita.	n		1.735,35	1.735,4	1.730,2	1.704,6	1.684,4	1.717,00

		H.03.12	0	FORMAZIONE DI CANNA D'ACCESSO DELLE CAMERETTE. Formazione di canna d'accesso delle camerette d'ispezione delle dimensioni interne di cm 50x70 (o di diametro interno cm 60) spessore cm 20, avente altezza maggiore di cm 10, eseguita in calcestruzzo avente Rck minimo 30 N/mm² gettato a faccia a vista con casseratura metallica interna ed esterna; sono compresi: - armatura metallica in acciaio B450C eventualmente necessaria per resistere a carichi stradali di I° categoria, come da calcoli statici; - fornitura e posa in opera di scaletta alla marinara in tondi di acciaio zincato a caldo diametro mm 20 opportunamente sagomato ad "U" ed inserito in appositi fori nelle pareti che dovranno essere successivamente sigillati, o in manufatto prefabbricato fissato con bulloni ad espansione in acciaio inox, e comunque secondo l'accettazione della Direzione Lavori. Il tutto eseguito a regola d'arte e secondo le indicazioni della Direzione Lavori e computata secondo l'altezza minima dall'estradosso della soletta al piano di appoggio del telaio del chiusino.	n		244,08	244,1	243,4	239,8	236,9	241,50

		H.03.13	0	SOVRAPPREZZO ALLA COSTRUZIONE DI CAMERETTE PER LAVORAZIONE DEL FONDELLO IN GRES. Sovrapprezzo agli articoli relativi alla costruzione di camerette d'ispezione, per la lavorazione del fondello in gres e delle piastrelle in gres di rivestimento del piano di calpestio per realizzare un raccordo curvilineo tra le tubazioni in entrata ed in uscita o per la sagomatura dell'incrocio fra piu' tubazioni per la realizzazione di camerette di vertice o d'incrocio per condotte a gravita', secondo le indicazioni fornita dalla Direzione Lavori e nel rispetto dei particolari costruttivi.	n		74,54	74,5	74,3	73,2	72,4	73,75

		H.03.14		SOVRAPPREZZO PER LA REALIZZAZIONE DI POZZETTI D'ISPEZIONE. Sovrapprezzo per la realizzazione di pozzetti d'ispezione su condotte in pressione in ghisa sferoidale con giunto antisfilamento, comprensivo della fornitura e posa in opera di pezzi speciali a "T" a due bicchieri, con diramazione a flangia, curve ed i tronchi di tubazione ricadenti nella sagoma della cameretta, compresa inoltre la flangia di chiusura della diramazione d'ispezione con la relativa bulloneria in acciaio inox in numero corrispondente alle norme indicate dal fornitore per la pressione nominale di progetto; compreso ogni altro onere previsto nelle voci relative alle camerette d'ispezione, il tutto per dare il lavoro finito a regola d'arte e secondo le indicazioni della Direzione Lavori.
			a	per ispezione a “T” di diametro 80 mm	n		220,43	220,4	219,8	216,5	214,0	218,10
			b	per ispezione a “T” di diametro 100 mm	n		259,85	259,9	259,1	255,2	252,2	257,10
			c	per ispezione a “T” di diametro 125 mm	n		344,54	344,5	343,5	338,4	334,4	340,90
			d	per ispezione a “T” di diametro 150 mm	n		425,90	425,9	424,6	418,4	413,4	421,40
			e	per ispezione a “T” di diametro 200 mm	n		607,73	607,7	605,9	597,0	589,9	601,30
			f	per ispezione a “T” di diametro 250 mm	n		814,71	814,7	812,3	800,3	790,8	806,10
			g	per ispezione a “T” di diametro 300 mm	n		1.098,62	1.098,6	1.095,3	1.079,1	1.066,4	1.087,00
			h	per ispezione a “T” di diametro 350 mm	n		1.301,76	1.301,8	1.297,9	1.278,7	1.263,5	1.288,00
			i	per ispezione a “T” di diametro 400 mm	n		1.811,15	1.811,2	1.805,7	1.779,1	1.758,0	1.792,00
			l	per ispezione a “T” di diametro 500 mm	n		2.909,77	2.909,8	2.901,1	2.858,2	2.824,3	2.879,00

		H.03.15	0	FORNITURA E POSA IN OPERA DI POZZETTO-CADITOIA. Fornitura e posa in opera di pozzetto-caditoia 50x50x50 cm come da disegno di particolare, per piazzali e strade, profondita' variabile, posto in opera su letto di cemento. Escluso l'onere della fornitura e posa della caditoia in ghisa. Compresi gli oneri per sigillatura con malta cementizia, l'imbocco e sigillatura delle tubazioni di scarico, scavo e rinterro, ed ogni altro onere per dare il lavoro finito a regola d'arte e secondo le indicazioni della Direzione Lavori.	n		89,43	89,4	89,2	87,8	86,8	88,48

		H.03.16	0	FORNITURA E POSA IN OPERA DI POZZETTO-CADITOIA. Fornitura e posa in opera di pozzetto caditoia stradale 55x55x110 cm a norme DIN 4052 (piana o curva), con telaio, in ghisa sferoidale, dotata di prolunga di incastro con inserito il secchio anti-intasamento con apposito imbuto in polietilene, di forma tronco-conica con feritoie verticali, elemento ripartitore dei carichi e di sostegno del secchio anti-intasamento, prolunghe, base, compreso inoltre il getto integrativo in calcestruzzo, Rck 30 N/mm2, a ridosso delle pareti e dello spessore minimo di cm 15, come indicato nel particolare costruttivo allegato, compreso l'innesto e la sigillatura della tubazione di scarico, lo scavo ed il rinterro ed ogni altro onere per dare il lavoro compiuto a regola d'arte.	n		497,70	497,7	496,2	488,9	483,1	492,44

		H.03.17	0	FORNITURA E POSA IN OPERA DI GRIGLIATO. Fornitura e posa in opera di grigliato in ferro elettrosaldato zincato a caldo del tipo con piatto da mm 25x3 e maglia mm 34x76 e simili, comprensivo di telaio realizzato con profili ad "L" della dimensione di mm 30x30x3 in ferro zincato a caldo, fissati con bulloni ad espansione in acciaio inox o apposite zanche alle pedane del fondo dei pozzetti, come specificato nei disegni e secondo le indicazioni della D.L.. Si computa a metro quadrato secondo le dimensioni esterne del telaio.	m²		32,40	32,4	32,3	31,8	31,5	32,06

		H.03.18		FORNITURA E POSA IN OPERA DI POZZETTI PREFABBRICATI. Fornitura e posa in opera di pozzetti prefabbricati in cemento parzialmente armato, delle dimensioni interne di cm 60x60 e di profondita' fino a m 1,20, idonei a sopportare carichi stradali di prima categoria, posti in opera su letto e rinfianco di calcestruzzo, eseguiti a regola d'arte e secondo le indicazioni della Direzione Lavori. Escluso l'onere della fornitura e posa del chiusino in ghisa.
			a	pozzetto 60x60x60 cm	n		99,62	99,6	99,3	97,9	96,7	98,57
			b	pozzetto e prolunga 60x60x120 cm	n		242,03	242,0	241,3	237,7	234,9	239,47

		H.03.19	0	FORNITURA E POSA DI CHIUSINI E CADITOIE IN GHISA. Fornitura e posa di chiusini e caditoie in ghisa di seconda fusione completi di telaio, della classe D400 secondo normativa UNI EN 124, compreso l'onere della messa in quota per il raccordo con il piano originario del terreno, fissaggio con quattro bulloni in acciaio ad espansione infissi nel piano d'appoggio, con rinfianco in malta cementizia ed ogni altro onere per dare il lavoro finito a regola d'arte, forniti in qualsiasi forma, tipo e dimensione secondo le richieste della Direzione Lavori.	kg		2,53	2,5	2,5	2,5	2,5	2,50

		H.03.20		FORNITURA E POSA DI CHIUSINO CIRCOLARE. Fornitura e posa di chiusino circolare e relativo telaio in ghisa sferoidale della classe D 400 secondo normativa UNI EN 124 avente resistenza di rottura maggiore di 400 kN, passo d'uomo di 60 cm, coperchio con copertura su rotula di appoggio con bloccaggio di sicurezza a 90 gradi e superficie metallica antisdrucciolo, rivestito con vernice bituminosa, telaio munito di guarnizione antibasculamento ed autocentrante in elastomero. E' compreso l'onere della messa in quota per il raccordo con il piano originario del terreno, il fissaggio con bulloni in acciaio ad espansione infissi nel piano d'appoggio, il rinfianco in malta cementizia ed ogni altro onere per dare il lavoro finito a regola d'arte.
			a	con telaio quadrato lato 85 cm e altezza 10 cm	n		284,97	285,0	284,1	279,9	276,6	281,96
			b	con telaio circolare diametro 85 cm e altezza 10 cm	n		253,01	253,0	252,3	248,5	245,6	250,33

		H.03.21	0	SOVRAPPREZZO PER IMPRESSIONE CHIUSINO. Sovrapprezzo per l'impressione sul chiusino mediante fusione della scritta " COLLETTORE COMUNALE DI FOGNATURA NERA" o altra indicata dalla D.L.	n		8,58	8,6	8,6	8,4	8,3	8,49

		H.03.22		FORNITURA E POSA IN OPERA DI FONDO PER POZZETTO. Fornitura e posa in opera di fondo per la realizzazione di pozzetto prefabbricato in calcestruzzo vibrocompresso a norma DIN 4034, con elemento di finitura ad incastro o ad incastro a bicchiere, resistente ai solfati atto a garantire l'assoluta impermeabilita' del manufatto e in grado di resistere a carichi stradali di I° categoria. Le caratteristiche strutturali e tecniche dovranno essere certificate da una relazione esplicativa redatta dal produttore. Il fondello, le canalette di scorrimento, il piano di calpestio e parte delle pareti perimetrali del fondo del pozzetto saranno realizzate con un rivestimento in poliestere rinforzato con fibra di vetro, resistente all'abrasione ed alle acque reflue, incorporato stabilmente nel getto. Gli innesti delle tubazioni di entrata e uscita e le canalette di scorrimento dovranno essere realizzate secondo le angolazioni e le pendenze di progetto. Nel prezzo e' compreso l'onere degli innesti delle tubazioni in entrata ed in uscita del canale principale, i manicotti predisposti con idonee guarnizioni dedicate al tipo di tubo utilizzato a norme DIN 4060, la garnizione (SBR) di tenuta tra gli elementi prefabbricati, resistente alle acque reflue, sempre a norme DIN 4060, la formazione del piano di posa in magrone di calcestruzzo dosato a kg 150 di cemento tipo R 325 per m³ d'inerte secco assortito dello spessore minimo di cm 15, compreso inoltre gli oneri dello scavo in qualsiasi tipo di terreno e rinterro con materiale idoneo in eccedenza rispetto a quelli previsti dalla sezione tipo di posa delle tubazioni ed ogni altro onere per dare il lavoro compiuto a perfetta regola d'arte e secondo le indicazioni date dalla Direzione Lavori.
			a	diam. int. cm. 80 entrata e uscita in linea DN 150 mm	n		511,03	511,0	509,5	502,0	496,0	505,63
			b	diam. int. cm. 80 entrata e uscita in linea DN 200 mm	n		562,18	562,2	560,5	552,2	545,7	556,24
			c	diam. int. cm. 80 entrata e uscita in linea DN 250 mm	n		641,31	641,3	639,4	629,9	622,5	634,53
			d	diam. int. cm. 100 entrata e uscita in linea DN 150 mm	n		523,69	523,7	522,1	514,4	508,3	518,15
			e	diam. int. cm. 100 entrata e uscita in linea DN 200 mm	n		591,71	591,7	589,9	581,2	574,3	585,45
			f	diam. int. cm. 100 entrata e uscita in linea DN 250 mm	n		656,78	656,8	654,8	645,1	637,5	649,84
			g	diam. int. cm. 100 entrata e uscita in linea DN 300 mm	n		722,17	722,2	720,0	709,4	701,0	714,53
			h	diam. int. cm. 100 entrata e uscita in linea DN 400 mm	n		949,58	949,6	946,7	932,8	921,7	939,54
			i	diam. int. cm. 100 entrata e uscita in linea DN 500 mm	n		1.078,06	1.078,1	1.074,8	1.059,0	1.046,4	1.066,66
			l	diam. int. cm. 100 entrata e uscita in linea DN 600 mm	n		1.243,62	1.243,6	1.239,9	1.221,6	1.207,1	1.230,47
			m	diam. int. cm. 120 entrata e uscita in linea DN 150 mm	n		718,79	718,8	716,6	706,1	697,7	711,19
			n	diam. int. cm. 120 entrata e uscita in linea DN 200 mm	n		753,95	754,0	751,7	740,6	731,8	745,98
			o	diam. int. cm. 120 entrata e uscita in linea DN 250 mm	n		792,05	792,1	789,7	778,0	768,8	783,68
			p	diam. int. cm. 120 entrata e uscita in linea DN 300 mm	n		839,22	839,2	836,7	824,4	814,6	830,35
			q	diam. int. cm. 120 entrata e uscita in linea DN 400 mm	n		1.029,73	1.029,7	1.026,7	1.011,5	999,5	1.018,84
			r	diam. int. cm. 120 entrata e uscita in linea DN 500 mm	n		1.155,41	1.155,4	1.152,0	1.134,9	1.121,5	1.143,19
			s	diam. int. cm. 120 entrata e uscita in linea DN 600 mm	n		1.322,50	1.322,5	1.318,6	1.299,1	1.283,7	1.308,52

		H.03.23		FORNITURA E POSA IN OPERA DI FONDO PER POZZETTO. Fornitura e posa in opera di fondo per la realizzazione di pozzetto prefabbricato in calcestruzzo vibrocompresso a norma DIN 4034, con elemento di finitura ad incastro o ad incastro a bicchiere, resistente ai solfati atto a garantire l'assoluta impermeabilita' del manufatto e in grado di resistere a carichi stradali di I° categoria. Le caratteristiche strutturali e tecniche dovranno essere certificate da una relazione esplicativa redatta dal produttore. Il fondello, le canalette di scorrimento, il piano di calpestio e parte delle pareti perimetrali del fondo del pozzetto saranno realizzate con un rivestimento in poliestere rinforzato con fibra di vetro, resistente all'abrasione ed alle acque reflue, incorporato stabilmente nel getto. Gli innesti delle tubazioni di entrata e uscita e le canalette di scorrimento dovranno essere realizzate secondo le angolazioni e le pendenze di progetto. Nel prezzo e' compreso l'onere degli innesti delle tubazioni in entrata ed in uscita del canale principale, i manicotti predisposti con idonee guarnizioni dedicate al tipo di tubo utilizzato a norme DIN 4060, la garnizione (SBR) di tenuta tra gli elementi prefabbricati, resistente alle acque reflue, sempre a norme DIN 4060, la formazione del piano di posa in magrone di calcestruzzo dosato a kg 150 di cemento tipo R 325 per m³ d'inerte secco assortito dello spessore minimo di cm 15, compreso inoltre gli oneri dello scavo in qualsiasi tipo di terreno e rinterro con materiale idoneo in eccedenza rispetto a quelli previsti dalla sezione tipo di posa delle tubazioni ed ogni altro onere per dare il lavoro compiuto a perfetta regola d'arte e secondo le indicazioni date dalla Direzione Lavori.
			a	diam. int. cm. 80 entrata e uscita in curva DN 150 mm	n		533,66	533,7	532,1	524,2	518,0	528,02
			b	diam. int. cm. 80 entrata e uscita in curva DN 200 mm	n		633,39	633,4	631,5	622,2	614,8	626,69
			c	diam. int. cm. 80 entrata e uscita in curva DN 250 mm	n		714,44	714,4	712,3	701,8	693,5	706,89
			d	diam. int. cm. 100 entrata e uscita in curva DN 150 mm	n		585,82	585,8	584,1	575,4	568,6	579,63
			e	diam. int. cm. 100 entrata e uscita in curva DN 200 mm	n		655,63	655,6	653,7	644,0	636,4	648,70
			f	diam. int. cm. 100 entrata e uscita in curva DN 250 mm	n		750,44	750,4	748,2	737,1	728,4	742,51
			g	diam. int. cm. 100 entrata e uscita in curva DN 300 mm	n		816,61	816,6	814,2	802,1	792,6	807,98
			h	diam. int. cm. 100 entrata e uscita in curva DN 400 mm	n		1.074,86	1.074,9	1.071,6	1.055,8	1.043,3	1.063,49
			i	diam. int. cm. 100 entrata e uscita in curva DN 500 mm	n		1.204,88	1.204,9	1.201,3	1.183,5	1.169,5	1.192,14
			l	diam. int. cm. 100 entrata e uscita in curva DN 600 mm	n		1.370,58	1.370,6	1.366,5	1.346,3	1.330,3	1.356,09
			m	diam. int. cm. 120 entrata e uscita in curva DN 150 mm	n		747,17	747,2	744,9	733,9	725,2	739,27
			n	diam. int. cm. 120 entrata e uscita in curva DN 200 mm	n		785,66	785,7	783,3	771,7	762,6	777,35
			o	diam. int. cm. 120 entrata e uscita in curva DN 250 mm	n		821,12	821,1	818,7	806,6	797,0	812,44
			p	diam. int. cm. 120 entrata e uscita in curva DN 300 mm	n		868,77	868,8	866,2	853,4	843,3	859,58
			q	diam. int. cm. 120 entrata e uscita in curva DN 400 mm	n		1.060,03	1.060,0	1.056,9	1.041,2	1.028,9	1.048,82
			r	diam. int. cm. 120 entrata e uscita in curva DN 500 mm	n		1.230,55	1.230,6	1.226,9	1.208,7	1.194,4	1.217,54
			s	diam. int. cm. 120 entrata e uscita in curva DN 600 mm	n		1.408,42	1.408,4	1.404,2	1.383,5	1.367,1	1.393,53

		H.03.24		FORNITURA E POSA IN OPERA DI FONDO PER POZZETTO. Fornitura e posa in opera di fondo per la realizzazione di pozzetto prefabbricato in calcestruzzo vibrocompresso a norma DIN 4034, con elemento di finitura ad incastro o ad incastro a bicchiere, resistente ai solfati atto a garantire l'assoluta impermeabilita' del manufatto e in grado di resistere a carichi stradali di I° categoria. Le caratteristiche strutturali e tecniche dovranno essere certificate da una relazione esplicativa redatta dal produttore. Il fondello, le canalette di scorrimento, il piano di calpestio e parte delle pareti perimetrali del fondo del pozzetto saranno rivestite con uno strato di resina epossidica dello spessore minimo di mm 1,00, resistente all'abrasione ed alle acque reflue. Gli innesti delle tubazioni di entrata e uscita e le canalette di scorrimento dovranno essere realizzate secondo le angolazioni di progetto. Nel prezzo e' compreso l'onere degli innesti delle tubazioni in entrata ed in uscita del canale principale, i manicotti predisposti con idonee guarnizioni dedicate al tipo di tubo utilizzato a norme DIN 4060, la garnizione (SBR) di tenuta tra gli elementi prefabbricati, resistente alle acque reflue, sempre a norme DIN 4060, la formazione del piano di posa in magrone di calcestruzzo dosato a kg 150 di cemento tipo R 325 per m³ d'inerte secco assortito dello spessore minimo di cm 15, compreso inoltre gli oneri dello scavo in qualsiasi tipo di terreno e rinterro con materiale idoneo in eccedenza rispetto a quelli previsti dalla sezione tipo di posa delle tubazioni ed ogni altro onere per dare il lavoro compiuto a perfetta regola d'arte e secondo le indicazioni date dalla Direzione Lavori.
			a	diam. int. cm. 80 entrata e uscita in linea DN 200 mm	n		404,53	404,5	403,3	397,4	392,7	400,25
			b	diam. int. cm. 80 entrata e uscita in linea DN 250 mm	n		407,22	407,2	406,0	400,0	395,3	402,91
			c	diam. int. cm. 80 entrata e uscita in linea DN 300 mm	n		412,65	412,7	411,4	405,3	400,5	408,29
			d	diam. int. cm. 100 entrata e uscita in linea DN 150 mm	n		441,61	441,6	440,3	433,8	428,6	436,94
			e	diam. int. cm. 100 entrata e uscita in linea DN 200 mm	n		457,34	457,3	456,0	449,2	443,9	452,50
			f	diam. int. cm. 100 entrata e uscita in linea DN 250 mm	n		460,54	460,5	459,2	452,4	447,0	455,67
			g	diam. int. cm. 100 entrata e uscita in linea DN 300 mm	n		469,85	469,9	468,4	461,5	456,1	464,88
			h	diam. int. cm. 100 entrata e uscita in linea DN 400 mm	n		567,36	567,4	565,7	557,3	550,7	561,36
			i	diam. int. cm. 120 entrata e uscita in linea DN 150 mm	n		537,90	537,9	536,3	528,4	522,1	532,21
			l	diam. int. cm. 120 entrata e uscita in linea DN 200 mm	n		554,51	554,5	552,9	544,7	538,2	548,65
			m	diam. int. cm. 120 entrata e uscita in linea DN 250 mm	n		557,07	557,1	555,4	547,2	540,7	551,18
			n	diam. int. cm. 120 entrata e uscita in linea DN 300 mm	n		562,82	562,8	561,1	552,8	546,3	556,87
			o	diam. int. cm. 120 entrata e uscita in linea DN 400 mm	n		576,30	576,3	574,6	566,1	559,4	570,21
			p	diam. int. cm. 120 entrata e uscita in linea DN 500 mm	n		627,37	627,4	625,5	616,3	609,0	620,74
			q	diam. int. cm. 120 entrata e uscita in linea DN 600 mm	n		691,05	691,1	689,0	678,8	670,8	683,74
			r	diam. int. cm. 120 entrata e uscita in linea DN 800 mm	n		722,18	722,2	720,0	709,4	701,0	714,54

		H.03.25		FORNITURA E POSA IN OPERA DI FONDO PER POZZETTO. Fornitura e posa in opera di fondo per la realizzazione di pozzetto prefabbricato in calcestruzzo vibrocompresso a norma DIN 4034, con elemento di finitura ad incastro o ad incastro a bicchiere, resistente ai solfati atto a garantire l'assoluta impermeabilita' del manufatto e in grado di resistere a carichi stradali di I° categoria. Le caratteristiche strutturali e tecniche dovranno essere certificate da una relazione esplicativa redatta dal produttore. Il fondello, le canalette di scorrimento, il piano di calpestio e parte delle pareti perimetrali del fondo del pozzetto saranno rivestite con uno strato di resina epossidica dello spessore minimo di mm 1,00, resistente all'abrasione ed alle acque reflue. Gli innesti delle tubazioni di entrata e uscita e le canalette di scorrimento dovranno essere realizzate secondo le angolazioni di progetto. Nel prezzo e' compreso l'onere degli innesti delle tubazioni in entrata ed in uscita del canale principale, i manicotti predisposti con idonee guarnizioni dedicate al tipo di tubo utilizzato a norme DIN 4060, la garnizione (SBR) di tenuta tra gli elementi prefabbricati, resistente alle acque reflue, sempre a norme DIN 4060, la formazione del piano di posa in magrone di calcestruzzo dosato a kg 150 di cemento tipo R 325 per m³ d'inerte secco assortito dello spessore minimo di cm 15, compreso inoltre gli oneri dello scavo in qualsiasi tipo di terreno e rinterro con materiale idoneo in eccedenza rispetto a quelli previsti dalla sezione tipo di posa delle tubazioni ed ogni altro onere per dare il lavoro compiuto a perfetta regola d'arte e secondo le indicazioni date dalla Direzione Lavori.
			a	diam. int. cm. 80 entrata e uscita in curva DN 200 mm	n		411,31	411,3	410,1	404,0	399,2	406,96
			b	diam. int. cm. 80 entrata e uscita in curva DN 250 mm	n		412,65	412,7	411,4	405,3	400,5	408,29
			c	diam. int. cm. 80 entrata e uscita in curva DN 300 mm	n		417,77	417,8	416,5	410,4	405,5	413,35
			d	diam. int. cm. 100 entrata e uscita in curva DN 150 mm	n		449,28	449,3	447,9	441,3	436,1	444,53
			e	diam. int. cm. 100 entrata e uscita in curva DN 200 mm	n		464,62	464,6	463,2	456,4	451,0	459,71
			f	diam. int. cm. 100 entrata e uscita in curva DN 250 mm	n		467,31	467,3	465,9	459,0	453,6	462,37
			g	diam. int. cm. 100 entrata e uscita in curva DN 300 mm	n		476,58	476,6	475,2	468,1	462,6	471,54
			h	diam. int. cm. 100 entrata e uscita in curva DN 400 mm	n		578,54	578,5	576,8	568,3	561,5	572,42
			i	diam. int. cm. 120 entrata e uscita in curva DN 150 mm	n		547,98	548,0	546,4	538,3	531,9	542,19
			l	diam. int. cm. 120 entrata e uscita in curva DN 200 mm	n		564,73	564,7	563,0	554,7	548,1	558,76
			m	diam. int. cm. 120 entrata e uscita in curva DN 250 mm	n		566,90	566,9	565,2	556,9	550,3	560,91
			n	diam. int. cm. 120 entrata e uscita in curva DN 300 mm	n		572,27	572,3	570,6	562,1	555,5	566,22
			o	diam. int. cm. 120 entrata e uscita in curva DN 400 mm	n		587,82	587,8	586,1	577,4	570,6	581,60
			p	diam. int. cm. 120 entrata e uscita in curva DN 500 mm	n		640,30	640,3	638,4	629,0	621,5	633,53
			q	diam. int. cm. 120 entrata e uscita in curva DN 600 mm	n		648,86	648,9	646,9	637,4	629,8	642,00
			r	diam. int. cm. 120 entrata e uscita in curva DN 800 mm	n		787,19	787,2	784,8	773,2	764,1	778,87

		H.03.26		FORNITURA E POSA IN OPERA DI ELEMENTI AD ANELLO. Fornitura e posa in opera di elementi ad anello per la costruzione della canna di pozzetto prefabbricato, realizzata mediante la sovrapposizione di anelli prefabbricati, compresa la riduzione tronco-conica, ed eventuale anello raggiungi quota per il supporto del chiusino. Gli elementi in calcestruzzo vibrocompresso a norma 4034, dovranno essere ad incastro o ad incastro bicchiere, con l'interposizione di una guarnizione (SBR) di tenuta tra i vari pezzi, resistente alle acque reflue come da norma DIN 4060. La canna dovra' resistere ai solfati, garantire un'assoluta impermeabilita' e resistere a carichi stradali di I° categoria, essere corredata di maniglioni passamano e di gradini antiscivolo, in ghisa od in acciaio rivestito di polietilene, atti a costituire la scaletta d'accesso al pozzetto. Le caratteristiche strutturali e tecniche dovranno essere certificate da una relazione esplicativa redatta dal produttore. La misura sara' computata partendo dalla quota di scorrimento fino al piano di posa del chiusino, detraendo il tratto di canna gia' inglobata nel fondello per il pezzo compreso tra il fondo tubo del pozzetto e il piano d'appoggio dell'incastro (femmina) con il primo elemento della canna. Nel caso d'utilizzo della soletta piana in luogo dell'elemento tronco conico, la misura della canna computata come al paragrafo precedente, prevedera' anche la detrazione dello spessore della soletta stessa, pagata a parte con relativa voce di prezziario. Nel prezzo sono compresi gli oneri della sigillatura con idoneo cemento plastico delle giunzioni tra i vari elementi, gli oneri dello scavo in qualsiasi tipo di terreno e rinterro con materiale idoneo in eccedenza a quelli previsti dalla sezione tipo di posa delle tubazioni ed ogni altro onere per dare il lavoro compiuto a perfetta regola d'arte, secondo le indicazioni impartite dalla Direzione dei Lavori, resta esclusa la fornitura e posa del chiusino.
			a	diametro interno netto cm. 100	m		265,79	265,8	265,0	261,1	258,0	262,98
			b	diametro interno netto cm. 120	m		275,59	275,6	274,8	270,7	267,5	272,68

		H.03.27		SOVRAPPREZZO PER RISAGOMATURA FONDELLO. Sovrapprezzo per la risagomatura del fondello in PRFV o in RESINA qualora la pendenza della canaletta di scorrimento sia superiore al 2%, indipendentemente dal diametro delle condotte, dal tratto rettilineo anziche' in curva e dal numero degli innesti laterali.
			a	diametro interno netto cm. 100	n		106,93	106,9	106,6	105,0	103,8	105,80
			b	diametro interno netto cm. 120	n		132,70	132,7	132,3	130,4	128,8	131,30

		H.03.28		SOVRAPPREZZO PER REALIZZAZIONE DI INNESTO. Sovrapprezzo per la realizzazione di innesto laterale nel fondo dei pozzetti prefabbricati, compresi gli oneri delle sopraddette voci.
			a	innesto laterale fino a DN 150	n		85,00	85,0	84,7	83,5	82,5	84,10
			b	innesto laterale da DN 160 a DN 300	n		125,73	125,7	125,4	123,5	122,0	124,40
			c	innesto laterale oltre DN 300	n		198,70	198,7	198,1	195,2	192,9	196,60

		H.03.29		SOVRAPPREZZO PER REALIZZAZIONE DI INNESTO. Sovrapprezzo per la realizzazione di innesto laterale nel fondo dei pozzetti prefabbricati, compresi gli oneri delle sopraddette voci.
			a	innesto laterale fino a DN 150	n		42,10	42,1	42,0	41,4	40,9	41,65
			b	innesto laterale da DN 160 a DN 300	n		51,24	51,2	51,1	50,3	49,7	50,70
			c	innesto laterale oltre DN 300	n		59,63	59,6	59,5	58,6	57,9	59,00

		H.03.30		FORNITURA E POSA DI SOLETTA PIANA. Fornitura e posa di soletta piana di chiusura per la realizzazione di pozzetto prefabbricato in calcestruzzo vibrocompresso a norma DIN 4034 parte 1, ad incastro o ad incastro bicchiere, resistente ai solfati atta a garantire l'assoluta impermeabilita' del manufatto e in grado di resistere a carichi stradali di I° categoria. Le caratteristiche strutturali e tecniche dovranno essere certificate da una relazione esplicativa redatta dal produttore. Compresa la guarnizione (SBR), a norme DIN 4060, di interposizione con l'ultimo elemento ad anello per la realizzazione della canna, la soletta dovra' essere predisposta con il foro per il posizionamento del chiusino. Nel prezzo sono compresi gli oneri della sigillatura con idoneo cemento plastico delle giunzioni tra i vari elementi, gli oneri dello scavo in qualsiasi tipo di terreno e rinterro con materiale idoneo in eccedenza rispetto a quelli previsti dalla sezione tipo di posa delle tubazioni ed ogni altro onere per dare il lavoro compiuto a perfetta regola d'arte e secondo le indicazioni date dalla Direzione Lavori.
			a	diametro 80 cm	n		166,65	166,7	166,2	163,7	161,8	164,89
			b	diametro 100 cm	n		196,06	196,1	195,5	192,6	190,3	193,99
			c	diametro 120 cm	n		221,63	221,6	221,0	217,7	215,1	219,29

		H.03.31		FORNITURA E POSA DI ELEMENTO MONOLITICO TRONCOCONICO. Fornitura e posa di elemento monolitico troncoconico di diametro 100/120 riduzione 62,5 per la realizzazione di pozzetto prefabbricato in calcestruzzo vibrocompresso a norma DIN 4034, ad incastro o ad incastro bicchiere, resistente ai solfati atto a garantire l'assoluta impermeabilita' del manufatto e in grado di resistere a carichi stradali di I° categoria. Le caratteristiche strutturali e tecniche dovranno essere certificate da una relazione esplicativa redatta dal produttore. Compresa la guarnizione (SBR), a norme DIN 4060, di interposizione con elemento ad anello o di fondo, il maniglione passamano e i gradini antiscivolo in ghisa o acciaio rivestito in polietilene atti a costituire la scaletta di accesso al pozzetto. La riduzione dovra' essere predisposta con il foro per il posizionamento del chiusino. Nel prezzo sono compresi gli oneri della sigillatura con idoneo cemento plastico delle giunzioni tra i vari elementi, gli oneri dello scavo in qualsiasi tipo di terreno e rinterro con materiale idoneo in eccedenza rispetto a quelli previsti dalla sezione tipo di posa delle tubazioni ed ogni altro onere per dare il lavoro compiuto a perfetta regola d'arte e secondo le indicazioni date dalla Direzione Lavori.
			a	diametro 80 cm altezza cm 40	n		168,40	168,4	167,9	165,4	163,5	166,62
			b	diametro 80 cm altezza cm 65	n		204,54	204,5	203,9	200,9	198,5	202,38
			c	diametro 80 cm altezza cm 90	n		232,99	233,0	232,3	228,9	226,2	230,53
			d	diametro 100 cm altezza cm 60	n		187,42	187,4	186,9	184,1	181,9	185,44
			e	diametro 100 cm altezza cm 85	n		231,68	231,7	231,0	227,6	224,9	229,23
			f	diametro 100 cm altezza cm 110	n		269,09	269,1	268,3	264,3	261,2	266,24
			g	diametro 120 cm altezza cm 60	n		204,28	204,3	203,7	200,7	198,3	202,12
			h	diametro 120 cm altezza cm 85	n		253,46	253,5	252,7	249,0	246,0	250,78
			i	diametro 120 cm altezza cm 110	n		292,54	292,5	291,7	287,4	284,0	289,45
			l	diametro 120 cm altezza cm 135	n		344,20	344,2	343,2	338,1	334,1	340,56
			m	diametro 120 cm altezza cm 160	n		404,35	404,4	403,1	397,2	392,5	400,07
			n	diametro 120 cm altezza cm 185	n		444,39	444,4	443,1	436,5	431,3	439,69

		H.03.32		FORNITURA E POSA IN OPERA DI POZZETTI IN POLIETILENE CON BASE STAMPATA IN PEMD ID 1000 H 1,50 M. Fornitura e posa in opera di pozzetto in polietilene ID 1000 di altezza pari a 1,5 m costituito da una base stampata in PEMD a sezione circolare, ottenuta tramite procedimento di stampaggio rotazionale, canalizzata internamente e predisposta per l’innesto di tubi in materiale plastico, corrugati o lisci, fornito da azienda certificata UNI EN ISO 9001/2008. Le caratteristiche di messa in sicurezza e tenuta idraulica dovranno essere in osservanza alle normative UNI-EN 13598-1, UNI-EN 476. La base dovra' avere nella parte superiore una predisposizione in grado di ricevere un elemento di prolunga ottenuto anch’esso da stampaggio rotazionale provvisto di gradini conformi alle DIN 19555, DIN 1264, DIN 4034 T1, DIN 19549. La parte terminale del pozzetto e' realizzata con un elemento riduttore conico in PEMD del diametro ID 1000, ottenuto tramite stampaggio rotazionale ed innestato sull’elemento di prolunga, atto a rastremare il pozzetto fino al DN 600 mm per il passo d’uomo. L’assemblaggio dei vari elementi puo' avvenire sia mediante una saldatura per estrusione con apporto di un cordone di materiale estruso sia mediante l’utilizzo di una guarnizione elastomerica in EPDM in conformita' alla UNI EN 681-1. Il pozzetto deve essere a completa tenuta idraulica anche in presenza di falda acquifera ed idoneo a contenere la spinta ascensionale dell’acqua e la spinta del terreno. Nel prezzo si intendono compresi e compensati gli oneri per lo scavo ed il successivo reinterro, il carico trasporto e scarico del materiale di risulta a discarica autorizzata, oneri di discarica inclusi, sono compresi altresi' gli oneri per il getto integrativo di bloccaggio in testa al pozzetto, la fornitura e posa di ghiaino lavato sul piano di posa ed a protezione del pozzetto stesso, ed ogni altro onere o provvista accessoria per dare il lavoro finito a perfetta regola d’arte. Escluso solo il chiusino in ghisa o in cls.
			a	Con due allacci in linea DN160	n		813,39	813,4	811,0	799,0	789,5	804,79
			b	Con due allacci in linea DN250	n		834,48	834,5	832,0	819,7	810,0	825,66
			c	Con due allacci in linea DN315	n		904,79	904,8	902,1	888,8	878,2	895,22
			d	Con due allacci in linea DN338	n		939,96	940,0	937,2	923,3	912,4	930,02
			e	Con due allacci in linea DN400	n		975,12	975,1	972,2	957,8	946,5	964,81
			f	Con due allacci in linea DN452	n		1.045,43	1.045,4	1.042,3	1.026,9	1.014,7	1.034,38
			g	Con due allacci in linea DN500	n		1.115,76	1.115,8	1.112,4	1.096,0	1.083,0	1.103,96
			h	Con due allacci in linea DN565	n		1.220,60	1.220,6	1.217,0	1.199,0	1.184,7	1.207,69
			i	Con due allacci in linea DN630	n		1.256,39	1.256,4	1.252,6	1.234,1	1.219,5	1.243,11
			l	Con due allacci in linea DN701	n		1.291,56	1.291,6	1.287,7	1.268,7	1.253,6	1.277,90
			m	Con due allacci in linea DN800	n		1.326,71	1.326,7	1.322,7	1.303,2	1.287,7	1.312,68

		H.03.33		FORNITURA E POSA IN OPERA DI POZZETTI IN POLIETILENE CON BASE STAMPATA IN PEMD ID 1000 H 2.00 m. Fornitura e posa in opera di pozzetto in polietilene ID 1000 di altezza pari a 2,0 m costituito da una base stampata in PEMD a sezione circolare, ottenuta tramite procedimento di stampaggio rotazionale, canalizzata internamente e predisposta per l’innesto di tubi in materiale plastico corrugati di grande diametro, fornito da azienda certificata UNI EN ISO 9001/2008. Le caratteristiche di messa in sicurezza e tenuta idraulica dovranno essere in osservanza alle normative UNI-EN 13598-1, UNI EN 476. La base dovra' avere nella parte superiore una predisposizione in grado di ricevere un elemento di prolunga ottenuto anch’esso da stampaggio rotazionale provvisto di gradini conformi alle DIN 19555, DIN 1264, DIN 4034 T1, DIN 19549. La parte terminale del pozzetto e' realizzata con un elemento riduttore conico in PEMD del diametro ID 1000, ottenuto tramite stampaggio rotazionale ed innestato sull’elemento di prolunga, atto a rastremare il pozzetto fino al DN 600 mm per il passo d’uomo.L’assemblaggio dei vari elementi puo' avvenire sia mediante una saldatura per estrusione con apporto di un cordone di materiale estruso sia mediante l’utilizzo di una guarnizione elastomerica in EPDM in conformita' alla UNI EN 681-1. Il pozzetto deve essere a completa tenuta idraulica anche in presenza di falda acquifera ed idoneo a contenere la spinta ascensionale dell’acqua e la spinta del terreno. Nel prezzo si intendono compresi e compensati gli oneri per lo scavo ed il successivo reinterro, il carico trasporto e scarico del materiale di risulta a discarica autorizzata, oneri di discarica inclusi, sono compresi altresi' gli oneri per il getto integrativo di bloccaggio in testa al pozzetto, la fornitura e posa di ghiaino lavato sul piano di posa ed a protezione del pozzetto stesso, ed ogni altro onere o provvista accessoria per dare il lavoro finito a perfetta regola d’arte. Escluso solo il chiusino in ghisa o in cls.
			a	Con due allacci in linea DN935	n		952,31	952,3	949,5	935,4	924,3	942,24
			b	Con due allacci in linea DN1000	n		952,31	952,3	949,5	935,4	924,3	942,24
			c	Con due allacci in linea DN1200	n		1.303,92	1.303,9	1.300,0	1.280,8	1.265,6	1.290,13
			d	Elemento di prolunga DN1000 con gradini di altezza pari a 0.50m	n		343,37	343,4	342,3	337,3	333,3	339,74

		H.03.34		FORNITURA E POSA IN OPERA DI POZZETTI IN POLIETILENE CON BASE STAMPATA IN PEMD ID 800 H 1,50 m. Fornitura e posa in opera di pozzetto in polietilene ID 800 di altezza pari a 1,5 m costituito da una base stampata in PEMD a sezione circolare, ottenuta tramite procedimento di stampaggio rotazionale, canalizzata internamente e predisposta per l’innesto di tubi in materiale plastico, corrugati o lisci, fornito da azienda certificata UNI EN ISO 9001/2008. Le caratteristiche di messa in sicurezza e tenuta idraulica dovranno essere in osservanza alle normative UNI-EN 13598-1, UNI EN 476. La base dovra' avere nella parte superiore una predisposizione in grado di ricevere un elemento di prolunga ottenuto anch’esso da stampaggio rotazionale provvisto di gradini conformi alle DIN 19555, DIN 1264, DIN 4034 T1, DIN 19549. La parte terminale del pozzetto e' realizzata con un elemento riduttore conico in PEMD del diametro ID 800, ottenuto tramite stampaggio rotazionale ed innestato sull’elemento di prolunga, atto a rastremare il pozzetto fino al DN 600 mm per il passo d’uomo. L’assemblaggio dei vari elementi puo' avvenire sia mediante una saldatura per estrusione con apporto di un cordone di materiale estruso sia mediante l’utilizzo di una guarnizione elastomerica in EPDM in conformita' alla UNI EN 681-1. Il pozzetto deve essere a completa tenuta idraulica anche in presenza di falda acquifera ed idoneo a contenere la spinta ascensionale dell’acqua e la spinta del terreno. Nel prezzo si intendono compresi e compensati gli oneri per lo scavo ed il successivo reinterro, il carico trasporto e scarico del materiale di risulta a discarica autorizzata, oneri di discarica inclusi, sono compresi altresi' gli oneri per il getto integrativo di bloccaggio in testa al pozzetto, la fornitura e posa di ghiaino lavato sul piano di posa ed a protezione del pozzetto stesso, ed ogni altro onere o provvista accessoria per dare il lavoro finito a perfetta regola d’arte. Escluso solo il chiusino in ghisa o in cls.
			a	Con due allacci in linea DN160	n		723,09	723,1	720,9	710,3	701,9	715,44
			b	Con due allacci in linea DN250	n		758,25	758,3	756,0	744,8	736,0	750,23
			c	Con due allacci in linea DN315	n		793,40	793,4	791,0	779,3	770,1	785,01
			d	Con due allacci in linea DN338	n		828,56	828,6	826,1	813,9	804,2	819,80
			e	Con due allacci in linea DN400	n		898,88	898,9	896,2	883,0	872,5	889,38

		H.03.35		FORNITURA E POSA IN OPERA DI POZZETTI IN POLIETILENE CON BASE STAMPATA IN PEMD ID 800 H 1,80 m. Fornitura e posa in opera di pozzetto in polietilene ID 800 di altezza pari a 1,8 m costituito da una base stampata in PEMD a sezione circolare, ottenuta tramite procedimento di stampaggio rotazionale, canalizzata internamente e predisposta per l’innesto di tubi in materiale plastico corrugati di grande diametro, fornito da azienda certificata UNI EN ISO 9001/2008. Le caratteristiche di messa in sicurezza e tenuta idraulica dovranno essere in osservanza alle normative UNI-EN 13598-1, UNI EN 476. La base dovra' avere nella parte superiore una predisposizione in grado di ricevere un elemento di prolunga ottenuto anch’esso da stampaggio rotazionale provvisto di gradini conformi alle DIN 19555, DIN 1264, DIN 4034 T1, DIN 19549. La parte terminale del pozzetto e' realizzata con un elemento riduttore conico in PEMD del diametro ID 800, ottenuto tramite stampaggio rotazionale ed innestato sull’elemento di prolunga, atto a rastremare il pozzetto fino al DN 600 mm per il passo d’uomo.L’assemblaggio dei vari elementi puo' avvenire sia mediante una saldatura per estrusione con apporto di un cordone di materiale estruso sia mediante l’utilizzo di una guarnizione elastomerica in EPDM in conformita' alla UNI EN 681-1. Il pozzetto deve essere a completa tenuta idraulica anche in presenza di falda acquifera ed idoneo a contenere la spinta ascensionale dell’acqua e la spinta del terreno. Nel prezzo si intendono compresi e compensati gli oneri per lo scavo ed il successivo reinterro, il carico trasporto e scarico del materiale di risulta a discarica autorizzata, oneri di discarica inclusi, sono compresi altresi' gli oneri per il getto integrativo di bloccaggio in testa al pozzetto, la fornitura e posa di ghiaino lavato sul piano di posa ed a protezione del pozzetto stesso, ed ogni altro onere o provvista accessoria per dare il lavoro finito a perfetta regola d’arte. Escluso solo il chiusino in ghisa o in cls.
			a	Con due allacci in linea DN800	n		785,26	785,3	782,9	771,3	762,2	776,96
			b	Con due allacci in linea DN935	n		869,65	869,7	867,0	854,2	844,1	860,45
			c	Con due allacci in linea DN1000	n		869,64	869,6	867,0	854,2	844,1	860,44
			d	Con due allacci in linea DN1200	n		1.221,23	1.221,2	1.217,6	1.199,6	1.185,4	1.208,32
			e	Elemento di prolunga DN800 con gradini di altezza pari a 0.50m	n		271,13	271,1	270,3	266,3	263,2	268,26

		H.03.36		FORNITURA E POSA IN OPERA DI POZZETTI IN POLIETILENE CON BASE STAMPATA IN PEMD ID 600 H 1,00 m. Fornitura e posa in opera di pozzetto in polietilene ID 600 di altezza pari a 1,0 m costituito da una base stampata in PEMD a sezione circolare, ottenuta tramite procedimento di stampaggio rotazionale, canalizzata internamente e predisposta per l’innesto di tubi in materiale plastico corrugati o liscio, fornito da azienda certificata UNI EN ISO 9001/2008. Le caratteristiche di messa in sicurezza e tenuta idraulica dovranno essere in osservanza alle normative UNI-EN 13598-1, UNI EN 476. La base dovra' avere nella parte superiore una predisposizione in grado di ricevere un elemento di prolunga ottenuto anch’esso da stampaggio rotazionale. L’assemblaggio dei vari elementi puo' avvenire sia mediante una saldatura per estrusione con apporto di un cordone di materiale estruso sia mediante l’utilizzo di una guarnizione elastomerica in EPDM in conformita' alla UNI EN 681-1. Il pozzetto deve essere a completa tenuta idraulica anche in presenza di falda acquifera ed idoneo a contenere la spinta ascensionale dell’acqua e la spinta del terreno. Nel prezzo si intendono compresi e compensati gli oneri per lo scavo ed il successivo reinterro, il carico trasporto e scarico del materiale di risulta a discarica autorizzata, oneri di discarica inclusi, sono compresi altresi' gli oneri per il getto integrativo di bloccaggio in testa al pozzetto, la fornitura e posa di ghiaino lavato sul piano di posa ed a protezione del pozzetto stesso, ed ogni altro onere o provvista accessoria per dare il lavoro finito a perfetta regola d’arte. Escluso solo il chiusino in ghisa o in cls.
			a	Con due allacci in linea DN160	n		389,58	389,6	388,4	382,7	378,1	385,46
			b	Con due allacci in linea DN200	n		403,65	403,7	402,4	396,5	391,8	399,38
			c	Con due allacci in linea DN250	n		424,74	424,7	423,5	417,2	412,3	420,25
			d	Con due allacci in linea DN315	n		438,79	438,8	437,5	431,0	425,9	434,15
			e	Elemento di prolunga DN600 di altezza pari a 0.50m	n		151,59	151,6	151,1	148,9	147,1	149,99

		H.03.37		FORNITURA E POSA IN OPERA DI POZZETTI IN POLIETILENE CON BASE STAMPATA IN PEMD ID 500 H 0,75 m. Fornitura e posa in opera di pozzetto in polietilene ID 500 di altezza pari a 0,75 m costituito da una base stampata in PEMD a sezione circolare, ottenuta tramite procedimento di stampaggio rotazionale, canalizzata internamente e predisposta per l’innesto di tubi in materiale plastico corrugati o lisci, fornito da azienda certificata UNI EN ISO 9001/2008. Le caratteristiche di messa in sicurezza e tenuta idraulica dovranno essere in osservanza alle normative UNI-EN 13598-1, UNI EN 476. La base dovra' avere nella parte superiore una predisposizione in grado di ricevere un elemento di prolunga o ottenuto anch’esso da stampaggio rotazionale. L’assemblaggio dei vari elementi puo' avvenire sia mediante una saldatura per estrusione con apporto di un cordone di materiale estruso sia mediante l’utilizzo di una guarnizione elastomerica in EPDM in conformita' alla UNI EN 681-1. Il pozzetto deve essere a completa tenuta idraulica anche in presenza di falda acquifera ed idoneo a contenere la spinta ascensionale dell’acqua e la spinta del terreno. Nel prezzo si intendono compresi e compensati gli oneri per lo scavo ed il successivo reinterro, il carico trasporto e scarico del materiale di risulta a discarica autorizzata, oneri di discarica inclusi, sono compresi altresi' gli oneri per il getto integrativo di bloccaggio in testa al pozzetto, la fornitura e posa di ghiaino lavato sul piano di posa ed a protezione del pozzetto stesso, ed ogni altro onere o provvista accessoria per dare il lavoro finito a perfetta regola d’arte. Escluso solo il chiusino in ghisa o in cls.
			a	Con due allacci in linea DN125	n		259,42	259,4	258,7	254,8	251,8	256,68
			b	Con due allacci in linea DN160	n		259,42	259,4	258,7	254,8	251,8	256,68
			c	Con due allacci in linea DN200	n		266,46	266,5	265,7	261,7	258,6	263,64
			d	Con due allacci in linea DN250	n		266,46	266,5	265,7	261,7	258,6	263,64
			e	Elemento di prolunga DN500 di altezza pari a 0.50m	n		144,56	144,6	144,1	142,0	140,3	143,03

		H.03.38		FORNITURA E POSA IN OPERA DI POZZETTI IN POLIETILENE CON BASE STAMPATA IN PEMD ID 400 H 0,75 m. Fornitura e posa in opera di pozzetto in polietilene ID 400 di altezza pari a 0,75 m costituito da una base stampata in PEMD a sezione circolare, ottenuta tramite procedimento di stampaggio rotazionale, canalizzata internamente e predisposta per l’innesto di tubi in materiale plastico corrugati o lisci, fornito da azienda certificata UNI EN ISO 9001/2008. Le caratteristiche di messa in sicurezza e tenuta idraulica dovranno essere in osservanza alle normative UNI-EN 13598-1, UNI EN 476. La base dovra' avere nella parte superiore una predisposizione in grado di ricevere un elemento di prolunga o ottenuto anch’esso da stampaggio rotazionale. L’assemblaggio dei vari elementi puo' avvenire sia mediante una saldatura per estrusione con apporto di un cordone di materiale estruso sia mediante l’utilizzo di una guarnizione elastomerica in EPDM in conformita' alla UNI EN 681-1. Il pozzetto deve essere a completa tenuta idraulica anche in presenza di falda acquifera ed idoneo a contenere la spinta ascensionale dell’acqua e la spinta del terreno. Nel prezzo si intendono compresi e compensati gli oneri per lo scavo ed il successivo reinterro, il carico trasporto e scarico del materiale di risulta a discarica autorizzata, oneri di discarica inclusi, sono compresi altresi' gli oneri per il getto integrativo di bloccaggio in testa al pozzetto, la fornitura e posa di ghiaino lavato sul piano di posa ed a protezione del pozzetto stesso, ed ogni altro onere o provvista accessoria per dare il lavoro finito a perfetta regola d’arte. Escluso solo il chiusino in ghisa o in cls.
			a	Con due allacci in linea DN125	n		218,35	218,4	217,7	214,5	211,9	216,04
			b	Con due allacci in linea DN160	n		218,35	218,4	217,7	214,5	211,9	216,04
			c	Con due allacci in linea DN200	n		239,44	239,4	238,7	235,2	232,4	236,91
			d	Elemento di prolunga DN400 di altezza pari a 0.25m	n		28,53	28,5	28,5	28,0	27,7	28,23

		H.03.39	0	FORN. E POSA IN OPERA DI CHIUSINO IN MATERIALE COMP. CLASSE DI RESISTENZA B125, DIM. 400x400 mm. Fornitura e posa in opera di chiusino di ispezione classe B125 in materiale composito con superficie antisdrucciolo prodotto in conformita' alla norma UNI EN 124 da azienda certificata ISO 9001/2008 e 14001/2004, avente marcatura riportante classe di resistenza, norma di riferimento, identificazione del produttore e marchio di qualita' rilasciato da un ente di certificazione internazionalmente riconosciuto.Composto da:- telaio di forma quadrata di dimensione esterna 400x400 mm munito di apposite alette per un ottimale ancoraggio in fase di posa in opera, dello spessore di 36 mm;- coperchio di forma quadrata delle dimensioni 305x305 mm, spessore 22 mm;- Nome del committente o del servizio opzionale stampato e peso totale di kg 3.50.Nel prezzo si intendono compresi e compensati i prezzi per la posa con malta cementizia, il perfetto allineamento e messa in quota rispetto alle pavimentazioni, sono escluse dal presente prezzo i soli ripristini delle pavimentazioni.	cad		67,40	67,4	67,2	66,2	65,4	66,69

		H.03.40	0	FORN. E POSA IN OPERA DI CHIUSINO IN MATERIALE COMP. CLASSE DI RESIST. B125, DIM. 500x500 mm. Fornitura e posa in opera di chiusino di ispezione classe B125 in materiale composito con superficie antisdrucciolo prodotto in conformita' alla norma UNI EN 124 da azienda certificata ISO 9001/2008 e 14001/2004, avente marcatura riportante classe di resistenza, norma di riferimento, identificazione del produttore e marchio di qualita' rilasciato da un ente di certificazione internazionalmente riconosciuto.Composto da:- telaio di forma quadrata di dimensione esterna 500x500 mm munito di apposite alette per un ottimale ancoraggio in fase di posa in opera, dello spessore di 42 mm;- coperchio di forma quadrata delle dimensioni 402x402 mm, spessore 24 mm;- Nome del committente o del servizio opzionale stampato e peso totale di kg 6,80.Nel prezzo si intendono compresi e compensati i prezzi per la posa con malta cementizia, il perfetto allineamento e messa in quota rispetto alle pavimentazioni, sono escluse dal presente prezzo i soli ripristini delle pavimentazioni.	cad		102,34	102,3	102,0	100,5	99,3	101,26

		H.03.41	0	FORN. E POSA IN OPERA DI CHIUSINO IN MATERIALE COMP. CLASSE DI RESIST. B125, 600x600 mm. Fornitura e posa in opera di chiusino di ispezione classe B125 in materiale composito con superficie antisdrucciolo prodotto in conformita' alla norma UNI EN 124 da azienda certificata ISO 9001/2008 e 14001/2004, avente marcatura riportante classe di resistenza, norma di riferimento, identificazione del produttore e marchio di qualita' rilasciato da un ente di certificazione internazionalmente riconosciuto.Composto da:- telaio di forma quadrata di dimensione esterna 600x600 mm munito di apposite alette per un ottimale ancoraggio in fase di posa in opera, dello spessore di 44 mm;- coperchio di forma quadrata delle dimensioni 502x502 mm, spessore 26 mm;- Nome del committente o del servizio opzionale stampato e peso totale di kg 10,50.Nel prezzo si intendono compresi e compensati i prezzi per la posa con malta cementizia, il perfetto allineamento e messa in quota rispetto alle pavimentazioni, sono escluse dal presente prezzo i soli ripristini delle pavimentazioni.	cad		142,63	142,6	142,2	140,1	138,4	141,12

		H.03.42		FORN. E POSA IN OPERA DI CHIUSINO IN MATERIALE COMP. CLASSE DI RESIST. B125, 700x700 mm. Fornitura e posa in opera di chiusino di ispezione classe B125 in materiale composito con superficie antisdrucciolo prodotto in conformita' alla norma UNI EN 124 da azienda certificata ISO 9001/2008 e 14001/2004, avente marcatura riportante classe di resistenza, norma di riferimento, identificazione del produttore e marchio di qualita' rilasciato da un ente di certificazione internazionalmente riconosciuto.Composto da:- telaio di forma quadrata di dimensione esterna 700x700 mm munito di apposite alette per un ottimale ancoraggio in fase di posa in opera, dello spessore di 42 mm;- coperchio di forma quadrata delle dimensioni 602x602 mm, spessore 26 mm;- Nome del committente o del servizio opzionale stampato e peso totale di kg 15,50.Nel prezzo si intendono compresi e compensati i prezzi per la posa con malta cementizia, il perfetto allineamento e messa in quota rispetto alle pavimentazioni, sono escluse dal presente prezzo i soli ripristini delle pavimentazioni.
			01	FORN. E POSA IN OPERA DI CHIUSINO IN MATERIALE COMP. CLASSE DI RESIST. B125, 700x700 mm. Fornitura e posa in opera di chiusino di ispezione classe B125 in materiale composito con superficie antisdrucciolo prodotto in conformita' alla norma UNI EN 124 da azienda certificata ISO 9001/2008 e 14001/2004, avente marcatura riportante classe di resistenza, norma di riferimento, identificazione del produttore e marchio di qualita' rilasciato da un ente di certificazione internazionalmente riconosciuto.Composto da:- telaio di forma quadrata di dimensione esterna 700x700 mm munito di apposite alette per un ottimale ancoraggio in fase di posa in opera, dello spessore di 42 mm;- coperchio di forma quadrata delle dimensioni 602x602 mm, spessore 26 mm;- Nome del committente o del servizio opzionale stampato e peso totale di kg 15,50.Nel prezzo si intendono compresi e compensati i prezzi per la posa con malta cementizia, il perfetto allineamento e messa in quota rispetto alle pavimentazioni, sono escluse dal presente prezzo i soli ripristini delle pavimentazioni.	cad		199,35	199,4	198,8	195,8	193,5	197,24

		H.03.43		FORN. E POSA IN OPERA DI CHIUSINO CIRC. IN MATERIALE COMP. CLASSE RESISTENZA B125, DIM. DIAM. 800mm. Fornitura e posa in opera di chiusino di ispezione classe B125 in materiale composito con superficie antisdrucciolo prodotto in conformita' alla norma UNI EN 124 da azienda certificata ISO 9001/2008 e 14001/2004, avente marcatura riportante classe di resistenza, norma di riferimento, identificazione del produttore e marchio di qualita' rilasciato da un ente di certificazione internazionalmente riconosciuto.Composto da:- Telaio di forma rotonda di dimensione esterna Ø 800 mm munito di apposite alette per un ottimale ancoraggio in fase di posa in opera, spessore 101 mm;- Coperchio di forma rotonda diametro 665 mm, spessore 30 mm;- Sistema di bloccaggio opzionale non compreso nel presente prezzo;- Nome del committente o del servizio opzionale stampato e peso di kg. 20,30Nel prezzo si intendono compresi e compensati i prezzi per la posa con malta cementizia, il perfetto allineamento e messa in quota rispetto alle pavimentazioni, sono escluse dal presente prezzo i soli ripristini delle pavimentazioni.

		H.03.44	0	FORN. E POSA IN OPERA DI CHIUSINO IN MATERIALE COMP. CLASSE DI RESIST. C250, 400x400 mm. Fornitura e posa in opera di chiusino di ispezione classe C 250 in materiale composito con superficie antisdrucciolo prodotto in conformita' alla norma UNI EN 124 da azienda certificata ISO 9001/2008 e 14001/2004, avente marcatura riportante classe di resistenza, norma di riferimento, identificazione del produttore e marchio di qualita' rilasciato da un ente di certificazione internazionalmente riconosciuto.Composto da:- telaio di forma quadrata di dimensione esterna 400x400 mm munito di apposite alette per un ottimale ancoraggio in fase di posa in opera, dello spessore di 44 mm;- coperchio di forma quadrata delle dimensioni 305x305 mm, spessore 30 mm;- sistema di bloccaggio opzionale non compreso nel presente prezzo;- Nome del committente o del servizio opzionale stampato e peso totale di kg 5,00.Nel prezzo si intendono compresi e compensati i prezzi per la posa con malta cementizia, il perfetto allineamento e messa in quota rispetto alle pavimentazioni, sono escluse dal presente prezzo i soli ripristini delle pavimentazioni.	cad		85,26	85,3	85,0	83,8	82,8	84,36

		H.03.45	0	FORN. E POSA IN OPERA DI CHIUSINO IN MATERIALE COMP. CLASSE DI RESIST. C250, 500x500 mm. Fornitura e posa in opera di chiusino di ispezione classe C 250 in materiale composito con superficie antisdrucciolo prodotto in conformita' alla norma UNI EN 124 da azienda certificata ISO 9001/2008 e 14001/2004, avente marcatura riportante classe di resistenza, norma di riferimento, identificazione del produttore e marchio di qualita' rilasciato da un ente di certificazione internazionalmente riconosciuto.Composto da:- telaio di forma quadrata di dimensione esterna 500x500 mm munito di apposite alette per un ottimale ancoraggio in fase di posa in opera, dello spessore di 55 mm;- coperchio di forma quadrata delle dimensioni 402x402 mm, spessore 37 mm;- sistema di bloccaggio opzionale non compreso nel presente prezzo;- Nome del committente o del servizio opzionale stampato e peso totale di kg 10,30.Nel prezzo si intendono compresi e compensati i prezzi per la posa con malta cementizia, il perfetto allineamento e messa in quota rispetto alle pavimentazioni, sono escluse dal presente prezzo i soli ripristini delle pavimentazioni.	cad		121,45	121,5	121,1	119,3	117,9	120,17

		H.03.46	0	FORN. E POSA IN OPERA CHIUSINO IN MATERIALE COMP. CLASSE DI RESIST. C 250, 600x600 mm. Fornitura e posa in opera di chiusino di ispezione classe C 250 in materiale composito con superficie antisdrucciolo prodotto in conformita' alla norma UNI EN 124 da azienda certificata ISO 9001/2008 e 14001/2004, avente marcatura riportante classe di resistenza, norma di riferimento, identificazione del produttore e marchio di qualita' rilasciato da un ente di certificazione internazionalmente riconosciuto.Composto da:- telaio di forma quadrata di dimensione esterna 600x600 mm munito di apposite alette per un ottimale ancoraggio in fase di posa in opera, dello spessore di 56mm;- coperchio di forma quadrata delle dimensioni 502x502 mm, spessore 38 mm;- sistema di bloccaggio opzionale non compreso nel presente prezzo;- Nome del committente o del servizio opzionale stampato e peso totale di kg 16,20.Nel prezzo si intendono compresi e compensati i prezzi per la posa con malta cementizia, il perfetto allineamento e messa in quota rispetto alle pavimentazioni, sono escluse dal presente prezzo i soli ripristini delle pavimentazioni.	cad		169,85	169,9	169,3	166,8	164,9	168,05

		H.03.47	0	FORN. E POSA IN OPERA CHIUSINO IN MATERIALE COMP. CLASSE RESIST. C 250, DIM. 700x700 mm. Fornitura e posa in opera di chiusino di ispezione classe C 250 in materiale composito con superficie antisdrucciolo prodotto in conformita' alla norma UNI EN 124 da azienda certificata ISO 9001/2008 e 14001/2004, avente marcatura riportante classe di resistenza, norma di riferimento, identificazione del produttore e marchio di qualita' rilasciato da un ente di certificazione internazionalmente riconosciuto.Composto da:- telaio di forma quadrata di dimensione esterna 700x700 mm munito di apposite alette per un ottimale ancoraggio in fase di posa in opera, dello spessore di 54 mm;- coperchio di forma quadrata delle dimensioni 602x602 mm, spessore 40 mm;- sistema di bloccaggio opzionale non compreso nel presente prezzo;- Nome del committente o del servizio opzionale stampato e peso totale di kg 22,40.Nel prezzo si intendono compresi e compensati i prezzi per la posa con malta cementizia, il perfetto allineamento e messa in quota rispetto alle pavimentazioni, sono escluse dal presente prezzo i soli ripristini delle pavimentazioni.	cad		233,42	233,4	232,7	229,3	226,6	230,95

		H.03.48	0	FORN. E POSA IN OPERA CHIUSINO CIRC. IN MATERIALE COMP. CLASSE RESIST. C250, DIM. DIAM. 800mm. Fornitura e posa in opera di chiusino di ispezione classe C250 in materiale composito con superficie antisdrucciolo prodotto in conformita' alla norma UNI EN 124 da azienda certificata ISO 9001/2008 e 14001/2004, avente marcatura riportante classe di resistenza, norma di riferimento, identificazione del produttore e marchio di qualita' rilasciato da un ente di certificazione internazionalmente riconosciuto.Composto da:- Telaio di forma rotonda di dimensione esterna Ø 800 mm munito di apposite alette per un ottimale ancoraggio in fase di posa in opera, spessore 107 mm;- Coperchio di forma rotonda diametro 665 mm, spessore 36 mm;- Sistema di bloccaggio opzionale non compreso nel presente prezzo;- Nome del committente o del servizio opzionale stampato e peso di kg. 24,50.Nel prezzo si intendono compresi e compensati i prezzi per la posa con malta cementizia, il perfetto allineamento e messa in quota rispetto alle pavimentazioni, sono escluse dal presente prezzo i soli ripristini delle pavimentazioni.	cad		247,83	247,8	247,1	243,4	240,6	245,21

		H.03.49		FORNITURA E POSA IN OPERA DI SISTEMA DI CHIUSURA. Fornitura e posa in opera di sistema di chiusura con vite e linguella sottostante per chiusino di ispezione classe C250 in materiale composito con superficie antisdrucciolo
			a	per pozzetti 400x400 e 500x500 mm	cad		5,05	5,1	5,0	5,0	4,9	5,00
			b	per pozzetti 600x600 e 700x700 mm	cad		7,58	7,6	7,6	7,5	7,4	7,50
			c	per pozzetti circolari diametro 800 mm	cad		7,58	7,6	7,6	7,5	7,4	7,50

		H.03.50		SOVRAPPREZZO PER LA FORNITURA E POSA IN OPERA DI GUARNIZIONE IN GOMMA. Sovrapprezzo per la fornitura e posa di guarnizione di tenuta in gomma per chiusino di ispezione classe C250 in materiale composito con superficie antisdrucciolo
			a	per pozzetti 400x400 e 500x500 mm	cad		7,07	7,1	7,1	7,0	6,9	7,00
			b	per pozzetti 600x600 e 700x700 mm	cad		10,11	10,1	10,1	9,9	9,8	10,00
			c	per pozzetti circolari diametro 800 mm	cad		12,63	12,6	12,6	12,4	12,3	12,50

	H_4			RIPRISTINI

		H.04.01	0	RIPRISTINO DI PAVIMENTAZIONE IN MACADAM. Ripristino di pavimentazione in macadam per lo spessore compresso indicato in progetto o dalla Direzione Lavori, da eseguirsi ad assestamento avvenuto dei rinterri, realizzando la massicciata ed il relativo strato superficiale come per la pavimentazione originaria, incluso l'onere di eventuali ricariche di ghiaietto o pietrisco, ed ogni altro onere per dare il lavoro compiuto a perfetta regola d'arte; computato per lo spessore effettivo e secondo la larghezza effettiva con il limite massimo previsto dalle sezioni tipo.	m³		29,46	29,5	29,4	28,9	28,6	29,15

		H.04.02	0	FORNITURA E POSA IN OPERA DI CONGLOMERATO BITUMINOSO TIPO "E". Fornitura e posa in opera di conglomerato bituminoso tipo "E" come da Capitolato d'Appalto della Provincia Autonoma di Trento, dello spessore compresso di cm 4 per formazione di manto provvisorio cosiddetto "antipolvere" su strade originariamente pavimentate con cubetti di porfido o simili, per consentire il migliore assestamento del materiale di rinterro prima del ripristino definitivo, da eseguire entro un anno; computato secondo la larghezza effettiva con il limite massimo previsto dalle sezioni tipo per il ripristino di pavimentazioni in conglomerato bituminoso. Ripristini di larghezza superiore alle sezioni tipo verranno computati solamente se richiesti con ordine scritto dalla Direzione Lavori.	m²		9,24	9,2	9,2	9,1	9,0	9,14

		H.04.03	0	SCARIFICA DI ASFALTATURA PROVVISORIA. Scarifica di asfaltatura provvisoria, computata secondo la larghezza effettiva con il limite massimo delle sezioni tipo allegate, escluso il trasporto del materiale di risulta in discarica autorizzata e la relativa indennita'.	m²		6,11	6,1	6,1	6,0	5,9	6,05

		H.04.04	0	FORMAZIONE DI CASSONETTO STRADALE. Formazione di cassonetto stradale con materiale legante idoneo misto stabilizzato, proveniente da cava prevalentemente calcarea, scevro da impurita', a granulometria controllata con pezzatura non superiore a mm 15, steso, livellato e costipato a fondo allo stato umido mediante cilindratura con rullo di peso adeguato, compreso l'onere dell'asporto del reinterro eccedente, per lo spessore compresso di cm 30; computato secondo la larghezza effettiva con il limite massimo previsto dalle sezioni tipo per i ripristini di pavimentazioni.	m²		31,53	31,5	31,4	31,0	30,6	31,20

		H.04.05		RIPRISTINO DOPO IL PRIMO ASSESTAMENTO DEI RINTERRI E PAVIMENTAZIONI. Ripristino dopo il primo assestamento dei rinterri, delle pavimentazioni in conglomerato bituminoso compreso: -scarifica dello spessore richiesto e preparazione del piano di posa con eventuale integrazione del materiale mancante e successiva cilindratura con rullo di peso adeguato; -trattamento superficiale del piano di posa con emulsione bituminosa in accordo ai requisiti tecnici di accettazione, in ragione di kg 1,5 per m²; -binder di supporto costituito da conglomerato semiaperto impastato a caldo, corrispondente al tipo "E", steso con apposita macchina vibrofinitrice e cilindrato con rullo di peso adeguato; compreso l'onere di eventuali ricariche successive, a giudizio della Direzione Lavori, per il riempimento degli avvallamenti conseguenti ad ulteriori assestamenti del materiale. Eseguito fino a completa ripresa con la pavimentazione esistente e computato secondo la larghezza effettiva con il limite massimo previsto dalla sezione tipo per i ripristini delle pavimentazioni.
			a	spessore 5 cm	m²		69,75	69,8	69,5	68,5	67,7	69,01
			b	per ogni cm in piu' oltre i primi 5	m²		13,30	13,3	13,3	13,1	12,9	13,16

		H.04.06	0	FORMAZIONE DI STRATO DI BASE. Formazione di strato di base mm. 50 compresso, eseguito mediante fornitura e posa di conglomerato bituminoso a granulometria chiusa, costituito da materiale litoide di natura prevalentemente calcarea, di pezzatura variabile da 0 a 35 mm, proveniente da cave naturali o risultante da frantumazione di roccia, impastato a caldo con carico di bitume solido pari al 4,5% in idonei impianti, compresa la stesa in opera eseguita mediante spanditrice o vibrofinitrice meccanica e la costipazione a mezzo rullo di idoneo peso, previa stesa sulla superficie di applicazione di emulsione bituminosa al 55% nella misura di kg 0,700 per m2, compresa la fornitura di ogni materiale, lavorazione ed ogni altro onere per dare il lavoro finito a perfetta regola d'arte, misurato in opera dopo costipamento.	m²		64,58	64,6	64,4	63,4	62,7	63,90

		H.04.07	0	RICARICA DI PAVIMENTAZIONI STRADALI. Ricarica di pavimentazioni stradali eseguita mediante spruzzatura di emulsione bituminosa al 50% in ragione di kg 1,50 per m² e stesa di uno strato di collegamento (binder) in conglomerato bituminoso tipo "E" come da Capitolato d'Appalto della Provincia Autonoma di Trento, compreso cilindratura con rullo di peso adeguato ed ogni onere per la perfetta ricostruzione del piano stradale.	100kg		66,21	66,2	66,0	65,0	64,3	65,51

		H.04.08	0	FORMAZIONE DI MANTO D'USURA. Formazione di manto d'usura, dello spessore di cm 3, da applicare previa pulizia del piano di appoggio e spruzzatura di emulsione bituminosa al 50% in ragione di 1 kg per m², costituito da conglomerato bituminoso del tipo "D" come da Capitolato d'Appalto della Provincia Autonoma di Trento. Compreso ogni altro onere per dare il lavoro finito a regola d'arte e secondo le indicazioni date dalla Direzione Lavori.	m²		5,56	5,6	5,5	5,5	5,4	5,50

		H.04.09	0	RIPRISTINO DI PAVIMENTAZIONE IN CUBETTI DI PORFIDO. Ripristino di pavimentazione in cubetti di porfido o ciottoli su letto di sabbia dello spessore di cm 10, premiscelata a secco con cemento tipo R 325 nella quantita' di kg 10,0 per m³ di inerte e disposti ad archi contrastanti, utilizzando il materiale preventivamente recuperato durante le operazioni di scavo. Nel prezzo si intende compreso e compensato l'onere per la fornitura e posa del sottofondo, la formazione delle pendenze necessarie allo smaltimento delle acque meteoriche, lo spargimento di sabbia in quantita' sufficiente a colmare le fughe, la bagnatura e contemporanea battitura mediante adeguato vibratore meccanico, la pulizia finale e quanto altro necessario per dare il lavoro compiuto a perfetta regola d'arte; il ripristino sara' computato secondo la larghezza effettiva con il limite massimo previsto dalle sezioni tipo.	m²		47,64	47,6	47,5	46,8	46,2	47,14

		H.04.10		REINTEGRO DEI CUBETTI DI PORFIDO MANCANTI. Reintegro dei cubetti di porfido o dei ciottoli mancanti per il completamento del ripristino della sede stradale misurati su mezzo di trasporto.
			a	reintegro cubetti	m²		52,12	52,1	52,0	51,2	50,6	51,57
			b	reintegro ciottoli	m²		27,77	27,8	27,7	27,3	27,0	27,48

		H.04.11	0	RIPRISTINO DEL TERRENO. Ripristino del terreno in seguito all'esecuzione di lavori in terreno di campagna, computato per la larghezza effettiva con un massimo di m 8,00, compresa la lavorazione del materiale, la rastrellatura con asportazione dei sassi di media pezzatura, compreso ogni onere per dare il lavoro finito a regola d'arte, esclusa la sola fornitura di terra vegetale.	m²		0,79	0,8	0,8	0,8	0,8	0,78

		H.04.12	0	SEMINA SPECIALISTICA DI PRATO STABILE. Semina specialistica di prato stabile, compresa la concimazione ed il primo annaffiamento, computato per la larghezza effettiva con un massimo di m 8,00; nella scelta del miscuglio si dovranno tenere in considerazione le caratteristiche del terreno esistente e la localizzazione geografica dell'intervento.	m²		1,89	1,9	1,9	1,9	1,8	1,87

		H.04.13	0	FORNITURA E POSA IN OPERA DI GEOGRIGLIE DI RINFORZO DEI CONGLOMERATI BITUMINOSI. Fornitura di griglia composita flessibile per il rinforzo dei conglomerati bituminosi.La griglia composita dovra' essere fornita e posata in accordo con le indicazioni progettuali e le istruzioni di posa fornite dal produttore. Si dovranno considerare sovrapposizioni di circa 15 cm tra rotoli adiacenti e di circa 25 cm all’estremita' del rotolo. La griglia di rinforzo dovra' essere realizzata in fibre di poliestere ad elevato modulo e basso creep ed essere saldamente accoppiata ad un geotessile non tessuto ultraleggero in polipropilene, avente peso unitario non superiore a 30 gr/m2. Il non tessuto non dovra' presentare cuciture all’interno della maglia della griglia per evitare ostacoli che impediscano l’incastro tra gli strati di asfalto; a tale fine la resistenza al punzonamento del non-tessuto sul prodotto finito non dovra' essere maggiore di 0,14 kN secondo la norma NF G 38-019.La griglia composita dovra' essere totalmente impregnata con un rivestimento bituminoso avente un contenuto di bitume non inferiore al 60%. La resistenza al taglio sulla superficie di una carota di ? 150 mm, con la griglia interposta tra due strati di conglomerato bituminoso deve essere di almeno 15 kN secondo la prova ZTV Stra 91/Erg.96 tedesca per le costruzioni stradali. Tale caratteristica dovra' essere certificata da un laboratorio di prove indipendente autorizzato. La griglia di rinforzo deve essere idonea ad essere impiegata sulle superfici scarificate dalla finitrice.La griglia dovra' possedere le seguenti caratteristiche tecniche:- Resistenza a trazione minima (long./trasv): ? 50/50 kN/m (EN ISO 10.319)- Deformazione massima a 50 kN/m (long./trasv): ? 12/12% (EN ISO 10.319)- Resistenza residua dopo prova di danneggiamento meccanico durante la posa: ? 70%- (EN ISO 10.722-1)- Tensione sviluppata al 3% di allungamento (long./trasv): ? 12/12 kN/m (EN ISO 10.319)- Resistenza della griglia alle temperature di posa: ? 190° C- Dimensione della maglia: 40x40 mm- Resistente ai solventi ed ai prodotti antigelo.Il produttore della griglia dovra' presentare i seguenti certificati rilasciati da laboratori accreditati:Prove di trazione sul prodotto finito in accordo con la norma EN ISO 10.319.Prove di resistenza residua al danneggiamento meccanico in accordo con la norma EN ISO 10.722-1.La possibilita' di fresare il conglomerato bituminoso rinforzato con la griglia dovra' essere dimostrata con prove realizzate da un istituto indipendente.Il produttore dovra' presentare un certificato di prova di trazione, rilasciato da un laboratorio accreditato per i geosintetici secondo la normativa UNI EN ISO 10319, per ogni lotto di produzione fornito. In mancanza di questi certificati, l’impresa appaltante dovra' far eseguire da un laboratorio accreditato, con le stesse modalita', le prove di trazione su campioni prelevati in cantiere dietro indicazione ed in presenza della Direzione Lavori per la prima fornitura di materiale fino a 5.000 m2. Oltre questa quantita', e per ogni fornitura successiva di geogriglia, per lotti singoli fino a 10.000 m2, l’impresa dovra' presentare un ulteriore certificato di prova di trazione. Il prelievo e l’onere delle prove saranno a carico dell’impresa appaltante, che dovra' mettere a disposizione i mezzi necessari ed il personale idoneo ad effettuare tali operazioni.Il produttore dovra' rilasciare una dichiarazione di conformita' sul materiale fornito attestante le caratteristiche tecniche richieste, il nome dell’impresa appaltante e l’indirizzo del cantiere.Ogni rotolo dovra' avere un’etichetta identificativa secondo la norma UNI EN ISO 10320 con relativo codice del lotto di produzione del materiale fornito. La produzione della griglia composita dovra' essere realizzata da aziende certificate EN ISO 9001:2000.La griglia composita dovra' essere approvata dalla Direzione Lavori, alla quale l’impresa dovra' presentare le certificazioni richieste per avallare la rispondenza ai requisiti minimi, pena ritiro immediato del materiale dal cantiere e, se si rendesse necessario, demolizione delle opere costruite a totale carico ed onere dell’impresa.	m²		6,68	6,7	6,7	6,6	6,5	6,61

I	I >---			OPERE DIFESA SUOLO

	I_1			SCAVI

		I.01.01	0	SCAVO DI SBANCAMENTO DI QUALSIASI GENERE. Scavo di sbancamento di materie di qualsiasi natura e consistenza con l'impiego di mezzi meccanici, di qualsiasi genere, secondo le sagome di progetto, spinto fino alla profondita' di mt. 2, compreso la posa del materiale scavato a deposito, all'interno del cantiere; misurazione in sezione.	m³		4,46	4,5	4,4	4,4	4,3	4,41

		I.01.02	0	SCAVO DI SBANCAMENTO IN AMBITO FLUVIALE. Scavo di sbancamento di materie di qualsiasi natura e consistenza eseguito in ambito fluviale con l'impiego di mezzi meccanici adeguati, anche in presenza d'acqua, da eseguirsi secondo le sagome di progetto, profilatura e sagomature delle scarpate, nonche' il carico e trasporto del materiale scavato nell'ambito del cantiere; misurazione con il metodo delle sezioni ragguagliate.	m³		5,90	5,9	5,9	5,8	5,7	5,84

		I.01.03	0	SCAVO A SEZIONE OBBLICATA FINO A 4 METRI DI PROFONDITA'. Scavo a sezione obbligata eseguito con escavatore meccanico fino alla profondita' massima di 4 metri sotto il piano di campagna, compreso il carico su automezzo ed il trasporto nell'ambito del cantiere, escluse le eventuali sbadacchiature ed il rinterro	m³		6,68	6,7	6,7	6,6	6,5	6,61

		I.01.04	0	SCAVO A SEZIONE OBBLIGATA COME ALL'ART. PRECEDENTE PER OGNI METRO IN PIU' DI PROFONDITA'	m³		1,98	2,0	2,0	2,0	1,9	1,96

		I.01.05	0	TRASPORTO DEL MATERIALE A RIFIUTO FUORI DAL CANTIERE. Trasporto del materiale a rifiuto fuori dal cantiere, compreso il manovratore, i consumi, gli sfridi e quant'altro necessario per dare il mezzo funzionante in opera	t/km		0,39	0,4	0,4	0,4	0,4	0,39

	I_2			RILEVATI E RIEMPIMENTI

		I.02.01	0	FORMAZIONE DI RILEVATO CON MATERIALE PROVENIENTE DAGLI SCAVI DI CANTIERE. Formazione di rilevato per la costruzione o la modifica di argini, quali rialzi, ringrossi, banche, sottobanche, ture, compreso l'onere per la preparazione del piano di posa, la scoticatura, la stesa, la compattazione per strati non superiori ai 50 cm, l'immorsatura e la profilatura dei rilevati stessi; con materiale proveniente dagli scavi di cantiere	m³		5,15	5,2	5,1	5,1	5,0	5,10

		I.02.02	0	FORMAZIONE DI RILEVATO CON MATERIALE PROVENIENTE DA CAVE. Formazione di rilevato per la costruzione o la modifica di argini, quali rialzi, ringrossi, banche e sottobanche con terreno scevro da ogni impurita' proveniente da cave, compresa la preparazione del piano di posa, la scoticatura, l'immorsatura, la stesa, la compattazione per strati dello spessore non superiore ai 50 cm e la profilatura dei rilevati.	m³		20,92	20,9	20,9	20,6	20,3	20,70

		I.02.03	0	RIEMPIMENTO DI DEPRESSIONI. Riempimento di depressioni dislocate in ambiti golenali con materiale proveniente dallo scavo di sbancamento eseguito con qualsiasi mezzo meccanico, secondo le sagome di progetto, misurazione effettuata con il metodo delle sezioni ragguagliate esclusa la compattazione	m³		4,08	4,1	4,1	4,0	4,0	4,04

		I.02.04	0	FORNITURA DI GHIAIONE. Fornitura di ghiaione, diametro da 10 a 20 cm, o spezzato di cava 8/15, posto in opera a formazione di rivestimento di difese radenti, secondo la sagoma prescritta dal direttore dei lavori, costipato e battuto. Misurazione sui mezzi di trasporto	m³		33,73	33,7	33,6	33,1	32,7	33,37

		I.02.05	0	FORNITURA E POSA IN OPERA DI TOUT-VENANT. Fornitura e posa in opera di tout-venant di cava o di fiume dimensione massima 10 cm, scevro di materie terrose, posto in opera a tergo di difesa in pietrame o a riempimento dei vuoti su corpi arginali, costipato e battuto. Misurazione sui mezzi di trasporto	m³		30,15	30,2	30,1	29,6	29,3	29,83

		I.02.06	0	FORNITURA E POSA DI STABILIZZATO DI CAVA. Fornitura e posa di stabilizzato di cava. Nel prezzo si intendono inclusi lo stendimento e la compattazione con rullo compressore sulla sommita' arginale, previa formazione di scavo (cassonetto) mediante ruspa od altro mezzo idoneo	m³		43,31	43,3	43,2	42,5	42,0	42,85

	I_3			SFALCI, ABBATTIMENTI E TAGLI VEGETAZIONE

		I.03.01	0	SFALCIO DEI PRODOTTI ERBOSI. Sfalcio dei prodotti erbosi tramite decespugliatore a spalla, compreso eventuale taglio di vegetazione arbustiva spontanea rada di modesta entita' (diametro cm. 2-4), eseguito su sommita' di scarpate e banche arginali fino a pelo d'acqua, compreso il manovratore, i consumi, gli sfridi e quant'altro necessario per dare il mezzo funzionante in opera	m²		0,48	0,5	0,5	0,5	0,5	0,47

		I.03.02	0	TAGLIO DI VEGETAZIONE SPONTANEA ARBUSTIVA CON NATANTE SENZA RACCOGLITORE. Taglio di vegetazione spontanea arbustiva da operarsi in alveo mediante natante senza raccoglitore, compresi i corpi arginali	m²		0,92	0,9	0,9	0,9	0,9	0,91

		I.03.03	0	TAGLIO DI VEGETAZIONE SPONTANEA ARBUSTIVA CON NATANTE CON RACCOGLITORE. Taglio di vegetazione spontanea arbustiva da operarsi in alveo mediante natante con raccoglitore, compresi i corpi arginali, con carico e trasporto a rifiuto del materiale di risulta, fuori dal cantiere	m²		1,10	1,1	1,1	1,1	1,1	1,09

		I.03.04	0	DISBOSCAMENTO E DECESPUGLIAMENTO. Disboscamento e decespugliamento delle sponde e dei petti arginali, piani golenali e degli isolotti, dal cespugliame infestante, dagli elementi arbustivi ed arborei, esclusa l'estirpazione delle ceppaie, compreso il depezzamento in loco, selezione ed asporto degli elementi piu' minuti, eseguito con qualsiasi mezzo meccanico necessario, misurazione sulla sola superficie trattata	m²		1,61	1,6	1,6	1,6	1,6	1,59

		I.03.05	0	RIPULITURA DEL SOTTOBOSCO. Ripulitura del sottobosco, mediante uso del decespugliatore a spalla per gli arbusti e diradamento dei polloni, asporto degli schianti e taglio delle piante mature e deperenti compreso il carico, trasporto e scarico alle pubbliche discariche autorizzate del materiale di risulta	m²		1,25	1,3	1,3	1,2	1,2	1,24

		I.03.06	0	ABBATTIMENTO DI ALBERI DI MEDIO ED ALTO FUSTO DIAM. 5-15 CM. Abbattimento di alberi di medio ed alto fusto, giacenti in piani golenali fino al ciglio a fiume, da 5 a 15 cm di diametro, compreso l'asporto della ceppaia oppure il taglio a raso della stessa, lo scortecciamento ed essiccamento con diserbo ecologico, il depezzamento del tronco e dei rami, il loro carico e trasporto alle pubbliche discariche	n		80,92	80,9	80,7	79,5	78,5	80,06

		I.03.07	0	ABBATTIMENTO DI ALBERI DI MEDIO ED ALTO FUSTO DIAM. 16-30 CM. Abbattimento di alberi di medio ed alto fusto, giacenti in piani golenali fino al ciglio a fiume, da 16 a 30 cm di diametro, compreso l'asporto della ceppaia oppure il taglio a raso della stessa, lo scortecciamento ed essiccamento con diserbo ecologico, il depezzamento del tronco e dei rami, il loro carico e trasporto alle pubbliche discariche	n		146,22	146,2	145,8	143,6	141,9	144,67

		I.03.08	0	ABBATTIMENTO DI ALBERI DI MEDIO ED ALTO FUSTO DIAM. 31-45 CM. Abbattimento di alberi di medio ed lato fusto, giacenti in piani golenali fino al ciglio a fiume, da 31 a 45 cm di diametro, compreso l'asporto della ceppaia oppure il taglio a raso della stessa, lo scortecciamento ed essiccamento con diserbo ecologico, il depezzamento del tronco e dei rami, il loro carico e trasporto alle pubbliche discariche	n		221,79	221,8	221,1	217,9	215,3	219,44

		I.03.09	0	SFALCIO IN ALVEO. Sfalcio in alveo, per il lievo di erbe infestanti, da operarsi con motobarca provvista di barra falciante, compreso il manovratore, i consumi, gli sfridi, la formazione di roste per il recupero del materiale di risulta ogni 500 ml, il recupero mediante l'utilizzo di escavatore idraulico ed il successivo carico e trasporto in area indicata dal direttore dei lavori. Misurazione effettuata a metro quadrato di specchio acqueo	m²		1,46	1,5	1,5	1,4	1,4	1,44

	I_4			OPERE DI DIFESA SPONDALE IN PIETRA

		I.04.01	0	PIETRAME COMPATTO NON GELIVO PEZZATURA DA 10-50 KG. Fornitura a pie' d'opera di pietrame compatto e non gelivo, peso specifico da kg 2300 a 2800, proveniente da cave, per formazione di berne, scogliere, sagomate secondo progetto, compresa la successiva posa in opera, la sistemazione regolare del parametro, compreso infine l'intasamento con materiale di minor pezzatura di quello previsto con la tolleranza massima del 15%. Pezzatura da 10 a 50 kg. Misurazione a peso sui mezzi di trasporto	ton		30,65	30,7	30,6	30,1	29,8	30,33

		I.04.02	0	PIETRAME COMPATTO NON GELIVO POSATO ANCHE A MANO PEZZATURA DA 10-50 KG. Fornitura a pie' d'opera di pietrame compatto e non gelivo, peso specifico da kg 2300 a 2800, proveniente da cave, per formazione di berne, scogliere, sagomate secondo progetto, compresa la posa in loco su depositi provvisori, la ripresa e la successiva posa in opera, la sistemazione regolare del parametro, eseguita anche a mano per la parte emergente il livello dell'acqua, compreso infine l'intasamento con materiale di minor pezzatura di quello previsto con la tolleranza massima del 15%. Il prezzo comprende la compensazione e la creazione di una viabilita', nella zona di intervento. Pezzatura da 10 a 50 kg. Misurazione a peso sui mezzi di trasporto	ton		35,81	35,8	35,7	35,2	34,8	35,43

		I.04.03	0	PIETRAME COMPATTO NON GELIVO POSATO ANCHE A MANO PEZZATURA DA 51-200 KG. Fornitura a pie' d'opera di pietrame compatto e non gelivo, peso specifico da kg 2300 a 2800, proveniente da cave, per formazione di berne, scogliere, sagomate secondo progetto, compresa la successiva posa in opera, la sistemazione regolare del parametro, compreso infine l'intasamento con materiale di minor pezzatura di quello previsto con la tolleranza massima del 15%. Pezzatura da 51 a 200 kg. Misurazione a peso sui mezzi di trasporto	ton		33,29	33,3	33,2	32,7	32,3	32,94

		I.04.04	0	PIETRAME COMPATTO NON GELIVO POSATO ANCHE A MANO PEZZATURA DA 201-500 KG. Fornitura a pie' d'opera di pietrame compatto e non gelivo, peso specifico da kg 2300 a 2800, proveniente da cave, per formazione di berne, scogliere, sagomate secondo progetto, compresa la successiva posa in opera, la sistemazione regolare del parametro, compreso infine l'intasamento con materiale di minor pezzatura di quello previsto con la tolleranza massima del 15%. Pezzatura da 201 a 500 kg. Misurazione a peso sui mezzi di trasporto	ton		35,94	35,9	35,8	35,3	34,9	35,56

		I.04.05	0	FORNITURA E POSA IN OPERA DI PIETRAME DI CAVA SU LETTO DI BETONCINO ED INTASATO. Fornitura e posa in opera di pietrame di cava compatto e non gelivo, peso specifico da kg/me 2700-2800 per formazione di scogliera a corso regolare a sagoma squadrata per difesa di sponda o per sottomurazione di difese esistenti, in blocchi squadrati del peso non inferiore a ton. 3 cadauno, con tolleranza di +/- 10%, disposti a grezza sagoma di muro a secco, stabilizzati su letto di betoncino in els Rck 300 ed accuratamente intasati negli interspazi, compreso eventuale deviazione delle acque ed escluso lo scavo	m³		163,63	163,6	163,1	160,7	158,8	161,90

		I.04.06	0	FORNITURA E POSA DI RIVESTIMENTO DI SPONDA CON PIETRAME DI CAVA, INTASATO CON MALTA CEMENTIZIA. Rivestimento di sponda eseguito con pietrame duro di cava in lastre aventi lo spessore minimo di cm 30, fittamente accostate contro terra, previa preparazione e regolarizzazione del piano di appoggio, escluso scavo e compreso gli oneri per l'intasamento e stuccatura delle fughe per l'intero spessore con conglomerato cementizio Rck 30 N/cm2 e lisciatura superficiale a cazzuola rovescia e malta cementizia a q.li 4 di cemento per metrocubo di sabbia, compreso formazione della viabilita' di servizio e la successiva rimozione.	m²		134,24	134,2	133,8	131,9	130,3	132,82

		I.04.07	0	FORNITURA E POSA IN OPERA DI PIETRAME DI CAVA, PER FORMAZIONE DI SCOGLIERA A CORSI REGOLARI. Fornitura e posa in opera di pietrame di cava compatto e non gelivo, peso specifico di kg/me 2700-2800 per formazione di scogliera a corso regolare e sagoma squadrata per difesa di sponda o per sottomurazione di difese esistenti, in blocchi squadrati del peso non inferiore a ton. 3 cadauno, con tolleranza di +/- 10%, disposti a grezza sagoma di muro a secco, compreso eventuale deviazione delle acque ed escluso scavo.	m³		139,44	139,4	139,0	137,0	135,4	137,97

		I.04.08	0	FORNITURA E POSA IN OPERA DI PIETRAME DI CAVA, PER FORMAZIONE DI PLATEE DI DISSIPAZIONE SU PIANO IN CLS. Fornitura e posa in opera di pietrame compatto e non gelivo, del peso specifico da kg 2300 a 2800, proveniente da cave, per formazione di platee di dissipazione, sia piane che a grezza sagoma H=cm 100, compresa la posa in opera e la sistemazione accostata, eseguita con mezzo meccanico su piano precedentemente costituito in CLS Rck 300 questo compreso e dello spessore di cm 25 e altresi' la fornitura e posa in opera di rete elettrosaldata 20x20 d.10 annegata all'interno ed a cm 5 dal fondo di appoggio, compreso infine intasamento con cls Rck 300 opportunamente vibrato fino a 2/3 dell'altezza del pietrame, gettato con l'ausilio di idonea pompa, compreso l'onere per l'assistenza al getto ed escluso lo scavo compensato a parte	m²		218,92	218,9	218,3	215,0	212,5	216,61

		I.04.09	0	FORNITURA E POSA IN OPERA DI PIETRAME DI CAVA, PER FORMAZIONE DI PLATEE DI DISSIPAZIONE A SECCO. Fornitura e posa in opera di pietrame compatto e non gelivo, peso specifico da kg 2300 a 2800, proveniente da cave per formazione di platee o soglie di dissipazione a secco su piano predisposto e compensato a parte o in alveo, compresa la posa in opera del pietrame dalla pezzatura non inferiore a me 0,80, con tolleranza fino al 10%, posto accuratamente accostato con l'impiego di mezzo meccanico idoneo.	m²		124,41	124,4	124,0	122,2	120,8	123,09

		I.04.10	0	ESECUZIONE DI RIVESTIMENTO A FACCIA A VISTA IN PIETRA NATURALE TRACHITICA. Esecuzione di rivestimento a faccia a vista in pietra naturale trachitica, mediante la fornitura e posa in opera (su scarpata precedentemente approntata con letto di sabbia e ghiaia cm 32 di spessore) di massi in pietra naturale trachitica (su piano di posa in malta cementizia di adeguato spessore) del peso compreso tra kg 20 e kg 40, con la faccia in vista bocciardata, la posa eseguita a mano con posizionamento degli elementi in pietra in modo tale da creare un disegno di aspetto gradevole, l'interposizione di malta cementizia adeguata tra gli elementi in pietra, la stuccatura, compreso il carico, trasporto e scarico del materiale lapideo, nonche' i noli dei macchinari occorrenti, le opere necessarie per l'approntamento delle superfici interessate dal rivestimento. Misurazione effettuata sulla sola superficie trattata	m³		510,65	510,7	509,1	501,6	495,7	505,25

		I.04.11	0	RIMANEGGIO DI SCOGLIERE DISSESTATE. Rimaneggio di scogliera dissestata o movimentata da cause naturali sia di tipo a corsi regolari che alla rinfusa, costituita da lievi ed accatastamento dei massi esistenti, regolarizzazione ed approfondimento delle fondazioni ed imposte, ripresa e ricollocamento dei massi, compreso l'onere di deviazione delle acque, misurazione scogliera finita	m³		25,05	25,1	25,0	24,6	24,3	24,79

		I.04.12		FORNITURA E POSA IN OPERA DI SCOGLIERA REGOLARE. Fornitura e posa in opera di scogliera regolare a sagoma squadrata per difesa di sponda o al piede delle fondazioni esistenti mediante grossi massi in pietrame calcareo duro e non gelivo a forma regolare, del peso non inferiore a q.li 10,00 e con tolleranza del 10% in peso, disposti in grezza sagoma di muro a secco a corsi regolari, compreso l'onere della deviazione delle acque
			a	SCOGLIERA	m³		164,58	164,6	164,1	161,7	159,8	162,84
			b	SOVRAPPREZZO PER IL CALCESTRUZZO	m³		38,75	38,8	38,6	38,1	37,6	38,34

		I.04.13	0	FORNITURA E POSA IN OPERA DI SCOGLIERA ALLA RINFUSA. Fornitura e posa in opera di scogliera alla rinfusa a protezione di manufatti o per saturazione e riempimento, effettuata a livello di piano alveo sistemata secondo la sagoma indicata dalla Direzione dei lavori con l'impiego di blocchi di pietrame calcareo duro e non gelivo del peso compreso tra q.li 25/35 per ciascun elemento con tolleranza fino a 10% di minore pezzatura, disposti in grezza sagoma con accatastamento dei massi da far risultare a lavoro finito un totale di vuoti non inferiori al 15% della struttura stessa, compreso l'onere della deviazione delle acque	m³		62,01	62,0	61,8	60,9	60,2	61,35

		I.04.14	0	FORN. E POSA IN OPERA DI SCOGLIERA ALLA RINFUSA A SAGOMA STABILITA PER PANNELLI DEVIATORI DI FLUSSO. Fornitura e posa in opera di scogliera alla rinfusa per realizzazione di pannelli deviatori di flusso a protezione di manufatti o arginature, effettuata a livello di piano alveo sistemata secondo la sagoma indicata dalla Direzione dei lavori con l'impiego di blocchi di pietrame calcareo duro e non gelivo del peso compreso tra q.li 35/80 per ciascun elemento con tolleranza fino a 10% di minore pezzatura, disposti in grezza sagoma con accatastamento dei massi da far risultare a lavoro finito un totale di vuoti non inferiori al 15% della struttura stessa, compreso l'onere della deviazione delle acque.	m³		73,87	73,9	73,7	72,6	71,7	73,09

		I.04.15	0	FOR.EPOSA IN OPERA DI RIVEST. DI SPONDA CON SCOGLIERA IN PIETRAME DI CAVA, INTASATO CON CALCESTRUZZO. Fornitura e posa in opera di rivestimento di sponda con scogliera in pietrame di cava, intasato con calcestruzzo	m²		114,55	114,6	114,2	112,5	111,2	113,34

	I_5			PALANCOLE TIPO LARSEN

		I.05.01	0	PALANCOLE METALLICHE. Fornitura a pie' d'opera di palancole metalliche tipo Larssen nuove da porre stabilmente in opera con funzione strutturale, franco cantiere a mezzo autotreno opportunamente attrezzato	kg		1,51	1,5	1,5	1,5	1,5	1,49

		I.05.02	0	INFISSIONE E SUCCESSIVA ESTRAZIONE DI PALANCOLE METALLICHE CON MEZZO MECCANICO. Infissione e successiva estrazione di palancole metalliche tipo Larssen, per formazione di paratia di contenimento a tenuta, da eseguirsi con idoneo mezzo meccanico, compreso l'onere per l'impianto di cantiere ed ogni altro onere, conteggiato per la lunghezza infissa con mezzo battipalo da terra.	m		54,51	54,5	54,3	53,5	52,9	53,93

		I.05.03	0	INFISSIONE E SUCCESSIVA ESTRAZIONE DI PALANCOLE METALLICHE DA TERRA O DA PONTONE. Infissione e successiva estrazione di palancole metalliche tipo Larssen, fornite a pie' d'opera, effettuata da terra o da pontone, compresa la formazione di piste e/o scavi provvisionali per l'operativita' dei natanti. Valutata per metro lineare di effettiva infissione dal fondale preesistente o dalla quota di progetto, per la lunghezza infissa, per palancole di profilo normale	m		76,01	76,0	75,8	74,7	73,8	75,21

		I.05.04	0	FORNITURA E POSA IN OPERA DI PALANCOLE IN ACCIAIO DA 90-105 KG/MQ. Fornitura e posa in opera di palancole in acciaio tipo Larssen per la formazione di paratia di contenimento a tenuta, in terreni di qualsiasi natura e consistenza da eseguirsi secondo le modalita' del capitolato, con idoneo mezzo meccanico, compreso lonere per l'impianto di cantiere, i fissamenti meccanici; le palancole devono avere un peso da 90 a 105 Kg/mq. Misurate in opera.	m²		195,86	195,9	195,3	192,4	190,1	193,79

		I.05.05	0	FORNITURA E POSA IN OPERA DI PALANCOLE IN ACCIAIO DA 106-120 KG/MQ. Fornitura e posa in opera di palancole in acciaio tipo Larssen per la formazione di paratia di contenimento a tenuta, in terreni di qualsiasi natura e consistenza da eseguirsi secondo le modalita' del capitolato, con idoneo mezzo meccanico, compreso lonere per l'impianto di cantiere, i fissamenti meccanici; le palancole devono avere un peso da 106 a 120 Kg/mq. Misurate in opera.	m²		218,08	218,1	217,4	214,2	211,7	215,77

		I.05.06	0	FORNITURA E POSA IN OPERA DI PALANCOLE IN ACCIAIO DA 121-160 KG/MQ. Fornitura e posa in opera di palancole in acciaio tipo Larssen per la formazione di paratia di contenimento a tenuta, in terreni di qualsiasi natura e consistenza da eseguirsi secondo le modalita' del capitolato, con idoneo mezzo meccanico, compreso lonere per l'impianto di cantiere, i fissamenti meccanici; le palancole devono avere un peso da 121 a 160 Kg/mq. Misurate in opera.	m²		284,73	284,7	283,9	279,7	276,4	281,72

		I.05.07		Noleggio di palancole metalliche tipo Larssen del peso di 90/140 kg/mq. Noleggio di palancole metalliche tipo Larssen del peso di 90/140 kg/mq, pronte all'uso presso il cantiere di impiego. Compensato al mese metro quadrato di palancola x peso al mq
			01	Noleggio di palancole metalliche tipo Larssen del peso di 90/140 kg/mq. Noleggio di palancole metalliche tipo Larssen del peso di 90/140 kg/mq, pronte all'uso presso il cantiere di impiego. Compensato al mese metro quadrato di palancola x peso al mq.	mq		0,09	0,1	0,1	0,1	0,1	0,09

	I_6			PALI PILOTA

		I.06.01	0	PALI PILOTA IN C.A.C. Fornitura a pie' d'opera di pali pilota in c.a.c., troncoconici, l = 5,00 m - 12,00 m, con punta da cm 22 - 24, conicita' di cm 1,5 per ml, confezionati con cls dosato a q.li/mc 3,50 di cemento pozzolanico, tipo R 425 40 N/mmq, con armatura longitudinale di tondini di acciaio Feb 44 K, in numero e diametro adeguati all'altezza ed all'infissione, spirale in acciaio crudo di diametro 2,5 - 3 mm con passo di 7 - 10 cm infittito alla punta e al calcio, anelli diametro 6 mm ad interasse di cm 70, il tutto fino ad un massimo di Kg 5 di ferro di armatura per metro di palo, completi di puntazza metallica	m		45,20	45,2	45,1	44,4	43,9	44,72

		I.06.02	0	PALI PILOTA IN CALCESTRUZZO CENTRIFUGATO. Infissione di pali pilota in calcestruzzo centrifugato, mediante idoneo mezzo meccanico, battipalo, compreso l'onere per l'impianto di cantiere, la rilevazione su apposito tabulato del rifiuto, per la determinazione della portata, la rettifica della testata e ogni altro onere e magistero per dare il palo infisso e pronto per ricevere le sovrastrutture	m		12,18	12,2	12,1	12,0	11,8	12,05

		I.06.03	0	DEMOLIZIONE DI TESTE DI PALI PILOTA IN C.A.C. Demolizione di teste di pali pilota in calcestruzzo armato centrifugato, eseguita con l'ausilio del martello demolitore, esclusi i ferri di armatura, compreso il carico, trasporto e scarico del materiale di risulta alle pubbliche discariche, e le opere provvisionali	n		22,43	22,4	22,4	22,0	21,8	22,19

	I_7			OPERE DIFESA IN LEGNAME

		I.07.01	0	PALI SCORTECCIATI. Fornitura a pie' d'opera di pali scortecciati in larice, pino marittimo, castagno o altra essenza legnosa dalle medesime caratteristiche meccaniche e di durata, compresa la formazione della punta e della testa, aventi un diametro misurato a mt. 1 dalla testa fino a 12,5 cm ed una lunghezza pari a mt. 3; misurazione a pie' d'opera mediando i diametri delle estremita'	m³		439,28	439,3	438,0	431,5	426,4	434,64

		I.07.02	0	INFISSIONE DI PALI IN LEGNO. Infissione di pali in legno aventi un diametro misurato a mt. 1 dalla testa fino a 12,5 cm ed una lunghezza pari a mt. 3, fino a rifiuto, accertato dalla D.L., mediante l'impiego di mezzo operante da terra, compreso il carburante, il personale di manovra comunque necessario, l'eventuale ausilio di cannelli iniettori per l'infissione dei pali su terreni sabbiosi, o la necessita' di eventuali prescavi; misurazione effettuata per ogni palo in opera	n		14,75	14,8	14,7	14,5	14,3	14,59

		I.07.03	0	TAGLIO DI TESTE DI PALI. Taglio di teste di pali infissi fino a rifiuto, accertato dalla D.L., quando la testa risulti piu' alta del necessario, da eseguirsi con l'ausilio di qualsiasi mezzo meccanico	n		3,84	3,8	3,8	3,8	3,7	3,80

		I.07.04	0	ESECUZIONE DI INIEZIONI PER CONSOLIDAMENTO ARGINI. Esecuzione di iniezioni per consolidamento argine, mediante l'utilizzo di sonda congolata di dimensioni e peso adeguati (max. 120 q.li) in grado di eseguire una perforazione di diametro 120-150mm fino alla profondita' di mt 5,00 dalla sommita' arginale. La perforazione dovra' essere eseguita a rotazione a circolazione d'acqua. All'interno della camicia metallica di manovra verra' posizionata una tubazione a perdere in PVC, diametro 130 mm e lunghezza l = 4,50 m, dotata di fori di iniezione con passo pari a 0,50 m e dotata di tappo di fondo. L'interasse di perforazione viene fissato in 0,30 m. Esecuzione di successiva iniezione dei tubi con miscela binaria (acqua-cemento) pagata a parte, in ragione di 6-8 q.li di cemento per mc di miscela. La pressione di iniezione dovra' essere stabilita in fase esecutiva in funzione dell'effettivo assorbimento da parte del terreno, in modo da preservare il corso d'acqua da eventuali fuoriuscite di materiale.	m		63,15	63,2	63,0	62,0	61,3	62,48

		I.07.05	0	FORNITURA DI MISCELA BINARIA PER INIEZIONI. Fornitura di miscela binaria per iniezioni (acqua-cemento) misurazione a q.li di cemento utilizzato	ton		257,56	257,6	256,8	253,0	250,0	254,84

		I.07.06	0	SEMINAGIONE DI SCARPATE ARGINALI E PIANI GOLENALI. Seminagione di scarpate arginali e piani golenali con miscuglio di erbe prative, (festuca rubra rubra 15%, festuca pratensis 30%, poa pratensis 25%, arrenaterum elatius 15%, trifolium repens 15%), con additivazione del mix con lignisulfonato da processo Kraft, additivazione liquida per sostegno inorganico NPK e frazione umica in eccipiente idrico, il tutto da irrorare mediante idroseminatrice ad alta pressione, in modo tale da ottenere a lavoro finito una membrana protettiva senza soluzione di continuita', misurazione della sola superficie trattata	m²		1,89	1,9	1,9	1,9	1,8	1,87

		I.07.07	0	SEMINAGIONE DI SOMMITA' E SCARPATE ARGINALI. Seminagione di sommita' e scarpate arginali con miscuglio di erbe prative, (graminacee e leguminose con esclusione di essenze a radice fittonante) in ragione di Kg. 500 di semi per ettaro previo arricchimento del terreno con concimi complessi ternari (azoto-fosfato-potassico) in ragione di q.li 4,00 per ettaro compreso: rastrellatura prima e dopo la semina, l'eventuale innaffiatura, almeno uno sfalcio, ed ogni altro lavoro ed onere accorrente per garantire l'attecchimento e la vegetazione del manto erboso, misurata a superficie resa	m²		0,61	0,6	0,6	0,6	0,6	0,60

		I.07.08	0	FORNITURA E POSA IN OPERA DI GEORETE. Fornitura e posa in opera di georete ENKAMAT A tipo A20/5, preriempimento di pietrisco legato da bitume, messo in opera previa stesa di terreno vegetale fertile per uno spessore di cm 15 e semina con miscuglio di erbe prative (30g/mq di semi), su substrati livellati, libero da ceppi d'albero, ancorrata alla sommita' ed al piede della scarpata arginale per mezzo di trincea, con picchetti e riempimento di terra, bagnato e rullato a fine installazione; misurazione della osla superficie trattata	m²		37,40	37,4	37,3	36,7	36,3	37,00

		I.07.09	0	REALIZZAZIONE DI UNA CANALETTA IN LEGNAME E PIETRAME. Realizzazione di una canaletta in legname e pietrame a forma trapezia (altezza cm 80, base minore cm 70, base maggiore cm 170) con intelaiatura realizzata con pali di legname idoneo (diametro cm 15-20), recuperato in loco e posto in opera a mano. Il tutto fornito e posto in opera. Il tondame, posto in opera longitudinalmente, viene ancorato a quello fissato nel terreno, disposto lungo il lato obliquo della canaletta, tramite chioderia e graffe metalliche. Ogni m 7 viene inserita nella parte sommitale dell'opera una traversa in legno per rendere piu' rigida la struttura. E' compreso lo scavo	m		83,54	83,5	83,3	82,1	81,1	82,66

		I.07.10		FORNITURA ED INFISSIONE DI PALI IN LEGNO. Realizzazione di opere di sostegno verticale mediante fornitura ed infissione di pali di legno di fresco taglio, privi di curvature o protuberanze, del diametro di 25-30 cm a 1 m dalla testa, muniti di punta e lunghi fino a 7 m, infissi in terreno di qualsiasi natura e consistenza, compresi eventuale rimozione o scanso di ostacoli di impaccio all'infissione, nonche' ogni altro onere per la guida del palo e la sua regolare infissione. L’infissione dei pali sara' realizzata mediante percussione fino a rifiuto. Nel prezzo si intendono comprese e compensati gli oneri per la fornitura dei materiali, il loro trasporto sul luogo del cantiere, lo scavo preventivo per ottenere un piano d’appoggio, ed ogni altro onere e provvista accessoria per dare il lavoro finito a perfetta regola d’arte.
			01	PALI IN PIOPPO, ABETE, O LARICE LUNGHEZZA MINORE O UGUALE A 4,00 ML. Pali in pioppo, abete, o larice lunghezza minore o uguale a 4,00 ml	m		14,25	14,3	14,2	14,0	13,8	14,10
			02	PALI IN PIOPPO, ABETE, O LARICE LUNGHEZZA DA 4,00 ML A 7.00 ML. Pali in pioppo, abete, o larice lunghezza da 4,00 ml a 7.00 ml	m		18,09	18,1	18,0	17,8	17,6	17,90
			03	PALI IN CASTAGNO LUNGHEZZA MINORE O UGUALE A 4,00 ML. Pali in castagno lunghezza minore o uguale a 4,00 ml	m		16,58	16,6	16,5	16,3	16,1	16,40
			04	PALI IN CASTAGNO LUNGHEZZA DA 4,00 ML A 7.00 ML. Pali in castagno lunghezza da 4,00 ml a 7.00 ml	m		23,25	23,3	23,2	22,8	22,6	23,00

		I.07.11		PALIZZATA IN LEGNO. Realizzazione di opera di sostegno verticale mediante infissione nel terreno di montanti in larice scortecciato del diametro medio di 16-20 cm con interasse di circa 1,5-2,0 m e successiva messa in opera di tronchi in larice scortecciato del diametro medio di 20-25 cm, disposti orizzontalmente al terreno, a monte dei pali verticali; l'infissione dei montanti sara' realizzata mediante percussione fino a rifiuto; l'ancoraggio dei pali orizzontali sara' ottenuto mediante cambre di ferro e chioderia di dimensioni appropriate. Nel prezzo sono compresi gli oneri per la fornitura dei materiali, il loro trasporto sul luogo di cantiere, lo scavo preventivo per ottenere un piano d'appoggio, l'infissione dei montanti, la messa in opera dei traversi orizzontali ed ogni altro onere per dare il lavoro finito a regola d'arte.
			01	PALIZZATA IN LEGNO. Realizzazione di opera di sostegno verticale mediante infissione nel terreno di montanti in larice scortecciato del diametro medio di 16-20 cm con interasse di circa 1,5-2,0 m e successiva messa in opera di tronchi in larice scortecciato del diametro medio di 20-25 cm, disposti orizzontalmente al terreno, a monte dei pali verticali; l'infissione dei montanti sara' realizzata mediante percussione fino a rifiuto; l'ancoraggio dei pali orizzontali sara' ottenuto mediante cambre di ferro e chioderia di dimensioni appropriate. Nel prezzo sono compresi gli oneri per la fornitura dei materiali, il loro trasporto sul luogo di cantiere, lo scavo preventivo per ottenere un piano d'appoggio, l'infissione dei montanti, la messa in opera dei traversi orizzontali ed ogni altro onere per dare il lavoro finito a regola d'arte.	m²		111,38	111,4	111,0	109,4	108,1	110,20

		I.07.12		PALIFICATA SEMPLICE. Formazione di palificata semplice per protezione di versanti ripidi, mediante la posa in senso orizzontale di tronchi di larice del ø di 12-20 cm, per una lunghezza di 2.00/4.00 ml. La struttura verra' ancorata al terreno con piloti in ferro o legno, riempita con terreno vegetale recuperato in loco, modellata manualmente e successivamente piantumata con piantine in fitocella o a radice nuda di specie arboree o arbustive autoctone in ragione di 2/ml, il tutto secondo le indicazioni della D.L.. Nel prezzo si intende compreso e compensato l'onere per la fornitura del materiale, il modellamento manuale del versante e quanto altro necessario per dare il lavoro finito a regola d'arte

	I_8			SEMINE E PIANTUMAZIONI

		I.08.01	0	SEMINAGIONE DI SCARPATE E SPONDE INTERNE CON ERBE PRATIVE. Seminagione di scarpate e sponde interne con erbe prative. Sono compresi: la provvista di semi; la semina; la sarchiatura e l'innaffiamento fino all'attecchimento	m²		0,55	0,6	0,5	0,5	0,5	0,54

		I.08.02	0	PIANTAGIONE DI PIANTINE DI SPECIE ARBUSTIVE OD ARBOREE A RADICE NUDA. Piantagione di piantine di specie arbustive od arboree a radice nuda, fornite e poste in opera. Sono compresi: l'apertura di buche (cm 40x40x40); la ricolmatura con compressione del terreno adiacente alle radici; l'eventuale e razionale posa in tagliola e relativa imbozzimatura; la spuntatura delle radici.	n		2,91	2,9	2,9	2,9	2,8	2,88

		I.08.03	0	MESSA A DIMORA DI TALEE DI SPECIE ARBUSTIVE. Messa a dimora di talee di specie arbustive (diametro cm 1-5, lunghezza cm 70-80) ad elevata capacita' vegetativa (ad esempio salici) negli interstizi delle difese spondali (4 talee per mq) con infissione nel terreno vegetale per almeno cm 50-60	n		2,14	2,1	2,1	2,1	2,1	2,12

		I.08.04	0	INERBIMENTO CON IDROSEMINA. Inerbimento con idrosemina. Realizzazione di un inerbimento su una superficie piana o inclinata mediante la tecnica dell'idrosemina consistente nell'aspersione di una miscela formata da acqua, miscuglio di sementi di specie erbacee selezionate ed idonee al sito, in ragione di g x mq 50/80, concime organico in ragione di g x mq 150 e fertilizzante chimico (N.P.K.) in ragione di g x mq 30/50, collanti in ragione di g x mq 70/75; il tutto distribuito in un'unica soluzione con speciali macchine irroratrici a forte pressione (idroseminatrici). E' compreso l'eventuale ritocco nella successiva stagione favorevole	m²		2,60	2,6	2,6	2,6	2,5	2,57

		I.08.05	0	COMPENSO ALL'IDROSEMINA. Compenso all'idrosemina. Compenso all'inerbimento con la tecnica dell'idrosemina per l'aggiunta di sementi selezionate di specie arbustive autoctone in quantita' di g x mq 5	m²		0,21	0,2	0,2	0,2	0,2	0,21

		I.08.06	0	SISTEMAZIONE DI SCARPATE E PENDII. Sistemazione di scarpate e pendii con procedimento idrobituminoso. Sono compresi: la livellazione delle superfici da seminare in modo che risultino prive di rugosita' e screpolature provocate dal ruscellamento delle acque; la distribuzione di paglia di frumento con steli lunghi almeno 50 cm in ragione di q.li 140 x Ha a materiale asciutto, previo inzuppamento della paglia con miscela di acqua e "nutrisol" in ragione di kg x hl 15; lo spargimento sopra la paglia gia' distribuita di fertilizzante organico secco; la seminagione del miscuglio secondo le indicazione della D.L. in base all'esame petrografico del terreno; il fissaggio dello strato di paglia con emulsione bituminosa al 50% con concime solubile avente contenuto di azoto pari ad almeno il 5% in ragione di q.li x Ha 120; la ripetizione dell'operazione in caso di attecchimento inferiore al 90%.	m²		3,11	3,1	3,1	3,1	3,0	3,08

		I.08.07	0	GRADONATA CON TALEE. Gradonata con talee. Realizzazione di gradonata le cui banchine hanno la profondita' minima di cm 50, mentre l'0interasse tra di esse e' di m 1,5-3. Sono compresi: la fornitura e messa a dimora di talee interrate per circa 3/4 della loro lunghezza ed appartenenti a specie arbustive o arboree ad elevata capacita' vegetativa; il successivo riempimento con il materiale di scavo proveniente dalla banchina superiore	m		16,62	16,6	16,6	16,3	16,1	16,44

		I.08.08	0	VIMINATA PER RINSALDAMENTO. Viminata per rinsaldamento costituita da paletti di castagno del diametro di cm 5 in testa e della lunghezza di m 0,70-0,80, infissi nel terreno per 1/2 della loro lunghezza, forniti e posti in opera ad una interdistanza di cm 50, intrecciati con filagne di castagno da m 3 e per cm 30 di altezza, anch'esse fornite e poste in opera. Sono compresi: l'ancoraggio; le legature.	m		11,38	11,4	11,4	11,2	11,1	11,26

		I.08.09	0	FASCINATA. Fascinata. Realizzazione di una fascinata eseguita su di una banchina orizzontale della profondita' di cm 30-50 e larga altrettanto, con posa in opera di fascine composte ognuna di cinque verghe, successivamente fissate al terreno con picchetti di legno ( diametro cm 5, lunghezza m 1) posti ogni cm 80. Il tutto fornito e posto in opera. E' compresa la ricopertura con il materiale di risulta dello scavo eseguito a monte.	m		9,84	9,8	9,8	9,7	9,6	9,74

		I.08.10	0	IDROSEMINA. Idrosemina su paramento inclinato. Idrosemina a spessore da eseguire in due passate su paramento inclinato per scarpate rinverdibili tipo "terra verde" e simili eseguita in opera. E' compresa la miscela di sementi di specie erbacee selezionate in funzione del contesto associativo del sito dell'opera in quantita' di g x mq 60 da distribuire nelle due passate, "mulch" in ragione di g x mq 150 (torba bionda, torba scura e paglia), concime organico g x mq 200, collante g x mq 25. Misurato al mq di proiezione verticale	m²		5,08	5,1	5,1	5,0	4,9	5,03

		I.08.11	0	FORNITURA E POSA DI GEOTESSILE. Fornitura e posa di geotessile tessuto trama e ordito in polipropilene avente funzione di separazione, filtrazione e diffusione dei carichi sotto le fondazioni e cassonetti stradali. Il materiale dovra' essere marcato CE in conformita' alla normativa europea ed il produttore dovra' possedere la certificazione EN ISO 9001:2000.Il produttore dovra' rilasciare una dichiarazione di conformita' sul materiale fornito attestante le caratteristiche tecniche richieste, il nome dell’impresa appaltante e l’indirizzo del cantiere.Il geotessile dovra' essere approvato dalla direzione lavori e la posa dovra' essere realizzata seguendo le indicazioni progettuali e/o le procedure fornite dal produttore.Ogni rotolo dovra' avere un’etichetta identificativa secondo la norma UNI EN ISO 10320 con relativo codice del lotto di produzione del materiale fornito.	m²		2,30	2,3	2,3	2,3	2,2	2,28
			b	GEOTESSILE TESSUTO TRAMA E ORDITO IN POLIPROPILENE GRAMMATURA 135 GR./MQ. GEOTESSILE tessuto trama e ordito in polipropilene grammatura 135 gr./mq. resistenza a trazione bidirezionale pari a 30 kN/m e deformazione a rottura inferiore al 20%	m²		2,45	2,5	2,4	2,4	2,4	2,42
			c	GEOTESSILE TESSUTO TRAMA E ORDITO IN POLIPROPILENE GRAMMATURA 185 GR./MQ. GEOTESSILE tessuto trama e ordito in polipropilene grammatura 185 gr./mq. resistenza a trazione bidirezionale pari a 40 kN/m e deformazione inferiore al 20%	m²		2,79	2,8	2,8	2,7	2,7	2,76
			d	GEOTESSILE TESSUTO TRAMA E ORDITO IN POLIPROPILENE GRAMMATURA 240 GR./MQ. GEOTESSILE tessuto trama e ordito in polipropilene grammatura 240 gr./mq. resistenza a trazione bidirezionale pari a 45 kN/m e deformazione inferiore al 20%	m²		3,11	3,1	3,1	3,1	3,0	3,08
			e	GEOTESSILE TESSUTO TRAMA E ORDITO IN POLIPROPILENE GRAMMATURA 280 GR./MQ. GEOTESSILE tessuto trama e ordito in polipropilene grammatura 280 gr./mq. resistenza a trazione bidirezionale pari a 55 kN/m e deformazione inferiore al 20%	m²		3,44	3,4	3,4	3,4	3,3	3,40
			f	GEOTESSILE TESSUTO TRAMA E ORDITO IN POLIPROPILENE GRAMMATURA 380 GR./MQ. GEOTESSILE tessuto trama e ordito in polipropilene grammatura 380 gr./mq. resistenza a trazione bidirezionale pari a 80 kN/m e deformazione inferiore al 20%	m²		4,45	4,5	4,4	4,4	4,3	4,40
			g	GEOTESSILE TESSUTO TRAMA E ORDITO IN POLIPROPILENE GRAMMATURA 450 GR./MQ. GEOTESSILE tessuto trama e ordito in polipropilene grammatura 450 gr./mq. resistenza a trazione bidirezionale pari a 100 kN/m e deformazione inferiore al 20%	m²		5,39	5,4	5,4	5,3	5,2	5,33

		I.08.12	0	GEORETE PER RINVERDIMENTO TERRENI: STABILIZZAZIONE DI SCARPATE DI INCLINAZIONE FINO A 30°. Georete per rinverdimento terreni con scarpate fino a 30°. Stabilizzazione di scarpate di inclinazione fino a 30° con rete grinpante tridimensionale in poliamide dello spessore di mm 20 costituita da due strutture termosaldate nei punti di contatto, avente un peso minimo di gf x mq 700 (+-5%), fornita e posta in opera. La struttura superiore e' a maglia tridimensionale con un indice alveolare maggiore del 90% (ideale per l'intasamento del terreno) e quella inferiore e' a maglia piatta e sara' opportunamente fissata al terreno mediante un picchetto per ogni mq. Sono compresi: la sistemazione della rete e l'eventuale saturazione con terreno vegetale; l'idrosemina anche a spessore; i picchetti di ancoraggio della rete al terreno	m²		10,65	10,7	10,6	10,5	10,3	10,54

		I.08.13	0	GEORETE PER RINVERDIMENTO TERRENI: STABILIZZAZIONE DI SCARPATE DI INCLINAZIONE SUPERIORE A 30°. Georete per rinverdimento terreni con scarpate oltre i 30°. Stabilizzazione di scarpate di inclinazione superiore ai 30° con reta geocomposita formata da monofilamenti di poliamide tremosaldati tra loro nei punti di contatto, stabilizzati per resuistere ai raggi UV e da una geogriglia ad alta resistenza. La rete geogriglia deve presnetare due strutture, anch'esse termosaldate nei punti di contatto: quella superiore e' a maglia tridimensionale con un indice alveolare maggiore del 90% (ideale per lintasamento con terreno vegetale o idrosemina a spessore); quella inferore e' a magli apiatta e ad essa sara' accoppiata una geogriglia bidimansionale ad alta resistenza in modo da conferire al prodotto elevata resistenza senza modificarne la flessibilita'. Lo spessore del geocomposito deve essere non inferiore ai mm 20 e avente un peso minimo di g x mq 870 ed una resistenza nominale a rottura superiore ai kN x m 7,5. Il tutto fornmito e posto in opera. La rete sara' opportunamente fissata al terreno mediante un picchetto per ogni mq	m²		14,09	14,1	14,1	13,8	13,7	13,94

		I.08.14	0	INERBIMENTO CON IDROSEMINA CON CONCIME AMMENDANTE COMPOSTATO VERDE. Inerbimento con idrosemina. Realizzazione di un inerbimento su una superficie piana o inclinata mediante la tecnica dell'idrosemina consistente nell'aspersione di una miscela formata da acqua, miscuglio di sementi di specie erbacee selezionate ed idonee al sito, in ragione di g x mq 50/80, concime ammendante compostato verde in ragione di g x mq 200, collanti in ragione di g x mq 70/75; il tutto distribuito in un'unica soluzione con speciali macchine irroratrici a forte pressione (idroseminatrici). E' compreso l'eventuale ritocco nella successiva stagione favorevole	m²		2,33	2,3	2,3	2,3	2,3	2,31

		I.08.15	0	FORNITURA E POSA DI GEOGRIGLIA TRIDIMENSIONALE. Fornitura e posa di geogriglia tridimensionale, come rivestimento per il controllo dell’erosione di scarpate.La geogriglia tridimensionale dovra' essere realizzata in fibre di poliestere (PET) ad elevato modulo, coperte con rivestimento polimerico inerte, resistente ai raggi UV e a tutti i microrganismi e sostanze chimiche normalmente presenti nel terreno. Le fibre longitudinali della geogriglia dovranno essere intrecciate con le fibre trasversali in modo da impedire lo spostamento delle stesse in corrispondenza dei nodi. Parte delle fibre trasversali avranno un andamento sinusoidale, sporgendo sia dal lato inferiore che da quello superiore, in modo che la griglia si trovi in posizione intermedia su uno spessore totale di 10 mm.La resistenza a trazione minima senza tolleranza a breve termine della geogriglia dovra' essere non inferiore a 30 kN/m nella direzione longitudinale, cui dovra' corrispondere un allungamento non superiore al 12,5%. Tali valori dovranno essere verificati per tutti i campioni di geogriglia testati secondo la norma UNI EN ISO 10319.Ogni rotolo dovra' avere un’etichetta identificativa secondo la norma UNI EN ISO 10320 con relativo codice del lotto di produzione del materiale fornito.Il produttore dovra' presentare un certificato di prova di trazione, rilasciato da un laboratorio accreditato per i geosintetici e basato su 5 campioni secondo la normativa UNI EN ISO 10319, per ogni lotto di produzione fornito. In mancanza di questi certificati, l’impresa appaltante dovra' far eseguire da un laboratorio accreditato, con le stesse modalita', le prove di trazione su campioni prelevati in cantiere dietro indicazione ed in presenza della Direzione Lavori per la prima fornitura di materiale fino a 5.000 m2. Oltre questa quantita', e per ogni fornitura successiva di geogriglia, per lotti singoli fino a 10.000 m2, l’impresa dovra' presentare un ulteriore certificato di prova di trazione. Il prelievo e l’onere delle prove saranno a carico dell’impresa appaltante, che dovra' mettere a disposizione i mezzi necessari ed il personale idoneo ad effettuare tali operazioni.Il produttore dovra' rilasciare una dichiarazione di conformita' sul materiale fornito attestante le caratteristiche tecniche richieste, il nome dell’impresa appaltante e l’indirizzo del cantiere.Il materiale dovra' essere marcato CE in conformita' alla normativa europea ed il produttore dovra' possedere la certificazione EN ISO 9001:2000.La geogriglia dovra' essere approvata dalla Direzione Lavori, alla quale l’impresa dovra' presentare le certificazioni richieste per avallare la rispondenza ai requisiti minimi, pena ritiro immediato del materiale dal cantiere e, se si rendesse necessario, demolizione delle opere costruite a totale carico ed onere dell’impresa.	m²		19,03	19,0	19,0	18,7	18,5	18,83

	I_9			GABBIONATE

		I.09.01		GABBIONI METALLICI A SCATOLA CON FILO IN LEGA ZINCO-ALLUMINIO. Fornitura e posa di gabbioni in rete metallica a doppia torsione con maglia esagonale tipo 6x8 e filo di diametro 2,7mm oppure con maglia tipo 8X10 e filo di diametro 2,7mm o 3mm in accordo con le UNI-EN 10223-3, tessuta con trafilato di ferro, conforme alle UNI-EN 10223-3 per le caratteristiche meccaniche e UNI-EN 10218 per le tolleranze sui diametri, avente carico di rottura compreso fra 350 e 500 N/mmq e allungamento minimo pari al 10%,galvanizzato con lega eutettica di Zinco - Alluminio (5%) – Cerio - Lantanio conforme alla EN 10244 – Classe A con un quantitativo non inferiore a 245 g/mq per il filo a diametro 2,7mm e 255 gr/mq per il filo a diametro 3,0mm. Gli elementi metallici dovranno essere collegati tra loro con idonee cuciture eseguite con filo avente le stesse caratteristiche di quello della rete ed avente diametro pari a 2.20 mm con quantitativo di galvanizzazione sul filo non inferiore a 230 g/mq o con punti metallici di diametro 3,00 mm e carico di rottura minimo pari a 1700 kN/mmq. Compreso il riempimento e la sistemazione meccanica e manuale del ciottolame, reperito in posto, che dovra' essere di idonea pezzatura e ne' friabile e ne' gelivo
			a	per gabbioni maglia 6x8 filo 2.7 mm H = 1.00 m con pietrame reperito in posto	m³		125,52	125,5	125,1	123,3	121,8	124,19
			b	per gabbioni maglia 8x10 filo 3 mm H = 1.00 m con pietrame reperito in posto	m³		123,33	123,3	123,0	121,2	119,7	122,03
			c	per gabbioni maglia 6x8 filo 2.7 mm H = 0.50 m con pietrame reperito in posto	m³		142,03	142,0	141,6	139,5	137,9	140,53
			d	per gabbioni maglia 8x10 filo 3 mm H = 0.50 m con pietrame reperito in posto	m³		140,58	140,6	140,2	138,1	136,5	139,09
			e	sovrapprezzo per fornitura di pietrame proveniente da cava	m³		24,76	24,8	24,7	24,3	24,0	24,50

		I.09.02		FORNITURA E POSA IN OPERA DI GABBIONI PLASTIFICATI. Fornitura e posa di gabbioni in rete metallica a doppia torsione con maglia esagonale tipo 8x10 in accordo con le UNI-EN 10223-3, tessuta con trafilato di ferro, conforme alle UNI-EN 10223-3 per le caratteristiche meccaniche e UNI-EN 10218 per le tolleranze sui diametri, avente carico di rottura compreso fra 350 e 500 N/mm² e allungamento minimo pari al 10%, avente un diametro pari 2.70 mm, galvanizzato con lega di Zinco - Alluminio (ZN.AL5%) conforme alla EN 10244 – Classe A con un quantitativo non inferiore a 245 g/m²; in accordo con le “Linee Guida per la redazione di Capitolati per l’impiego di rete metallica a doppia torsione” emesse dalla Presidenza del Consiglio Superiore LL.PP., Commissione Relatrice n°16/2006, il 12 maggio 2006 e certificati secondo Marcatura CE.L’adesione della galvanizzazione al filo dovra' essere tale da garantire che avvolgendo il filo sei volte attorno ad un mandrino avente diametro quattro volte maggiore, il rivestimento non si crepi e non si sfaldi sfregandolo con le dita. La galvanizzazione inoltre dovra' superare un test di invecchiamento accelerato in ambiente contenente anidride solforosa (SO2) secondo la normativa UNI EN ISO 6988 (KESTERNICH TEST) per un minimo di 28 cicli. Oltre a tale trattamento il filo sara' ricoperto da un rivestimento di materiale plastico di colore grigio che dovra' avere uno spessore nominale non inferiore a 0,5 mm, in conformita' con UNI- EN 10245-2, portando il diametro esterno ad almeno 3,70 mm. Gli scatolari metallici saranno assemblati utilizzando sia per le cuciture sia per i tiranti un filo con le stesse caratteristiche di quello usato per la fabbricazione della rete ed avente diametro pari a 2.20/3.20 mm e quantitativo di galvanizzazione sul filo non inferiore a 230 g/m² L’ operazione sara' compiuta in modo da realizzare una struttura monolitica e continua. Nel caso di utilizzo di punti metallici meccanizzati per le operazioni di legatura, questi saranno con diametro 3,00 mm e carico di rottura minimo pari a 170 kg/mm². Prima della messa in opera e per ogni partita ricevuta in cantiere, l'Appaltatore dovra' consegnare alla Direzione Lavori il relativo certificato rilasciato in originale redatto secondo quanto prescritto dalle Linee Guida, in cui si specifica il nome del prodotto, la Ditta produttrice, le quantita' fornite e la destinazione. In assenza di cio' la Direzione Lavori dara' disposizioni circa il prelievo di campioni per verificare il rispetto delle normative enunciate. Terminato l’assemblaggio degli scatolari si procedera' alla sistemazione meccanica e manuale del ciottolame, che dovra' essere fornito di idonea pezzatura, ne' friabile ne' gelivo di dimensioni tali da non fuoriuscire dalla maglia della rete e da consentire il maggior costipamento possibile.
			a	PER GABBIONI MAGLIA 8X10 FILO 2,7/3,7MM IN LEGA DI ZN/AL PLASTICATO H=1,00M. per Gabbioni maglia 8x10 filo 2,7/3,7mm in lega di ZN/AL plasticato H=1,00m con pietrame reperito in posto	m³		129,54	129,5	129,2	127,2	125,7	128,17
			b	PER GABBIONI MAGLIA 8X10 FILO 2,7/3,7MM IN LEGA DI ZN/AL PLASTICATO H=0,50M. per Gabbioni maglia 8x10 filo 2,7/3,7mm in lega di ZN/AL plasticato H=0,50m con pietrame reperito in posto	m³		150,67	150,7	150,2	148,0	146,3	149,08
			c	SOVRAPPREZZO PER PIETRAME PROVENIENTE DA CAVA. sovrapprezzo per fornitura di pietrame proveniente da cava	m³		24,26	24,3	24,2	23,8	23,5	24,00

		I.09.03		FORNITURA E POSA IN OPERA DI GABBIONI CILINDRICI. Fornitura e posa in opera di gabbioni cilindrici, di lunghezza 2.00 m e diametro 0.95 m, in rete metallica a doppia torsione con maglia esagonale tipo 8x10 in accordo con le UNI-EN 10223-3, tessuta con trafilato di ferro, conforme alle UNI-EN 10223-3 per le caratteristiche meccaniche e UNI-EN 10218 per le tolleranze sui diametri, avente carico di rottura compreso fra 350 e 500 N/mmq e allungamento minimo pari al 10%, avente un diametro pari a 3,00 mm, galvanizzato con lega eutettica di Zinco - Alluminio (5%) – Cerio - Lantanio conforme alla EN 10244 – Classe A con un quantitativo non inferiore a 255 g/mq. Gli elementi metallici saranno assemblati utilizzando nelle cuciture filo avente le stesse caratteristiche di quello della rete ed avente diametro pari a 2.20 mm con quantita' di galvanizzazione sul filo non inferiore a 230g/mq o con punti metallici di diametro 3,00 mm e carico di rottura minimo pari a 1700 kN/mmq. Terminato l’assemblaggio degli elementi metallici plasticati si procedera' al riempimento meccanico dei ciottoli, che dovranno essere forniti di idonea pezzatura, ne' friabili ne' gelivi
			a	per gabbioni cilindrici 2.00x0.95 m con pietrame reperito in posto	m³		80,85	80,9	80,6	79,4	78,5	80,00
			b	sovrapprezzo per fornitura di pietrame proveniente da cava	m³		24,76	24,8	24,7	24,3	24,0	24,50

		I.09.04		FORNITURA E POSA IN OPERA DI GABBIONI CILINDRICI PLASTIFICATI. Fornitura e posa in opera di gabbioni cilindrici, di lunghezza 2.00 m e diametro 0.95 m, in rete metallica a doppia torsione con maglia esagonale tipo 8x10 in accordo con le UNI-EN 10223-3, tessuta con trafilato di ferro, conforme alle UNI-EN 10223-3 per le caratteristiche meccaniche e UNI-EN 10218 per le tolleranze sui diametri, avente carico di rottura compreso fra 350 e 500 N/mmq e allungamento minimo pari al 10%, avente un diametro pari a 2.70 mm, galvanizzato con lega eutettica di Zinco - Alluminio (5%) – Cerio - Lantanio conforme alla EN 10244 – Classe A con un quantitativo non inferiore a 245 g/mq. Oltre a tale trattamento il filo sara' ricoperto da un rivestimento di materiale plastico di colore grigio che dovra' avere uno spessore nominale non inferiore a 0,5 mm, portando il diametro esterno ad almeno 3,70 mm. Gli elementi metallici saranno assemblati utilizzando nelle cuciture filo avente le stesse caratteristiche di quello della rete ed avente diametro pari a 2.20/3.20 mm con quantita' di galvanizzazione sul filo non inferiore a 230g/mq o con punti metallici di diametro 3,00 mm e carico di rottura minimo pari a 1700 kN/mmq. Terminato l’assemblaggio degli elementi metallici plasticati si procedera' al riempimento meccanico dei ciottoli, che dovranno essere forniti di idonea pezzatura, ne' friabili ne' gelivi
			a	per gabbioni cilindrici 2.00x0.95 m con pietrame reperito in posto	m³		82,88	82,9	82,6	81,4	80,4	82,00
			b	sovrapprezzo per fornitura di pietrame proveniente da cava	m³		24,76	24,8	24,7	24,3	24,0	24,50

		I.09.05		MATERASSI METALLICI A SCATOLA IN LEGA ZINCO-ALLUMINIO MAGLIA 6X8 FILO Ø 2.20mm, SP. 0.17/0.23/0.30 m. Fornitura e posa di rivestimenti flessibili con materassi metallici a tasche (spessori 0.17 m - 0.23 m - 0.30 m) in rete metallica a doppia torsione con maglia esagonale tipo 6x8 in accordo con le UNI-EN 10223-3, tessuta con trafilato di ferro, conforme alle UNI-EN 10223-3 per le caratteristiche meccaniche e UNI-EN 10218 per le tolleranze sui diametri, avente carico di rottura compreso fra 350 e 500 N/mm² e allungamento minimo pari al 10%, avente un diametro pari a 2.20 mm, galvanizzato con lega di Zinco - Alluminio (5%) – Classe A conforme alla EN 10244 con un quantitativo non inferiore a 230 g/m²; ed in accordo con le “Linee Guida per la redazione di Capitolati per l’impiego di rete metallica a doppia torsione” emesse dalla Presidenza del Consiglio Superiore LL.PP., Commissione Relatrice n°16/2006, il 12 maggio 2006 e certificati secondo Marcatura CE. L’adesione della galvanizzazione al filo dovra' essere tale da garantire che avvolgendo il filo sei volte attorno ad un mandrino avente diametro quattro volte maggiore, il rivestimento non si crepi e non si sfaldi sfregandolo con le dita. La galvanizzazione inoltre dovra' superare un test di invecchiamento accelerato in ambiente contenente anidride solforosa (SO2) secondo la normativa UNI EN ISO 6988 (KESTERNICH TEST) per un minimo di 28 cicli. I diaframmi intermedi saranno costituiti da rete metallica a doppia torsione delle stesse caratteristiche di quella che costituisce il Materasso Metallico stesso.Gli scatolari metallici saranno assemblati utilizzando sia per le cuciture sia per i tiranti un filo con le stesse caratteristiche di quello usato per la fabbricazione della rete, avente diametro pari a 2.20mm e un quantitativo di galvanizzazione sul filo non inferiore a 230 g/m². Nel caso di utilizzo di punti metallici meccanizzati per le operazioni di legatura, questi saranno con diametro 3,00 mm e carico di rottura minimo pari a 170 kg/mm². Prima della messa in opera e per ogni partita ricevuta in cantiere, l'Appaltatore dovra' consegnare alla Direzione Lavori il relativo certificato rilasciato in originale redatto secondo quanto prescritto dalle Linee Guida, in cui si specifica il nome del prodotto, la Ditta produttrice, le quantita' fornite e la destinazione. In assenza di cio' la Direzione Lavori dara' disposizioni circa il prelievo di campioni per verificare il rispetto delle normative enunciate. Terminato l’assemblaggio degli scatolari si procedera' alla sistemazione meccanica e manuale del ciottolame, che dovra' essere fornito di idonea pezzatura, ne' friabile ne' gelivo, di dimensioni tali da non fuoriuscire dalla maglia della rete.
			a	Materassi metallici spessore 0.17m. Materassi metallici a scatola in lega Zinco-Alluminio maglia 6x8 filo Ø 2.20mm, spessore 0.17m con pietrame reperito in posto	m²		44,99	45,0	44,9	44,2	43,7	44,51
			b	Sovrapprezzo per riempimento con pietrame di cava per Materassi metallici spessore 0.17m. Sovrapprezzo per riempimento con pietrame di cava per Materassi metallici a scatola in lega Zinco-Alluminio maglia 6x8 filo Ø 2.20mm, spessore 0.17m	m²		5,74	5,7	5,7	5,6	5,6	5,68
			c	Materassi metallici spessore 0.23m. Materassi metallici a scatola in lega Zinco-Alluminio maglia 6x8 filo Ø 2.20mm, spessore 0.23m con pietrame reperito in posto	m²		47,26	47,3	47,1	46,4	45,9	46,76
			d	Sovrapprezzo per riempimento con pietrame di cava per Materassi metallici spessore 0.23m. Sovrapprezzo per riempimento con pietrame di cava per Materassi metallici a scatola in lega Zinco-Alluminio maglia 6x8 filo Ø 2.20mm, spessore 0.23m	m²		7,76	7,8	7,7	7,6	7,5	7,68
			e	Materassi metallici spessore 0.30m. Materassi metallici a scatola in lega Zinco-Alluminio maglia 6x8 filo Ø 2.20mm, spessore 0.30m con pietrame reperito in posto	m²		50,53	50,5	50,4	49,6	49,1	50,00
			f	Sovrapprezzo per riempimento con pietrame di cava per Materassi metallici spessore 0.30m. Sovrapprezzo per riempimento con pietrame di cava per Materassi metallici a scatola in lega Zinco-Alluminio maglia 6x8 filo Ø 2.20mm, spessore 0.30m	m²		8,08	8,1	8,1	7,9	7,8	7,99
			g	Sovrapprezzo per copertura del materasso con geocomposito preaccoppiato formato da rete metallica. Sovrapprezzo per la copertura del materasso con geocomposito preaccoppiato formato da rete metallica a doppia torsione con maglia esagonale tipo 6X8 conformi alle normative UNI EN 10223-3, UNI EN 10218, UNI EN 10244 Classe A, in accordo con le “Linee Guida per la redazione di Capitolati per l’impiego di rete metallica a doppia torsione” emesse dalla Presidenza del Consiglio Superiore LL.PP., Commissione Relatrice n°16/2006, il 12 maggio 2006, avente un diametro pari a 2.20 mm, galvanizzato con lega eutettica di Zinco - Alluminio (5%) - Classe A con un quantitativo non inferiore a 230 g/mq. L’adesione della galvanizzazione al filo dovra' essere tale da garantire che avvolgendo il filo sei volte attorno ad un mandrino avente diametro quattro volte maggiore, il rivestimento non si crepi e non si sfaldi sfregandolo con le dita. La galvanizzazione inoltre dovra' superare un test di invecchiamento accelerato in ambiente contenente anidride solforosa (SO2) secondo la normativa UNI EN ISO 6988 (KESTERNICH TEST) per un minimo di 28 cicli.Oltre a tale trattamento il filo sara' ricoperto da un rivestimento di materiale plastico di colore grigio che dovra' avere uno spessore nominale non inferiore a 0,5 mm, in conformita' con le norme UNI-EN 10245-2, portando il diametro esterno ad almeno 3,20 mm. La rete metallica sara' accoppiata direttamente in stabilimento ad una biorete naturale biodegradabile al 100% fibre di cocco, a maglia aperta che avra' una massa areica superiore a 700 gr/mq (EN 965), spessore nominale pari a mm. 6,34 (ASTM-D3776), resistenza a trazione longitudinale 20 kN/m (ASTM-D4599), grado di copertura pari o superiore al 55%.I punti di assemblaggio dovranno essere di tipo metallico, inoltre dovranno essere posti uniformemente al fine di garantire una adesione il piu' corretta possibile fra rete e biostuoia, nella misura di almeno 3 punti metallici per mq.	m²		18,19	18,2	18,1	17,9	17,7	18,00

		I.09.06		MATERASSI METALLICI SCATOLA LEGA ZIN.-ALL PLASTICATI MAGLIA 6X8 FILO Ø2.20/3.20MM SP. 0.17/0.23/0.30. Fornitura e posa di rivestimenti flessibili con materassi metallici a tasche (spessori 0.17 m - 0.23 m - 0.30 m) in rete metallica a doppia torsione con maglia esagonale tipo 6x8 in accordo con le UNI-EN 10223-3, tessuta con trafilato di ferro, conforme alle UNI-EN 10223-3 per le caratteristiche meccaniche e UNI-EN 10218 per le tolleranze sui diametri, avente carico di rottura compreso fra 350 e 500 N/mm² e allungamento minimo pari al 10%, avente un diametro pari a 2.20 mm, galvanizzato con lega di Zinco - Alluminio (5%) – Classe A conforme alla EN 10244 con un quantitativo non inferiore a 230 g/m²; ed in accordo con le “Linee Guida per la redazione di Capitolati per l’impiego di rete metallica a doppia torsione” emesse dalla Presidenza del Consiglio Superiore LL.PP., Commissione Relatrice n°16/2006, il 12 maggio 2006 e certificati secondo Marcatura CE. L’adesione della galvanizzazione al filo dovra' essere tale da garantire che avvolgendo il filo sei volte attorno ad un mandrino avente diametro quattro volte maggiore, il rivestimento non si crepi e non si sfaldi sfregandolo con le dita. La galvanizzazione inoltre dovra' superare un test di invecchiamento accelerato in ambiente contenente anidride solforosa (SO2) secondo la normativa UNI EN ISO 6988 (KESTERNICH TEST) per un minimo di 28 cicli. Oltre a tale trattamento il filo sara' ricoperto da un rivestimento di materiale plastico di colore grigio che dovra' avere uno spessore nominale non inferiore a 0,5 mm, in conformita' con le norme UNI-EN 10245-2, portando il diametro esterno ad almeno 3,20 mm. I diaframmi intermedi saranno costituiti da rete metallica a doppia torsione delle stesse caratteristiche di quella che costituisce il Materasso Metallico stesso.Gli scatolari metallici saranno assemblati utilizzando sia per le cuciture sia per i tiranti un filo con le stesse caratteristiche di quello usato per la fabbricazione della rete, avente diametro pari a 2.20/3.20 mm e un quantitativo di galvanizzazione sul filo non inferiore a 230 g/m². Nel caso di utilizzo di punti metallici meccanizzati per le operazioni di legatura, questi saranno con diametro 3,00 mm e carico di rottura minimo pari a 1700 kN/mm². Prima della messa in opera e per ogni partita ricevuta in cantiere, l'Appaltatore dovra' consegnare alla Direzione Lavori il relativo certificato rilasciato in originale redatto secondo quanto prescritto dalle Linee Guida, in cui si specifica il nome del prodotto, la Ditta produttrice, le quantita' fornite e la destinazione. In assenza di cio' la Direzione Lavori dara' disposizioni circa il prelievo di campioni per verificare il rispetto delle normative enunciate. Terminato l’assemblaggio degli scatolari si procedera' alla sistemazione meccanica e manuale del ciottolame, che dovra' essere fornito di idonea pezzatura, ne' friabile ne' gelivo, di dimensioni tali da non fuoriuscire dalla maglia della rete.
			a	Materassi metallici spessore 0.17m. Materassi metallici a scatola in lega Zinco-Alluminio plasticati maglia 6x8 filo Ø 2.20/3.20 mm, spessore 0.17m con pietrame reperito in posto	m²		48,21	48,2	48,1	47,4	46,8	47,70
			b	Sovrapprezzo per riempimento con pietrame di cava per Materassi metallici spessore 0.17m. Sovrapprezzo per riempimento con pietrame di cava per Materassi metallici a scatola in lega Zinco-Alluminio plasticati maglia 6x8 filo Ø 2.20/3.20 mm, spessore 0.17m	m²		5,74	5,7	5,7	5,6	5,6	5,68
			c	Materassi metallici spessore 0.23m. Materassi metallici a scatola in lega Zinco-Alluminio plasticati maglia 6x8 filo Ø 2.20/3.20 mm, spessore 0.23m con pietrame reperito in posto	m²		50,94	50,9	50,8	50,0	49,4	50,40
			d	Sovrapprezzo per riempimento con pietrame di cava Materassi metallici spessore 0.23m. Sovrapprezzo per riempimento con pietrame di cava Materassi metallici a scatola in lega Zinco-Alluminio plasticati maglia 6x8 filo Ø 2.20/3.20 mm, spessore 0.23m	m²		7,76	7,8	7,7	7,6	7,5	7,68
			e	Materassi metallici spessore 0.30m. Materassi metallici a scatola in lega Zinco-Alluminio plasticati maglia 6x8 filo Ø 2.20/3.20 mm, spessore 0.30m con pietrame reperito in posto	m²		54,82	54,8	54,7	53,9	53,2	54,24
			f	Sovrapprezzo per riempimento con pietrame di cava Materassi metallici spessore 0.30m. Sovrapprezzo per riempimento con pietrame di cava Materassi metallici a scatola in lega Zinco-Alluminio plasticati maglia 6x8 filo Ø 2.20/3.20 mm, spessore 0.30m	m²		8,08	8,1	8,1	7,9	7,8	7,99
			g	Sovrapprezzo per copertura di materasso metallico con geocomposito preaccoppiato. Sovrapprezzo per la copertura del materasso con geocomposito preaccoppiato formato da rete metallica a doppia torsione con maglia esagonale tipo 6X8 conformi alle normative UNI EN 10223-3, UNI EN 10218, UNI EN 10244 Classe A, in accordo con le “Linee Guida per la redazione di Capitolati per l’impiego di rete metallica a doppia torsione” emesse dalla Presidenza del Consiglio Superiore LL.PP., Commissione Relatrice n°16/2006, il 12 maggio 2006, avente un diametro pari a 2.20 mm, galvanizzato con lega eutettica di Zinco - Alluminio (5%) - Classe A con un quantitativo non inferiore a 230 g/mq. L’adesione della galvanizzazione al filo dovra' essere tale da garantire che avvolgendo il filo sei volte attorno ad un mandrino avente diametro quattro volte maggiore, il rivestimento non si crepi e non si sfaldi sfregandolo con le dita. La galvanizzazione inoltre dovra' superare un test di invecchiamento accelerato in ambiente contenente anidride solforosa (SO2) secondo la normativa UNI EN ISO 6988 (KESTERNICH TEST) per un minimo di 28 cicli.Oltre a tale trattamento il filo sara' ricoperto da un rivestimento di materiale plastico di colore grigio che dovra' avere uno spessore nominale non inferiore a 0,5 mm, in conformita' con le norme UNI-EN 10245-2, portando il diametro esterno ad almeno 3,20 mm. La rete metallica sara' accoppiata direttamente in stabilimento ad una biorete naturale biodegradabile al 100% fibre di cocco, a maglia aperta che avra' una massa areica superiore a 700 gr/mq (EN 965), spessore nominale pari a mm. 6,34 (ASTM-D3776), resistenza a trazione longitudinale 20 kN/m (ASTM-D4599), grado di copertura pari o superiore al 55%.I punti di assemblaggio dovranno essere di tipo metallico, inoltre dovranno essere posti uniformemente al fine di garantire una adesione il piu' corretta possibile fra rete e biostuoia, nella misura di almeno 3 punti metallici per mq.	m²		19,10	19,1	19,0	18,8	18,5	18,90

		I.09.07	0	PANNELLI PER PARAMENTO INCLINATO. Pannelli per paramento inclinato rinverdibile tipo "terra verde" e simili, in rete elettrosaldata zincata a caldo con spessore minimo della zincatura di 70 micron, sagomati con pendenza di circa 60° e con risvolti orizzontali di lunghezza opportuna per facilitarne il montaggio mediante sovrapposizione, forniti e posti in opera. E' compreso il premontaggio con materassino composito di biostuoia di fibre vegetali e di geogriglia polimerica multistrato avente levate caratteristiche di resistenza gli agenti chimici ed atmosferici, atto ad accogliere idrosemina e ad assicurare una rapida crescita della vegetazione ed uno sviluppo in profondita' delle radici. Misurato al metro quadrato di proiezione verticale.	m²		135,94	135,9	135,5	133,5	131,9	134,50

		I.09.08		PANNELLO DRENANTE PREFABBRICATO AD ALTE PRESTAZIONI IDRAULICHE / MECCANICHE. Pannello drenante prefabbricato (2x1x0,30m oppure 2x0,50x0,30m) ad alte prestazioni idrauliche e meccaniche costituito da un involucro scatolare in rete metallica a doppia torsione oppure rete elettrosaldata rivestito con geotessile tessuto monofilamento oppure tessuto non tessuto ritentore e riempito in ciottoli di polistirolo non riciclato da utilizzare con funzione di drenaggio.Lo scatolare metallico sara' costituito da rete metallica a doppia torsione tipo 8x10 in accordo con le UNI-EN 10223-3, tessuta con trafilato di ferro, conforme alle UNI-EN 10223-3 per le caratteristiche meccaniche e UNI-EN 10218 per le tolleranze sui diametri, avente carico di rottura compreso fra 350 e 500 N/mm² e allungamento minimo pari al 10%, avente un diametro pari 2.70 mm, galvanizzato con lega di Zinco – Alluminio (ZN.AL5%) conforme alla EN 10244 – Classe A con un quantitativo non inferiore a 245 g/m²; in accordo con le “Linee Guida per la redazione di Capitolati per l’impiego di rete metallica a doppia torsione” emesse dalla Presidenza del Consiglio Superiore LL.PP., Commissione Relatrice n°16/2006, il 12 maggio 2006, oppure rete elettrosaldata maglia 100x100 mm, filo 2,85, zincata secondo UNI EN 10244, realizzata con filo diametro 2,85 mm, resistenza alla trazione >600 n/mm2. Il geotessile di rivestimento sara' un tessuto monofilamento 100% polietilene alta densita' con massa areica = 100 gr/m2 (EN ISO 9864), apertura dei pori caratteristica O90 300 µm (EN ISO 12956), permeabilita' normale al piano =180 l/m2sec ViH50 (EN ISO 11058), resistenza longitudinale a rottura =22 Kn/m e trasversale =12 Kn/m con allungamenti corrispettivi pari a 35% e 20% (EN ISO 10319), oppure tessuto non tessuto in polipropilene con massa areica 125 g/mq apertura dei pori caratteristica 090 100 pm (EN ISO12956), permeabilita' normale al piano = 115 l/mqsec ViH50 (EN ISO 11058), resistenza longitudinale a rottura = 10 kn/m e trasversale = 9 kn/m con allungamenti pari al 90% e 75% (EN ISO 10319).Il nucleo drenante sara' realizzato in trucioli di polistirolo vergine di prima produzione non riciclato imputrescibile e chimicamente inerte all’acqua. Le dimensioni medie dei trucioli dovranno essere non inferiori a 10 x 20 mm.Il pannello dovra' garantire le seguenti prestazioni idrauliche certificate dal produttore:Portata transitante Q (l/s): 2.0 - 3.9 - 8.0 - 9.9 - 12.0 - 15.9 - 20.0 - 24.0Gradiente idrico ?h/L corrispondente: 0.006 - 0.013 - 0.040 - 0.059 - 0.083 - 0.139 - 0.200 - 0.298Il pannello sara' posato ad una profondita' di ……… m da p.c., praticando uno scavo con sponde inclinate a 45° o superiore (in funzione del grado di stabilita' dei terreni) fino alla quota prevista per la sommita' del pannello ed uno scavo in sezione ristretta con sponde verticali o sub verticali fino a raggiungere la quota prevista per la base del pannello.Sono compresi i fili di legatura in ferro zincato, le fascette di sovrapposizione in geotessile e la posa del pannello e quant’altro necessario per dare il lavoro finito a regola d’arte.Non sono compresi lo scavo di sbancamento, il successivo reinterro con materiale disponibile in loco e lo smaltimento del materiale non utilizzato.
			a	DIMENSIONE PANNELLO DRENANTE PREFABBRICATO 2X1X0,30 (m)	m		96,91	96,9	96,6	95,2	94,1	95,89
			b	DIMENSIONE PANNELLO DRENANTE PREFABBRICATO 2X0,50X0,30 (m)	m		74,56	74,6	74,3	73,2	72,4	73,77
			c	SOVRAPPREZZO PER GUAINA DI RIVESTIMENTO DI FONDO PER PANNELLI DRENANTI. Fornitura di guaina sintetica installata al fondo del pannello drenante in modo da consentire lo smaltimento delle acque captate.Le caratteristiche minime della guaina dovranno essere le seguenti:Composizione:Geomembrana in polietilene a bassa densita' (LPDE), rinforzata con armatura interna in tessuto di polietilene ad alta densita' (HPDE), stabilizzata agli U.V.Sono comprese le operazioni di legatura della guaina al pannello, i fili di legatura in ferro zincato e quant’altro necessario per dare il lavoro finito a regola d’arte.	m		11,86	11,9	11,8	11,7	11,5	11,73

		I.09.09	0	PANNELLO DRENANTE PREFABBRICATO AD ALTE PRESTAZIONI IDRAULICHE/MECCANICHE DI TIPO FORTE. Pannello drenante prefabbricato (2x1x0,17m) ad alte prestazioni idrauliche e meccaniche costituito da un involucro scatolare in rete metallica a doppia torsione rivestito con geotessile tessuto monofilamento ritentore e riempito in tubolari in polietilene da utilizzare con funzione di drenaggio.Lo scatolare metallico sara' costituito da rete metallica a doppia torsione tipo 8x10 in accordo con le UNI-EN 10223-3, tessuta con trafilato di ferro, conforme alle UNI-EN 10223-3 per le caratteristiche meccaniche e UNI-EN 10218 per le tolleranze sui diametri, avente carico di rottura compreso fra 350 e 500 N/mm² e allungamento minimo pari al 10%, avente un diametro pari 2.70 mm, galvanizzato con lega di Zinco – Alluminio (ZN.AL5%) conforme alla EN 10244 – Classe A con un quantitativo non inferiore a 245 g/m²; in accordo con le “Linee Guida per la redazione di Capitolati per l’impiego di rete metallica a doppia torsione” emesse dalla Presidenza del Consiglio Superiore LL.PP., Commissione Relatrice n°16/2006, il 12 maggio 2006. Il geotessile di rivestimento sara' un tessuto monofilamento 100% polietilene alta densita' con massa areica = 100 gr/m2 (EN ISO 9864), apertura dei pori caratteristica O90 300 µm (EN ISO 12956), permeabilita' normale al piano =180 l/m2sec ViH50 (EN ISO 11058), resistenza longitudinale a rottura =22 Kn/m e trasversale =12 Kn/m con allungamenti corrispettivi pari a 35% e 20% (EN ISO 10319).Il nucleo drenante sara' realizzato in trucioli tubolari di polietilene ad alta densita' imputrescibile e chimicamente inerte. Le dimensioni nominali dei trucioli dovranno essere non inferiori a 13 x 35 mm.Il pannello dovra' garantire le seguenti prestazioni idrauliche certificate dal produttore:carico statico (kPa) gradiente idraulico portata (l/s) 228 0,10 4,29 304 0,10 3,67 399 0,10 2,79Il pannello sara' posato ad una profondita' di ……… m da p.c., praticando uno scavo con sponde inclinate a 45° o superiore (in funzione del grado di stabilita' dei terreni) fino alla quota prevista per la sommita' del pannello ed uno scavo in sezione ristretta con sponde verticali o sub verticali fino a raggiungere la quota prevista per la base del pannello.Sono compresi i fili di legatura in ferro zincato, le fascette di sovrapposizione in geotessile e la posa del pannello e quant’altro necessario per dare il lavoro finito a regola d’arte.Non sono compresi lo scavo di sbancamento, il successivo reinterro con materiale disponibile in loco e lo smaltimento del materiale non utilizzato.	m		191,53	191,5	191,0	188,1	185,9	189,50

		I.09.10	0	SOVRAPPREZZO PER RINVERDIMENTO DI STRUTTURE IN GABBIONI MEDIANTE TASCA VEGETATIVA PREASSEMBLATA. Realizzazione di tasche vegetative preassemblate, da 1,00X0,30X0,30m, fornite unitamente allo scatolare metallico del gabbione ed inserite internamente all’elemento scatolare stesso. Tali tasche preassemblate, aventi struttura in rete metallica a doppia torsione delle stesse caratteristiche di quella componente la gabboionata, saranno rivestite internamente con materiale geotessile ritentore del terreno ed esternamente con biotessili costituiti da bioreti naturali in cocco ignifugato o agave ad alta resistenza e riempite con terreno vegetale o miscela terreno/sabbia/lapillo vulcanico. Per favorire ed accelerare lo sviluppo vegetativo verranno messe a dimora piantine in fitocella o seminate essenze vegetali erbacee e arbustive autoctone.	m		17,18	17,2	17,1	16,9	16,7	17,00

		I.09.11		GABBIONI CHIODATI METALLICI A SCATOLA IN LEGA ZINCO-ALLUMINIO MAGLIA 8X10. Fornitura e posa di gabbioni in rete metallica a doppia torsione con maglia esagonale tipo 8x10 in accordo con le UNI-EN 10223-3, tessuta con trafilato di ferro, conforme alle UNI-EN 10223-3 per le caratteristiche meccaniche e UNI-EN 10218 per le tolleranze sui diametri, avente carico di rottura compreso fra 350 e 500 N/mm² e allungamento minimo pari al 10%, avente un diametro pari 3.00 mm, galvanizzato con lega eutettica di Zinco - Alluminio (ZN.AL5%) conforme alla EN 10244 – Classe A con un quantitativo non inferiore a 255 g/m²; in accordo con le “Linee Guida per la redazione di Capitolati per l’impiego di rete metallica a doppia torsione” emesse dalla Presidenza del Consiglio Superiore LL.PP., Commissione Relatrice n°16/2006, il 12 maggio 2006 e certificati con Marcatura CE in conformita' della norma europea ETA 09-0413. L’adesione della galvanizzazione al filo dovra' essere tale da garantire che avvolgendo il filo sei volte attorno ad un mandrino avente diametro quattro volte maggiore, il rivestimento non si crepi e non si sfaldi sfregandolo con le dita. La galvanizzazione inoltre dovra' superare un test di invecchiamento accelerato in ambiente contenente anidride solforosa (SO2) secondo la normativa UNI EN ISO 6988 (KESTERNICH TEST) per un minimo di 28 cicli. Gli scatolari metallici saranno assemblati utilizzando sia per le cuciture sia per i tiranti un filo con le stesse caratteristiche di quello usato per la fabbricazione della rete ed avente diametro pari a 2.20 mm e quantitativo di galvanizzazione sul filo non inferiore a 230 g/m². Nel caso di utilizzo di punti metallici meccanizzati per le operazioni di legatura, questi saranno con diametro 3,00 mm e carico di rottura minimo pari a 170 Kg/mm².Prima della messa in opera e per ogni partita ricevuta in cantiere, l'Appaltatore dovra' consegnare alla Direzione Lavori il relativo certificato di collaudo e garanzia rilasciato in originale, in cui specifica il nome del prodotto, la Ditta produttrice, le quantita' fornite e la destinazione. La Direzione Lavori dara' disposizioni circa il prelievo di campioni per verificare il rispetto delle normative enunciate. Le gabbionate saranno fornite con struttura di rinforzo in profilato di ferro zincato a caldo avente funzione di ripartizione degli sforzi per rendere solidali la gabbionata stessa e l’elemento di chiodatura del terreno tramite idoneo sistema di piastre e bulloni. La struttura di rinforzo in profilato di ferro avra' forma ad H ed sara' formato da una trave orizzontale in profilo ad U di dimensioni minime 60x120x60 e spessore minimo 6mm; le ali montanti verticali avranno profilo angolare ad L a lati uguali di dimensioni minime 60x60 si spessore minimo 5 mm. L’elemento di rinforzo a trave orizzontale avra' un foro in corrispondenza dell’incrocio delle diagonali della parete posteriore del gabbione, a meta' lunghezza rispetto all’orizzontale, attraverso il quale praticare e far passare l’elemento di chiodatura del terreno.Quest’ultimo avra' la parte terminale filettata al fine di poter serrare con piastra e bulloni di idonee dimensioni la testa del chiodo rendendola solidale con la struttura di rinforzo stessa e, tramite questa, all’intera struttura di sostegno a gravita' in gabbioni. Terminato l’assemblaggio degli scatolari e della struttura di rinforzo sulla parete posteriore interna del gabbione si procedera' alle operazioni di chiodatura e quindi alla sistemazione meccanica e manuale del ciottolame, che dovra' essere fornito di idonea pezzatura, ne' friabile ne' gelivo di dimensioni tali da non fuoriuscire dalla maglia della rete e da consentire il maggior costipamento possibile. Solo per il metro cubo all’interno del quale e' inserito l’elemento di rinforzo, compresi dadi e bulloni di serraggio della struttura di rinforzo e ripartizione, piastra di compensazione per la testa del chiodo e tutto quanto occorre a dare l’opera a perfetta regola d’arte ad esclusione dell’elemento di chiodatura da compensarsi a parte.
			01	GABBIONI CHIODATI METALLICI A SCATOLA IN LEGA ZINCO-ALLUMINIO MAGLIA 8X10. Fornitura e posa di gabbioni in rete metallica a doppia torsione con maglia esagonale tipo 8x10 in accordo con le UNI-EN 10223-3, tessuta con trafilato di ferro, conforme alle UNI-EN 10223-3 per le caratteristiche meccaniche e UNI-EN 10218 per le tolleranze sui diametri, avente carico di rottura compreso fra 350 e 500 N/mm² e allungamento minimo pari al 10%, avente un diametro pari 3.00 mm, galvanizzato con lega eutettica di Zinco - Alluminio (ZN.AL5%) conforme alla EN 10244 – Classe A con un quantitativo non inferiore a 255 g/m²; in accordo con le “Linee Guida per la redazione di Capitolati per l’impiego di rete metallica a doppia torsione” emesse dalla Presidenza del Consiglio Superiore LL.PP., Commissione Relatrice n°16/2006, il 12 maggio 2006 e certificati con Marcatura CE in conformita' della norma europea ETA 09-0413. L’adesione della galvanizzazione al filo dovra' essere tale da garantire che avvolgendo il filo sei volte attorno ad un mandrino avente diametro quattro volte maggiore, il rivestimento non si crepi e non si sfaldi sfregandolo con le dita. La galvanizzazione inoltre dovra' superare un test di invecchiamento accelerato in ambiente contenente anidride solforosa (SO2) secondo la normativa UNI EN ISO 6988 (KESTERNICH TEST) per un minimo di 28 cicli. Gli scatolari metallici saranno assemblati utilizzando sia per le cuciture sia per i tiranti un filo con le stesse caratteristiche di quello usato per la fabbricazione della rete ed avente diametro pari a 2.20 mm e quantitativo di galvanizzazione sul filo non inferiore a 230 g/m². Nel caso di utilizzo di punti metallici meccanizzati per le operazioni di legatura, questi saranno con diametro 3,00 mm e carico di rottura minimo pari a 170 Kg/mm².Prima della messa in opera e per ogni partita ricevuta in cantiere, l'Appaltatore dovra' consegnare alla Direzione Lavori il relativo certificato di collaudo e garanzia rilasciato in originale, in cui specifica il nome del prodotto, la Ditta produttrice, le quantita' fornite e la destinazione. La Direzione Lavori dara' disposizioni circa il prelievo di campioni per verificare il rispetto delle normative enunciate. Le gabbionate saranno fornite con struttura di rinforzo in profilato di ferro zincato a caldo avente funzione di ripartizione degli sforzi per rendere solidali la gabbionata stessa e l’elemento di chiodatura del terreno tramite idoneo sistema di piastre e bulloni. La struttura di rinforzo in profilato di ferro avra' forma ad H ed sara' formato da una trave orizzontale in profilo ad U di dimensioni minime 60x120x60 e spessore minimo 6mm; le ali montanti verticali avranno profilo angolare ad L a lati uguali di dimensioni minime 60x60 si spessore minimo 5 mm. L’elemento di rinforzo a trave orizzontale avra' un foro in corrispondenza dell’incrocio delle diagonali della parete posteriore del gabbione, a meta' lunghezza rispetto all’orizzontale, attraverso il quale praticare e far passare l’elemento di chiodatura del terreno.Quest’ultimo avra' la parte terminale filettata al fine di poter serrare con piastra e bulloni di idonee dimensioni la testa del chiodo rendendola solidale con la struttura di rinforzo stessa e, tramite questa, all’intera struttura di sostegno a gravita' in gabbioni. Terminato l’assemblaggio degli scatolari e della struttura di rinforzo sulla parete posteriore interna del gabbione si procedera' alle operazioni di chiodatura e quindi alla sistemazione meccanica e manuale del ciottolame, che dovra' essere fornito di idonea pezzatura, ne' friabile ne' gelivo di dimensioni tali da non fuoriuscire dalla maglia della rete e da consentire il maggior costipamento possibile. Solo per il metro cubo all’interno del quale e' inserito l’elemento di rinforzo, compresi dadi e bulloni di serraggio della struttura di rinforzo e ripartizione, piastra di compensazione per la testa del chiodo e tutto quanto occorre a dare l’opera a perfetta regola d’arte ad esclusione dell’elemento di chiodatura da compensarsi a parte.	m³		244,31	244,3	243,6	240,0	237,1	241,73

		I.09.12		PANNELLO DRENANTE PREFABBRICATO CON TUBO MICROFORATO PREASSEMBLATO. Pannello drenante prefabbricato (2x1x0,30m oppure 2x0,50x0,30m) ad alte prestazioni idrauliche e meccaniche costituito da un involucro scatolare in rete metallica a doppia torsione rivestito con geotessile tessuto monofilamento ritentore, tubo microforato alla base e riempito in ciottoli di polistirolo non riciclato da utilizzare con funzione di drenaggio.Lo scatolare metallico sara' costituito da rete metallica a doppia torsione tipo 8x10 in accordo con le UNI-EN 10223-3, tessuta con trafilato di ferro, conforme alle UNI-EN 10223-3 per le caratteristiche meccaniche e UNI-EN 10218 per le tolleranze sui diametri, avente carico di rottura compreso fra 350 e 500 N/mm² e allungamento minimo pari al 10%, avente un diametro pari 2.70 mm, galvanizzato con lega di Zinco – Alluminio (ZN.AL5%) conforme alla EN 10244 – Classe A con un quantitativo non inferiore a 245 g/m²; in accordo con le “Linee Guida per la redazione di Capitolati per l’impiego di rete metallica a doppia torsione” emesse dalla Presidenza del Consiglio Superiore LL.PP., Commissione Relatrice n°16/2006, il 12 maggio 2006. Il geotessile di rivestimento sara' un tessuto monofilamento 100% polietilene alta densita' con massa areica = 100 gr/m2 (EN ISO 9864), apertura dei pori caratteristica O90 300 µm (EN ISO 12956), permeabilita' normale al piano =180 l/m2sec ViH50 (EN ISO 11058), resistenza longitudinale a rottura =22 Kn/m e trasversale =12 Kn/m con allungamenti corrispettivi pari a 35% e 20% (EN ISO 10319).Il nucleo drenante sara' realizzato in trucioli di polistirolo vergine di prima produzione non riciclato imputrescibile e chimicamente inerte all’acqua. Le dimensioni medie dei trucioli dovranno essere non inferiori a 10 x 20 mm.Il tubo microfessurato, collettore di fondo, e' preassemblato internamente alla base del pannello. La materia prima e' polietilene ad alta densita' corrugato nella parte esterna con fenestratura radiale e a doppia parete con camera liscia interna in polietilene a bassa densita'. Il tubo fessurato presenta diametro esterno di 160mm e interno di 137mm.Il pannello sara' posato ad una profondita' di ……… m da p.c., praticando uno scavo con sponde inclinate a 45° o superiore (in funzione del grado di stabilita' dei terreni) fino alla quota prevista per la sommita' del pannello ed uno scavo in sezione ristretta con sponde verticali o sub verticali fino a raggiungere la quota prevista per la base del pannello.Sono compresi i fili di legatura in ferro zincato, le fascette di sovrapposizione in geotessile e la posa del pannello e quant’altro necessario per dare il lavoro finito a regola d’arte.Non sono compresi lo scavo di sbancamento, il successivo reinterro con materiale disponibile in loco e lo smaltimento del materiale non utilizzato.
			a	DIMENSIONE PANNELLO DRENANTE PREFABBRICATO 2X1X0,30 (m)	m		116,02	116,0	115,7	114,0	112,6	114,79
			b	DIMENSIONE PANNELLO DRENANTE PREFABBRICATO 2X0,50X0,30 (m)	m		92,08	92,1	91,8	90,5	89,4	91,11

	I_10			DRENAGGI, TERRE RINFORZATE E GEOTESSUTI

		I.10.01		STRUTTURE IN TERRA RINFORZATA RINVERDIBILI AVENTI TERRENI DI RIEMPIMENTO NEUTRI. Fornitura e posa di struttura in terra rinforzata a paramento rinverdibile. Il terreno da impiegare sara' di tipo misto granulare (gruppi A1a, A1b, A3, A24, A2-5), con dimensione massima dei ciottoli di 10 cm, angolo di attrito interno non minore di 33° . L'Impresa potra' utilizzare quello disponibile in loco se reputato idoneo dalla direzione lavori, eventualmente miscelato ad altre granulometrie in modo da raggiungere i requisiti geotecnici suddetti. La geogriglia sintetica sara' composta da filamenti in poliestere alta tenacita', tessuti a maglia quadra/rettangolare, ricoperti da uno strato protettivo polimerico. Le geogriglie utilizzate dovranno avere in direzione longitudinale una resistenza nominale non inferiore a 35,55,80, 110 kN/m e comunque dovranno essere disposte con lunghezza e ordine come da disegni esecutivi di progetto. Alla resistenza nominale il materiale non dovra' avere una deformazione a rottura superiore al 10% senza tolleranze. La tensione di lavoro ammissibile a lungo termine della geogriglia dovra' essere determinata mediante l’applicazione alla resistenza nominale dei parametri di riduzione caratteristici delle geogriglie proposte. Tali parametri riduttivi dovranno essere nell’ordine: • Parametro di riduzione per creep (tale valore dovra' fare riferimento ad una vita utile di 100 anni)• Parametro di riduzione per danneggiamento meccanico (valore funzione del terreno di riempimento utilizzato).• Parametro di riduzione per danneggiamento chimico e ambientale.• Parametro di riduzione per estrapolazione dati.Tali parametri dovranno essere riportati su certificati di enti accreditati esterni al produttore dei geosintetici che ne garantiscano la validita' e l’affidabilita'. Tali certificati dovranno essere consegnati alla direzione lavori che dovra' dare assenso scritto prima che i lavori abbiano inizio. Il sistema antierosivo potra' essere realizzato in con un sistema antierosione formato da una biorete in fibre di juta avente grammatura di almeno 500 gr./mq. o da un geotessile tessuto in poliestere di maglia pari a 3,5mm, resistenza a trazione pari ad almeno 14 kN/m in ambedue le direzioni. Il manufatto sara' costruito sovrapponendo strati di terreno spessi cm. 30, ognuno dei quali sara' delimitato alla base e sul fronte da livelli di geogriglia. Ogni strato di rinforzo dovra' essere risvoltato superiormente di almeno 1,50 m in prossimita' del paramento, per evitarne lo sfilamento. La griglia andra' installata in modo che la direzione di produzione risulti perpendicolare alla linea di sviluppo della facciata; ogni livello di griglia compresi la zona frontale ed il risvolto, sara' privo di tagli e discontinuita'. Le sovrapposizioni di griglia saranno consentite solo lateralmente per almeno 25 cm. La biostuoia o la georete verranno interposte tra la geogriglia ed il terreno evitando il dilavamento superficiale sul terreno di riempimento, favorendo la crescita della vegetazione sul paramento esterno. Ogni livello di terreno sara' realizzato per sovrapposizione di strati a spessore non maggiore di 30 cm. che saranno poi compattati con appositi macchinari in modo da ottenere una densita' non inferiore al 95 % dello Standard Proctor. Sul fronte dovra' essere messo in opera uno strato di almeno 30 cm. di terreno vegetale che servira' a creare un substrato fertile per lo sviluppo della vegetazione. La realizzazione del muro avverra', dopo aver preparato il piano di posa tramite rullatura, e livellazione, in modo da garantire una buona planarita' del paramento di fronte. L'Impresa esecutrice avra' la possibilita' di utilizzare per questo scopo:- “Sistemi di casseratura” mobili in legno e profili metallici.- “Casseri" a perdere" quali reti metalliche elettrosaldate piegate all'inclinazione prevista e rinforzate nei punti di attacco dei tiranti.Sara' effettuata una idrosemina su tutto il paramento, con miscela di sementi e additivi ottimizzata sulla base delle condizioni climatiche e di esposizione del pendio. Il prezzo per ogni metro quadrato (valutato su proiezione verticale) di pendio rinforzato, realizzato come da specifiche e rinerbito, compresi prodotti sfridi, accessori. Sono da considerarsi esclusi: la fornitura del terreno di riempimento, gli scavi di sbancamento, la preparazione del piano di fondazione ed altre lavorazioni ed oneri che si rendessero necessari.
			a	STRUTTURE IN TERRA RINFORZATA A PARAMENTO RINVERDIBILE PER MURI FINO A M 3,0	m²		139,55	139,6	139,1	137,1	135,5	138,07
			b	STRUTTURE IN TERRA RINFORZATA A PARAMENTO RINVERDIBILE PER MURI DA M 3,1 A M 4,5	m²		146,90	146,9	146,5	144,3	142,6	145,35
			c	STRUTTURE IN TERRA RINFORZATA A PARAMENTO RINV. PER MURI DA M 4,51 A M 6,0. STRUTTURE IN TERRA RINFORZATA A PARAMENTO RINVERDIBILE PER MURI DA M 4,51 A M 6,0	m²		153,08	153,1	152,6	150,4	148,6	151,46
			d	STRUTTURE IN TERRA RINFORZATA A PARAMENTO RINV. PER MURI DA M 6,01 A M 7,50. STRUTTURE IN TERRA RINFORZATA A PARAMENTO RINVERDIBILE PER MURI DA M 6,01 A M 7,50	m²		166,05	166,1	165,6	163,1	161,2	164,29
			e	STRUTTURE IN TERRA RINFORZATA A PARAMENTO RINVERDIBILE PER MURI DA M 7,51 A M 9,0	m²		179,10	179,1	178,6	175,9	173,8	177,21
			f	STRUTTURE IN TERRA RINFORZATA A PARAMENTO RINVERDIBILE PER MURI DA 9,01 A M 10,5	m²		187,75	187,8	187,2	184,4	182,2	185,76
			g	STRUTTURE IN TERRA RINFORZATA A PARAMENTO RINVERDIBILE PER MURI DA M 10,51 A M 12,0	m²		206,64	206,6	206,0	203,0	200,6	204,46
			h	STRUTTURE IN TERRA RINFORZATA A PARAMENTO RINVERDIBILE PER MURI DA M 12,01 A M 15,0	m²		234,21	234,2	233,5	230,1	227,3	231,73

		I.10.02		STRUTTURE IN TERRA RINF. RINVERD. AVENTI QUALI TERRENI DI RIEMP MATERIALI STABILIZZ. A CALCE O CEM. Fornitura e posa di struttura in terra rinforzata a paramento rinverdibile. Il terreno da impiegare sara' quello previsto di progetto e potra' essere anche stabilizzato a calce o cemento (2<PH<13). L'Impresa potra' utilizzare quello disponibile in loco opportunamente miscelato se reputato idoneo dalla direzione lavori, eventualmente miscelato ad altre granulometrie in modo da raggiungere i requisiti geotecnici di progetto. La geogriglia sintetica sara' composta da filamenti in polivinilalcol alta tenacita', tessuti a maglia quadra/rettangolare, ricoperti da uno strato protettivo polimerico. Le geogriglie utilizzate dovranno avere in direzione longitudinale una resistenza nominale non inferiore a 35,55,80, 110 kN/m e comunque dovranno essere disposte con lunghezza e ordine come da disegni esecutivi di progetto. Alla resistenza nominale il materiale non dovra' avere una deformazione a rottura superiore al 6% senza tolleranze. La tensione di lavoro ammissibile a lungo termine della geogriglia dovra' essere determinata mediante l’applicazione alla resistenza nominale dei parametri di riduzione caratteristici delle geogriglie proposte. Tali parametri riduttivi dovranno essere nell’ordine: • Parametro di riduzione per creep (tale valore dovra' fare riferimento ad una vita utile di 100 anni)• Parametro di riduzione per danneggiamento meccanico (valore funzione del terreno di riempimento utilizzato).• Parametro di riduzione per danneggiamento chimico e ambientale.• Parametro di riduzione per estrapolazione dati.Tali parametri dovranno essere riportati su certificati di enti accreditati esterni al produttore dei geosintetici che ne garantiscano la validita' e l’affidabilita'. Tali certificati dovranno essere consegnati alla direzione lavori che dovra' dare assenso scritto prima che i lavori abbiano inizio. Il sistema antierosivo potra' essere realizzato in con un sistema antierosione formato da una biorete in fibre di juta avente grammatura di almeno 500 gr./mq. o da un geotessile tessuto in poliestere di maglia pari a 3,5mm, resistenza a trazione pari ad almeno 14 kN/m in ambedue le direzioni. Il manufatto sara' costruito sovrapponendo strati di terreno spessi cm. 30, ognuno dei quali sara' delimitato alla base e sul fronte da livelli di geogriglia. Ogni strato di rinforzo dovra' essere risvoltato superiormente di almeno 1,50 m in prossimita' del paramento, per evitarne lo sfilamento. La griglia andra' installata in modo che la direzione di produzione risulti perpendicolare alla linea di sviluppo della facciata; ogni livello di griglia compresi la zona frontale ed il risvolto, sara' privo di tagli e discontinuita'. Le sovrapposizioni di griglia saranno consentite solo lateralmente per almeno 25 cm. La biostuoia o la georete verranno interposte tra la geogriglia ed il terreno evitando il dilavamento superficiale sul terreno di riempimento, favorendo la crescita della vegetazione sul paramento esterno. Ogni livello di terreno sara' realizzato per sovrapposizione di strati a spessore non maggiore di 30 cm. che saranno poi compattati con appositi macchinari in modo da ottenere una densita' non inferiore al 95 % dello Standard Proctor. Sul fronte dovra' essere messo in opera uno strato di almeno 30 cm. di terreno vegetale che servira' a creare un substrato fertile per lo sviluppo della vegetazione. La realizzazione del muro avverra', dopo aver preparato il piano di posa tramite rullatura, e livellazione, in modo da garantire una buona planarita' del paramento di fronte. L'Impresa esecutrice avra' la possibilita' di utilizzare per questo scopo:- “Sistemi di casseratura” mobili in legno e profili metallici.- “Casseri" a perdere" quali reti metalliche elettrosaldate piegate all'inclinazione prevista e rinforzate nei punti di attacco dei tiranti.Sara' effettuata una idrosemina su tutto il paramento, con miscela di sementi e additivi ottimizzata sulla base delle condizioni climatiche e di esposizione del pendio. Il prezzo per ogni metro quadrato (valutato su proiezione verticale) di pendio rinforzato, realizzato come da specifiche e rinerbito, compresi prodotti sfridi, accessori. Sono da considerarsi esclusi: la fornitura del terreno di riempimento, gli scavi di sbancamento, la preparazione del piano di fondazione ed altre lavorazioni ed oneri che si rendessero necessari.
			a	STRUTTURE IN TERRA RINFORZATA A PARAMENTO RINVERDIBILE PER MURI FINO A M 3,0. STRUTTURE IN TERRA RINFORZATA A PARAMENTO RINVERDIBILE PER MURI FINOA M 3,0	m²		149,16	149,2	148,7	146,5	144,8	147,58
			b	STRUTTURE IN TERRA RINFORZATA A PARAMENTO RINVERDIBILE PER MURI DA M 3,1 A M 4,5. STRUTTURE IN TERRA RINFORZATA A PARAMENTO RINVERDIBILE PER MURI DA M 3,1 A M 4,5	m²		161,84	161,8	161,4	159,0	157,1	160,13
			c	STRUTTURE IN TERRA RINFORZATA A PARAMENTO RINVERDIBILE PER MURI DA M 4,51 A M 6,0. STRUTTURE IN TERRA RINFORZATA A PARAMENTO RINVERDIBILE PER MURI DA M 4,51 A M 6,0	m²		184,04	184,0	183,5	180,8	178,6	182,09
			d	STRUTTURE IN TERRA RINFORZATA A PARAMENTO RINVERDIBILE PER MURI DA M 6,01 A M 7,50	m²		210,50	210,5	209,9	206,8	204,3	208,27
			e	STRUTTURE IN TERRA RINFORZATA A PARAMENTO RINVERDIBILE PER MURI DA M 7,51 A M 9,0	m²		230,03	230,0	229,3	226,0	223,3	227,60
			f	STRUTTURE IN TERRA RINFORZATA A PARAMENTO RINVERDIBILE PER MURI DA 9,01 A M 10,5	m²		247,79	247,8	247,1	243,4	240,5	245,17
			g	STRUTTURE IN TERRA RINFORZATA A PARAMENTO RINVERDIBILE PER MURI DA M 10,51 A M 12,0	m²		289,38	289,4	288,5	284,3	280,9	286,32
			h	STRUTTURE IN TERRA RINFORZATA A PARAMENTO RINVERDIBILE PER MURI DA M 12,01 A M 15,0	m²		354,56	354,6	353,5	348,3	344,1	350,81

		I.10.03	0	REALIZZAZINE DI DRENAGGIO DIETRO STRUTTURE PORTNATI CON GEOCOMPOSITO. Realizzazione di drenaggio dietro strutture portanti con geocomposito. Geocomposito tridimensionale per il drenaggio delle acque picchettato all'estremita' superiore, posto a tergo di strutture portanti in ,muratura, c.a., terre rinforzate, fornito e posto in opera. Il geocomposito drenante e' costituito da monofilamenti di polipropilene termosaldati tra loro nei punti di contatto, accoppiato con due geotessili non tessuti, ottenuto da filo continuo in polipropilene. Il geotessile deve avere uno spessore non inferiore a mm 0,6 ed una nassa areica non superiore a g x mq 140. Tale rete deve presentare due strutture anch'esse termosalo'date nei punti di contatto: quella superiorev e' realizzata a maglia tridimensionale con un indice alveolare maggiore del 90%, mentre quella inferiore e' realizzata a maglia piatta. Lo spessore del geocomposito deve essre non inferiore a mm 20. Il geotessile sara' opportunamente risvoltato all'internoi del tubo drenante ventualmente previsto al fondo della trincea.	m²		98,54	98,5	98,3	96,8	95,7	97,50

		I.10.04		TUBO DI DRENAGGIO IN PVC DURO. Tubo drenante per interventi sino alla profondita' di m 4. Tubo di drenaggio in PVC duro (PVC U) in scavo a sezione obbligata, secondo DIN 1187 e DIN 7746 corrugato a forma di tunnel con suola di appoggio liscia, fornito e posto in opera. Le fessure drenanti devono avere una larghezza non inferiore a mm 0.8 ed una lunghezza non superiore a mm 25 per non indebolire
			a	DIAMETRO MM 80	m		7,51	7,5	7,5	7,4	7,3	7,43
			b	DIAMETRO MM 100	m		8,08	8,1	8,1	7,9	7,8	7,99
			c	DIAMETRO MM 150	m		14,11	14,1	14,1	13,9	13,7	13,96
			d	DIAMETRO MM 200	m		26,47	26,5	26,4	26,0	25,7	26,19
			e	DIAMETRO MM 250	m		30,59	30,6	30,5	30,1	29,7	30,27
			f	DIAMETRO MM 300	m		53,90	53,9	53,7	52,9	52,3	53,33

		I.10.05		TUBO DI DRENAGGIO IN PE DURO. Tubo drenante per interventi oltre la profondita' di m 4. Tubo di drenaggio in PE duro (PEAD) di costruzione cellulare secondo norme Din 10961 con piede di posa preformato; la sezione del tubo non forata per il deflusso delle acque deve avere una sezione pari ad 1/3 del diamtero corrispondente alla sezione inferiore del tubo, fornito e posto in opera. Le fessure drenanti devono avere una larghezza non inferiore a mm 0.8 ed una lunghezza non superiore a mm 25 per non indebolire
			a	DIAMETRO MM 80	m		9,14	9,1	9,1	9,0	8,9	9,04
			b	DIAMETRO MM 100	m		9,79	9,8	9,8	9,6	9,5	9,69
			c	DIAMETRO MM 150	m		15,81	15,8	15,8	15,5	15,3	15,64
			d	DIAMETRO MM 200	m		36,60	36,6	36,5	36,0	35,5	36,21
			e	DIAMETRO MM 250	m		47,47	47,5	47,3	46,6	46,1	46,97
			f	DIAMETRO MM 350	m		94,86	94,9	94,6	93,2	92,1	93,86

		I.10.06		TUBO DRENANTE RIVESTITO CON CALZA. Compenso per tubo drenante rivestito con calza (necessaria in terreni limosi, limo-sabbiosi o con riempimenti di inerte non lavato) ottenuta mediante doppia cucitura di geotessile filtrante in polimero 100% di polipropilene da filo continuo di massa aerica di circa g x mq 140. Diametro mm 80
			a	DIAMETRO MM 80	m		1,75	1,8	1,7	1,7	1,7	1,73
			b	DIAMETRO MM 100	m		1,89	1,9	1,9	1,9	1,8	1,87
			c	DIAMETRO MM 150	m		2,16	2,2	2,2	2,1	2,1	2,14
			d	DIAMETRO MM 200	m		2,62	2,6	2,6	2,6	2,5	2,59
			e	DIAMETRO MM 250	m		3,10	3,1	3,1	3,1	3,0	3,07
			f	DIAMETRO MM 300	m		4,18	4,2	4,2	4,1	4,1	4,14
			g	DIAMETRO MM 350	m		5,24	5,2	5,2	5,1	5,1	5,18

		I.10.07	0	TUBO DRENANTE MICROFESSURATO. Tubo drenante microfessurato per drenaggi sub-orizzontali in perforo. Tubo microfessurato in PVC rigido con unione a manicotti filettati, fornito e posto in opera in perforo comunque inclinato che puo' essere eseguito in murature e terreni di qualsiasi natura, durezza e consistenza, anche in presenza d'acqua di qualunque portata e pressione, eseguito a distruzione di nucleo tramite sonda a rotazione o rotopercussione. La superficie esterna del microderno deve essere scanalata longitudinalmente ed il diametro interno deve essere non inferiore a mm 50 con spessore della parete non inferiore a mm 4. Il tubo deve essere preventivamente rivestito con calza ottenuta mediante doppia cucitura di geotessile filtrante in polimero 100% di polipropilene da filo continuo di massa aerica di circa g x mq 140. E' esclusa la formazione del perforo	m		20,52	20,5	20,5	20,2	19,9	20,30

		I.10.08		GEOTESSILE DI RINFORZO E AUMENTO DELLA CAPACITÀ PORTANTE DEI SOTTOFONDI. Fornitura di geotessile tessuto di rinforzo dei terreni, realizzato in fibre di poliestere e poliammide ad elevato modulo e basso creep. La resistenza caratteristica a trazione longitudinale, ridotta per effetto della deformazione viscosa (creep) a 114 anni, dovra' essere non inferiore al 66% della resistenza nominale. Il geotessile sottoposto al 50% della tensione nominale dovra' avere una deformazione a breve termine non superiore al 5,0%, mentre la deformazione per effetto del creep, differenza tra la deformazione a breve termine e quella a 114 anni, non dovra' superare il 1,5%. Per avallare questi valori il produttore dovra' presentare una certificazione emessa da un istituto accreditato indipendente che riporti le curve isocrone della geotessile fino alla durata di 114 anni (1.000.000 di ore).
			a	GEOTESSUTO RESISTENZA 100 KN/M DEFORMAZIONE MINOREA AL 10% SENZA TOLLERANZA. GEOTESSUTO resistenza 100 kN/m Deformazione minorea al 10% senza tolleranza	m²		6,79	6,8	6,8	6,7	6,6	6,72
			b	GEOTESSUTO BIDIREZIONALE CON RESISTENZA 120 KN/M DEFORMAZIONE MINORE AL 10% SENZA TOLLERANZA. GEOTESSUTO bidirezionale con resistenza 120 kN/m deformazione minore al 10% senza tolleranza	m²		6,91	6,9	6,9	6,8	6,7	6,84
			c	GEOTESSUTO resistenza 150 kN/m deformazione minore al 10% senza tolleranza	m²		5,34	5,3	5,3	5,2	5,2	5,28
			d	GEOTESSUTO RESISTENZA 200 KN/M DEFORMAZIONE MINORE AL 10% SENZA TOLLERANZA. GEOTESSUTO resistenza 200 kN/m deformazione minore al 10% senza tolleranza	m²		6,29	6,3	6,3	6,2	6,1	6,22
			e	GEOTESSUTO RESISTENZA 300 KN/M DEFORMAZIONE MINORE AL 10% SENZA TOLLERANZA. GEOTESSUTO resistenza 300 kN/m deformazione minore al 10% senza tolleranza	m²		8,27	8,3	8,2	8,1	8,0	8,18
			f	GEOTESSUTO RESISTENZA 400 KN/M DEFORMAZIONE MINORE AL 10% SENZA TOLLERANZA. GEOTESSUTO resistenza 400 kN/m deformazione minore al 10% senza tolleranza	m²		10,69	10,7	10,7	10,5	10,4	10,58

		I.10.09		BIOSTUOIA. Biostuoia per la protezione delle scarpate e superfici piane. Biostuoia, fornita e posata in opera, avente le seguenti funzioni: di proteggere le scarpate e le superfici piane, eventualmente appena semintae, dall'azione battente della pioggia; favorire una naturale crescita e sviluppo del manto erboso. La biostuoia antierosione deve essere flessibile, completamente biodegradabile formata da un cuscinetto di fibre di paglia trattenute da un lato da una sottile rete sintetica a maglia fotossidabile e dall'altro da un film di cellulosa per conferire una maggiore compattezza (requisito solo delle reti in paglia). Le caratteristiche suddette devono essere documentate da opportune certificazioni di qualita' rese dalla ditta produttrice. Sono compresi: gli sfridi; i sormonti ed i fissaggi. Sono esclusi: la semina e tutte le opere a verde connesse.
			a	IN PAGLIA CON PESO DI G X MQ 600 CIRCA, FORNITA IN ROTOLI	m²		6,12	6,1	6,1	6,0	5,9	6,06
			b	IN PAGLIA PESO GXMQ 640 CIRCA FORNITA IN ROTOLI RIEMPITA CON MISCUGLIO SEMENTI IN QUANTITA' GXMQ 40. lio di sementi preparete in funzione del tipo di intervento, pedologia e clima dell'area, e dosato in quantita' intorno a g x mq 40	m²		10,22	10,2	10,2	10,0	9,9	10,11

		I.10.10	0	GEOCELLE. Geocelle antierosione per trattenimento terreni. Struttura tridimensionale a celle esagonali, fornita e posta in opera, avente le seguenti funzioni: evitare i fenomeni erosivi; trattenere cm 10 di terreno vegetale su substrati non fertili, rocce o geomembrane. Le celle sono costituite da sei lati di circa cm 20 ed ottenute dall'uninione di strisce di non tessuto di altezza di circa cm 10 collegate tra loro mediante cucitura. Il non tessuto deve essere in poliestere, avere un peso intorno a g x mq 330 (DIN 53854) e spessore di circa mm 1.9 (DIN 53855 A5). Inoltre deve avere resistenza a trazione intorno a kN/m 1.9 (DIN 53857) con allungamento a rottura intorno al 38%, resistenza alla lacerazione superiore a 240 N (DIN 53363) e permeabilita' di circa m x s 3.3 x 10 alla -4 (DIN ASTM D 4491). Infine la resistenza a trazione della geocella assemblata deve essere intorno a kN/m 5.1 nella direzione di maggior resistenza.Le caratteristiche suddette devono essere documentate da opportune certificazioni di qualita' della ditta produttrice. Sono compresi: gli sfridi, i sormonti, i fissaggi. Sono esclusi: la saturazione con terra vegetale, la semina, tutte le opere a verde connesse. Si considera come superficie coperta dalla geocella la somma della parte in vista con quella interrata necessaria per gli ancoraggi	m²		27,84	27,8	27,8	27,4	27,0	27,55

		I.10.11		GEOCOMPOSITO. Geocomposito, fornito e posto in opera, avente le seguenti funzioni: drenaggio, filtrazione delle acque (DIN 4095, protezione meccanica del supporto (DIN 18195, 4117, 4122). Il geocomposito e' formato da tre strati distinti e solidali cosi' costituiti: due non tessuti filtranti di tipo termosaldato con, all'interno, una struttura tridimensionale ad elevato indice alveolare in filamenti di nylon, saldati tra di loro nei punti di contatto. La struttura tridimensionale drenante deve essere costituita da una georete fermata da monofilamenti di poliammide (nylon 6) trattati al "carbon black" contro i raggi U.V. (classe di elevata resistenza al TEST UV globale; FGSV Germania) aggrovigliati e termosaldati nei punti di contatto, in modo da generare una struttura tridimensionale con un indice alveolare superiore al 90%. I due non tessuti filtranti devono: essere costituiti da filamenti di poliestere ricoperti da un pellicola di poliammide e uniti termicamente, avere uno spessore di circa mm 0.6 (DIN 53855), un peso intorno a g x mq 125 (DIN 53854), una resistenza a trazione di kN/m 8 circa con un allungamento a rottura del 35% circa (DIN 53857), una resistenza alla lacerazione di circa 180 N (DIN 53363), una resistenza alla penetrazione di 1800 N circa (DIN 54307), una permeabilita' di almeno 190 l/mq/s (BS 6906 parte 3), una permettivita' di circa 6.6 s alla -1 (NF G 38-016). Il geocomposito, inoltre deve avere bassa infiammabilita'.
			a	peso di g x mq 900 circa. peso di g x mq 900 circa Larghezza m 1 o 2: spessore minimo, sotto una pressione di kPa 2 mm 22 circa: peso di g x mq 900 circa; capacita' drenante in verticale (NFG 38-018 "Sisteme mixte"), sotto una pressione di kPa 25 intorno a l/s x m 2.5.	m²		29,42	29,4	29,3	28,9	28,6	29,11
			b	peso di g x mq 600 circa. peso di g x mq 600 circa Larghezza m 1 o 2: spessore minimo, sotto una pressione di kPa 2 mm 17 circa: peso di g x mq 600 circa; capacita' drenante in verticale (NFG 38-018 "Sisteme mixte"), sotto una pressione di kPa 25 intorno a l/s x m 1.5.	m²		25,61	25,6	25,5	25,2	24,9	25,34
			c	peso di g x mq 540 circa. peso di g x mq 540 circa Larghezza m 1 o 2: spessore minimo, sotto una pressione di kPa 2 mm 9 circa: peso di g x mq 540 circa; capacita' drenante in verticale (NFG 38-018 "Sisteme mixte"), sotto una pressione di kPa 2 intorno a l/s x m 0.40.	m²		22,79	22,8	22,7	22,4	22,1	22,55

		I.10.12	0	SISTEMA DI PROTEZIONE CON GEOCOMPOSITO ANTINUTRIA/ANTIGAMBERO. Fornitura e posa su sponde di corsi d’acqua di geocomposito ANTINUTRIA/ANTIGAMBERO formato da rete metallica a doppia torsione con maglia esagonale tipo 6x8 in accordo con le UNI-EN 10223-3, tessuta con trafilato di ferro, conforme alle UNI-EN 10223-3 per le caratteristiche meccaniche e UNI-EN 10218 per le tolleranze sui diametri, avente carico di rottura compreso fra 350 e 500 N/mm² e allungamento minimo pari al 10%, avente un diametro pari a 2.20 mm interno, galvanizzato con lega eutettica di Zinco - Alluminio (5%) – Classe A conforme alla EN 10244 – Classe A con un quantitativo non inferiore a 230 g/m²; ed in accordo con le “Linee Guida per la redazione di Capitolati per l’impiego di rete metallica a doppia torsione” emesse dalla Presidenza del Consiglio Superiore LL.PP., Commissione Relatrice n°16/2006, il 12 maggio 2006. L’adesione della galvanizzazione al filo dovra' essere tale da garantire che avvolgendo il filo sei volte attorno ad un mandrino avente diametro quattro volte maggiore, il rivestimento non si crepi e non si sfaldi sfregandolo con le dita. La galvanizzazione inoltre dovra' superare un test di invecchiamento accelerato in ambiente contenente anidride solforosa (SO2) secondo la normativa UNI EN ISO 6988 (KESTERNICH TEST) per un minimo di 28 cicli. Oltre a tale trattamento il filo sara' ricoperto da un rivestimento di materiale plastico di colore grigio che dovra' avere uno spessore nominale non inferiore a 0,5 mm, in conformita' con le norme UNI-EN 10245-2, portando il diametro esterno ad almeno 3,20 mm.La rete metallica sara' preaccoppiata in stabilimento, tramite punti metallici, a formare il geocomposito con geotessile tessuto in PET con rivestimento polimerico del peso unitario di 130g/m2. Il diametro medio di apertura della maglia quadrata e' di 3,5mm (±0,50mm) e la permeabilita' all’acqua di 300x10-3 m/s.Le operazioni di preparazione della sponda prevederanno la pulizia e l’asportazione del materiale vegetale ed il riporto di terreno negli avvallamenti e nelle depressioni al fine di rendere la sponda regolare e liscia, con pendenze previste dal progetto. La posa del geocomposito sara' preceduta dallo scavo di una trincea di ancoraggio sull’argine ad una distanza minima dal ciglio di 50 cm e di sezione L = 50 cm x H = 30 cm. I teli di rete saranno ancorati nella trincea con picchetti piegati ad ombrello o ad U in tondo di acciaio, Ø =8-10 mm, lunghezza di ca. 50-70 cm in ragione di uno ogni metro lineare e successivamente stesi lungo la scarpata. Una volta terminato il posizionamento, si riempira' la trincea di ancoraggio di monte avendo cura di compattare debitamente il terreno con ausilio di benna e si procedera' al collegamento dei teli con idonee cuciture eseguite con filo di diametro 2.20/3.20 mm avente le stesse caratteristiche di quello costituente la rete con quantita' di galvanizzazione sul filo non inferiore a 230g/m². I teli verranno stesi in senso longitudinale nel senso della corrente, da monte verso valle, avendo cura di realizzare idonei sormonti “telo monte su telo valle” con sovrapposizione di almeno 30 cm., con idonee legature e picchettature in sponda e al fondo ed in corrispondenza della giunzione dei teli. Al fine di favorire il rinverdimento si procedera' alla stesa di uno strato di circa 5-10cm di terreno vegetale al di sopra del geocomposito.Al piede della sponda si procedera', con l’ausilio della benna dell’escavatore, alla realizzazione della trincea di ancoraggio, completamente o parzialmente interrata rispetto alla quota di fondo alveo. Il telo alloggiato in trincea verra' riempito con pietrame di idonea pezzatura in ragione di 0,30 metri cubi per metro lineare. Il pietrame verra' cosi' ad essere contenuto nella tasca realizzata tramite avvolgimento della rete intorno ad esso. La rete risvoltata sara' cucita su se stessa con le stesse modalita' previste per i teli di rete contigui.	m²		30,70	30,7	30,6	30,2	29,8	30,38

		I.10.13	0	SISTEMA DI PROTEZIONE CON RETE ANTINUTRIE. Fornitura e posa su sponde di corsi d’acqua di sistema ANTINUTRIA in rete metallica a doppia torsione con maglia esagonale tipo 6x8 in accordo con le UNI-EN 10223-3, tessuta con trafilato di ferro, conforme alle UNI-EN 10223-3 per le caratteristiche meccaniche e UNI-EN 10218 per le tolleranze sui diametri, avente carico di rottura compreso fra 350 e 500 N/mm² e allungamento minimo pari al 10%, avente un diametro pari a 2.20 mm interno, galvanizzato con lega eutettica di Zinco - Alluminio (5%) – Classe A conforme alla EN 10244 – Classe A con un quantitativo non inferiore a 230 g/m²; ed in accordo con le “Linee Guida per la redazione di Capitolati per l’impiego di rete metallica a doppia torsione” emesse dalla Presidenza del Consiglio Superiore LL.PP., Commissione Relatrice n°16/2006, il 12 maggio 2006. L’adesione della galvanizzazione al filo dovra' essere tale da garantire che avvolgendo il filo sei volte attorno ad un mandrino avente diametro quattro volte maggiore, il rivestimento non si crepi e non si sfaldi sfregandolo con le dita. La galvanizzazione inoltre dovra' superare un test di invecchiamento accelerato in ambiente contenente anidride solforosa (SO2) secondo la normativa UNI EN ISO 6988 (KESTERNICH TEST) per un minimo di 28 cicli. Oltre a tale trattamento il filo sara' ricoperto da un rivestimento di materiale plastico di colore grigio che dovra' avere uno spessore nominale non inferiore a 0,5 mm, in conformita' con le norme UNI-EN 10245-2, portando il diametro esterno ad almeno 3,20 mm.I rotoli verranno forniti con lunghezza pari a 50 metri e altezza di 2 o 3 metri in relazione alle specifiche geometriche del progetto.Le operazioni di preparazione della sponda prevederanno la pulizia e l’asportazione del materiale vegetale ed il risezionamento idraulico a forma trapezia. La posa della rete antiintrusiva sara' preceduta dallo scavo di una trincea di ancoraggio in sommita' dell’argine avente sezione L=50cm x H=30 cm. I teli saranno ancorati nella trincea con picchetti piegati ad ombrello o ad U in tondo di acciaio Ø=8-10 mm, lunghezza di ca. 50-70 cm in ragione di uno ogni metro. Una volta terminato il posizionamento, si riempira' la trincea di ancoraggio di monte avendo cura di compattare debitamente il terreno con ausilio di benna e si procedera' al collegamento dei teli con idonee cuciture eseguite con filo di diametro 2.20/3.20 mm avente le stesse caratteristiche di quello costituente la rete con quantita' di galvanizzazione sul filo non inferiore a 230g/m².I teli verranno stesi in senso longitudinale nel senso della corrente, da monte verso valle, avendo cura di realizzare idonei sormonti “telo monte su telo valle” con sovrapposizione di almeno 30 cm., con idonee legature e picchettature in sponda e al fondo ed in corrispondenza della giunzione dei teli.Al fine di favorire il rinverdimento e rendere sicure le successive operazioni di sfalcio si procedera' alla stasa, al di sopra delle reti, di uno strato di 5-10cm di terreno vegetale reperito in sito.Al piede della sponda si procedera', con l’ausilio della benna dell’escavatore, alla realizzazione della trincea di ancoraggio, completamente o parzialmente interrata rispetto alla quota di fondo alveo. Il telo alloggiato in trincea verra' riempito con pietrame di idonea pezzatura in ragione di 0,30 metri cubi per metro lineare. Il pietrame verra' cosi' ad essere contenuto nella tasca realizzata tramite avvolgimento della rete intorno ad esso. La rete risvoltata sara' cucita su se stessa con le stesse modalita' previste per i teli di rete contigui.	m²		27,49	27,5	27,4	27,0	26,7	27,20

		I.10.14		RIVESTIMENTO SEMPLICE DI SCARPATE IN TERRA O VERSANTI. Rivestimento semplice di scarpate in terra o versanti detritici mediante fornitura e posa di Geocomposito antierosivo preassemblato in rete metallica a doppia torsione e biorete in cocco 700gr/mq oppure in agave 700gr/mq; la rete metallica sara' con maglia esagonale tipo 8x10, tessuta con trafilato di ferro, avente un diametro pari a 2,70 mm e galvanizzazione con lega di Zinco-Alluminio (5%) conforme a quanto specificamente prescritto nelle “Linee Guida per la redazione di Capitolati per l’impiego di rete metallica a doppia torsione” emesse dalla Presidenza del Consiglio Superiore LL.PP., Commissione Relatrice n°16/2006, il 12 maggio 2006. L’adesione della galvanizzazione al filo dovra' essere tale da garantire che avvolgendo il filo sei volte attorno ad un mandrino avente diametro quattro volte maggiore, il rivestimento non si crepi e non si sfaldi sfregandolo con le dita. La galvanizzazione inoltre dovra' superare un test di invecchiamento accelerato in ambiente contenente anidride solforosa (SO2) secondo la normativa UNI EN ISO 6988 (KESTERNICH TEST) per un minimo di 28 cicli.I punti di assemblaggio alla biorete antierosiva dovranno essere di tipo metallico, inoltre dovranno essere posti uniformemente al fine di garantire una adesione il piu' corretta possibile fra rete e biorete, nella misura di almeno 3 punti metallici per mq. Prima della messa in opera e per ogni partita ricevuta in cantiere, l’Appaltatore dovra' consegnare alla D.L. il relativo certificato di collaudo e garanzia rilasciato in originale, in cui specifica il nome del prodotto, la Ditta produttrice, e le quantita' fornite; in assenza di cio', la D.L. dara' disposizioni circa il prelievo di campioni per verificare il rispetto delle normative enunciate.Il geocomposito verra' fornito in rotoli di dimensioni m 2,00 di larghezza x m 50 di lunghezza.Le superfici da trattare, nonche' la sommita' e il piede per l’ancoraggio, dovranno essere liberate da radici, pietre ed eventuali masse pericolanti al fine di regolarizzare la zona di intervento e mettere in sicurezza le maestranze che operano in parete. Gli eventuali vuoti, purche' di ridotta estensione e profondita', andranno saturati in modo da ottenere una superficie il piu' possibile uniforme affinche' il geocomposito possa adagiarsi perfettamente al terreno. Il geocomposito verra' steso srotolandolo dall’alto verso il basso, lungo le linee di massima pendenza, in conformita' con le geometrie prevalenti e le specifiche progettuali e operative. Dopo la stesa i teli dovranno essere collegati tra loro con idonee cuciture. La giunzione tra i teli andra' realizzata formando una “falsa maglia”, accoppiando cioe' tra loro due mezze maglie adiacenti ed utilizzando la doppia torsione avvolta al filo di bordatura come punto preferenziale di legatura. Le legature con tali punti andranno realizzate in ragione di 1 ogni 15-20 cm. ed eseguite con filo raddoppiato con diametro 2,20 mm avente le stesse caratteristiche produttive di quello della rete. Si avra' inoltre cura di utilizzare la cimosa in cocco per una perfetta copertura delle zone di giunzione ai margini dei teli. Il fissaggio alla superficie della scarpata avverra' mediante ancoraggi costituiti da spezzoni di acciaio, Ø=8mm piegati a cambretta o “manico di ombrello”, di lunghezza 50-70 cm in relazione alla consistenza e profondita' del substrato, impiegati con densita' di 0,5 picchetti al metro quadrato o comunque come disposto dalle indicazioni progettuali o dalla D.L. Il geocomposito verra' bloccato su tutto il perimetro mediante ancoraggi in barra d’acciaio tipo B450C ad aderenza migliorata con testa filettata, completa di golfaro passacavo, con diametro Ø=24mm con lunghezza minima di 1,0 metro, in ragione di 1 ogni 3 metri lineari. Le barre saranno collocate all’interno di fori realizzati in parete mediante strumentazione di perforazione tipo Martello Fondo Foro di diametro minimo Ø = 41 mm. Le barre saranno cementate mediante iniezione con boiacca antiritiro dosata a 600kg di cemento 425 (RCK=25 MPa) per metro cubo di impasto, avendo cura di realizzare successive iniezioni ripetute fino a perfetta saturazione del foro. All’interno dell’occhiello passacavo del golfaro in testa alle barre d’acciaio, verra' passata la fune d’acciaio perimetrale in trefolo di acciaio zincato con anima metallica con diametro Ø=16mm, tipo 133 fili (carico rottura minimo kN 168, peso 0,974 Kg/ml; norme DIN 2078) con classe di resistenza 1770 N/mm2 e carico di rottura 168 kN (DIN 3060). Intorno alle funi perimetrali cosi' realizzate, verra' ripiegato un lembo di rete, in sommita' ed al piede, per una lunghezza minima di 40-50 cm. Il risvolto della rete su se stessa, verra' fissato mediante cuciture eseguite con filo raddoppiato, utilizzando preferenzialmente le doppie torsioni della rete, avente le stesse caratteristiche produttive di quello della rete e con diametro pari a 2,20 mm.Per ogni metro quadrato di superficie ed esclusa l’idrosemina.
			a	RIVESTIMENTO SEMPLICE DI SCARPATE IN TERRA CON GEOCOMPOSITO ANTIEROSIVO PREACCOPPIATO. Rivestimento semplice di scarpate in terra con geocomposito antierosivo preaccoppiato, in rete metallica a doppia torsione e biorete tessuta a maglia aperta 100% in fibre di agave con massa areica minima pari a 700 gr/mq (EN 965), resistenza a trazione nominale pari ad almeno 50 kN/m (EN ISO 10319), deformazione longitudinale a carico massimo inferiore all’8%	m²		33,65	33,7	33,6	33,1	32,7	33,29
			b	RIVESTIMENTO SEMPLICE DI SCARPATE IN TERRA O DETRITICHE CON GEOCOMPOSITO ANTIEROSIVO PREACCOPPIATO. Rivestimento semplice di scarpate in terra o detritiche con geocomposito antierosivo preaccoppiato, in rete metallica a doppia torsione e biorete tessuta 100% fibra di cocco a maglia aperta con massa areica minima pari 700 gr/mq (EN ISO 9864), resistenza a trazione longitudinale pari a 20,0 kN/m (EN ISO 10319), resistenza a trazione trasversale pari a 9kN/m (EN ISO 10319).	m²		34,93	34,9	34,8	34,3	33,9	34,56

		I.10.15		RAFFORZAMENTO CORTICALE DI SCARPATE IN TERRA. Rafforzamento corticale di pendici in terra o versanti detritici mediante fornitura e posa di Geocomposito antierosivo preassemblato in rete metallica a doppia torsione e biorete in cocco 700gr/mq oppure in agave 700gr/mq; la rete metallica sara' con maglia esagonale tipo 8x10, tessuta con trafilato di ferro, avente un diametro pari a 2,70 mm e galvanizzazione con lega di Zinco-Alluminio (5%) conforme a quanto specificamente prescritto nelle “Linee Guida per la redazione di Capitolati per l’impiego di rete metallica a doppia torsione” emesse dalla Presidenza del Consiglio Superiore LL.PP., Commissione Relatrice n°16/2006, il 12 maggio 2006. L’adesione della galvanizzazione al filo dovra' essere tale da garantire che avvolgendo il filo sei volte attorno ad un mandrino avente diametro quattro volte maggiore, il rivestimento non si crepi e non si sfaldi sfregandolo con le dita. La galvanizzazione inoltre dovra' superare un test di invecchiamento accelerato in ambiente contenente anidride solforosa (SO2) secondo la normativa UNI EN ISO 6988 (KESTERNICH TEST) per un minimo di 28 cicli.I punti di assemblaggio alla biorete antierosiva dovranno essere di tipo metallico, inoltre dovranno essere posti uniformemente al fine di garantire una adesione il piu' corretta possibile fra rete e biorete, nella misura di almeno 3 punti metallici per mq. Prima della messa in opera e per ogni partita ricevuta in cantiere, l’Appaltatore dovra' consegnare alla D.L. il relativo certificato di collaudo e garanzia rilasciato in originale, in cui specifica il nome del prodotto, la Ditta produttrice, e le quantita' fornite; in assenza di cio', la D.L. dara' disposizioni circa il prelievo di campioni per verificare il rispetto delle normative enunciate.Il geocomposito verra' fornito in rotoli di dimensioni m 2,00 di larghezza x m 50 di lunghezza.Le superfici da trattare, nonche' la sommita' e il piede per l’ancoraggio, dovranno essere liberate da radici, pietre ed eventuali masse pericolanti al fine di regolarizzare la zona di intervento e mettere in sicurezza le maestranze che operano in parete. Gli eventuali vuoti, purche' di ridotta estensione e profondita', andranno saturati in modo da ottenere una superficie il piu' possibile uniforme affinche' il geocomposito possa adagiarsi perfettamente al terreno. Il geocomposito verra' steso srotolandolo dall’alto verso il basso, lungo le linee di massima pendenza, in conformita' con le geometrie prevalenti e le specifiche progettuali e operative. Dopo la stesa i teli dovranno essere collegati tra loro con idonee cuciture. La giunzione tra i teli andra' realizzata formando una “falsa maglia”, accoppiando cioe' tra loro due mezze maglie adiacenti ed utilizzando la doppia torsione avvolta al filo di bordatura come punto preferenziale di legatura. Le legature con tali punti andranno realizzate in ragione di 1 ogni 15-20 cm. ed eseguite con filo raddoppiato con diametro 2,20 mm avente le stesse caratteristiche produttive di quello della rete. Si avra' inoltre cura di utilizzare la cimosa in cocco per una perfetta copertura delle zone di giunzione ai margini dei teli. Il fissaggio alla superficie della scarpata avverra' mediante ancoraggi costituiti da spezzoni di acciaio, Ø=8mm piegati a cambretta o “manico di ombrello”, di lunghezza 50-70 cm in relazione alla consistenza e profondita' del substrato, impiegati con densita' di 0,5 picchetti al metro quadrato o comunque come disposto dalle indicazioni progettuali o dalla D.L. Il geocomposito verra' bloccato su tutto il perimetro mediante ancoraggi in barra d’acciaio tipo B450C ad aderenza migliorata con testa filettata, completa di golfaro passacavo, con diametro Ø=24mm con lunghezza minima di 1,5 metri, in ragione di 1 ogni 3 metri lineari. Le barre saranno collocate all’interno di fori realizzati in parete mediante strumentazione di perforazione tipo Martello Fondo Foro di diametro minimo Ø = 41 mm. Le barre saranno cementate mediante iniezione con boiacca antiritiro dosata a 600kg di cemento 425 (RCK=25 MPa) per metro cubo di impasto, avendo cura di realizzare successive iniezioni ripetute fino a perfetta saturazione del foro. All’interno dell’occhiello passacavo del golfaro in testa alle barre d’acciaio, verra' passata la fune d’acciaio perimetrale in trefolo di acciaio zincato con anima metallica con diametro Ø=16mm, tipo 133 fili (carico rottura minimo kN 168, peso 0,974 Kg/ml; norme DIN 2078) con classe di resistenza 1770 N/mm2 e carico di rottura 168 kN (DIN 3060). Intorno alle funi perimetrali cosi' realizzate, verra' ripiegato un lembo di rete, in sommita' ed al piede, per una lunghezza minima di 40-50 cm. Il risvolto della rete su se stessa, verra' fissato mediante cuciture eseguite con filo raddoppiato, utilizzando preferenzialmente le doppie torsioni della rete, avente le stesse caratteristiche produttive di quello della rete e con diametro pari a 2,20 mm.Il geocomposito verra' rinforzato tramite realizzazione di reticolo di chiodatura in parete (raster) tipo 3x3 metri oppure 6x3 metri, mediante ancoraggi in barra d’acciaio tipo B450C ad aderenza migliorata con testa filettata, completa di golfaro passacavo, con diametro Ø=24mm con lunghezza 3 metri, completi di accessori (dado di chiusura di testa e piastra di ripartizione di dimensioni minime 15x15cm. e spessore minimo di 8mm). Le barre saranno collocate all’interno di fori realizzati in parete mediante strumentazione di perforazione tipo Martello Fondo Foro di diametro minimo Ø = 41 mm. Le barre saranno cementate mediante iniezione con boiacca antiritiro dosata a 600kg di cemento 425 (RCK=25 MPa) per metro cubo di impasto, avendo cura di realizzare successive iniezioni ripetute fino a perfetta saturazione del foro. In aggiunta al sistema di rinforzo corticale, verra' posto in opera un reticolo di funi di contenimento ad orditura romboidale, secondo il raster prescelto, realizzato con funi in trefolo di acciaio zincato con anima metallica con diametro Ø=14mm, tipo 133 fili (carico rottura minimo kN 129,5, peso 0,746 Kg/ml; norme DIN 2078) con classe di resistenza 1770 N/mm2 e carico di rottura 168 kN (DIN 3060). La fune verra' fatta passare in corrispondenza degli incroci all’interno dei golfari passacavo o al di sotto delle piastre di ripartizione, verra' tesata e bloccata con relativi morsetti.Il raster di chiodatura prescelto, andra' realizzato tenendo conto della morfologia della parete, avendo cura di sfruttare il piu' possibile le concavita' e le rientranze, come punti preferenziali di applicazione della chiodatura, anche a scapito della regolarita' geometrica del raster. Esclusa l’idrosemina.
			a	RAFFORZ. CORT. SCARPATE IN TERRA CON RASTER, RESISTENZA A TRAZIONE NOMINALE PARI AD ALMENO 50 KN/M. Rafforzamento corticale di scarpate in terra con raster 3x3m con geocomposito antierosivo preaccoppiato in rete metallica a doppia torsione e biorete tessuta a maglia aperta 100% in fibre di agave con massa areica minima pari a 700 gr/mq (EN 965), resistenza a trazione nominale pari ad almeno 50 kN/m (EN ISO 10319) .	m²		77,14	77,1	76,9	75,8	74,9	76,32
			b	RAFFORZ. CORT. SCARPATE IN TERRA CON RASTER 3X3M, RESISTENZA A TRAZIONE TRASVERSALE PARI A 9KN/M. Rafforzamento corticale di scarpate in terra con raster 3x3m con geocomposito antierosivo preaccoppiato in rete metallica a doppia torsione e biorete tessuta 100% fibra di cocco a maglia aperta con massa areica minima pari 700 gr/mq (EN ISO 9864), resistenza a trazione longitudinale pari a 20,0 kN/m (EN ISO 10319), resistenza a trazione trasversale pari a 9kN/m (EN ISO 10319) .	m²		78,41	78,4	78,2	77,0	76,1	77,58
			c	RAFFORZ. CORT. SCARPATE IN TERRA CON RASTER 6X3M, RES. A TRAZIONE NOMINALE PARI AD ALMENO 50 KN/M. Rafforzamento corticale di scarpate in terra con raster 6x3m con geocomposito antierosivo preaccoppiato in rete metallica a doppia torsione e biorete tessuta a maglia aperta 100% in fibre di agave con massa areica minima pari a 700 gr/mq (EN 965), resistenza a trazione nominale pari ad almeno 50 kN/m (EN ISO 10319)	m²		66,93	66,9	66,7	65,7	65,0	66,22
			d	RAFFORZ. CORT. SCARPATE IN TERRA CON RASTER 6X3M, RESISTENZA A TRAZIONE TRASVERSALE PARI A 9KN/M. Rafforzamento corticale di scarpate in terra con raster 6x3m con geocomposito antierosivo preaccoppiato in rete metallica a doppia torsione e biorete tessuta 100% fibra di cocco a maglia aperta con massa areica minima pari 700 gr/mq (EN ISO 9864), resistenza a trazione longitudinale pari a 20,0 kN/m (EN ISO 10319), resistenza a trazione trasversale pari a 9kN/m (EN ISO 10319)	m²		65,65	65,7	65,5	64,5	63,7	64,96

		I.10.16	0	RIVEST. SEMPLICE E PROTEZIONE PARASASSI IN RETE METALLICA A DOPPIA TORSIONE MAGLIA 6X8 E FILO 2,70MM. Rivestimento di scarpata in roccia o roccia alterata e mista a qualsiasi altezza mediante copertura di rete metallica a doppia torsione con maglia esagonale tipo 6x8 in accordo con le UNI-EN 10223-3, tessuta con trafilato di ferro, conforme alle UNI-EN 10223-3 per le caratteristiche meccaniche e UNI-EN 10218 per le tolleranze sui diametri, avente carico di rottura compreso fra 350 e 500 N/mm² e allungamento minimo pari al 10%, avente un diametro pari 2,70 mm interno, galvanizzato con lega di Zinco - Alluminio (ZN.AL5%) conforme alla EN 10244 – Classe A con un quantitativo non inferiore a 245 g/m²; UNI- EN 10245-2 ed in accordo con le “Linee Guida per la redazione di Capitolati per l’impiego di rete metallica a doppia torsione” emesse dalla Presidenza del Consiglio Superiore LL.PP., Commissione Relatrice n°16/2006, il 12 maggio 2006.L’adesione della galvanizzazione al filo dovra' essere tale da garantire che avvolgendo il filo sei volte attorno ad un mandrino avente diametro quattro volte maggiore, il rivestimento non si crepi e non si sfaldi sfregandolo con le dita. La galvanizzazione inoltre dovra' superare un test di invecchiamento accelerato in ambiente contenente anidride solforosa (SO2) secondo la normativa UNI EN ISO 6988 (KESTERNICH TEST) per un minimo di 28 cicliI teli saranno stesi srotolandoli dall’alto verso il basso, lungo le linee di massima pendenza o comunque in conformita' con le specifiche progettuali e operative. Dopo la stesa i teli dovranno essere collegati tra loro con idonee cuciture. La giunzione tra i teli andra' realizzata formando una “falsa maglia”, accoppiando cioe' tra loro due mezze maglie adiacenti ed utilizzando la doppia torsione avvolta al filo di bordatura come punto preferenziale di legatura. Le legature con tali punti andranno realizzate in ragione di 1 ogni 15-20 cm. ed eseguite con filo raddoppiato con diametro 2,20 mm avente le stesse caratteristiche produttive di quello della rete.La rete verra' bloccata su tutto il perimetro mediante ancoraggi in barra d’acciaio tipo B 450 C ad aderenza migliorata con testa filettata, completa di golfaro passacavo, con diametro Ø=24mm con lunghezza minima di 1,0 metri, in ragione di 1 ogni 3 metri lineari. Le barre saranno collocate all’interno di fori realizzati in parete mediante strumentazione di perforazione tipo Martello Fondo Foro di diametro minimo Ø = 41 mm. Le barre saranno cementate mediante iniezione con boiacca antiritiro dosata a 600kg di cemento 425 (RCK=25 MPa) per metro cubo di impasto, avendo cura di realizzare successive iniezioni ripetute fino a perfetta saturazione del foro. All’interno dell’occhiello passacavo del golfaro, sito in testa alle barre d’acciaio, verra' passata la fune d’acciaio perimetrale in trefolo di acciaio zincato con anima metallica con diametro Ø=16mm, tipo 133 fili con classe di resistenza 1770 N/mm2 e carico di rottura 168 kN (norme UNI ISO 10264-2 CLASSE B; UNI ISO 2408). Intorno alle funi perimetrali cosi' realizzate, verra' ripiegato un lembo di rete, in sommita' ed al piede, per una lunghezza minima di 40-50 cm. Il risvolto della rete su se stessa, verra' fissato mediante cuciture eseguite con filo raddoppiato, utilizzando preferenzialmente le doppie torsioni della rete, avente le stesse caratteristiche produttive di quello della rete e con diametro pari a 2,20 mm.Prima della messa in opera e per ogni partita ricevuta in cantiere, l'Appaltatore dovra' consegnare alla Direzione Lavori il relativo certificato rilasciato in originale redatto secondo quanto prescritto dalle Linee Guida, in cui si specifica il nome del prodotto, la Ditta produttrice, le quantita' fornite e la destinazione. Escluso l’onere di utilizzo dell’elicottero da compensare a parte se necessario	m²		26,04	26,0	26,0	25,6	25,3	25,76

		I.10.17		RAFFORZAMENTO CORTICALE DI PARETI SUB VERTICALI TIPO 6X10 FILO 3.00 MM. Rafforzamento corticale di scarpata in roccia a qualsiasi altezza mediante copertura di rete metallica a doppia torsione con maglia esagonale tipo 8x10 in accordo con le UNI-EN 10223-3, tessuta con trafilato di ferro, conforme alle UNI-EN 10223-3 per le caratteristiche meccaniche e UNI-EN 10218 per le tolleranze sui diametri, avente carico di rottura compreso fra 350 e 500 N/mm² e allungamento minimo pari al 10%, avente un diametro pari 3,00mm, galvanizzato con lega di Zinco - Alluminio (ZN.AL5%) conforme alla EN 10244 – Classe A con un quantitativo non inferiore a 245 g/m²; UNI- EN 10245-2 ed in accordo con le “Linee Guida per la redazione di Capitolati per l’impiego di rete metallica a doppia torsione” emesse dalla Presidenza del Consiglio Superiore LL.PP., Commissione Relatrice n°16/2006, il 12 maggio 2006.L’adesione della galvanizzazione al filo dovra' essere tale da garantire che avvolgendo il filo sei volte attorno ad un mandrino avente diametro quattro volte maggiore, il rivestimento non si crepi e non si sfaldi sfregandolo con le dita. La galvanizzazione inoltre dovra' superare un test di invecchiamento accelerato in ambiente contenente anidride solforosa (SO2) secondo la normativa UNI EN ISO 6988 (KESTERNICH TEST) per un minimo di 28 cicliI teli saranno stesi srotolandoli dall’alto verso il basso, lungo le linee di massima pendenza o comunque in conformita' con le specifiche progettuali e operative. Dopo la stesa i teli dovranno essere collegati tra loro con idonee cuciture. La giunzione tra i teli andra' realizzata formando una “falsa maglia”, accoppiando cioe' tra loro due mezze maglie adiacenti ed utilizzando la doppia torsione avvolta al filo di bordatura come punto preferenziale di legatura. Le legature con tali punti andranno realizzate in ragione di 1 ogni 15-20 cm. ed eseguite con filo raddoppiato con diametro 2,20 mm avente le stesse caratteristiche produttive di quello della rete.La rete verra' bloccata su tutto il perimetro mediante ancoraggi in barra d’acciaio tipo B450 C ad aderenza migliorata con testa filettata, completa di golfaro passacavo, con diametro Ø=24mm con lunghezza minima di 1,5 metri, in ragione di 1 ogni 3 metri lineari. Le barre saranno collocate all’interno di fori realizzati in parete mediante strumentazione di perforazione tipo Martello Fondo Foro di diametro minimo Ø = 41 mm. Le barre saranno cementate mediante iniezione con boiacca antiritiro dosata a 600kg di cemento 425 (RCK=25 MPa) per metro cubo di impasto, avendo cura di realizzare successive iniezioni ripetute fino a perfetta saturazione del foro. All’interno dell’occhiello passacavo del golfaro, sito in testa alle barre d’acciaio, verra' passata la fune d’acciaio perimetrale in trefolo di acciaio zincato con anima metallica con diametro Ø=16mm, tipo 133 fili con classe di resistenza 1770 N/mm2 e carico di rottura 168 kN (norme UNI ISO 10264-2 CLASSE B; UNI ISO 2408). Intorno alle funi perimetrali cosi' realizzate, verra' ripiegato un lembo di rete, in sommita' ed al piede, per una lunghezza minima di 40-50 cm. Il risvolto della rete su se stessa, verra' fissato mediante cuciture eseguite con filo raddoppiato, utilizzando preferenzialmente le doppie torsioni della rete, avente le stesse caratteristiche produttive di quello della rete e con diametro pari a 2,20 mm.A discrezione della D.L. ed in relazione alle specifiche progettuali, il sistema sara' rinforzato tramite realizzazione di reticolo di chiodatura in parete (raster) tipo 3x3 metri o 6X3 metri, mediante ancoraggi in barra d’acciaio tipo B450 C ad aderenza migliorata con testa filettata, completa di golfaro passacavo, con diametro Ø=24mm con lunghezza di 3 metri, completi di accessori (dado di chiusura di testa e piastra di ripartizione di dimensioni minime 15x15cm. e spessore minimo di 8mm). Le barre saranno collocate all’interno di fori realizzati in parete mediante strumentazione di perforazione tipo Martello Fondo Foro di diametro minimo Ø = 41 mm. Le barre saranno cementate mediante iniezione con boiacca antiritiro dosata a 600kg di cemento 425 (RCK=25 MPa) per metro cubo di impasto, avendo cura di realizzare successive iniezioni ripetute fino a perfetta saturazione del foro.In aggiunta al sistema di rinforzo corticale, verra' posto in opera un reticolo di funi di contenimento ad orditura romboidale realizzato con funi in trefolo di acciaio zincato con anima metallica con diametro Ø=12mm, tipo 133 fili con classe di resistenza 1770 N/mm2 e carico di rottura 92kN (norme UNI ISO 10264-2 CLASSE B; UNI ISO 2408). La fune verra' fatta passare in corrispondenza degli incroci all’interno dei golfari passacavo o al di sotto delle piastre di ripartizione, verra' tesata e bloccata con relativi morsetti.Prima della messa in opera e per ogni partita ricevuta in cantiere, l'Appaltatore dovra' consegnare alla Direzione Lavori il relativo certificato rilasciato in originale redatto secondo quanto prescritto dalle Linee Guida, in cui si specifica il nome del prodotto, la Ditta produttrice, le quantita' fornite e la destinazione. Escluso l’onere di utilizzo dell’elicottero da compensare a parte se necessario
			a	RINFORZO CORTICALE E PROTEZIONE PARASASSI DISPOSTE CON RASTER 3X3M	m²		72,33	72,3	72,1	71,1	70,2	71,57
			b	RINFORZO CORTICALE E PROTEZIONE PARASASSI DISPOSTE CON RASTER 6X3M	m²		61,55	61,6	61,4	60,5	59,7	60,90

		I.10.18	0	RIVESTIMENTO SEMPLICE E PROTEZIONE PARASASSI, RETE METALLICA CON MAGLIA TIPO 8X10 E FILO 3.00. Rivestimento di scarpata in roccia o roccia alterata e mista a qualsiasi altezza mediante copertura di rete metallica a doppia torsione con maglia esagonale tipo 8x10 in accordo con le UNI-EN 10223-3, tessuta con trafilato di ferro, conforme alle UNI-EN 10223-3 per le caratteristiche meccaniche e UNI-EN 10218 per le tolleranze sui diametri, avente carico di rottura compreso fra 350 e 500 N/mm² e allungamento minimo pari al 10%, avente un diametro pari 3,00 mm interno, galvanizzato con lega di Zinco - Alluminio (ZN.AL5%) conforme alla EN 10244 – Classe A con un quantitativo non inferiore a 245 g/m²; UNI- EN 10245-2 ed in accordo con le “Linee Guida per la redazione di Capitolati per l’impiego di rete metallica a doppia torsione” emesse dalla Presidenza del Consiglio Superiore LL.PP., Commissione Relatrice n°16/2006, il 12 maggio 2006.L’adesione della galvanizzazione al filo dovra' essere tale da garantire che avvolgendo il filo sei volte attorno ad un mandrino avente diametro quattro volte maggiore, il rivestimento non si crepi e non si sfaldi sfregandolo con le dita. La galvanizzazione inoltre dovra' superare un test di invecchiamento accelerato in ambiente contenente anidride solforosa (SO2) secondo la normativa UNI EN ISO 6988 (KESTERNICH TEST) per un minimo di 28 cicliI teli saranno stesi srotolandoli dall’alto verso il basso, lungo le linee di massima pendenza o comunque in conformita' con le specifiche progettuali e operative. Dopo la stesa i teli dovranno essere collegati tra loro con idonee cuciture. La giunzione tra i teli andra' realizzata formando una “falsa maglia”, accoppiando cioe' tra loro due mezze maglie adiacenti ed utilizzando la doppia torsione avvolta al filo di bordatura come punto preferenziale di legatura. Le legature con tali punti andranno realizzate in ragione di 1 ogni 15-20 cm. ed eseguite con filo raddoppiato con diametro 2,20 mm avente le stesse caratteristiche produttive di quello della rete.La rete verra' bloccata su tutto il perimetro mediante ancoraggi in barra d’acciaio tipo B 450 C ad aderenza migliorata con testa filettata, completa di golfaro passacavo, con diametro Ø=24mm con lunghezza minima di 1,0 metri, in ragione di 1 ogni 3 metri lineari. Le barre saranno collocate all’interno di fori realizzati in parete mediante strumentazione di perforazione tipo Martello Fondo Foro di diametro minimo Ø = 41 mm. Le barre saranno cementate mediante iniezione con boiacca antiritiro dosata a 600kg di cemento 425 (RCK=25 MPa) per metro cubo di impasto, avendo cura di realizzare successive iniezioni ripetute fino a perfetta saturazione del foro. All’interno dell’occhiello passacavo del golfaro, sito in testa alle barre d’acciaio, verra' passata la fune d’acciaio perimetrale in trefolo di acciaio zincato con anima metallica con diametro Ø=16mm, tipo 133 fili con classe di resistenza 1770 N/mm2 e carico di rottura 168 kN (norme UNI ISO 10264-2 CLASSE B; UNI ISO 2408). Intorno alle funi perimetrali cosi' realizzate, verra' ripiegato un lembo di rete, in sommita' ed al piede, per una lunghezza minima di 40-50 cm. Il risvolto della rete su se stessa, verra' fissato mediante cuciture eseguite con filo raddoppiato, utilizzando preferenzialmente le doppie torsioni della rete, avente le stesse caratteristiche produttive di quello della rete e con diametro pari a 2,20 mm.Prima della messa in opera e per ogni partita ricevuta in cantiere, l'Appaltatore dovra' consegnare alla Direzione Lavori il relativo certificato rilasciato in originale redatto secondo quanto prescritto dalle Linee Guida, in cui si specifica il nome del prodotto, la Ditta produttrice, le quantita' fornite e la destinazione. Escluso l’onere di utilizzo dell’elicottero da compensare a parte se necessario.	m²		25,48	25,5	25,4	25,0	24,7	25,21

		I.10.19	0	RIVESTIMENTO SEMPLICE E PROTEZIONE PARASASSI RETE METALLICA TIPO 8X10 E FILO 2,70/3.70 MM. Rivestimento di scarpata in roccia o roccia alterata e mista a qualsiasi altezza mediante copertura di rete metallica a doppia torsione con maglia esagonale tipo 8x10 in accordo con le UNI-EN 10223-3, tessuta con trafilato di ferro, conforme alle UNI-EN 10223-3 per le caratteristiche meccaniche e UNI-EN 10218 per le tolleranze sui diametri, avente carico di rottura compreso fra 350 e 500 N/mm² e allungamento minimo pari al 10%, avente un diametro pari 2.70 mm interno, galvanizzato con lega di Zinco - Alluminio (ZN.AL5%) conforme alla EN 10244 – Classe A con un quantitativo non inferiore a 245 g/m²; UNI- EN 10245-2 ed in accordo con le “Linee Guida per la redazione di Capitolati per l’impiego di rete metallica a doppia torsione” emesse dalla Presidenza del Consiglio Superiore LL.PP., Commissione Relatrice n°16/2006, il 12 maggio 2006.Oltre a tale trattamento il filo sara' ricoperto da un rivestimento di materiale plastico di colore grigio che dovra' avere uno spessore nominale non inferiore a 0,5 mm, in conformita' con UNI- EN 10245-2, portando il diametro esterno ad almeno 3,70 mm.L’adesione della galvanizzazione al filo dovra' essere tale da garantire che avvolgendo il filo sei volte attorno ad un mandrino avente diametro quattro volte maggiore, il rivestimento non si crepi e non si sfaldi sfregandolo con le dita. La galvanizzazione inoltre dovra' superare un test di invecchiamento accelerato in ambiente contenente anidride solforosa (SO2) secondo la normativa UNI EN ISO 6988 (KESTERNICH TEST) per un minimo di 28 cicliI teli saranno stesi srotolandoli dall’alto verso il basso, lungo le linee di massima pendenza o comunque in conformita' con le specifiche progettuali e operative. Dopo la stesa i teli dovranno essere collegati tra loro con idonee cuciture. La giunzione tra i teli andra' realizzata formando una “falsa maglia”, accoppiando cioe' tra loro due mezze maglie adiacenti ed utilizzando la doppia torsione avvolta al filo di bordatura come punto preferenziale di legatura. Le legature con tali punti andranno realizzate in ragione di 1 ogni 15-20 cm. ed eseguite con filo raddoppiato con diametro 2,20/3,2 mm avente le stesse caratteristiche produttive di quello della rete.La rete verra' bloccata su tutto il perimetro mediante ancoraggi in barra d’acciaio tipo B 450 C ad aderenza migliorata con testa filettata, completa di golfaro passacavo, con diametro Ø=24mm e lunghezza minima di 1,0 metri, in ragione di 1 ogni 3 metri lineari. Le barre saranno collocate all’interno di fori realizzati in parete mediante strumentazione di perforazione tipo Martello Fondo Foro di diametro minimo Ø = 41 mm. Le barre saranno cementate mediante iniezione con boiacca antiritiro dosata a 600kg di cemento 425 (RCK=25 MPa) per metro cubo di impasto, avendo cura di realizzare successive iniezioni ripetute fino a perfetta saturazione del foro. All’interno dell’occhiello passacavo del golfaro, sito in testa alle barre d’acciaio, verra' passata la fune d’acciaio perimetrale in trefolo di acciaio zincato con anima metallica con diametro Ø=16mm, tipo 133 fili con classe di resistenza 1770 N/mm2 e carico di rottura 168 kN (norme UNI ISO 10264-2 CLASSE B; UNI ISO 2408). Intorno alle funi perimetrali cosi' realizzate, verra' ripiegato un lembo di rete, in sommita' ed al piede, per una lunghezza minima di 40-50 cm. Il risvolto della rete su se stessa, verra' fissato mediante cuciture eseguite con filo raddoppiato, utilizzando preferenzialmente le doppie torsioni della rete, avente le stesse caratteristiche produttive di quello della rete e con diametro pari a 2,20/3,2mm.Prima della messa in opera e per ogni partita ricevuta in cantiere, l'Appaltatore dovra' consegnare alla Direzione Lavori il relativo certificato rilasciato in originale redatto secondo quanto prescritto dalle Linee Guida, in cui si specifica il nome del prodotto, la Ditta produttrice, le quantita' fornite e la destinazione. Escluso l’onere di utilizzo dell’elicottero da compensare a parte se necessario.	m²		26,29	26,3	26,2	25,8	25,5	26,01

		I.10.20	0	RIVESTIMENTO SEMPLICE DI PARETI ANCHE VERTICALI CON RETE METALLICA TIPO 6X8 E FILO 2,70 MM. Rivestimento di scarpata in roccia o roccia alterata e mista a qualsiasi altezza mediante copertura di rete metallica a doppia torsione con maglia esagonale tipo 6x8 in accordo con le UNI-EN 10223-3, tessuta con trafilato di ferro, conforme alle UNI-EN 10223-3 per le caratteristiche meccaniche e UNI-EN 10218 per le tolleranze sui diametri, avente carico di rottura compreso fra 350 e 550 N/mm2 e allungamento inferiore al 9%, avente un diametro pari 2.70 mm, galvanizzato con lega eutettica di Zinco - Alluminio (5%) – Cerio - Lantanio conforme alla EN 10244 – Classe A, con un quantitativo non inferiore a 245 g/m2; in accordo con le “Linee Guida per la redazione di Capitolati per l’impiego di rete metallica a doppia torsione” emesse dalla Presidenza del Consiglio Superiore LL.PP., Commissione Relatrice n°16/2006, il 12 maggio 2006.La galvanizzazione, inoltre, dovra' superare un test di invecchiamento accelerato in ambiente contenente anidride solforosa (SO2) secondo la normativa UNI ISO EN 6988 (KESTERNICH TEST) per un minimo di 28 cicli.I teli di rete, una volta stesi lungo la scarpata, dovranno essere collegati tra loro ogni 20 cm con idonee cuciture eseguite con filo avente le stesse caratteristiche di quello della rete e diametro pari a 2.20 mm o con punti metallici meccanizzati di diametro 3,00 mm e carico di rottura minimo pari a 1770 N/mm2. La rete metallica sara' bloccata in sommita' ed al piede della scarpata mediante rispettivamente da una fune d’acciaio zincato Ø = 16 mm (norme UNI ISO 10264-2 Classe B, UNI ISO 2408) con resistenza nominale dei fili elementari di acciaio non inferiore a 1770 N/mm2, con carico di rottura minimo di 149.5 kN e da una fune d’acciaio Ø= 12 mm (norme UNI ISO 10264-2 Classe B, UNI ISO 2408) con carico di rottura minimo di 84.1 kN. Il rivestimento completo dovra' quindi essere fissato alla scarpata mediante ancoraggi costituiti da picchetti acciaio Feb44K, Ø = 16 mm, di lunghezza di circa 70-100 cm secondo la consistenza e profondita' del substrato. Tutte le ditte produttrici dei materiali impiegati dovranno essere in certificazione di sistema qualita' in conformita' alle normative in vigore, ISO-EN 9001; in assenza di cio', la D.L. dara' disposizioni circa il prelievo di campioni per verificare il rispetto delle normative enunciate.	m²		24,90	24,9	24,8	24,5	24,2	24,64

		I.10.21		RAFFORZAMENTO CORTICALE DI SCARPATA IN ROCCIA CON RETE METALLICA MAGLIA TIPO 8X10 FILO 2,70/3,70. Rafforzamento corticale di scarpata in roccia a qualsiasi altezza mediante copertura di rete metallica a doppia torsione con maglia esagonale tipo 8x10 in accordo con le UNI-EN 10223-3, tessuta con trafilato di ferro, conforme alle UNI-EN 10223-3 per le caratteristiche meccaniche e UNI-EN 10218 per le tolleranze sui diametri, avente carico di rottura compreso fra 350 e 500 N/mm² e allungamento minimo pari al 10%, avente un diametro pari 2.70 mm interno, galvanizzato con lega di Zinco - Alluminio (ZN.AL5%) conforme alla EN 10244 – Classe A con un quantitativo non inferiore a 245 g/m²; UNI- EN 10245-2 ed in accordo con le “Linee Guida per la redazione di Capitolati per l’impiego di rete metallica a doppia torsione” emesse dalla Presidenza del Consiglio Superiore LL.PP., Commissione Relatrice n°16/2006, il 12 maggio 2006.Oltre a tale trattamento il filo sara' ricoperto da un rivestimento di materiale plastico di colore grigio che dovra' avere uno spessore nominale non inferiore a 0,5 mm, in conformita' con UNI- EN 10245-2, portando il diametro esterno ad almeno 3,70 mm.L’adesione della galvanizzazione al filo dovra' essere tale da garantire che avvolgendo il filo sei volte attorno ad un mandrino avente diametro quattro volte maggiore, il rivestimento non si crepi e non si sfaldi sfregandolo con le dita. La galvanizzazione inoltre dovra' superare un test di invecchiamento accelerato in ambiente contenente anidride solforosa (SO2) secondo la normativa UNI EN ISO 6988 (KESTERNICH TEST) per un minimo di 28 cicliI teli saranno stesi srotolandoli dall’alto verso il basso, lungo le linee di massima pendenza o comunque in conformita' con le specifiche progettuali e operative. Dopo la stesa i teli dovranno essere collegati tra loro con idonee cuciture. La giunzione tra i teli andra' realizzata formando una “falsa maglia”, accoppiando cioe' tra loro due mezze maglie adiacenti ed utilizzando la doppia torsione avvolta al filo di bordatura come punto preferenziale di legatura. Le legature con tali punti andranno realizzate in ragione di 1 ogni 15-20 cm. ed eseguite con filo raddoppiato con diametro 2,20/3,20 mm avente le stesse caratteristiche produttive di quello della rete.La rete verra' bloccata su tutto il perimetro mediante ancoraggi in barra d’acciaio tipo B450 C ad aderenza migliorata con testa filettata, completa di golfaro passacavo, con diametro Ø=24mm con lunghezza minima di 1,5 metri, in ragione di 1 ogni 3 metri lineari. Le barre saranno collocate all’interno di fori realizzati in parete mediante strumentazione di perforazione tipo Martello Fondo Foro di diametro minimo Ø = 41 mm. Le barre saranno cementate mediante iniezione con boiacca antiritiro dosata a 600kg di cemento 425 (RCK=25 MPa) per metro cubo di impasto, avendo cura di realizzare successive iniezioni ripetute fino a perfetta saturazione del foro. All’interno dell’occhiello passacavo del golfaro, sito in testa alle barre d’acciaio, verra' passata la fune d’acciaio perimetrale in trefolo di acciaio zincato con anima metallica con diametro Ø=16mm, tipo 133 fili con classe di resistenza 1770 N/mm2 e carico di rottura 168 kN (norme UNI ISO 10264-2 CLASSE B; UNI ISO 2408). Intorno alle funi perimetrali cosi' realizzate, verra' ripiegato un lembo di rete, in sommita' ed al piede, per una lunghezza minima di 40-50 cm. Il risvolto della rete su se stessa, verra' fissato mediante cuciture eseguite con filo raddoppiato, utilizzando preferenzialmente le doppie torsioni della rete, avente le stesse caratteristiche produttive di quello della rete e con diametro pari a 2,20 mm.A discrezione della D.L. ed in relazione alle specifiche progettuali, il sistema sara' rinforzato tramite realizzazione di reticolo di chiodatura in parete (raster) tipo 3x3 metri o 6x3 metri, mediante ancoraggi in barra d’acciaio tipo B450 C ad aderenza migliorata con testa filettata, completa di golfaro passacavo, con diametro Ø=24mm con lunghezza di 3 metri, completi di accessori (dado di chiusura di testa e piastra di ripartizione di dimensioni minime 15x15cm. e spessore minimo di 8mm). Le barre saranno collocate all’interno di fori realizzati in parete mediante strumentazione di perforazione tipo Martello Fondo Foro di diametro minimo Ø = 41 mm. Le barre saranno cementate mediante iniezione con boiacca antiritiro dosata a 600kg di cemento 425 (RCK=25 MPa) per metro cubo di impasto, avendo cura di realizzare successive iniezioni ripetute fino a perfetta saturazione del foro.In aggiunta al sistema di rinforzo corticale, verra' posto in opera un reticolo di funi di contenimento ad orditura romboidale realizzato con funi in trefolo di acciaio zincato con anima metallica con diametro Ø=12mm, tipo 133 fili con classe di resistenza 1770 N/mm2 e carico di rottura 92kN (norme UNI ISO 10264-2 CLASSE B; UNI ISO 2408). La fune verra' fatta passare in corrispondenza degli incroci all’interno dei golfari passacavo o al di sotto delle piastre di ripartizione, verra' tesata e bloccata con relativi morsetti.Prima della messa in opera e per ogni partita ricevuta in cantiere, l'Appaltatore dovra' consegnare alla Direzione Lavori il relativo certificato rilasciato in originale redatto secondo quanto prescritto dalle Linee Guida, in cui si specifica il nome del prodotto, la Ditta produttrice, le quantita' fornite e la destinazione. Escluso l’onere di utilizzo dell’elicottero da compensare a parte se necessario.
			a	RINFORZO CORTICALE E PROTEZIONE PARASASSI CON RASTER 3X3M	m²		74,36	74,4	74,1	73,0	72,2	73,57
			b	RINFORZO CORTICALE E PROTEZIONE PARASASSI CON RASTER 6X3M	m²		63,51	63,5	63,3	62,4	61,7	62,84

		I.10.22		RAFFORZAMENTO CORTICALE DI PARETI SUB VERTICALI CON GEOCOMPOSITO ANTIEROSIVO MAGLIA TIPO 8X10 E FILO. Rafforzamento corticale di scarpata a qualsiasi altezza mediante copertura con rivestimento antierosivo e per il rinverdimento con geocomposito preaccoppiato costituito in rete metallica a doppia torsione con maglia esagonale tipo 8x10 in accordo con le UNI-EN 10223-3, tessuta con trafilato di ferro, conforme alle UNI-EN 10223-3 per le caratteristiche meccaniche e UNI-EN 10218 per le tolleranze sui diametri, avente carico di rottura compreso fra 350 e 550 N/mm2 e allungamento inferiore al 9%, avente un diametro pari 2,70 mm, galvanizzato con lega eutettica di Zinco - Alluminio (5%) – Cerio - Lantanio conforme alla EN 10244 – Classe A, con un quantitativo non inferiore a 245 g/m2; in accordo con le “Linee Guida per la redazione di Capitolati per l’impiego di rete metallica a doppia torsione” emesse dalla Presidenza del Consiglio Superiore LL.PP., Commissione Relatrice n°16/2006, il 12 maggio 2006. La rete metallica sara' preaccoppiata in fase di produzione con bioreti o georeti antierosive rese solidali in con punti meccanici apribili.La galvanizzazione, inoltre, dovra' superare un test di invecchiamento accelerato in ambiente contenente anidride solforosa (SO2) secondo la normativa UNI ISO EN 6988 (KESTERNICH TEST) per un minimo di 28 cicli.I teli di geocomposito, una volta stesi lungo la scarpata, dovranno essere collegati tra loro ogni 20 cm con idonee cuciture eseguite con filo avente le stesse caratteristiche di quello della rete e diametro pari a 2.20 mm e quantita' di galvanizzazione sul filo non inferiore a 230 g/m2 o con punti metallici meccanizzati di diametro 3,00 mm e carico di rottura minimo pari a 170 kg/mm2. Il geocomposito sara' bloccato in sommita' ed al piede della scarpata mediante funi di acciaio Ø = 16 mm (norme UNI ISO 10264-2 CLASSE B ; UNI ISO 2408 con resistenza nominale dei fili elementari di acciaio non inferiore a 1770 N/ mm2, con carico di rottura minimo di 149.5 kN. Il geocomposito sara' ancorato alla roccia ogni 3 m mediante ancoraggi in barra d’acciaio Feb44k Ø = 24 mm, completi, ad un’estremita', di golfaro passacavo; gli ancoraggi avranno lunghezza minima 3.0 m ed annegati in malta cementizia antiritiro. Successivamente sulla scarpata saranno posti in opera ancoraggi in barra d’acciaio dello stesso tipo descritto sopra, lunghi 3.00 m, in ragione di uno ogni 9.00 m2 (gli ordini di ancoraggi saranno distanziati di 3.00 m in senso orizzontale e 3.00 m in senso verticale). Infine, sara' posto in opera un reticolo di funi di contenimento costituito da un’orditura romboidale in fune metallica Ø = 12 mm in trefolo di acciaio zincato (norme UNI EN 10264-2 Classe B, UNI ISO 2408) con resistenza nominale dei fili elementari non inferiore a 1770 N/mm2 di acciaio, con carico di rottura minimo di 84.1 kN; la fune sara' fatta passare in corrispondenza degli incroci all’interno delle asole degli ancoraggi, sara' tesata e bloccata con relativi morsetti in fusione zincata (UNI ISO 2081). Tutte le ditte produttrici dei materiali impiegati dovranno essere in certificazione di sistema qualita' in conformita' alle normative in vigore, ISO-EN 9001; in assenza di cio', la D.L. dara' disposizioni circa il prelievo di campioni per verificare il rispetto delle normative enunciate.Compresa legatura, sagomatura, sovrapposizione e taglio dei teli, regolarizzazione e pulizia della parete da arbusti e materiale pericolante, adeguato ancoraggio in sommita' e al piede della scarpata e tutto quanto occorre per dare il lavoro finito a regola d'arte. Esclusa idrosemina.
			a	GEOCOMPOSITO ACCOPPIATA MECCANICAMENTE PER PUNTI CON UNA BIOSTUOIA TESSUTA IN AGAVE 100%. Geocomposito avente funzione consolidante/antierosiva costituito da una rete metallica a doppia torsione maglia cm. 8x10 filo mm. 2,70 accoppiata meccanicamente per punti con una biostuoia tessuta in agave 100% biodegradabile ad alta resistenza	m²		77,14	77,1	76,9	75,8	74,9	76,32
			b	GEOCOMPOSITO ACCOPPIATA MECCANICAMENTE PER PUNTI CON UNA UNA BIORETE TESSUTA 100% FIBRA DI COCCO. Geocomposito avente funzione consolidante antierosiva costituito da una rete metallica a doppia torsione maglia cm. 8x10 filo mm. 2,70 accoppiata meccanicamente per punti con una biorete tessuta 100% fibra di cocco a maglia aperta autoestinguente in classe 1 di resistenza al fuoco (CSE RF 1/75/A)	m²		78,41	78,4	78,2	77,0	76,1	77,58

		I.10.23		SISTEMA DI PROTEZIONE SPONDALE FORMATO DA RETE METALLICA E DA BIORETE IN COCCO TESSUTA. Fornitura e posa su sponde di corsi d’acqua di geocomposito antierosivo ed antinutria preaccoppiato formato da rete metallica a doppia torsione con maglia esagonale tipo 6X8 conformi alle normative UNI EN 10223-3, UNI EN 10218, UNI EN 10244 Classe A, in accordo con le “Linee Guida per la redazione di Capitolati per l’impiego di rete metallica a doppia torsione” emesse dalla Presidenza del Consiglio Superiore LL.PP., Commissione Relatrice n°16/2006, il 12 maggio 2006, avente un diametro pari a 2.20 mm, galvanizzato con lega eutettica di Zinco - Alluminio (5%) - Classe A con un quantitativo non inferiore a 230 g/mq. L’adesione della galvanizzazione al filo dovra' essere tale da garantire che avvolgendo il filo sei volte attorno ad un mandrino avente diametro quattro volte maggiore, il rivestimento non si crepi e non si sfaldi sfregandolo con le dita. La galvanizzazione inoltre dovra' superare un test di invecchiamento accelerato in ambiente contenente anidride solforosa (SO2) secondo la normativa UNI EN ISO 6988 (KESTERNICH TEST) per un minimo di 28 cicli.Oltre a tale trattamento il filo sara' ricoperto da un rivestimento di materiale plastico di colore grigio che dovra' avere uno spessore nominale non inferiore a 0,5 mm, in conformita' con le norme UNI-EN 10245-2, portando il diametro esterno ad almeno 3,20 mm. La rete metallica sara' accoppiata direttamente in stabilimento ad una biorete naturale biodegradabile al 100% fibre di cocco, a maglia aperta che avra' una massa areica superiore a 700 gr/mq (EN 965), spessore nominale pari a mm. 6,34 (ASTM-D3776), resistenza a trazione longitudinale 20 kN/m (ASTM-D4599), grado di copertura pari o superiore al 55%.I punti di assemblaggio dovranno essere di tipo metallico, inoltre dovranno essere posti uniformemente al fine di garantire una adesione il piu' corretta possibile fra rete e biostuoia, nella misura di almeno 3 punti metallici per mq.Prima della messa in opera e per ogni partita ricevuta in cantiere, l’Appaltatore dovra' consegnare alla D.L. il relativo certificato di origine e garanzia rilasciato in originale, in cui specifica il nome del prodotto, la Ditta produttrice, e le quantita' fornite; in assenza di cio', la D.L. dara' disposizioni circa il prelievo di campioni per verificare il rispetto delle normative enunciate.Le operazioni di preparazione della sponda prevederanno la pulizia e l’asportazione del materiale vegetale ed il risezionamento idraulico a forma trapezia o secondo le indicazioni progettuali o della DL. La posa della rete antierosiva sara' preceduta dallo scavo di una trincea di ancoraggio in sommita' dell’argine avente sezione minima L=50cm x H=30 cm. I teli saranno ancorati nella trincea con picchetti piegati ad ombrello o ad U in tondo di acciaio, Ø=8mm, lunghezza di ca. 50-70 cm in ragione di uno ogni metro. Una volta terminato il posizionamento, si riempira' la trincea di ancoraggio di monte avendo cura di compattare debitamente il terreno con ausilio di benna e si procedera' al collegamento dei teli in sponda con idonee cuciture eseguite con filo di diametro 2.20/3,20mm avente le stesse caratteristiche di quello costituente la rete con quantita' di galvanizzazione sul filo non inferiore a 230g/m². I teli verranno stesi in senso longitudinale nel senso della corrente, oppure in senso trasversale dall’alto in basso a seconda delle disposizioni della D.L. e da sistemare con idonee legature e picchettature in sponda, al fondo ed in corrispondenza della giunzione dei teli.
			a	PRESIDIO SEMPLICE IN TERRA. al piede della sponda si procedera' alla realizzazione di una trincea di alloggiamento per la rete con l’ausilio della benna dell’escavatore. La profondita' minima della trincea, rispetto alla quota alveo, sara' di circa 50-60 cm. All’interno della trincea verra' alloggiata e stesa la rete e fissata con picchetti piegati ad ombrello o ad U in tondo di acciaio, Ø=8mm della lunghezza di ca. 50-70 cm in ragione di uno ogni metro. Si procedera' quindi al reinterro della trincea con materiale di risulta dallo scavo della trincea stessa.	m²		27,79	27,8	27,7	27,3	27,0	27,50
			b	PRESIDIO CON RISVOLTO DI RETE E RIEMPIMENTO IN PIETRAME. al piede della sponda si procedera', con l’ausilio della benna dell’escavatore, alla realizzazione della trincea di ancoraggio, completamente o parzialmente interrata rispetto alla quota di fondo alveo, avente profondita' minima di 30-50 cm. Lo sviluppo della rete da alloggiare e risvoltare all’interno di tale trincea sara' di 1,5 m. Il telo alloggiato in trincea verra' riempito con pietrame di idonea pezzatura (pezzatura media 15-17cm) in ragione di 0,30 metri cubi per metro lineare. Il pietrame verra' cosi' ad essere contenuto nella tasca realizzata tramite avvolgimento della rete intorno ad esso. La rete risvoltata sara' cucita su se stessa con le stesse modalita' previste per i teli di rete contigui.	m²		40,52	40,5	40,4	39,8	39,3	40,09

		I.10.24	0	PROTEZIONE PARASASSI RETE METALLICA A DOPPIA TORSIONE MAGLIA 6X8 FILO 2,70MM LEGA DI ZINCO-ALLUMINIO. Rivestimento di scarpata in roccia o roccia alterata e mista a qualsiasi altezza mediante copertura di rete metallica a doppia torsione con maglia esagonale tipo 6x8 in accordo con le UNI-EN 10223-3, tessuta con trafilato di ferro, conforme alle UNI-EN 10223-3 per le caratteristiche meccaniche e UNI-EN 10218 per le tolleranze sui diametri, avente carico di rottura compreso fra 350 e 500 N/mm² e allungamento minimo pari al 10%, avente un diametro pari 2,70 mm interno, galvanizzato con lega di Zinco - Alluminio (ZN.AL5%) conforme alla EN 10244 – Classe A con un quantitativo non inferiore a 245 g/m²; UNI- EN 10245-2 ed in accordo con le “Linee Guida per la redazione di Capitolati per l’impiego di rete metallica a doppia torsione” emesse dalla Presidenza del Consiglio Superiore LL.PP., Commissione Relatrice n°16/2006, il 12 maggio 2006.L’adesione della galvanizzazione al filo dovra' essere tale da garantire che avvolgendo il filo sei volte attorno ad un mandrino avente diametro quattro volte maggiore, il rivestimento non si crepi e non si sfaldi sfregandolo con le dita. La galvanizzazione inoltre dovra' superare un test di invecchiamento accelerato in ambiente contenente anidride solforosa (SO2) secondo la normativa UNI EN ISO 6988 (KESTERNICH TEST) per un minimo di 28 cicliI teli saranno stesi srotolandoli dall’alto verso il basso, lungo le linee di massima pendenza o comunque in conformita' con le specifiche progettuali e operative. Dopo la stesa i teli dovranno essere collegati tra loro con idonee cuciture. La giunzione tra i teli andra' realizzata formando una “falsa maglia”, accoppiando cioe' tra loro due mezze maglie adiacenti ed utilizzando la doppia torsione avvolta al filo di bordatura come punto preferenziale di legatura. Le legature con tali punti andranno realizzate in ragione di 1 ogni 15-20 cm. ed eseguite con filo raddoppiato con diametro 2,20 mm avente le stesse caratteristiche produttive di quello della rete. Prima della messa in opera e per ogni partita ricevuta in cantiere, l'Appaltatore dovra' consegnare alla Direzione Lavori il relativo certificato rilasciato in originale redatto secondo quanto prescritto dalle Linee Guida, in cui si specifica il nome del prodotto, la Ditta produttrice, le quantita' fornite e la destinazione. Esclusi gli oneri relativi a funi ed ancoraggi di rinforzo da computare a parte. Escluso l’onere di utilizzo dell’elicottero da compensare a parte se necessario	m²		18,62	18,6	18,6	18,3	18,1	18,42

		I.10.25	0	PROTEZIONE PARASASSI RETE METALLICA A DOPPIA TORSIONE MAGLIA 8X10 FILO 3,00MM LEGA DI ZINCOALLUMINIO. Rivestimento di scarpata in roccia o roccia alterata e mista a qualsiasi altezza mediante copertura di rete metallica a doppia torsione con maglia esagonale tipo 8x10 in accordo con le UNI-EN 10223-3, tessuta con trafilato di ferro, conforme alle UNI-EN 10223-3 per le caratteristiche meccaniche e UNI-EN 10218 per le tolleranze sui diametri, avente carico di rottura compreso fra 350 e 500 N/mm² e allungamento minimo pari al 10%, avente un diametro pari 3,00 mm interno, galvanizzato con lega di Zinco - Alluminio (ZN.AL5%) conforme alla EN 10244 – Classe A con un quantitativo non inferiore a 255 g/m²; UNI- EN 10245-2 ed in accordo con le “Linee Guida per la redazione di Capitolati per l’impiego di rete metallica a doppia torsione” emesse dalla Presidenza del Consiglio Superiore LL.PP., Commissione Relatrice n°16/2006, il 12 maggio 2006.L’adesione della galvanizzazione al filo dovra' essere tale da garantire che avvolgendo il filo sei volte attorno ad un mandrino avente diametro quattro volte maggiore, il rivestimento non si crepi e non si sfaldi sfregandolo con le dita. La galvanizzazione inoltre dovra' superare un test di invecchiamento accelerato in ambiente contenente anidride solforosa (SO2) secondo la normativa UNI EN ISO 6988 (KESTERNICH TEST) per un minimo di 28 cicliI teli saranno stesi srotolandoli dall’alto verso il basso, lungo le linee di massima pendenza o comunque in conformita' con le specifiche progettuali e operative. Dopo la stesa i teli dovranno essere collegati tra loro con idonee cuciture. La giunzione tra i teli andra' realizzata formando una “falsa maglia”, accoppiando cioe' tra loro due mezze maglie adiacenti ed utilizzando la doppia torsione avvolta al filo di bordatura come punto preferenziale di legatura. Le legature con tali punti andranno realizzate in ragione di 1 ogni 15-20 cm. ed eseguite con filo raddoppiato con diametro 2,20 mm avente le stesse caratteristiche produttive di quello della rete.Prima della messa in opera e per ogni partita ricevuta in cantiere, l'Appaltatore dovra' consegnare alla Direzione Lavori il relativo certificato rilasciato in originale redatto secondo quanto prescritto dalle Linee Guida, in cui si specifica il nome del prodotto, la Ditta produttrice, le quantita' fornite e la destinazione. Esclusi gli oneri relativi a funi ed ancoraggi di rinforzo da computare a parte. Escluso l’onere di utilizzo dell’elicottero da compensare a parte se necessario	m²		18,06	18,1	18,0	17,7	17,5	17,87

		I.10.26	0	PROTEZIONE PARASASSI RETE METALLICA A DOPPIA TORSIONE MAGLIA 8X10 FILO 2,70/3,70MM LEGA ZINC-ALL. Rivestimento di scarpata in roccia o roccia alterata e mista a qualsiasi altezza mediante copertura di rete metallica a doppia torsione con maglia esagonale tipo 8x10 in accordo con le UNI-EN 10223-3, tessuta con trafilato di ferro, conforme alle UNI-EN 10223-3 per le caratteristiche meccaniche e UNI-EN 10218 per le tolleranze sui diametri, avente carico di rottura compreso fra 350 e 500 N/mm² e allungamento minimo pari al 10%, avente un diametro pari 3,00 mm interno, galvanizzato con lega di Zinco - Alluminio (ZN.AL5%) conforme alla EN 10244 – Classe A con un quantitativo non inferiore a 255 g/m²; UNI- EN 10245-2 ed in accordo con le “Linee Guida per la redazione di Capitolati per l’impiego di rete metallica a doppia torsione” emesse dalla Presidenza del Consiglio Superiore LL.PP., Commissione Relatrice n°16/2006, il 12 maggio 2006.L’adesione della galvanizzazione al filo dovra' essere tale da garantire che avvolgendo il filo sei volte attorno ad un mandrino avente diametro quattro volte maggiore, il rivestimento non si crepi e non si sfaldi sfregandolo con le dita. La galvanizzazione inoltre dovra' superare un test di invecchiamento accelerato in ambiente contenente anidride solforosa (SO2) secondo la normativa UNI EN ISO 6988 (KESTERNICH TEST) per un minimo di 28 cicliI teli saranno stesi srotolandoli dall’alto verso il basso, lungo le linee di massima pendenza o comunque in conformita' con le specifiche progettuali e operative. Dopo la stesa i teli dovranno essere collegati tra loro con idonee cuciture. La giunzione tra i teli andra' realizzata formando una “falsa maglia”, accoppiando cioe' tra loro due mezze maglie adiacenti ed utilizzando la doppia torsione avvolta al filo di bordatura come punto preferenziale di legatura. Le legature con tali punti andranno realizzate in ragione di 1 ogni 15-20 cm. ed eseguite con filo raddoppiato con diametro 2,20 mm avente le stesse caratteristiche produttive di quello della rete.Prima della messa in opera e per ogni partita ricevuta in cantiere, l'Appaltatore dovra' consegnare alla Direzione Lavori il relativo certificato rilasciato in originale redatto secondo quanto prescritto dalle Linee Guida, in cui si specifica il nome del prodotto, la Ditta produttrice, le quantita' fornite e la destinazione. Esclusi gli oneri relativi a funi ed ancoraggi di rinforzo da computare a parte. Escluso l’onere di utilizzo dell’elicottero da compensare a parte se necessario	m²		18,57	18,6	18,5	18,2	18,0	18,37

		I.10.27		RAFFORZAMENTO CORTICALE DI SCARPATA CON MAGLIA ESAGONALE TIPO 6X8 FILO Ø2,70MM. Rafforzamento corticale di scarpata in roccia a qualsiasi altezza mediante copertura di rete metallica a doppia torsione con maglia esagonale tipo 6x8 in accordo con le UNI-EN 10223-3, tessuta con trafilato di ferro, conforme alle UNI-EN 10223-3 per le caratteristiche meccaniche e UNI-EN 10218 per le tolleranze sui diametri, avente carico di rottura compreso fra 350 e 500 N/mm² e allungamento minimo pari al 10%, avente un diametro pari 2,70mm, galvanizzato con lega di Zinco - Alluminio (ZN.AL5%) conforme alla EN 10244 – Classe A con un quantitativo non inferiore a 245 g/m²; UNI- EN 10245-2 ed in accordo con le “Linee Guida per la redazione di Capitolati per l’impiego di rete metallica a doppia torsione” emesse dalla Presidenza del Consiglio Superiore LL.PP., Commissione Relatrice n°16/2006, il 12 maggio 2006.L’adesione della galvanizzazione al filo dovra' essere tale da garantire che avvolgendo il filo sei volte attorno ad un mandrino avente diametro quattro volte maggiore, il rivestimento non si crepi e non si sfaldi sfregandolo con le dita. La galvanizzazione inoltre dovra' superare un test di invecchiamento accelerato in ambiente contenente anidride solforosa (SO2) secondo la normativa UNI EN ISO 6988 (KESTERNICH TEST) per un minimo di 28 cicliI teli saranno stesi srotolandoli dall’alto verso il basso, lungo le linee di massima pendenza o comunque in conformita' con le specifiche progettuali e operative. Dopo la stesa i teli dovranno essere collegati tra loro con idonee cuciture. La giunzione tra i teli andra' realizzata formando una “falsa maglia”, accoppiando cioe' tra loro due mezze maglie adiacenti ed utilizzando la doppia torsione avvolta al filo di bordatura come punto preferenziale di legatura. Le legature con tali punti andranno realizzate in ragione di 1 ogni 15-20 cm. ed eseguite con filo raddoppiato con diametro 2,20 mm avente le stesse caratteristiche produttive di quello della rete.La rete verra' bloccata su tutto il perimetro mediante ancoraggi in barra d’acciaio tipo B450 C ad aderenza migliorata con testa filettata, completa di golfaro passacavo, con diametro Ø=24mm con lunghezza minima di 1,5 metri, in ragione di 1 ogni 3 metri lineari. Le barre saranno collocate all’interno di fori realizzati in parete mediante strumentazione di perforazione tipo Martello Fondo Foro di diametro minimo Ø = 41 mm. Le barre saranno cementate mediante iniezione con boiacca antiritiro dosata a 600kg di cemento 425 (RCK=25 MPa) per metro cubo di impasto, avendo cura di realizzare successive iniezioni ripetute fino a perfetta saturazione del foro. All’interno dell’occhiello passacavo del golfaro, sito in testa alle barre d’acciaio, verra' passata la fune d’acciaio perimetrale in trefolo di acciaio zincato con anima metallica con diametro Ø=16mm, tipo 133 fili con classe di resistenza 1770 N/mm2 e carico di rottura 168 kN (norme UNI ISO 10264-2 CLASSE B; UNI ISO 2408). Intorno alle funi perimetrali cosi' realizzate, verra' ripiegato un lembo di rete, in sommita' ed al piede, per una lunghezza minima di 40-50 cm. Il risvolto della rete su se stessa, verra' fissato mediante cuciture eseguite con filo raddoppiato, utilizzando preferenzialmente le doppie torsioni della rete, avente le stesse caratteristiche produttive di quello della rete e con diametro pari a 2,20 mm.A discrezione della D.L. ed in relazione alle specifiche progettuali, il sistema sara' rinforzato tramite realizzazione di reticolo di chiodatura in parete (raster) tipo 3x3 metri o 6X3 metri, mediante ancoraggi in barra d’acciaio tipo B450 C ad aderenza migliorata con testa filettata, completa di golfaro passacavo, con diametro Ø=24mm con lunghezza di 3 metri, completi di accessori (dado di chiusura di testa e piastra di ripartizione di dimensioni minime 15x15cm. e spessore minimo di 8mm). Le barre saranno collocate all’interno di fori realizzati in parete mediante strumentazione di perforazione tipo Martello Fondo Foro di diametro minimo Ø = 41 mm. Le barre saranno cementate mediante iniezione con boiacca antiritiro dosata a 600kg di cemento 425 (RCK=25 MPa) per metro cubo di impasto, avendo cura di realizzare successive iniezioni ripetute fino a perfetta saturazione del foro.In aggiunta al sistema di rinforzo corticale, verra' posto in opera un reticolo di funi di contenimento ad orditura romboidale realizzato con funi in trefolo di acciaio zincato con anima metallica con diametro Ø=12mm, tipo 133 fili con classe di resistenza 1770 N/mm2 e carico di rottura 92kN (norme UNI ISO 10264-2 CLASSE B; UNI ISO 2408).La fune verra' fatta passare in corrispondenza degli incroci all’interno dei golfari passacavo o al di sotto delle piastre di ripartizione, verra' tesata e bloccata con relativi morsetti.Prima della messa in opera e per ogni partita ricevuta in cantiere, l'Appaltatore dovra' consegnare alla Direzione Lavori il relativo certificato rilasciato in originale redatto secondo quanto prescritto dalle Linee Guida, in cui si specifica il nome del prodotto, la Ditta produttrice, le quantita' fornite e la destinazione. Escluso l’onere di utilizzo dell’elicottero da compensare a parte se necessario
			a	RINFORZO CORTICALE E PROTEZIONE PARASASSI FILO Ø2,70MM RASTER 3X3M	m²		74,10	74,1	73,9	72,8	71,9	73,32
			b	RINFORZO CORTICALE E PROTEZIONE PARASASSI FILO Ø2,70MM RASTER 6X3M	m²		63,06	63,1	62,9	61,9	61,2	62,39

		I.10.28		TERRA RINFORZATA RINVERDIBILE. Struttura di sostegno in terra rinforzata rinverdibile preassemblata realizzata con elementi di armatura planari orizzontali, costituiti da rete metallica a doppia torsione, maglia esagonale tipo 8x10 tessuta con trafilato di ferro di diametro interno 2,20 o 2,70 mm, galvanizzato con lega eutettica di Zinco - Alluminio (5%) con un quantitativo non inferiore a 230 / 245 g/mq e ulteriormente ricoperto da un rivestimento di materiale plastico di colore grigio che porta il diametro esterno a 3,20 o 3,70 mm. Conforme alle UNI-EN 10223-3, UNI-EN 10218, EN 10244 e in accordo alle Linee Guida Presidenza Consiglio Superiore dei LL.PP. n° 16/2006 del 12/05/06. Il paramento a vista e' provvisto inoltre di un elemento di irrigidimento assemblato in fase di produzione in stabilimento, costituito da un pannello di rete elettrosaldata e da un geocomposito antierosivo in fibra naturale o sintetica. Il paramento sara' inclinato a 60° o 65° o 70° per mezzo di elementi a squadra realizzati in tondino metallico e preassemblati alla struttura. Gli elementi di rinforzo contigui, saranno posti in opera e legati tra loro con punti metallici meccanizzati con diametro 3,00 mm e carico di rottura minimo pari a 170 kg/mm2.A tergo del paramento esterno inclinato sara' posto del terreno vegetale per uno spessore di almeno 30 cm e poi si provvedera' alla stesa e compattazione del terreno per la formazione del rilevato strutturale. Terminata l’opera sara' necessario eseguire una idonea idrosemina a spessore in almeno due passaggi.Esclusa fornitura, stesa e compattazione del terreno strutturale. Inclusa la stesa e compattazione del terreno vegetale a tergo del paramento inclinato.
			a	TERRA RINFORZATA RINVERDIBILE PER ELEMENTI CON L =ANCORAGGIO DI 3,0 M CON FILO 2,2/3,2 MM	m²		154,53	154,5	154,1	151,8	150,0	152,90
			b	TERRA RINFORZATA RINVERDIBILE PER ELEMENTI CON L =ANCORAGGIO DI 4,0 M CON FILO 2,2/3,2 MM	m²		163,05	163,1	162,6	160,2	158,3	161,33
			c	TERRA RINFORZATA RINVERDIBILE PER ELEMENTI CON L =ANCORAGGIO DI 3,0 M CON FILO 2,7/3,7 MM	m²		166,78	166,8	166,3	163,8	161,9	165,02
			d	TERRA RINFORZATA RINVERDIBILE PER ELEMENTI CON L =ANCORAGGIO DI 4,0 M CON FILO 2,7/3,7 MM	m²		177,53	177,5	177,0	174,4	172,3	175,65
			e	TERRA RINFORZATA RINVERDIBILE PER ELEMENTI CON L =ANCORAGGIO DI 5,0 M CON FILO 2,7/3,7 MM	m²		187,74	187,7	187,2	184,4	182,2	185,75
			f	TERRA RINFORZATA RINVERDIBILE PER ELEMENTI CON L =ANCORAGGIO DI 6,0 M CON FILO 2,7/3,7 MM	m²		200,08	200,1	199,5	196,5	194,2	197,96

		I.10.29		DRENAGGIO ALLE SPALLE DELLA TERRA RINFORZATA. Fornitura e posa di geocomposito per la realizzazione di un sistema di drenaggio verticale da porre sulle spalle delle terre rinforzate al fine di captare eventuali acque di infiltrazione. Il geocomposito dovra' essere costituito da una singola lamina cuspidata in HDPE accoppiata termicamente, su un lato, ad un geotessile filtrante in polipropilene. Il geotessile filtrante dovra' avere una resistenza a trazione pari a 9,5 kN/m in direzione longitudinale e 9,5 kN/m in direzione trasversale (tolleranza –15%) ed un allungamento a rottura pari al 50 % (tolleranza ?30%) in entrambe le direzioni (UNI EN ISO 10319). La resistenza al punzonamento statico CBR (UNI EN ISO 12236) dovra' essere di 1600 N (tolleranza –15%), mentre la resistenza al punzonamento dinamico (UNI EN ISO 13433) dovra' essere di 32 mm (tolleranza +25%). La permeabilita' del filtro in presenza di un flusso d’acqua perpendicolare al geocomposito con un sovraccarico di 2 kPa dovra' essere pari a 2,5•10-3 m/s (tolleranza ?30%), secondo la norma UNI EN ISO 11058, mentre il diametro di filtrazione O90 dovra' essere pari a 115 micron (tolleranza ?30%), secondo la norma UNI EN ISO 12956.La produzione del geocomposito deve essere effettuata da aziende operanti sotto regime di certificazione EN ISO 9001.
			a	CAPACITÀ DRENANTE GEOCOMPOSITO CON SPESSORE MIN. 6,1 MM. Capacita' drenante geocomposito con spessore min. 6,1 mm. Gradiente idraulico IPressione s I = 1 I = 0,1s = 20 Kpa 1,60 l/s/m 0,48 l/s/ms = 100 Kpa 1,35 l/s/m 0,38 l/s/ms = 250 Kpa 1,10 l/s/m 0,29 l/s/mNorma En Iso 12958. Utilizzo piastre morbide per simulare l’intrusione del terreno.	m²		9,50	9,5	9,5	9,3	9,2	9,40
			b	CAPACITÀ DRENANTE GEOCOMPOSITO CON SPESSORE MIN. 7,6 MM. Capacita' drenante geocomposito con spessore min. 7,6 mmGradiente idraulico IPressione s I = 1 I = 0,1s = 20 Kpa 2,4 l/s/m 0,67 l/s/ms = 100 Kpa 1,95 l/s/m 0,53 l/s/ms = 200 Kpa 1,45 l/s/m 0,37 l/s/mNorma En Iso 12958. Utilizzo piastre morbide per simulare l’intrusione del terreno.	m²		11,20	11,2	11,2	11,0	10,9	11,08
			c	CAPACITÀ DRENANTE GEOCOMPOSITO CON SPESSORE MIN. 12 MM. Capacita' drenante geocomposito con spessore min. 12 mm.Gradiente idraulico IPressione s I = 1 I = 0,1s = 20 Kpa 4,25 l/s/m 1,25 l/s/ms = 100 Kpa 3,20 l/s/m 0,85 l/s/ms = 200 Kpa 1,80 l/s/m 0,45 l/s/mNorma En Iso 12958. Utilizzo piastre morbide per simulare l’intrusione del terreno.	m²		12,68	12,7	12,7	12,5	12,3	12,55

		I.10.30		TRINCEA DRENANTE REALIZZATA CON GEOCOMPOSITO PREDISPOSTO PER AVVOLGIMENTO TUBO DI EVACUAZIONE. Fornitura di trincea drenante costituita da una lamina in HDPE cuspidata su entrambi i lati accoppiata a due geotessili filtranti in polipropilene. La struttura drenante avra' una larghezza variabile da 1,1 a 4,4 m. e sara' racchiusa da due geotessili filtranti applicati sulle facce. Lungo un bordo i geotessili dovranno essere realizzati in maniera da poter avvolgere un tubo drenante di dimensioni minime pari a 110 mm. Tali geotessili potranno essere forniti gia' cuciti o se non cuciti verranno successivamente uniti in cantiere con cucitrice o filo di ferro.I geotessili filtranti dovranno avere una resistenza a trazione pari a 9,5 kN/m in direzione longitudinale e 9,5 kN/m in direzione trasversale (tolleranza –15%) ed un allungamento a rottura pari a 50 % (tolleranza +-30%) in entrambe le direzioni (EN ISO 10319). La resistenza al punzonamento statico CBR (EN ISO 12236) dovra' essere di 1600 N (tolleranza –15%). La resistenza al punzonamento dinamico (EN ISO 13433) dovra' essere di 32 mm (tolleranza +20%)..La resistenza a trazione del geocomposito dovra' essere pari a 28 kN/m in senso longitudinale e 19 kN/m in senso trasversale (tolleranza +-10%), con allungamento a rottura pari al 50 % in senso longitudinale e 40 % in senso trasversale (tolleranza +-10%), secondo la norma EN ISO 10319. La resistenza al punzonamento statico CBR (EN ISO 12236) dovra' essere di 4300 N (tolleranza –20%). La permeabilita' del filtro in presenza di un flusso d’acqua perpendicolare al geocomposito con un sovraccarico di 2 kPa dovra' essere pari a 2,5•10-3 m/s (tolleranza +-30%), secondo la norma EN ISO 11058, mentre il diametro di filtrazione O90 dovra' essere pari a 100 micron (tolleranza +-30%), secondo la norma EN ISO 12956.Capacita' drenante del geocomposito:Gradiente idraulico IPressione s I = 1s = 20 Kpa 1,20s = 100 Kpa 0,95s = 200 Kpa 0,80Valori ottenuti secondo le Prove UNI EN ISO 12958 utilizzando piastre mordbide per simulare l’intrusione del terreno all’interno del geocompositoSottoposto ad una pressione pari a 100 kPa applicata mediante una piastra flessibile per simulare l’effetto di compenetrazione del terreno, il geocomposito drenante dovra' avere una capacita' drenante, con gradiente idraulico unitario, non inferiore a 0,95 l/m/s (tolleranza +-0,1 l/m/s) secondo la norma EN ISO 12958.
			a	PER ALTEZZA NETTA DELLA TRINCEA DI 75 CM. Per altezza netta della trincea di 75 cm.	m		13,64	13,6	13,6	13,4	13,2	13,50
			b	PER ALTEZZA NETTA DELLA TRINCEA DI 110 CM. Per altezza netta della trincea di 110 cm	m		16,60	16,6	16,6	16,3	16,1	16,42
			c	PER ALTEZZA NETTA DELLA TRINCEA DI 220 CM. Per altezza netta della trincea di 220 cm	m		34,74	34,7	34,6	34,1	33,7	34,37
			d	PER ALTEZZA NETTA DELLA TRINCEA DI 440 CM. Per altezza netta della trincea di 440 cm	m²		66,73	66,7	66,5	65,5	64,8	66,02

		I.10.31	0	SISTEMI ANTIEROSIONE E DI DRENAGGIO CON BIORETE IN COCCO DA 400 GR./MQ. Fornitura e posa di biorete antierosione per la protezione temporanea contro l’erosione delle scarpate e per favorire il rinverdimento, interamente realizzata in fibre di cocco, intrecciate in modo da conformare una rete tessuta a maglia aperta. Il numero di funicelle intrecciate per 10 cm di larghezza dovra' essere non inferiore a 4 sia nella direzione longitudinale sia trasversale. La resistenza ultima a rottura longitudinale dovra' essere pari a 7,5 kN/m con un allungamento del 30%. La resistenza ultima a rottura trasversale dovra' essere pari a 4,5 kN/m con un allungamento del 30%. Tali valori dovranno essere verificati per tutti i campioni di biorete testati secondo la norma UNI EN ISO 10319. Il peso unitario sara' di circa 400 g/m2. La tolleranza sui valori sopraindicati e' del +/- 15%. La biorete dovra' essere approvata dalla direzione lavori e la posa dovra' essere realizzata seguendo le prescrizioni progettuali e le procedure indicate dal fornitore.	m²		5,70	5,7	5,7	5,6	5,5	5,64

		I.10.32	0	SISTEMI ANTIEROSIONE E DI DRENAGGIO CON BIORETE IN COCCO DA 700 GR./MQ. Fornitura e posa di biorete antierosione per la protezione temporanea contro l’erosione delle scarpate e per favorire il rinverdimento interamente realizzata in fibre di cocco, intrecciate in modo da conformare una rete tessuta a maglia aperta. Il numero di funicelle intrecciate per 10 cm di larghezza dovra' essere non inferiore a 8 sia nella direzione longitudinale sia trasversale. La resistenza ultima a rottura longitudinale dovra' essere pari a 15,0 kN/m (toll. -15%) con un allungamento massimo del 40%. La resistenza ultima a rottura trasversale dovra' essere pari a 9,0 kN/m (toll. -15%) con un allungamento massimo del 40%. Tali valori dovranno essere verificati per tutti i campioni di biorete testati secondo la norma UNI EN ISO 10319 in condizioni asciutte. Il peso unitario sara' di circa 680 gr/m2 (toll. +/- 15%) La biorete dovra' essere approvata dalla direzione lavori e la posa dovra' essere realizzata seguendo le prescrizioni progettuali e le procedure indicate dal fornitore.	m²		6,60	6,6	6,6	6,5	6,4	6,53

		I.10.33	0	SISTEMI ANTIEROSIONE E DI DRENAGGIO CON BIORETE IN JUTA DA 500 GR./MQ. Fornitura e posa di biorete antierosione per la protezione temporanea contro l’erosione delle scarpate e per favorire il rinverdimento. La rete biodegradabile dovra' essere interamente realizzata in fibre di juta, intrecciate in modo da conformare una rete tessuta a maglia aperta di circa 15x10 mm. La resistenza ultima a rottura longitudinale dovra' essere pari a 15 kN/m, con un allungamento dell’8%. Il peso unitario sara' di circa 500 gr/m2. Sui valori sopraindicati e' ammessa una tolleranza del +/- 12%.La biorete dovra' essere approvata dalla direzione lavori e la posa dovra' essere realizzata seguendo le prescrizioni progettuali e le procedure indicate dal fornitore.	m²		4,82	4,8	4,8	4,7	4,7	4,77

		I.10.34		FORNITURA E POSA IN OPERA DI GEOCOMPOSITI DRENANTI. Fornitura di geocomposito per la realizzazione di un sistema di drenaggio per applicazioni in verticale ed orizzontale sia in edilizia che nel campo ambientale. Il geocomposito dovra' essere costituito da una singola lamina cuspidata in HDPE accoppiata termicamente, su un lato, ad un geotessile filtrante in polipropilene. Il geotessile filtrante dovra' avere una resistenza a trazione pari a 9,5 kN/m in direzione longitudinale e 9,5 kN/m in direzione trasversale (tolleranza –15%) ed un allungamento a rottura pari al 50 % (tolleranza +-30%) in entrambe le direzioni (UNI EN ISO 10319). La resistenza al punzonamento statico CBR (UNI EN ISO 12236) dovra' essere di 1600 N (tolleranza –15%), mentre la resistenza al punzonamento dinamico (UNI EN ISO 13433) dovra' essere di 32 mm (tolleranza +25%). La permeabilita' del filtro in presenza di un flusso d’acqua perpendicolare al geocomposito con un sovraccarico di 2 kPa dovra' essere pari a 2,5•10-3 m/s (tolleranza +-30%), secondo la norma UNI EN ISO 11058, mentre il diametro di filtrazione O90 dovra' essere pari a 115 micron (tolleranza +-30%), secondo la norma UNI EN ISO 12956.La produzione del geocomposito deve essere effettuata da aziende operanti sotto regime di certificazione EN ISO 9001.
			a	CAPACITÀ DRENANTE GEOCOMPOSITO CON SPESSORE MIN. 6,1 MM. Capacita' drenante geocomposito con spessore min. 6,1 mm. Gradiente idraulico IPressione s I = 1 I = 0,1s = 20 Kpa 1,60 l/s/m 0,48 l/s/ms = 100 Kpa 1,35 l/s/m 0,38 l/s/ms = 250 Kpa 1,10 l/s/m 0,29 l/s/mNorma En Iso 12958. Utilizzo piastre morbide per simulare l’intrusione del terreno.	m²		9,50	9,5	9,5	9,3	9,2	9,40
			b	CAPACITÀ DRENANTE GEOCOMPOSITO CON SPESSORE MIN. 7,6 MM. Capacita' drenante geocomposito con spessore min. 7,6 mmGradiente idraulico IPressione s I = 1 I = 0,1s = 20 Kpa 2,4 l/s/m 0,67 l/s/ms = 100 Kpa 1,95 l/s/m 0,53 l/s/ms = 200 Kpa 1,45 l/s/m 0,37 l/s/mNorma En Iso 12958. Utilizzo piastre morbide per simulare l’intrusione del terreno.	m²		11,20	11,2	11,2	11,0	10,9	11,08
			c	CAPACITÀ DRENANTE GEOCOMPOSITO CON SPESSORE MIN. 12 MM. Capacita' drenante geocomposito con spessore min. 12 mm.Gradiente idraulico IPressione s I = 1 I = 0,1s = 20 Kpa 4,25 l/s/m 1,25 l/s/ms = 100 Kpa 3,20 l/s/m 0,85 l/s/ms = 200 Kpa 1,80 l/s/m 0,45 l/s/mNorma En Iso 12958. Utilizzo piastre morbide per simulare l’intrusione del terreno.	m²		12,68	12,7	12,7	12,5	12,3	12,55

	I_11			PARATIE PLASTICHE

		I.11.01	0	IMPIANTO CANTIERE PER REALIZZAZIONE DI DIAFRAMMI PLASTICI. Impianto cantiere per la realizzazione di diaframmi plastici comprendente il trasporto delle attrezzature in andata e ritorno, lo scarico e l'assemblaggio delle steses, il campo prove, se richiesto, le verifiche e le relazioni di calcolo necessarie, per ogni attrezzatura montata in cantiere.	n		5.803,56	5.803,6	5.786,2	5.700,7	5.633,1	5.742,20

		I.11.02		ESECUZIONE DI DIAFRAMMA PLASTICO. Esecuzione di diaframma plastico eseguito con ausilio di attrezzature di scavo speciali con impiego di miscele a base di cemento e betonite dosate in base alla necessita' ed alle caratteristiche del terreno. Nel prezzo unitario sono comprese tutte le opere necessarie, lo scavo a qualunque profondita' ed in qualunque materiale, il carico ed il trasporto alle pubbliche discariche delle risulte di scavo. Sono esclusi soltanto la miscela binaria e l'impianto di cantiere, pagati a parte. spessore teorico 50 cm
			a	SPESSORE TEORICO 50 CM	m²		84,45	84,5	84,2	83,0	82,0	83,56
			b	SPESSORE TEORICO 60 CM	m²		95,33	95,3	95,0	93,6	92,5	94,32

		I.11.03		PARATIE PLASTICHE. Paratie plastiche con pali ad iniezione ad alta pressione (jet grouting). Esecuzione di paratia costituita da pali compenetrati eseguiti mediante iniezione ad elevata pressione (fino 1000 bar) tramite l'asta di perforazione di un medium idoneo. Come medium per la funzione plastica si intende una miscela betonitico/cementizia pagata a parte. Nel prezzo unitario sono compresi e compensati i seguenti oneri: la perforazione in materiale sciolto di qualunque consistenza e l'iniezione delle miscele idonee, i materiali ausiliari; l'utilizzo di macchinario speciale, corrispondente allo standard; tutti i provvedimenti necessari per garantire il raggiungimento del diametro minimo teorico richiesto; lo smaltimernto dei fanghi di supero e del materiale di perforazione
			a	600 MM	m		93,18	93,2	92,9	91,5	90,4	92,19
			b	800 MM	m		103,93	103,9	103,6	102,1	100,9	102,83

		I.11.04	0	MISCELA BINARIA. Miscela binaria di cemento e bentonite per la realizzazione di diaframmi plastici in quantita' idonee ad ottenere l'impermeabilita' richiesta in funzione dell'opera e del terreno misurata a q.le di miscela secca fornita	ton		238,10	238,1	237,4	233,9	231,1	235,58

	I_12			OPERE VARIE

		I.12.01	0	FORNITURA E POSA IN OPERA DI PIEZOMETRO A TUBO	n		2.021,37	2.021,4	2.015,3	1.985,5	1.962,0	2.000,00

		I.12.02	0	ESECUZIONE DI PROVA PENETROMETRICA DINAMICA. Esecuzione di prova penetrometrica dinamica continua, eseguita con penetrometro provvisto di massa battente da 160 libre, corredato di dispositivo per lo sganciamento automatico altezza di caduta cm 75, fino al limite di resistenza del terreno, compreso l'approntamento dell'attrezzatura, il carico, trasporto e scarico in corrispondenza di ciascun punto di prova compreso il primo, in aree accessibili ai normali mezzi di trasporto, l'onere dello spostamento da un foro al successivo, nonche' il trasporto del personale di cantiere, esiti delle prove, firmati da un geologo, per ogni prova eseguita.	n		626,37	626,4	624,5	615,3	608,0	619,75

		I.12.03	0	REALIZZAZIONE DI TRINCEE DRENANTI. Realizzazione di trincee drenanti con geocomposito tridimensionale. Geocomposito tridimensinale per il drenaggio delle acque in trincea (dimensioni minime consentite per il raggiungimento della profondita' prevista con larghezza al fondo di cm 30-50) in terra picchettato all'estremita' superiore, fornito e posto in opera. Il geocomposito drenante e' costituito da monofilamenti di polipropilene termosaldati tra loro nei punti di contatto, accoppiato con due geotessili non tessuti, ottenuto da filo continuo in polipropilene. Il geotessile deve avere uno spessore non superiore a mm 0.6 ed una massa aerica non superiore a g x mq 140. Tale rete deve presentare due strutture anch'esse termodsaldate nei punti di contatto: quella superiore e' realizzata a maglia tridimensionale con un indice alveolare maggiore del 90%, mentre quella inferiore e' realizzata a maglia piatta. Lo spessore del geocomposito deve essere non inferiore a mm 20. Il geotessile dovra' essere opportunamente risvoltato all'interno del tubo drenante.	m²		18,29	18,3	18,2	18,0	17,8	18,10

L	L >---			OPERE ARREDO URBANO

	L_1			ARREDO

		L.01.01		FORNITURA E POSA IN OPERA IN CANTIERE DI GRIGLIE IN GHISA QUADRATE. Fornitura e posa in opera in cantiere di griglie in Ghisa, di forma quadrata, formata da elementi componibili, spessore di 25 mm, con feritoie della larghezza di 25 mm disposte a raggiera; i vari elementi che compongono la griglia sono uniti fra loro tramite dei cavallotti filettati in acciaio galvanizzato, inseriti in apposite sedi e fissati tramite dadi a supporti in acciaio delle dimensioni di mm 120x50x8. L’estremita' della griglia dovra' appoggiare su un supporto in calcestruzzo dello spessore minimo di mm 10
			a	Misure est. 1000x1000 foro int 500 mm 4 elementi	n		356,31	356,3	353,5	350,0	344,1	347,61
			b	Misure est. 800x800 foro int 400 mm 4 elementi	n		246,07	246,1	244,1	241,7	237,7	240,06
			c	Misure est. 1200x1200 foro int 1000 mm 4 elementi	n		314,72	314,7	312,2	309,1	304,0	307,03
			d	Misure est. 1800x1800 foro int 1500 mm 8 elementi	n		762,66	762,7	756,6	749,1	736,6	744,03
			e	Misure est. 1200x1200 foro int 500 mm 8 elementi	n		570,53	570,5	566,0	560,4	551,0	556,60
			f	Misure est. 1800x1800 foro int 1000 mm 12 elementi	n		324,03	324,0	321,5	318,3	313,0	316,12
			g	Misure est. 1800x1800 foro int 1500 mm 8 elementi	n		1.121,17	1.121,2	1.112,3	1.101,3	1.082,9	1.093,79

		L.01.02		FORNITURA E POSA IN OPERA IN CANTIERE DI GRIGLIE IN GHISA CIRCOLARE. Fornitura e posa in opera in cantiere di griglie in Ghisa, di forma circolare, formata da elementi componibili, spessore di 25 mm, con feritoie della larghezza di 25 mm disposte a raggiera; i vari elementi che compongono la griglia sono uniti fra loro tramite dei cavallotti filettati in acciaio galvanizzato, inseriti in apposite sedi e fissati tramite dadi a supporti in acciaio delle dimensioni di mm 120x50x8. L’estremita' della griglia dovra' appoggiare su un supporto in calcestruzzo dello spessore minimo di mm 10
			a	Diametro1500 foro int 1000 mm 4 elementi	n		724,40	724,4	718,7	711,5	699,6	706,71
			b	Diametro1000 foro int 500 mm 4 elementi	n		385,11	385,1	382,1	378,3	371,9	375,70
			c	Diametro1500 foro int 500 mm 8 elementi	n		286,26	286,3	284,0	281,2	276,5	279,27
			d	Diametro1000 foro int 700 mm 4 elementi	n		243,77	243,8	241,8	239,4	235,4	237,82
			e	Diametro1500 foro int 700 mm 8 elementi	n		608,51	608,5	603,7	597,7	587,7	593,65

		L.01.03		FORNITURA E POSA IN OPERA IN CANTIERE DI GRIGLIE IN GHISA RETTANGOLARE. Fornitura e posa in opera in cantiere di griglie in Ghisa, di forma rettangolari, formata da elementi componibili, spessore di 25 mm, con feritoie della larghezza di 25 mm disposte a raggiera; i vari elementi che compongono la griglia sono uniti fra loro tramite dei cavallotti filettati in acciaio galvanizzato, inseriti in apposite sedi e fissati tramite dadi a supporti in acciaio delle dimensioni di mm 120x50x8. L’estremita' della griglia dovra' appoggiare su un supporto in calcestruzzo dello spessore minimo di mm 10
			a	Misure est.2450x1800 foro int 1150x500 mm 22 elementi	n		1.820,74	1.820,7	1.806,3	1.788,4	1.758,5	1.776,27
			b	Misure est.1150x1200 foro int 1150x500 mm 12 elementi	n		849,12	849,1	842,4	834,0	820,1	828,38

		L.01.04		FORNITURA E POSA IN OPERA IN CANTIERE DI GRIGLIE IN GHISA OVALI. Fornitura e posa in opera in cantiere di griglie in Ghisa, di forma ovale, formata da elementi componibili, spessore di 25 mm, con feritoie della larghezza di 25 mm disposte a raggiera; i vari elementi che compongono la griglia sono uniti fra loro tramite dei cavallotti filettati in acciaio galvanizzato, inseriti in apposite sedi e fissati tramite dadi a supporti in acciaio delle dimensioni di mm 120x50x8. L’estremita' della griglia dovra' appoggiare su un supporto in calcestruzzo dello spessore minimo di mm 10
			a	Misure est.2150x1500 foro int 1150x500 mm 12 elementi	n		853,74	853,7	847,0	838,6	824,6	832,89
			b	Misure est.1650x1000 foro int 1150x500 mm 6 elementi	n		458,72	458,7	455,1	450,6	443,0	447,52

		L.01.05	0	FORNITURA E POSA IN OPERA IN CANTIERE DI FONTANELLA VERTICALE DIAMETRO 340 MM. Fornitura e posa in opera in cantiere di Fontanella verticale di ingombro massimo diametro 340 mm ed altezza utile mm 1200 costituita da una parete in rame naturale resa solidale con resina al calcestruzzo ed un’anima centrale in acciaio zincato diametro mm 100. La parte dov’e' inserito il rubinetto a tempo in ottone completo di guarnizioni attacchi e minuterie. La base in calcestruzzo armato e vibrato, dove e' inserita la fontana, e' costituita da un pozzetto e chiusino circolare in ghisa diove' alloggiata la saracinesca ed un pozzetto di scarico completo di caditoia circolare in ghisa compresi. Peso 430 Kg	n		2.058,81	2.058,8	2.042,5	2.022,3	1.988,4	2.008,53

		L.01.06	0	FORNITURA E POSA IN OPERA IN CANTIERE DI FONTANELLA VERTICALE DIAMETRO 430x540 MM. Fornitura e posa in opera in cantiere di Fontanella verticale di ingombro massimo 430x540 mm ed altezza utile mm 1200 in ghisa lamellare trattata e verniciata con polveri di poliestere di colore grigio antracite, costituita da base con vasca e fusto a tronco piramidale, fornita con con rubinetto e pulsante in ottone comprese le guarnizioni i raccordi e leminuterie per l’allagcciamento all’alimentazione e allo scarico. Peso 65 Kg	n		504,23	504,2	500,2	495,3	487,0	491,92

		L.01.07	0	FORNITURA E POSA IN OPERA DI DISSUASORE DI SOSTA FISSO. Fornitura e posa in opera di dissuasore di transito in acciaio a cilindro fisso predisposto per essere tassellato alla pavimentazione, rivestito con pellicola catarifrangente gialla o a strisce bianco/rosse. Delle dimensioni: Altezza 487 mm, diametro 210mm, spessore 5,5mm. Nel prezzo si intendono compresi e compensati gli oneri per la formazione dei fori, l’eventuale livellamento della superficie di appoggio, i tasselli, bulloni, dadi e ranelle, ed ogni altro onere accessorio per dare il lavoro finito a perfetta regola d’arte	cad		349,69	349,7	346,9	343,5	337,7	341,15

		L.01.08	0	FORNITURA E POSA IN OPERA DI DISSUASORE DI SOSTA MANUALE RIBALTABILE. Fornitura e posa in opera di dissuasore di sosta manuale con cilindro in acciaio colore verde Ral 6002 e base nera da tassellare a terra oppure da fissare alla dima da murare fornita separatamente come accessorio. Delle dimensioni: altezza 600mm, diametro 102mm. Nel prezzo si intendono compresi e compensati gli oneri per la formazione dei fori, l’eventuale livellamento della superficie di appoggio, i tasselli, bulloni, dadi e ranelle, ed ogni altro onere accessorio per dare il lavoro finito a perfetta regola d’arte.	cad		439,17	439,2	435,7	431,4	424,2	428,44

		L.01.09	0	FORNITURA E POSA IN OPERA DI DISSUASORE DI SOSTA AUTOMATICO. Fornitura e posa in opera di dissuasore di transito elettromeccanico da interrare con colonna a scomparsa a filo pavimentazione. Tempo di apertura 6 secondi. Cilindro esterno rivestito con pellicola catarifrangente di colore giallo oppure Bianco/Rossa. Motoriduttore interno a bagno d'olio, reversibile, completamente stagno IP67, munito di elettrofreno di stazionamento attivo che in caso di mancanza di rete libera lo stelo consentendogli di abbassarsi. Dotato di cappello in ghisa con striscia adesiva ad alta riflettenza per garantire la visibilita' dello stelo. Tensione di alimentazione 230V. Esclusa la sola centrale di comando e la linea elettrica di alimentazione. Dimensioni: altezza 487mm, diametro stelo 210mm, spessore 5,5mm. Resistenza all'urto 8000j. Resistenza allo sfondamento 400000j. Servizio Max 2000 manovre/24h. Nel prezzo si intendono compresi e compensati gli oneri lo scavo con il relativo onere per l’allontanamento del materiale di risulta, eventuali oneri di discarica inclusi compresi altresi' la formazione dei fori, l’eventuale livellamento della superficie di appoggio, i tasselli, bulloni, dadi e ranelle, ed ogni altro onere accessorio per dare il lavoro finito a perfetta regola d’arte.	cad		2.453,05	2.453,1	2.433,6	2.409,5	2.369,2	2.393,14

		L.01.10	0	FORNITURA E POSA IN OPERA DI DISSUASORE DI TRANSITO ELETTROMECCANICO CON COLONNA A SCOMPARSA ANTIEFR. Fornitura e posa in opera di dissuasore di transito elettromeccanico da interrare con colonna a scomparsa a filo pavimentazione. Tempo di apertura 6 secondi. Cilindro esterno rivestito con una speciale pellicola ad alta riflettenza omologata. Motoriduttore interno a bagno d'olio, reversibile, completamente stagno IP67, munito di elettrofreno di stazionamento "attivo" che in caso di mancanza di rete libera lo stelo consentendogli di abbassarsi. Dotato di cappello in ghisa con striscia adesiva ad alta riflettenza e 12 leds illuminati per garantire la visibilita' dello stelo. Tensione di alimentazione 230V. Esclusa la sola centrale di comando e la linea elettrica di alimentazione. Dimensioni: Altezza 487mm, diametro stelo 210mm. Resistenza all'urto 10.000J. Resistenza allo sfondamento 400000J. Servizio Max 2000 manovre/24h. Nel prezzo si intendono compresi e compensati gli oneri lo scavo con il relativo onere per l’allontanamento del materiale di risulta, eventuali oneri di discarica inclusi compresi altresi' la formazione dei fori, l’eventuale livellamento della superficie di appoggio, i tasselli, bulloni, dadi e ranelle, ed ogni altro onere accessorio per dare il lavoro finito a perfetta regola d’arte.	cad		3.820,80	3.820,8	3.790,5	3.753,0	3.690,2	3.727,49

		L.01.11		FORNITURA E POSA IN OPERA DI ELEMENTO DISSUASORE A COLONNINA IN GHISA SFEROIDALE ZINCATO A CALDO PES. Fornitura e posa in opera di elemento dissuasore a colonnina realizzato in ghisa sferoidale sottoposto a trattamento di zincatura a caldo e verniciato con smalto di colore grigio, composto da un fusto diritto a sezione circolare, diametro mm 70, da una sfera sommitale di diametro di circa mm 80, da un codolo cilindrico posto alla base di altezza mm 250, di diametro mm 80 provvisto di due scanalature a baionetta per il fissaggio nell’apposita bussola o in alternativa direttamente nella pavimentazione. Le dimensioni sono le seguenti: altezza utile: mm 915, altezza totale: mm 1165, diametro di ingombro mm 100 , peso: kg 14,68. Posa in opera: la posa in opera puo' avvenire cementando il codolo nella pavimentazione dopo aver predisposto un foro di diametro mm 100 e di profondita' mm 300, con carotatrice o trapano. Nel caso di posa in opera del dissuasore con sistema a baionetta removibile, provvedere a cementare la bussola dopo aver predisposto con carotatrice un foro del diametro di mm 120 e di profondita' mm 350.
			a	Versione fissa	cad		209,72	209,7	208,1	206,0	202,6	204,60
			b	Versione removibile con bussola	cad		338,10	338,1	335,4	332,1	326,5	329,84

		L.01.12		FORNITURA E POSA IN OPERA DI ELEMENTO DISSUASORE A COLONNINA IN GHISA SFEROIDALE ZINCATO A CALDO PES. Fornitura e posa in opera di elemento dissuasore a colonnina realizzato in ghisa sferoidale sottoposto a trattamento di zincatura a caldo e verniciato con smalto di colore grigio - composto da un fusto diritto a sezione circolare, rastremato verso l’alto, con diametro variabile da mm 70 inferiormente a mm 60 superiormente, da 4 rilievi anulari distribuiti uniformemente lungo il fusto, da una sfera sommitale di diametro di circa mm 70, e da un codolo cilindrico inferiore di altezza mm 250, di diametro mm 80 provvisto di due scanalature a baionetta per il fissaggio nell’apposita bussola o in alternativa direttamente nella pavimentazione. Le dimensioni sono le seguenti: altezza utile: mm 915, altezza totale: mm 1165, diametro di ingombro: mm 100, peso: kg 15,08. La posa in opera puo' avvenire cementando il codolo nella pavimentazione dopo aver predisposto un foro di diametro mm 100 e di profondita' mm 300, con carotatrice o trapano. Nel caso di posa in opera del dissuasore con sistema a baionetta removibile, provvedere a cementare la bussola dopo aver predisposto con carotatrice un foro del diametro di mm 120 e di profondita' mm 350.
			a	Versione fissa	cad		292,71	292,7	290,4	287,5	282,7	285,56
			b	Versione removibile con bussola	cad		362,73	362,7	359,9	356,3	350,3	353,87

		L.01.13		FORNITURA E POSA IN OPERA DI ELEMENTO DISSUASORE FISSO MODULARE A CORDOLO IN CLS. Fornitura e posa in opera di dissuasore fisso modulare “a cordolo”. Dimensioni: interasse pilastrini mm 750/1500; altezza mm 300; larghezza mm 215; diametro pilastrini mm 215; peso kg/ml 75. Materiale/Finitura: il dissuasore e i piastrini sono realizzati in calcestruzzo tipo “granito bianco o grigio” vibrato, sabbiato e trattato con vernici trasparenti antidegrado; i piastrini vengono fissati a terra con barre filettate in acciaio zincato bloccate con bulloni in ottone. I dissuasori sono dotati di armatura. Nel prezzo si intendono compresi e compensati gli oneri del trasporto, scarico e posizionamento sul luogo di progetto.
			a	Cordolo da 750 mm	cad		78,93	78,9	78,3	77,5	76,2	77,00
			b	Cordolo da 1500 mm	cad		89,30	89,3	88,6	87,7	86,3	87,12
			c	Pilastrino	cad		95,78	95,8	95,0	94,1	92,5	93,44

		L.01.14	0	FORNITURA E POSA IN OPERA DI ELEMENTO DISSUASORE CONICO CON SOMMITA’ ARROTONDATA IN CLS ALTO. Fornitura e posa in opera di dissuasore conico con sommita' arrotondata. Dimensioni: diametro di base mm 430; altezza mm 1000; peso kg 300. Materiale/Finitura: il dissuasore e' realizzato in calcestruzzo tipo “granito bianco o grigio” vibrato, sabbiato e trattato con vernici trasparenti antidegrado. Il dissuasore e' dotato di armatura e di un gancio per il sollevamento e per la messa in opera. Nel prezzo si intendono compresi e compensati gli oneri del trasporto, scarico e posizionamento sul luogo di progetto.	cad		328,94	328,9	326,3	323,1	317,7	320,91

		L.01.15	0	FORNITURA E POSA IN OPERA DI ELEMENTO DISSUASORE CONICO CON SOMMITA’ ARROTONDATA IN CLS CON FASCIA C. Fornitura e posa in opera di dissuasore conico con sommita' arrotondata con fascia centrale in rame. Dimensioni: diametro di base mm 500; altezza mm 515; peso kg 200. Il dissuasore e' realizzato in calcestruzzo tipo “granito bianco o grigio” vibrato, sabbiato e trattato con vernici trasparenti antidegrado ed e' composto da due elementi sovrapposti tra i quali e' interposto un nastro circolare in rame con finitura lucida, dell’altezza di mm 52 e di spessore mm 0,8. I due elementi sono tenuti assieme da una barra filettata in acciaio inox. Il dissuasore e' dotato di armatura e di un gancio per il sollevamento e per la messa in opera. Nel prezzo si intendono compresi e compensati gli oneri del trasporto, scarico e posizionamento sul luogo di progetto.	cad		299,13	299,1	296,8	293,8	288,9	291,82

		L.01.16	0	FORNITURA E POSA IN OPERA DI ELEMENTO DISSUASORE VERTICALE IN CALCESTRUZZO ARMATO E RAME NATURALE VE. Fornitura e posa in opera di elemento dissuasore verticale alto in rame realizzato in calcestruzzo armato e rame naturale verniciato dello spessore di mm 1. Il dissuasore e' composto da un involucro esterno in rame naturale verniciato, riempito con calcestruzzo e reso solidale alla parete di rame con apposite resine. Esso e' armato internamente con un tubo centrale di diametro mm 48 in acciaio zincato che funge da codolo per la messa in opera in quanto sporgente inferiormente di mm 210. Il dissuasore e' caratterizzato da un fusto diritto a sezione circolare avente diametro di mm 100, da 4 rilievi anulari distribuiti lungo il fusto e da una sfera sommitale di diametro di mm 130. Le dimensioni sono le seguenti: altezza utile: mm 915, altezza totale: mm 1125, diametro di ingombro: mm 130, peso: kg 20. La posa in opera puo' avvenire cementando il codolo nella pavimentazione dopo aver predisposto un foro di diametro mm 100 e di profondita' mm 300, con carotatrice.	cad		592,24	592,2	587,5	581,7	572,0	577,78

		L.01.17	0	FORNITURA E POSA IN OPERA DI ELEMENTO DISSUASORE CONICO CON SOMMITA’ ARROTONDATA IN CLS BASSO. Fornitura e posa in opera di dissuasore conico con sommita' arrotondata. Dimensioni: diametro di base mm 406; altezza mm 450; peso kg 116. Il dissuasore e' realizzato in calcestruzzo tipo “granito bianco o grigio” vibrato, sabbiato e trattato con vernici trasparenti antidegrado. Il dissuasore e' dotato di armatura e di un gancio per il sollevamento e per la messa in opera. Nel prezzo si intendono compresi e compensati gli oneri del trasporto, scarico e posizionamento sul luogo di progetto.	cad		164,27	164,3	163,0	161,4	158,7	160,26

		L.01.18	0	FORNITURA E POSA IN OPERA DI ELEMENTO DISSUASORE CONICO CON SOMMITA’ ARROT. IN CLS E RAME NATURALE. Fornitura e posa in opera di elemento dissuasore basso in rame” realizzato in calcestruzzo armato, e rame naturale verniciato dello spessore mm 1. Il dissuasore e' composto da un involucro esterno in rame naturale verniciato, riempito con calcestruzzo e reso solidale alla parete di rame con apposite resine. Esso e' armato internamente con un tubo centrale di diametro mm 48 in acciaio zincato che funge da codolo per la messa in opera in quanto sporgente inferiormente di mm 210. Il dissuasore presenta le seguenti caratteristiche: forma cilindrica con scanalatura perimetrale centrale e testa leggermente arrotondata, diametro alla base di mm 305 e rientranza sulla base di diametro mm 250.Le dimensioni sono: altezza utile: 320 mm, altezza totale: 570 mm, diametro di ingombro: 305 mm, peso 36 kg. La posa in opera puo' avvenire cementando il codolo nella pavimentazione dopo aver predisposto un foro di diametro mm 100 e di profondita' mm 300, con carotatrice.	cad		456,09	456,1	452,5	448,0	440,5	444,95

		L.01.24		FORN.E MONT.TAVOLO CON PANCHE E SCHIENA IN UNICA STRUTT. PORTANTE IN PROFILATO FERRO ZINCATO A CALDO. Fornitura e montaggio di tavolo con panche e schienale in unica struttura portante in profilato in ferro zincato a caldo e verniciato con colore a scelta della D.L.. Ogni panca sara' costituita complessivamente da 5 tavole di pino nordico massiccio impregnato in caldaia pressurizzata di sezione rettangolare con spigoli smussati di mm. 110 x 45 ed il piano del tavolo da sei listoni.Dimensioni cm. 185/195 x 190/2007 x 75/85h, ogni altro onere e provvista accessoria compresi per dare il lavoro finito a perfetta regola d’arte.
			a	per montaggio in area verde con costruzione di plinti di ancoraggio (questi esclusi);	cad		992,23	992,2	984,4	974,6	958,3	968,00
			b	per montaggio in area pavimentata mediante tassellatura;	cad		943,03	943,0	935,6	926,3	910,8	920,00

		L.01.25		FORN.E MONT.TAVOLO CON PANCHE SENZA SCHIENA IN UNICA STRUT. PORTANTE IN PROFIL.FERRO ZINCATO A CALDO. Fornitura e montaggio di tavolo con panche senza schienale in unica struttura portante in profilato in ferro zincato a caldo e verniciato con colore a scelta della D.L.. Ogni panca sara' costituita complessivamente da 3 tavole di pino nordico massiccio impregnato in caldaia pressurizzata di sezione rettangolare con spigoli smussati di mm. 110 x 45 ed il piano del tavolo da sei listoni.Dimensioni cm. 185/195 x 190/2007 x 75/85h, ogni altro onere e provvista accessoria compresi per dare il lavoro finito a perfetta regola d’arte.
			01	per montaggio in area verde con costruzione di plinti di ancoraggio (questi esclusi);	cad		799,53	799,5	793,2	785,3	772,2	780,00
			02	per montaggio in area pavimentata mediante tassellatura;	cad		734,95	735,0	729,1	721,9	709,8	717,00

		L.01.26		FORNITURA E MONTAGGIO DI TAVOLO CON PANCHE CON SCHIENALE, TIPO PIC-NIC, INTERAMENTE IN LEGNO. Fornitura e montaggio di tavolo con panche con schienale, tipo pic-nic, interamente in legno. Ogni panca sara' costituita complessivamente da 6 tavole di pino nordico massiccio impregnato in caldaia pressurizzata di sezione rettangolare con spigoli smussati di mm. 110 x 45 ed il piano del tavolo da sei listoni. Dimensioni cm. 185/195x 210/230 x 75/85 h, ogni altro onere e provvista accessoria compresi per dare il lavoro finito a perfetta regola d’arte.
			a	per montaggio in area verde con costruzione di plinti di ancoraggio (questi esclusi);	cad		1.168,54	1.168,5	1.159,3	1.147,8	1.128,6	1.140,00
			b	per montaggio in area pavimentata mediante tassellatura;	cad		1.127,54	1.127,5	1.118,6	1.107,5	1.089,0	1.100,00

		L.01.27		FORNITURA E MONTAGGIO DI TAVOLO CON PANCHE SENZA SCHIENALE, TIPO PIC-NIC, INTERAMENTE IN LEGNO. Fornitura e montaggio di tavolo con panche senza schienale, tipo pic-nic, interamente in legno. Ogni panca sara' costituita complessivamente da 3 tavole di pino nordico massiccio impregnato in caldaia pressurizzata di sezione rettangolare con spigoli smussati di mm. 110 x 45 ed il piano del tavolo da sei listoni. Dimensioni cm. 185/195x 210/230 x 75/85 h, ogni altro onere e provvista accessoria compresi per dare il lavoro finito a perfetta regola d’arte.
			a	per montaggio in area verde con costruzione di plinti di ancoraggio (questi esclusi);	cad		707,27	707,3	701,7	694,7	683,1	690,00
			b	per montaggio in area pavimentata mediante tassellatura;	cad		650,90	650,9	645,7	639,3	628,7	635,00

		L.01.31		FORNITURA E MONTAGGIO DI ALTALENA SINGOLA (ETÀ D'USO > 3 ANNI). Fornitura e montaggio di altalena singola (eta' d'uso > 3 anni), certificato in conformita' delle Norme Europee EN 1176, interamente in legno lamellare di pino nordico impregnato a pressione con sali di rame e trattata con vernici pigmentate a base acrilica. Montanti costituiti da due doppie travi a forbice di sezione mm. 70 x 70. La trave e' realizzata con tubolare di acciaio zincato a sez. rettangolare di cm 8 x 4 verniciata a forno a 180°C. N° 1 sedile piano in gomma antiurto con anima interna in profilato di alluminio o a gabbia e catene a maglia stretta saldate e zincate a fuoco. Assemblaggio mediante bulloneria in acciaio zincato 8.8 e dadi autobloccanti. Elementi copridado a norma in nylon colorato. Attacchi in metallo zincato a caldo, per l’ancoraggio al suolo, su plinti da computarsi a parte. Dimensioni 190x200x230 h. ogni altro onere e provvista accessoria compresi per dare il lavoro finito a perfetta regola d’arte.
			a	con sedile piano in gomma antiurto;	cad		837,45	837,5	830,8	822,6	808,8	817,00
			b	con sedile a gabbia	cad		1.096,79	1.096,8	1.088,1	1.077,3	1.059,3	1.070,00

		L.01.32		FORNITURA E MONTAGGIO DI ALTALENA DOPPIA (ETÀ D'USO > 3 ANNI). Fornitura e montaggio di altalena doppia (eta' d'uso > 3 anni), certificato in conformita' delle Norme Europee EN 1176, interamente in legno lamellare di pino nordico impregnato a pressione con sali di rame e trattata con vernici pigmentate a base acrilica. Montanti costituiti da due doppie travi a forbice di sezione mm. 95 x 95 assemblate a trave orizzontale in legno lamellare di sezione mm. 200 x 90. N° 2 sedili con piano in gomma antiurto con anima interna in profilato di alluminio e catene a maglia stretta saldate e zincate a fuoco. Assemblaggio mediante bulloneria in acciaio zincato dadi autobloccanti. Elementi copridado a norma in nylon colorato. Attacchi in metallo zincato a caldo, per l’ancoraggio al suolo, su plinti da computarsi a parte. Dimensioni cm. 384x150x220h. ogni altro onere e provvista accessoria compresi per dare il lavoro finito a perfetta regola d’arte.
			a	con sedile piano in gomma antiurto;	cad		1.148,04	1.148,0	1.138,9	1.127,7	1.108,8	1.120,00
			b	con sedile a gabbia	cad		1.522,17	1.522,2	1.510,1	1.495,1	1.470,2	1.485,00

		L.01.40		FORNITURA E POSA IN OPERA DI PAVIMENTAZIONE ANTITRAUMA IN GOMMA RICICLATA. Fornitura e posa in opera di pavimentazione antitrauma in gomma riciclata derivante da pneumatici fuori uso, granulometria selezionata, agglomerata con resine poliuretaniche e con l’aggiunta di pigmenti per la colorazione in amalgama. Ottimo drenaggio. Fori laterali cilindrici su due lati contrapposti. Spinotti in Teflon cilindrici con invito smussato da entrambi i lati. Superficie della piastra con bordi arrotondati. Fondello sagomato per alleggerimento della struttura. Conforme alle normative europee EN 1177. Certificata per altezza di caduta max cm 162., ogni altro onere e provvista accessoria compresi per dare il lavoro finito a perfetta regola d’arte.
			a	mattonella rettangolare cm 100 x 50 - spess. cm 5;	m²		105,58	105,6	104,7	103,7	102,0	103,00
			b	mattonella quadrata cm 50x50 - spessore. cm 5;	m²		110,70	110,7	109,8	108,7	106,9	108,00

		L.01.41		FORNITURA E POSA IN OPERA DI PAVIMENTAZIONE ANTITRAUMA IN GOMMA RICICLATA. Fornitura e posa in opera di pavimentazione antitrauma in gomma riciclata derivante da pneumatici fuori uso, granulometria selezionata, agglomerata con resine poliuretaniche e con l’aggiunta di pigmenti per la colorazione in amalgama. Ottimo drenaggio. Fori laterali cilindrici su due lati contrapposti. Spinotti in Teflon cilindrici con invito smussato da entrambi i lati. Superficie della piastra con bordi arrotondati. Fondello sagomato per alleggerimento della struttura. Conforme alle normative europee EN 1177. Certificata per altezza di caduta max cm 162., ogni altro onere e provvista accessoria compresi per dare il lavoro finito a perfetta regola d’arte.
			a	mattonella rettangolare cm 100 x 50 - spess. cm 4,5;	m²		100,45	100,5	99,7	98,7	97,0	98,00
			b	mattonella quadrata cm 50x50 - spessore. cm 4,5;	m²		105,58	105,6	104,7	103,7	102,0	103,00

		L.01.42		FORNITURA E POSA IN OPERA DI PAVIMENTAZIONE ANTITRAUMA IN GOMMA RICICLATA. Fornitura e posa in opera di pavimentazione antitrauma in gomma riciclata derivante da pneumatici fuori uso, granulometria selezionata, agglomerata con resine poliuretaniche e con l’aggiunta di pigmenti per la colorazione in amalgama. Ottimo drenaggio. Fori laterali cilindrici su due lati contrapposti. Spinotti in Teflon cilindrici con invito smussato da entrambi i lati. Superficie della piastra con bordi arrotondati. Fondello sagomato per alleggerimento della struttura. Conforme alle normative europee EN 1177. Certificata per altezza di caduta max cm 162., ogni altro onere e provvista accessoria compresi per dare il lavoro finito a perfetta regola d’arte.
			a	mattonella rettangolare cm 100 x 50 - spess. cm 4;	m²		94,30	94,3	93,6	92,6	91,1	92,00
			b	mattonella quadrata cm 50x50 - spessore. cm 4;	m²		99,43	99,4	98,6	97,7	96,0	97,00

M	M >---			OPERE ELETTRICHE

		M.01.01		ALLACCIAMENTO MOTORE. ALLACCIAMENTO dal quadro di comando ad ogni motore, e/o impianto, esecuzione stagna a vista IP55.Comprendente:- collegamenti elettrici di energia e di terra, realizzati con conduttori unipolari e/o multipolari flessibili a bassissima emissione di fumi e gas tossici isolati in gomma HEPR tipo FG7(O)M1 con sezioni minime come indicate negli schemi elettrici allegati;- tubazioni flessibili corrugate con percorso sotto traccia e/o guaine spiralate e tubazioni rigide in materiale autoestinguente per i percorsi a vista o in controsoffitto, diametro minimo 25 mm. realizzazione IP55 min.;- cassette di derivazione incassate con morsettiere interne e/o da esterno stagne IP44 complete di giunti di raccordo;- connessioni ed allacciamenti;- tutte o parte delle linee dorsali di alimentazione e delle reti portacavi, dal quadro di zona fino all'utilizzatore;- si intendono compresi nella valutazione del prezzo anche i conduttori per il riporto della protezione termica integrata dal regolatore di velocita' fino al ventilatore;- interruttore sezionatore con grado di protezione IP55 con caratteristiche elettriche come da taglia dell'articolo;- quant'altro necessario per l'esecuzione ultimata a regola d'arte
			01	Monofase fino a 1.5 kW/230V+T	n		152,67	152,7	151,5	150,0	147,5	148,94
			02	Trifase fino a 1,5 kW/380V+T	n		177,31	177,3	175,9	174,2	171,3	172,98
			03	Trifase da 1.51 a 4 kW/380V+T	n		200,35	200,4	198,8	196,8	193,5	195,46
			04	Trifase da 4.1 a 7.5 kW/380V+T	n		224,17	224,2	222,4	220,2	216,5	218,70
			05	Trifase da 7.51 a 11 kW/380V+T	n		242,48	242,5	240,6	238,2	234,2	236,56
			06	Trifase da 11.1 a 15 kW/380V+T	n		332,70	332,7	330,1	326,8	321,3	324,57
			07	Trifase da 15.1 a 30 kW/380V+T	n		371,36	371,4	368,4	364,8	358,7	362,29
			08	Trifase da 20.1 a 25 kW/380V+T	n		411,25	411,3	408,0	404,0	397,2	401,21
			09	Trifase da 30.1 a 35 kW/380V+T	n		463,27	463,3	459,6	455,1	447,4	451,96
			10	Trifase da 35.1 a 40 kW/380V+T	n		502,83	502,8	498,8	493,9	485,6	490,55

		M.01.02		BARRIERA TAGLIAFUOCO. BARRIERA tagliafuoco da installare su struttura REI di compartimentazione, solaio o parete tagliafuoco, per l'attraversamento delle impiantistiche elettriche o meccaniche.La barriera tagliafuoco sara' realizzata con elastomeri autoespandenti o sacchetti di riempimento, di tipo omologato, privi di amianto, solventi o altre sostanze tossiche nocive, non soggetti a degrado nel tempo o in presenza di umidita', che sottoposti all'azione del fuoco ripristino la resistenza al fuoco REI della struttura attraversata.La misura del materiale posto in opera sara' effettuata considerando, convenzionalmente, una quantita' pari al 80% del volume complessivo del foro costituito dai sistemi portacavi e dallo spazio ad essi circostante.Le dimensioni del foro saranno misurate,in genere, con una profondita' massima di 15 cm e con una fascia di contorno o interstiziale massima di cm. 5.Compreso:- Barriera per struttura REI c.s.d.;- sigillatura delle canalizzazioni e/o tubazioni relative agli impianti meccanici ed elettrici;- tasselli meccanici di ancoraggio;- reti metalliche elettrosaldate per installazione a soletta;- accessori per il supporto ed il fissaggio dei vari componenti;- quant'altro necessario per l'esecuzione ultimata a regola d'arte.
			01	per struttura rei	dm³		49,51	49,5	49,1	48,6	47,8	48,30

		M.01.03		CANALI PORTACAVI IN ACCIAIO ZINCATO. CANALE portacavi, realizzato in lamiera d'acciaio zincata a caldo con processo Sendzmir prima della lavorazione idoneo alla posa delle linee di distribuzione.Conformita' alle norme: CEI 23-31 e successive varianti.Resistenza agli urti: > 1J a temperatura ambiente (20° +/-5).Resistenza elettrica (sulle giunzioni): < 0,05ohm.Caratteristiche costruttive:- corpo costituito da un unico pezzo di lamiera forato o chiuso a seconda dei tipi, con bordi arrotondati o rinforzati antitaglio ottenuti per rullatura, e zincato con procedimento Sendzimir prima della lavorazione;- spessore della lamiera: min. 0,8 mm (fino a 100x60) e 1 mm (per larghezze maggiori);- spessore minimo dello strato di zinco: 28-30 micron +/-10%;- massa minima dello strato di zinco: 200 g/m2 +/-10%;Compresi:- coperchio in acciaio zincato sendzmir con chiusura ad incastro e/o con ganci imperdibili;- accessori di giunzione, raccordo e derivazione, pezzi speciali trattati come il canale;- accessori di sostegno e fissaggio quali staffe e mensole trattati come il canale, compresa certificazione antisismica secondo la normativa vigente per le zone classificate a rischio sismico;- setti separatori trattati come il canale;- collegamenti equipotenziali;- minuterie;- quant'altro necessario a realizzare il lavoro a regola d'arte
			02	Canale chiuso dim. 100-150 x 75-80 mm.	m		34,49	34,5	34,2	33,9	33,3	33,65
			03	Canale chiuso dim. 200-300 x 75-80 mm	m		42,86	42,9	42,5	42,1	41,4	41,81
			04	Canale chiuso dim. 400-500 x 75-80 mm.	m		59,78	59,8	59,3	58,7	57,7	58,32
			05	Canale forato dim. 75 x 75-80 mm.	m		32,17	32,2	31,9	31,6	31,1	31,38
			06	Canale forato dim. 100-150 x 75-80 mm.	m		34,49	34,5	34,2	33,9	33,3	33,65
			07	Canale forato dim. 200-300 x 75-80 mm.	m		42,86	42,9	42,5	42,1	41,4	41,81
			08	Canale forato dim. 400-500 x 75-80 mm.	m		59,78	59,8	59,3	58,7	57,7	58,32

		M.01.04		CANALE PORTACAVI IN PVC IP40. CANALE portacavi, realizzato in PVC rigido autoestinguente rispondente alla norma CEI 23-32, marchio I.M.Q., autoestinguente, resitente agli acidi, olii, grassi, indeformabile per temperature comprese tra -20 e +60°C, reazione al fuoco classe 1, per la posa delle linee di distribuzione.Compresi:- coperchio in PVC autoestinguente a scatto;- accessori di giunzione, raccordo e derivazione;- accessori di sostegno, (mensole, profili di ancoraggio con zanche, staffe di sospensione) installate ogni due metri;- accessori di fissaggio compresa certificazione antisismica secondo la normativa vigente per le zone classificate a rischio sismico;- separatori;- quant'altro neccessario alla realizzazione del lavoro a regola d'arte.
			01	Dim. 25 x 30 mm.	m		7,96	8,0	7,9	7,8	7,7	7,77
			02	Dim. 40 x 40 mm.	m		9,85	9,9	9,8	9,7	9,5	9,61
			03	Dim. 60 x 40 mm.	m		11,62	11,6	11,5	11,4	11,2	11,34
			04	Dim. 80 x 40 mm.	m		14,50	14,5	14,4	14,3	14,0	14,15
			05	Dim. 100 x 40 mm.	m		15,61	15,6	15,5	15,3	15,1	15,23
			06	Dim. 120 x 40 mm.	m		19,60	19,6	19,4	19,3	18,9	19,12
			07	Dim. 60 x 60 mm.	m		13,16	13,2	13,1	12,9	12,7	12,84
			08	Dim. 80 x 60 mm.	m		15,61	15,6	15,5	15,3	15,1	15,23
			09	Dim. 100 x 60 mm.	m		19,15	19,2	19,0	18,8	18,5	18,68
			10	Dim. 120 x 60 mm.	m		22,13	22,1	22,0	21,7	21,4	21,59
			11	Dim.150 x 60 mm.	m		24,34	24,3	24,2	23,9	23,5	23,75
			12	Dim. 200 x 60 mm.	m		30,85	30,9	30,6	30,3	29,8	30,10
			13	Dim. 100 x 80 mm.	m		22,66	22,7	22,5	22,3	21,9	22,11
			14	Dim. 120 x 80 mm.	m		27,03	27,0	26,8	26,6	26,1	26,37
			15	Dim. 150 x 80 mm.	m		30,35	30,4	30,1	29,8	29,3	29,61
			16	Dim. 200 x 80 mm.	m		39,05	39,1	38,7	38,4	37,7	38,10

		M.01.05		COLLEGAMENTO EQUIPOTENZIALE. COLLEGAMENTO equipotenziale tra le masse e masse estranee, esempio: apparecchiature elettromedicali, punti di utilizzo terminali (quali prese elettriche), tubazioni metalliche, serramenti ecc.,al nodo collettore equipotenziale.Il collegamento dovra' essere realizzato in modo da essere sempre ispezionabile.Comprendente:- conduttore flessibile isolato in PVC non propagante l'incendio e a ridotta emissione di gas corrosivi (secondo la norma CEI 20-37 parte I) del tipo N07G9-K di sezione come specificato nelle sottovoci;- tubazioni flessibili corrugate con percorso sotto traccia e/o guaine spiralate e tubazioni rigide in materiale autoestinguente per i percorsi a vista o in controsoffitto, diametro minimo 25 mm. realizzazione IP44 min.;- cassette di derivazione ispezionabili incassate con morsettiere interne e/o da esterno stagne IP44 complete di giunti di raccordo;- scatole portafrutti ispezionabili da incasso o da esterno;- accessori di fissaggio anche per posa entro getti in c.a.;- connessioni;- targhette di riconoscimento da installare nel punto di connesione alla barra colletrice di terra per l'individuazione della funzione e della provenienza;- targhette di riconoscimento da installare nel punto di connessione del conduttore con l'apparecchiatura da rendere equipotenziale;- accessori di serraggio;- per la sottovoce "fino a 6 mmq" si intende compreso il collegamento dall'apparecchiatura e/o punto da rendere equipotenziale fino al nodo equipotenziale di stanza;- per la sottovoce "fino a 16 mmq" si intende compreso il collegamento dal nodo principale, situato nel quadro di piano/zona, fino al nodo equipotenziale di stanza;- per i collegamenti equipotenziali dei gas medicali si intendono compresi i collari e i cavi per realizzare subnodi con altre prese partendo sempre dal collegamento principale (deve essere realizzato sempre come unico subnodo);- ogni altro onere ed accessorio per la realizzazione del lavoro a regola d'arte.
			01	fino a 6 mmq	n		32,47	32,5	32,2	31,9	31,4	31,68
			02	fino a 16 mmq	n		38,56	38,6	38,3	37,9	37,2	37,62

		M.01.06		CORDA DI RAME NUDA ELETTROLITICA. CORDA DI RAME NUDA ELETTROLITICAFornitura e posa in opera di corda di rame nuda elettroliticaConformita' alla Norma CEI 7-1 e successive varianti.Conduttore in corda di rame elettrolitica composta da fili stagnati a superficie liscia, cilindrica regolare di rame crudo tipo CU-ETP.Compresi:- linea c.s.d;- collari di identificazione numerati, posti alle estremita', in corrispondenza dei punti di ispezione e comunque ad una distanza di circa 15 ml. per linea installata in canali portacavi;- formazione di teste con capicorda di tipo preisolato;- accessori per l'ancoraggio entro i canali e/o tubazioni portacavi;- giunzioni;- collegamenti in morsettiera;- quant'altro necessario alla realizzazione del lavoro a regola d'arte.
			01	Sez. 1 x 10 mmq.	m		3,31	3,3	3,3	3,3	3,2	3,23
			02	Sez. 1 x 16 mmq.	m		4,39	4,4	4,4	4,3	4,2	4,28
			03	Sez. 1 x 25 mmq.	m		6,12	6,1	6,1	6,0	5,9	5,97
			04	Sez. 1 x 35 mmq.	m		7,06	7,1	7,0	6,9	6,8	6,89
			05	Sez. 1 x 50 mmq.	m		9,78	9,8	9,7	9,6	9,4	9,54
			06	Sez. 1 x 70 mmq.	m		13,29	13,3	13,2	13,1	12,8	12,97
			07	Sez. 1 x 95 mmq.	m		17,42	17,4	17,3	17,1	16,8	16,99
			08	Sez. 1 x 120 mmq.	m		22,52	22,5	22,3	22,1	21,8	21,97

		M.01.07		IMPIANTO DI CHIAMATA TRADIZIONALE. IMPIANTO di chiamata tradizionale con segnalazione acustica e/o luminosa.Pulsante di chiamata (tipo ospedaliero o similare), con pulsante luminoso per WC disabili e/o con pulsante a tirante per i locali bagno doccia.Comprendente:- quota parte delle linee dorsali di alimentazione reti portacavi dal quadro di zona fino all'utilizzatore;- collegamenti elettrici, realizzati con conduttori unipolari e/o multipolari flessibili a bassissima emissione di fumi e gas tossici isolati in gomma HEPR tipo FG7(O)M1 per i percorsi all'interno di canalizzazioni portacavi metalliche, e conduttori con analoghe caratteristiche tipo N07G9-K per i percorsi all'interno di tubazioni portacavi con sezione minima 1,5 mmq;- tubazioni flessibili corrugate con percorso sotto traccia o entro vani/pareti predisposti, diametro minimo 25 mm.;- scatola portafrutti, supporto in resina e placca in materiale termoplastico, colore a scelta della D.L.;- pulsante di chiamata luminoso e/o a tirante completo di cordone;- ogni altro onere ed accessorio per la realizzazione del lavoro a regola d'arte.Pulsante di reset, (tipo ospedaliero o similare) di tipo luminoso.Comprendente:- quota parte delle linee dorsali di alimentazione reti portacavi dal quadro di zona fino all'utilizzatore;- collegamenti elettrici, realizzati con conduttori unipolari e/o multipolari flessibili a bassissima emissione di fumi e gas tossici isolati in gomma HEPR tipo FG7(O)M1 per i percorsi all'interno di canalizzazioni portacavi metalliche, e conduttori con analoghe caratteristiche tipo N07G9-K per i percorsi all'interno di tubazioni portacavi con sezione minima 1,5 mmq;- tubazioni flessibili corrugate con percorso sotto traccia o entro vani/pareti predisposti, diametro minimo 25 mm.;- scatola portafrutti, supporto in resina e placca in materiale temoplastico, colore a scelta della D.L.;- pulsante di reset luminoso;- ogni altro onere ed accessorio per la realizzazione del lavoro a regola d'arte.Segnalazione ottico/acustica, (tipo ospedaliero o similare) incassata o sporgente.- quota parte delle linee dorsali di alimentazione reti portacavi dal quadro di zona fino all'utilizzatore;- collegamenti elettrici, realizzati con conduttori unipolari e/o multipolari flessibili a bassissima emissione di fumi e gas tossici isolati in gomma HEPR tipo FG7(O)M1 per i percorsi all'interno di canalizzazioni portacavi metalliche, e conduttori con analoghe caratteristiche tipo N07G9-K per i percorsi all'interno di tubazioni portacavi con sezione minima 1,5 mmq;- tubazioni flessibili corrugate con percorso sotto traccia o entro vani/pareti predisposti, diametro minimo 25 mm.;- scatola portafrutti, supporto in resina e placca in materiale termoplastico, colore a scelta della D.L.;- ronzatore e lampadina di segnalazione;- ogni altro onere ed accessorio per la realizzazione del lavoro a regola d'arte.
			01	pulsante di chiamata (Tipo ospedaliero o similare)	n		126,20	126,2	125,2	124,0	121,9	123,12
			02	pulsante di reset (Tipo ospedaliero o similare)	n		103,30	103,3	102,5	101,5	99,8	100,78
			03	Segnalazione ottico-acustica (Tipo ospedaliero o similare)	n		107,61	107,6	106,8	105,7	103,9	104,98

		M.01.08		INTERRUTTORE MAGNETOTERMICO MODULARE, PDI 4,5kA. Caratteristiche costruttive:- contenitore in materiale isolante, termoindurente, autoestinguente (secondo Norme CEI 50-11 e UL94-VO);- meccanismo a scatto libero indipendente dalla manovra dell'operatore;- organo di manovra con doppia posizione di riposo corrispondente alla posizione dei contatti;- indicazione indelebile e/o non asportabile della posizione di chiuso (I) e aperto (O) sul fronte;- morsetti a vite con serraggio indiretto, contatti opportunamente zigrinati contro lo sfilamento accidentale del conduttore e viti imperdibili.Montaggio: a scatto su guida DIN o OMEGA. Grado di protezione: min. IP20 ai morsetti.Conformita' alle norme: CEI 23-3, 17-5 e successive varianti.Tensione nominale: 230/400V c.a.+/-10%Frequenza: 50 Hz.Protezione: rele' magnetotermico su tutti i poli escluso il neutro nel caso di neutro apribile.Caratteristiche d'intervento: curva C.Durata elettrica alla Ue e In: almeno 10.000 cicli.Durata meccanica: almeno 20.000 manovre.Potere di interruzione in c.to c.to con cicli di prova secondo le norme CEI 23-3:Pdi: 4,5 kA;Tensione di isolamento: 500V.Comprendente:- interruttore magnetotermico c.s.d.;- capicorda per cablaggio protezione;- ogni altro onere ed accessorio per la realizzazione del lavoro a regola d'arte.
			01	1P, In = 6-40A, curva C	n		23,16	23,2	23,0	22,7	22,4	22,59
			02	1P+N, In = 6-32A, curva C	n		26,20	26,2	26,0	25,7	25,3	25,56
			03	1P+N, In = 40A, curva C	n		29,31	29,3	29,1	28,8	28,3	28,59
			04	2P, In = 6 - 32A, curva C	n		33,85	33,9	33,6	33,3	32,7	33,02
			05	2P, In = 40A, curva C	n		38,47	38,5	38,2	37,8	37,2	37,53
			06	3P, In = 6 - 32A, curva C	n		62,05	62,1	61,6	60,9	59,9	60,53
			07	3P, In = 40A, curva C	n		70,15	70,2	69,6	68,9	67,8	68,44
			08	4P, In = 6 - 32A, curva C	n		74,60	74,6	74,0	73,3	72,1	72,78
			09	4P, In = 40A, curva C	n		86,04	86,0	85,4	84,5	83,1	83,94

		M.01.09		INTERRUTTORE MAGNETOTERMICO MODULARE - PDI 6kA. Caratteristiche costruttive:- contenitore in materiale isolante, termoindurente, autoestinguente (secondo Norme CEI 50-11 e UL94-VO);- meccanismo a scatto libero indipendente dalla manovra dell'operatore;- organo di manovra con doppia posizione di riposo corrispondente alla posizione dei contatti;- indicazione indelebile e/o non asportabile della posizione di chiuso (I) e aperto (O) sul fronte;- morsetti a vite con serraggio indiretto, contatti opportunamente zigrinati contro lo sfilamento accidentale del conduttore e viti imperdibili.Montaggio: a scatto su guida DIN o OMEGA. Grado di protezione: min. IP20 ai morsetti.Conformita' alle norme: CEI 23-3, 17-5 e successive varianti.Tensione nominale: 230/400V c.a.+/-10%Frequenza: 50 Hz.Protezione: rele' magnetotermico su tutti i poli escluso il neutro nel caso di neutro apribile.Caratteristiche d'intervento: curve B, C, D-K.Durata elettrica alla Ue e In: almeno 10.000 cicli.Durata meccanica: almeno 20.000 manovre.Potere di interruzione in c.to c.to con cicli di prova secondo le norme CEI 23-3:Pdi: 6 kA;Tensione di isolamento: 500V.Comprendente:- interruttore magnetotermico c.s.d.;- capicorda per cablaggio protezione;- ogni altro onere ed accessorio per la realizzazione del lavoro a regola d'arte.
			01	1P, In = 6 - 40A, curva B	n		34,93	34,9	34,7	34,3	33,7	34,08
			02	1P, In = 10 - 32A, curva B	n		30,84	30,8	30,6	30,3	29,8	30,09
			03	1P, In = 40 - 63A, curva B	n		40,40	40,4	40,1	39,7	39,0	39,41
			04	1P+N, In = 2 - 8A, curva B	n		56,86	56,9	56,4	55,9	54,9	55,47
			05	1P+N, In = 10 - 32A, curva B	n		49,94	49,9	49,5	49,1	48,2	48,72
			06	1P+N, In = 40 - 63A, curva B	n		65,47	65,5	65,0	64,3	63,2	63,87
			07	2P, In = 2 - 8A, curva B	n		66,72	66,7	66,2	65,5	64,4	65,09
			08	2P, In = 10 - 32A, curva B	n		58,66	58,7	58,2	57,6	56,7	57,23
			09	2P, In = 40 - 63A, curva B	n		76,68	76,7	76,1	75,3	74,1	74,81
			10	3P, In = 2 - 8A, curva B	n		96,15	96,2	95,4	94,4	92,9	93,80
			11	3P, In = 10 - 32A, curva B	n		96,15	96,2	95,4	94,4	92,9	93,80
			12	3P, In = 40 - 63A, curva B	n		117,70	117,7	116,8	115,6	113,7	114,83
			13	4P, In = 2 - 8A, curva B	n		124,94	124,9	124,0	122,7	120,7	121,89
			14	4P, In = 10 - 32A, curva B	n		103,54	103,5	102,7	101,7	100,0	101,01
			15	4P, In = 40 - 63A, curva B	n		146,66	146,7	145,5	144,1	141,7	143,08
			16	1P, In = 0,5 - 8A, curva C	n		32,43	32,4	32,2	31,9	31,3	31,64
			17	1P, In = 10 - 32A, curva C	n		28,79	28,8	28,6	28,3	27,8	28,09
			18	1P, In = 40 - 63A, curva C	n		37,23	37,2	36,9	36,6	36,0	36,32
			19	1P+N, In = 0,5 - 8A, curva C	n		52,53	52,5	52,1	51,6	50,7	51,25
			20	1P+N, In = 10 - 32A, curva C	n		45,16	45,2	44,8	44,4	43,6	44,06
			21	1P+N, In = 40 - 63A, curva C	n		60,00	60,0	59,5	58,9	57,9	58,53
			22	2P, In = 0,5 - 8A, curva C	n		61,11	61,1	60,6	60,0	59,0	59,62
			23	2P, In = 10 - 32A, curva C	n		50,15	50,2	49,8	49,3	48,4	48,93
			24	2P, In = 40 - 63A, curva C	n		70,36	70,4	69,8	69,1	68,0	68,64
			25	3P, In = 0,5 - 8A, curva C	n		88,12	88,1	87,4	86,6	85,1	85,97
			26	3P, In = 10 - 32A, curva C	n		77,55	77,6	76,9	76,2	74,9	75,66
			27	3P, In = 40 - 63A, curva C	n		107,79	107,8	106,9	105,9	104,1	105,16
			28	4P, In = 0,5- 8A, curva C	n		114,47	114,5	113,6	112,4	110,6	111,67
			29	4P, In = 10 - 32A, curva C	n		87,93	87,9	87,2	86,4	84,9	85,78
			30	4P, In = 40 - 63A, curva C	n		129,08	129,1	128,1	126,8	124,7	125,93
			31	1P, In = 0,5 - 8A, curva D-K	n		34,94	34,9	34,7	34,3	33,8	34,09
			32	1P, In = 10 - 32A, curva D-K	n		30,93	30,9	30,7	30,4	29,9	30,17
			33	1P, In = 40 - 63A, curva D-K	n		40,25	40,3	39,9	39,5	38,9	39,27
			34	1P+N, In = 0,5 - 8A, curva D-K	n		60,48	60,5	60,0	59,4	58,4	59,00
			35	1P+N, In = 10 - 32A, curva D-K	n		52,90	52,9	52,5	52,0	51,1	51,61
			36	1P+N, In = 40 - 63A, curva D-K	n		69,93	69,9	69,4	68,7	67,5	68,22
			37	2P, In = 0,5 - 8A, curva D-K	n		66,44	66,4	65,9	65,3	64,2	64,82
			38	2P, In = 10 - 32A, curva D-K	n		58,33	58,3	57,9	57,3	56,3	56,91
			39	2P, In = 40 - 63A, curva D-K	n		76,68	76,7	76,1	75,3	74,1	74,81
			40	3P, In = 0,5 - 8A, curva D-K	n		96,15	96,2	95,4	94,4	92,9	93,80
			41	3P, In = 10 - 32A, curva D-K	n		86,13	86,1	85,5	84,6	83,2	84,03
			42	3P, In = 40 - 63A, curva D-K	n		117,76	117,8	116,8	115,7	113,7	114,88
			43	4P, In = 0,5- 8A, curva D-K	n		125,12	125,1	124,1	122,9	120,8	122,06
			44	4P, In = 10 - 32A, curva D-K	n		103,38	103,4	102,6	101,6	99,9	100,86
			45	4P, In = 40 - 63A, curva D-K	n		146,88	146,9	145,7	144,3	141,9	143,29

		M.01.10		INTERRUTTORE MAGNETOTERMICO MODULARE - PDI 10kA. Caratteristiche costruttive:- contenitore in materiale isolante, termoindurente, autoestinguente (secondo Norme CEI 50-11 e UL94-VO);- meccanismo a scatto libero indipendente dalla manovra dell'operatore;- organo di manovra con doppia posizione di riposo corrispondente alla posizione dei contatti;- indicazione indelebile e/o non asportabile della posizione di chiuso (I) e aperto (O) sul fronte;- morsetti a vite con serraggio indiretto, contatti opportunamente zigrinati contro lo sfilamento accidentale del conduttore e viti imperdibili.Montaggio: a scatto su guida DIN o OMEGA. Grado di protezione: min. IP20 ai morsetti.Conformita' alle norme: CEI 23-3, 17-5 e successive varianti.Tensione nominale: 230/400V c.a.+/-10%Frequenza: 50 Hz.Protezione: rele' magnetotermico su tutti i poli escluso il neutro nel caso di neutro apribile.Caratteristiche d'intervento: curve B, C, D-K.Durata elettrica alla Ue e In: almeno 10.000 cicli.Durata meccanica: almeno 20.000 manovre.Potere di interruzione in c.to c.to con cicli di prova secondo le norme CEI 23-3:Pdi: 10 kA;Tensione di isolamento: 500V.Comprendente:- interruttore magnetotermico c.s.d.;- capicorda per cablaggio protezione;- ogni altro onere ed accessorio per la realizzazione del lavoro a regola d'arte.
			01	1P, In = 6 - 40A, curva B	n		40,25	40,3	39,9	39,5	38,9	39,27
			02	1P, In = 10 - 32A, curva B	n		35,87	35,9	35,6	35,2	34,6	34,99
			03	1P, In = 40 - 63A, curva B	n		46,38	46,4	46,0	45,6	44,8	45,25
			04	1P+N, In = 2 - 8A, curva B	n		66,02	66,0	65,5	64,9	63,8	64,41
			05	1P+N, In = 10 - 32A, curva B	n		58,27	58,3	57,8	57,2	56,3	56,85
			06	1P+N, In = 40 - 63A, curva B	n		73,81	73,8	73,2	72,5	71,3	72,01
			07	2P, In = 2 - 8A, curva B	n		74,49	74,5	73,9	73,2	71,9	72,67
			08	2P, In = 10 - 32A, curva B	n		65,24	65,2	64,7	64,1	63,0	63,65
			09	2P, In = 40 - 63A, curva B	n		83,76	83,8	83,1	82,3	80,9	81,71
			10	3P, In = 2 - 8A, curva B	n		112,68	112,7	111,8	110,7	108,8	109,93
			11	3P, In = 10 - 32A, curva B	n		99,74	99,7	98,9	98,0	96,3	97,30
			12	3P, In = 40 - 63A, curva B	n		132,18	132,2	131,1	129,8	127,7	128,95
			13	4P, In = 2 - 8A, curva B	n		143,65	143,7	142,5	141,1	138,7	140,14
			14	4P, In = 10 - 32A, curva B	n		122,77	122,8	121,8	120,6	118,6	119,77
			15	4P, In = 40 - 63A, curva B	n		168,44	168,4	167,1	165,5	162,7	164,33
			16	1P, In = 0,5 - 8A, curva C	n		37,23	37,2	36,9	36,6	36,0	36,32
			17	1P, In = 10 - 32A, curva C	n		33,44	33,4	33,2	32,8	32,3	32,62
			18	1P, In = 40 - 63A, curva C	n		42,95	43,0	42,6	42,2	41,5	41,90
			19	1P+N, In = 0,5 - 8A, curva C	n		60,44	60,4	60,0	59,4	58,4	58,96
			20	1P+N, In = 10 - 32A, curva C	n		53,35	53,4	52,9	52,4	51,5	52,05
			21	1P+N, In = 40 - 63A, curva C	n		67,65	67,7	67,1	66,5	65,3	66,00
			22	2P, In = 0,5 - 8A, curva C	n		68,20	68,2	67,7	67,0	65,9	66,53
			23	2P, In = 10 - 32A, curva C	n		57,77	57,8	57,3	56,7	55,8	56,36
			24	2P, In = 40 - 63A, curva C	n		83,02	83,0	82,4	81,5	80,2	80,99
			25	3P, In = 0,5 - 8A, curva C	n		101,92	101,9	101,1	100,1	98,4	99,43
			26	3P, In = 10 - 32A, curva C	n		90,28	90,3	89,6	88,7	87,2	88,08
			27	3P, In = 40 - 63A, curva C	n		119,62	119,6	118,7	117,5	115,5	116,70
			28	4P, In = 0,5- 8A, curva C	n		131,06	131,1	130,0	128,7	126,6	127,86
			29	4P, In = 10 - 32A, curva C	n		106,32	106,3	105,5	104,4	102,7	103,72
			30	4P, In = 40 - 63A, curva C	n		148,86	148,9	147,7	146,2	143,8	145,22
			31	1P, In = 0,5 - 8A, curva D-K	n		39,81	39,8	39,5	39,1	38,5	38,84
			32	1P, In = 10 - 32A, curva D-K	n		35,87	35,9	35,6	35,2	34,6	34,99
			33	1P, In = 40 - 63A, curva D-K	n		46,81	46,8	46,4	46,0	45,2	45,67
			34	1P+N, In = 0,5 - 8A, curva D-K	n		65,47	65,5	65,0	64,3	63,2	63,87
			35	1P+N, In = 10 - 32A, curva D-K	n		57,42	57,4	57,0	56,4	55,5	56,02
			36	1P+N, In = 40 - 63A, curva D-K	n		73,24	73,2	72,7	71,9	70,7	71,45
			37	2P, In = 0,5 - 8A, curva D-K	n		73,81	73,8	73,2	72,5	71,3	72,01
			38	2P, In = 10 - 32A, curva D-K	n		64,65	64,7	64,1	63,5	62,4	63,07
			39	2P, In = 40 - 63A, curva D-K	n		78,39	78,4	77,8	77,0	75,7	76,48
			40	3P, In = 0,5 - 8A, curva D-K	n		110,59	110,6	109,7	108,6	106,8	107,89
			41	3P, In = 10 - 32A, curva D-K	n		90,28	90,3	89,6	88,7	87,2	88,08
			42	3P, In = 40 - 63A, curva D-K	n		129,70	129,7	128,7	127,4	125,3	126,53
			43	4P, In = 0,5- 8A, curva D-K	n		140,91	140,9	139,8	138,4	136,1	137,47
			44	4P, In = 10 - 32A, curva D-K	n		120,42	120,4	119,5	118,3	116,3	117,48
			45	4P, In = 40 - 63A, curva D-K	n		165,74	165,7	164,4	162,8	160,1	161,69

		M.01.11		INTERRUTTORE MAGNETOTERMICO MODULARE - PDI 15kA. Caratteristiche costruttive:- contenitore in materiale isolante, termoindurente, autoestinguente (secondo Norme CEI 50-11 e UL94-VO);- meccanismo a scatto libero indipendente dalla manovra dell'operatore;- organo di manovra con doppia posizione di riposo corrispondente alla posizione dei contatti;- indicazione indelebile e/o non asportabile della posizione di chiuso (I) e aperto (O) sul fronte;- morsetti a vite con serraggio indiretto, contatti opportunamente zigrinati contro lo sfilamento accidentale del conduttore e viti imperdibili.Montaggio: a scatto su guida DIN o OMEGA. Grado di protezione: min. IP20 ai morsetti.Conformita' alle norme: CEI 23-3, 17-5 e successive varianti.Tensione nominale: 230/400V c.a.+/-10%Frequenza: 50 Hz.Protezione: rele' magnetotermico su tutti i poli escluso il neutro nel caso di neutro apribile.Caratteristiche d'intervento: curve B, C, D-K.Durata elettrica alla Ue e In: almeno 10.000 cicli.Durata meccanica: almeno 20.000 manovre.Potere di interruzione in c.to c.to con cicli di prova secondo le norme CEI 23-3:Pdi: 15 kA;Tensione di isolamento: 500V.Comprendente:- interruttore magnetotermico c.s.d.;- capicorda per cablaggio protezione;- ogni altro onere ed accessorio per la realizzazione del lavoro a regola d'arte.
			01	1P, In = 6A, curva B	n		44,20	44,2	43,9	43,4	42,7	43,12
			02	1P, In = 10 - 32A, curva B	n		39,59	39,6	39,3	38,9	38,2	38,62
			03	1P, In = 40 - 63A, curva B	n		49,94	49,9	49,5	49,1	48,2	48,72
			04	2P, In = 6A, curva B	n		78,23	78,2	77,6	76,8	75,6	76,32
			05	2P, In = 10 - 32A, curva B	n		73,14	73,1	72,6	71,8	70,6	71,35
			06	2P, In = 40 - 63A, curva B	n		85,90	85,9	85,2	84,4	83,0	83,80
			07	3P, In = 6A, curva B	n		116,58	116,6	115,7	114,5	112,6	113,73
			08	3P, In = 10 - 32A, curva B	n		65,24	65,2	64,7	64,1	63,0	63,65
			09	3P, In = 40 - 63A, curva B	n		140,59	140,6	139,5	138,1	135,8	137,16
			10	4P, In = 6A, curva B	n		156,15	156,2	154,9	153,4	150,8	152,34
			11	4P, In = 10 - 32A, curva B	n		136,67	136,7	135,6	134,2	132,0	133,33
			12	4P, In = 40 - 63A, curva B	n		186,19	186,2	184,7	182,9	179,8	181,64
			13	1P, In = 0,5 - 8A, curva C	n		41,08	41,1	40,8	40,4	39,7	40,08
			14	1P, In = 10 - 32A, curva C	n		36,90	36,9	36,6	36,3	35,6	36,00
			15	1P, In = 40 - 63A, curva C	n		46,38	46,4	46,0	45,6	44,8	45,25
			16	2P, In = 0,5 - 8A, curva C	n		73,30	73,3	72,7	72,0	70,8	71,51
			17	2P, In = 10 - 32A, curva C	n		67,41	67,4	66,9	66,2	65,1	65,76
			18	2P, In = 40 - 63A, curva C	n		79,52	79,5	78,9	78,1	76,8	77,58
			19	3P, In = 0,5 - 8A, curva C	n		107,25	107,3	106,4	105,3	103,6	104,63
			20	3P, In = 10 - 32A, curva C	n		101,92	101,9	101,1	100,1	98,4	99,43
			21	3P, In = 40 - 63A, curva C	n		83,02	83,0	82,4	81,5	80,2	80,99
			22	1P, In = 0,5 - 8A, curva D-K	n		44,20	44,2	43,9	43,4	42,7	43,12
			23	1P, In = 10 - 32A, curva D-K	n		39,59	39,6	39,3	38,9	38,2	38,62
			24	1P, In = 40 - 63A, curva D-K	n		49,94	49,9	49,5	49,1	48,2	48,72
			25	2P, In = 0,5 - 8A, curva D-K	n		82,82	82,8	82,2	81,4	80,0	80,80
			26	2P, In = 10 - 32A, curva D-K	n		73,14	73,1	72,6	71,8	70,6	71,35
			27	2P, In = 40 - 63A, curva D-K	n		85,90	85,9	85,2	84,4	83,0	83,80
			28	3P, In = 0,5 - 8A, curva D-K	n		126,04	126,0	125,0	123,8	121,7	122,96
			29	3P, In = 10 - 32A, curva D-K	n		110,59	110,6	109,7	108,6	106,8	107,89
			30	3P, In = 40 - 63A, curva D-K	n		129,48	129,5	128,5	127,2	125,1	126,32
			31	4P, In = 0,5- 8A, curva D-K	n		156,15	156,2	154,9	153,4	150,8	152,34
			32	4P, In = 10 - 32A, curva D-K	n		136,67	136,7	135,6	134,2	132,0	133,33
			33	4P, In = 40 - 63A, curva D-K	n		186,19	186,2	184,7	182,9	179,8	181,64

		M.01.12		INTERRUTTORE MAGNETICO MODULARE - PDI 15kA. Caratteristiche costruttive:- contenitore in materiale isolante, termoindurente, autoestinguente (secondo Norme CEI 50-11 e UL94-VO);- meccanismo a scatto libero indipendente dalla manovra dell'operatore;- organo di manovra con doppia posizione di riposo corrispondente alla posizione dei contatti;- indicazione indelebile e/o non asportabile della posizione di chiuso (I) e aperto (O) sul fronte;- morsetti a vite con serraggio indiretto, contatti opportunamente zigrinati contro lo sfilamento accidentale del conduttore e viti imperdibili.Montaggio: a scatto su guida DIN o OMEGA. Grado di protezione: min. IP20 ai morsetti.Conformita' alle norme: CEI 23-3, 17-5 e successive varianti.Tensione nominale: 230/400V c.a.+/-10%Frequenza: 50 Hz.Protezione: rele' magnetico su tutti i poli escluso il neutro nel caso di neutro apribile.Caratteristiche d'intervento: curva D solo magnetica.Durata elettrica alla Ue e In: almeno 10.000 cicli.Durata meccanica: almeno 20.000 manovre.Potere di interruzione in c.to c.to con cicli di prova secondo le norme CEI 23-3:Pdi: 15 kA;Tensione di isolamento: 500V.Comprendente:- interruttore magnetico c.s.d.;- capicorda per cablaggio protezione;- ogni altro onere ed accessorio per la realizzazione del lavoro a regola d'arte.
			01	1P, In = 0,5 - 4A	n		42,70	42,7	42,4	41,9	41,2	41,66
			02	1P, In = 6,3 - 32A	n		38,47	38,5	38,2	37,8	37,2	37,53
			03	1P, In = 40 - 63A	n		42,04	42,0	41,7	41,3	40,6	41,01
			04	2P, In = 0,5 - 4A	n		78,13	78,1	77,5	76,7	75,5	76,22
			05	2P, In = 6,3 - 32A	n		67,41	67,4	66,9	66,2	65,1	65,76
			06	2P, In = 40 - 63A	n		72,04	72,0	71,5	70,8	69,6	70,28
			07	3P, In = 0,5 - 4A	n		112,95	113,0	112,1	110,9	109,1	110,19
			08	3P, In = 6,3 - 32A	n		100,68	100,7	99,9	98,9	97,2	98,22
			09	3P, In = 40 - 63A	n		72,04	72,0	71,5	70,8	69,6	70,28
			10	4P, In = 0,5 - 4A	n		112,95	113,0	112,1	110,9	109,1	110,19
			11	4P, In = 6,3 - 32A	n		100,68	100,7	99,9	98,9	97,2	98,22
			12	4P, In = 40 - 63A	n		72,04	72,0	71,5	70,8	69,6	70,28

		M.01.13		INTERRUTTORE DIFFERENZIALE PURO CLASSE AC. Caratteristiche costruttive:- contenitore in materiale isolante, termoindurente, autoestinguente (secondo Norme CEI 50-11 e UL94-VO);- meccanismo a scatto libero indipendente dalla manovra dell'operatore;- organo di manovra con doppia posizione di riposo corrispondente alla posizione dei contatti;- tasto di prova del differenziale;- indicazione indelebile e/o non asportabile della posizione di chiuso (I) e aperto (O) sul fronte;- morsetti a vite con serraggio indiretto, contatti opportunamente zigrinati contro lo sfilamento accidentale del conduttore e viti imperdibili.Montaggio: a scatto su guida DIN o OMEGA.Grado di protezione: min. IP20 ai morsetti.Conformita' alle norme: CEI 23-42 e successive varianti.Tensione nominale: 230/400V c.a. +/-10%.Frequenza: 50 Hz.Durata meccanica: almeno 20.000 manovre.Potere d'interruzione differenziale: 10, 30, 100, 300, 500 mAIntervento differenziale tipo ACComprendente:- interruttore differenziale puro c.s.d.;- capicorda per cablaggio protezione;- ogni altro onere ed accessorio per la realizzazione del lavoro a regola d'arte.
			01	2P, In = 16A, Idn = 10mA	n		109,74	109,7	108,9	107,8	106,0	107,06
			02	2P, In = 25A, Idn = 30mA	n		66,25	66,3	65,7	65,1	64,0	64,63
			03	2P, In = 40A, Idn = 30mA	n		99,90	99,9	99,1	98,1	96,5	97,46
			04	2P, In = 63A, Idn = 30mA	n		140,37	140,4	139,3	137,9	135,6	136,94
			05	2P, In = 80A, Idn = 30mA	n		176,60	176,6	175,2	173,5	170,6	172,29
			06	2P, In = 100A, Idn = 30mA	n		251,65	251,7	249,7	247,2	243,1	245,50
			07	2P, In = 25A, Idn = 100-300-500mA	n		81,26	81,3	80,6	79,8	78,5	79,28
			08	2P, In = 40A, Idn = 100-300-500mA	n		96,45	96,5	95,7	94,7	93,2	94,09
			09	2P, In = 63A, Idn = 100-300-500mA	n		136,50	136,5	135,4	134,1	131,8	133,17
			10	2P, In = 80A, Idn = 100-300-500mA	n		169,84	169,8	168,5	166,8	164,0	165,69
			11	2P, In = 100A, Idn = 100-300-500mA	n		216,17	216,2	214,5	212,3	208,8	210,89
			12	4P, In = 25A, Idn = 30mA	n		127,83	127,8	126,8	125,6	123,5	124,71
			13	4P, In = 40A, Idn = 30mA	n		135,62	135,6	134,6	133,2	131,0	132,31
			14	4P, In = 63A, Idn = 30mA	n		235,15	235,2	233,3	231,0	227,1	229,41
			15	4P, In = 80A, Idn = 30mA	n		389,40	389,4	386,3	382,5	376,1	379,89
			16	4P, In = 100A, Idn = 30mA	n		478,07	478,1	474,3	469,6	461,7	466,39
			17	4P, In = 25A, Idn = 100-300-500mA	n		104,52	104,5	103,7	102,7	101,0	101,97
			18	4P, In = 40A, Idn = 100-300-500mA	n		120,69	120,7	119,7	118,5	116,6	117,74
			19	4P, In = 63A, Idn = 100-300-500mA	n		150,74	150,7	149,6	148,1	145,6	147,06
			20	4P, In = 80A, Idn = 100-300-500mA	n		278,92	278,9	276,7	274,0	269,4	272,11
			21	4P, In = 100A, Idn = 100-300-500mA	n		319,83	319,8	317,3	314,2	308,9	312,02

		M.01.14		INTERRUTTORE DIFFERENZIALE PURO CLASSE A. Caratteristiche costruttive:- contenitore in materiale isolante, termoindurente, autoestinguente (secondo Norme CEI 50-11 e UL94-VO);- meccanismo a scatto libero indipendente dalla manovra dell'operatore;- organo di manovra con doppia posizione di riposo corrispondente alla posizione dei contatti;- tasto di prova del differenziale;- indicazione indelebile e/o non asportabile della posizione di chiuso (I) e aperto (O) sul fronte;- morsetti a vite con serraggio indiretto, contatti opportunamente zigrinati contro lo sfilamento accidentale del conduttore e viti imperdibili.Montaggio: a scatto su guida DIN o OMEGA.Grado di protezione: min. IP20 ai morsetti.Conformita' alle norme: CEI 23-42 e successive varianti.Tensione nominale: 230/400V c.a. +/-10%.Frequenza: 50 Hz.Sganciatore differenziale sensibile alla corrente differenziale alternata sinusoidale e unidirezionale pulsante;Durata meccanica: almeno 20.000 manovre.Potere d'interruzione differenziale: 10, 30, 100, 300, 500 mAIntervento differenziale tipo AComprendente:- interruttore differenziale puro c.s.d.;- capicorda per cablaggio protezione;- ogni altro onere ed accessorio per la realizzazione del lavoro a regola d'arte.
			01	2P, In = 16A, Idn = 10mA	n		133,01	133,0	132,0	130,7	128,5	129,76
			02	2P, In = 25A, Idn = 30mA	n		123,13	123,1	122,2	120,9	118,9	120,12
			03	2P, In = 40A, Idn = 30mA	n		143,91	143,9	142,8	141,4	139,0	140,40
			04	2P, In = 63A, Idn = 30mA	n		194,38	194,4	192,8	190,9	187,7	189,63
			05	2P, In = 80A, Idn = 30mA	n		247,56	247,6	245,6	243,2	239,1	241,51
			06	2P, In = 100A, Idn = 30mA	n		307,55	307,6	305,1	302,1	297,0	300,04
			07	2P, In = 25A, Idn = 100-300-500mA	n		110,59	110,6	109,7	108,6	106,8	107,89
			08	2P, In = 40A, Idn = 100-300-500mA	n		123,70	123,7	122,7	121,5	119,5	120,68
			09	2P, In = 63A, Idn = 100-300-500mA	n		177,99	178,0	176,6	174,8	171,9	173,64
			10	2P, In = 80A, Idn = 100-300-500mA	n		224,38	224,4	222,6	220,4	216,7	218,90
			11	2P, In = 100A, Idn = 100-300-500mA	n		272,03	272,0	269,9	267,2	262,7	265,39

		M.01.15		INTERRUTTORE DIFFERENZIALE PURO CLASSE A SELETTIVO. Caratteristiche costruttive:- contenitore in materiale isolante, termoindurente, autoestinguente (secondo Norme CEI 50-11 e UL94-VO);- meccanismo a scatto libero indipendente dalla manovra dell'operatore;- organo di manovra con doppia posizione di riposo corrispondente alla posizione dei contatti;- tasto di prova del differenziale;- indicazione indelebile e/o non asportabile della posizione di chiuso (I) e aperto (O) sul fronte;- morsetti a vite con serraggio indiretto, contatti opportunamente zigrinati contro lo sfilamento accidentale del conduttore e viti imperdibili.Montaggio: a scatto su guida DIN o OMEGA.Grado di protezione: min. IP20 ai morsetti.Conformita' alle norme: CEI 23-42 e successive varianti.Tensione nominale: 230/400V c.a. +/-10%.Frequenza: 50 Hz.Sganciatore differenziale sensibile alla corrente differenziale alternata sinusoidale e unidirezionale pulsante;Durata meccanica: almeno 20.000 manovre.Potere d'interruzione differenziale: 10, 30, 100, 300, 500 mAIntervento differenziale tipo A selettivoComprendente:- interruttore differenziale puro c.s.d.;- capicorda per cablaggio protezione;- ogni altro onere ed accessorio per la realizzazione del lavoro a regola d'arte.
			01	2P, In = 40A, Idn = 30mA	n		143,91	143,9	142,8	141,4	139,0	140,40
			02	2P, In = 63A, Idn = 30mA	n		194,38	194,4	192,8	190,9	187,7	189,63
			03	2P, In = 100A, Idn = 30mA	n		307,55	307,6	305,1	302,1	297,0	300,04
			04	2P, In = 40A, Idn = 100-300-500mA	n		123,70	123,7	122,7	121,5	119,5	120,68
			05	2P, In = 63A, Idn = 100-300-500mA	n		177,99	178,0	176,6	174,8	171,9	173,64
			06	2P, In = 100A, Idn = 100-300-500mA	n		272,03	272,0	269,9	267,2	262,7	265,39
			07	2P, In = 125A, Idn = 100-300-500mA	n		316,18	316,2	313,7	310,6	305,4	308,46

		M.01.16		INTERRUTTORE DIFFERENZIALE PURO CLASSE B. Caratteristiche costruttive:- contenitore in materiale isolante, termoindurente, autoestinguente (secondo Norme CEI 50-11 e UL94-VO);- meccanismo a scatto libero indipendente dalla manovra dell'operatore;- organo di manovra con doppia posizione di riposo corrispondente alla posizione dei contatti;- tasto di prova del differenziale;- indicazione indelebile e/o non asportabile della posizione di chiuso (I) e aperto (O) sul fronte;- morsetti a vite con serraggio indiretto, contatti opportunamente zigrinati contro lo sfilamento accidentale del conduttore e viti imperdibili.Montaggio: a scatto su guida DIN o OMEGA.Grado di protezione: min. IP20 ai morsetti.Conformita' alle norme: CEI 23-42 e successive varianti.Tensione nominale: 230/400V c.a. +/-10%.Frequenza: 50 Hz.Durata meccanica: almeno 20.000 manovre.Sganciatore differenziale sensibile, oltre alla corrente differenziale alternata sinusoidale e unidirezionale pulsante, a quella di guasto a terra di tipo continuo;Potere d'interruzione differenziale: 10, 30, 100, 300, 500 mA;Intervento differenziale tipo B.Comprendente:- interruttore differenziale puro c.s.d.;- capicorda per cablaggio protezione;- ogni altro onere ed accessorio per la realizzazione del lavoro a regola d'arte.
			01	2P, In = 25A, Idn = 30mA	n		143,91	143,9	142,8	141,4	139,0	140,40
			02	2P, In = 63A, Idn = 30mA	n		194,38	194,4	192,8	190,9	187,7	189,63
			03	2P, In = 25A, Idn = 300mA	n		123,70	123,7	122,7	121,5	119,5	120,68
			04	2P, In = 63A, Idn = 300mA	n		177,99	178,0	176,6	174,8	171,9	173,64
			05	4P, In = 40A, Idn = 30mA	n		856,68	856,7	849,9	841,5	827,4	835,76
			06	4P, In = 63A, Idn = 30mA	n		1.032,74	1.032,7	1.024,6	1.014,4	997,4	1.007,52
			07	4P, In = 125A, Idn = 30mA	n		2.522,30	2.522,3	2.502,3	2.477,5	2.436,1	2.460,70
			08	4P, In = 63A, Idn = 300mA	n		991,32	991,3	983,5	973,7	957,4	967,11
			09	4P, In = 125A, Idn = 300mA	n		2.376,89	2.376,9	2.358,0	2.334,7	2.295,7	2.318,84
			10	4P, In = 40A, Idn = 500mA	n		872,21	872,2	865,3	856,7	842,4	850,91
			11	4P, In = 63A, Idn = 500mA	n		991,36	991,4	983,5	973,8	957,5	967,15
			12	4P, In = 125A, Idn = 500mA	n		1.931,02	1.931,0	1.915,7	1.896,7	1.865,0	1.883,86

		M.01.17		INTERRUTTORE DIFFERENZIALE ASSOCIABILE CLASSE AC. Caratteristiche costruttive:- apparecchiatura costituita da un dispositivo differenziale associabile;- contenitore in materiale isolante, termoindurente, autoestinguente (secondo Norme CEI 50-11 e UL94-VO);- meccanismo a scatto libero indipendente dalla manovra dell'operatore;- organo di manovra con doppia posizione di riposo corrispondente alla posizione dei contatti;- tasto di prova del differenziale;- indicazione indelebile e/o non asportabile della posizione di chiuso (I) e aperto (O) sul fronte;- morsetti a vite con serraggio indiretto, contatti opportunamente zigrinati contro lo sfilamento accidentale del conduttore e viti imperdibili.Montaggio: a scatto su guida DIN o OMEGA.Grado di protezione: min. IP20 ai morsetti.Conformita' alle norme: CEI 23-42 e successive varianti.Tensione nominale: 230/400V c.a. +/-10%.Frequenza: 50 Hz.Sganciatore differenziale sensibile alla corrente differenziale alternata sinusoidale;Durata meccanica: almeno 20.000 manovre.Potere d'interruzione differenziale: 10, 30, 100, 300, 500 mAIntervento differenziale tipo AComprendente:- interruttore differenziale associabile c.s.d.;- capicorda per cablaggio protezione;- ogni altro onere ed accessorio per la realizzazione del lavoro a regola d'arte.
			01	2P, In = 25A, Idn = 10mA	n		136,66	136,7	135,6	134,2	132,0	133,32
			02	2P, In = 63A, Idn = 30mA	n		90,90	90,9	90,2	89,3	87,8	88,68
			03	2P, In = 63A, Idn = 100-300-500mA	n		82,73	82,7	82,1	81,3	79,9	80,71
			04	3P, In = 63A, Idn = 30mA	n		151,47	151,5	150,3	148,8	146,3	147,77
			05	3P, In = 63A, Idn = 100-300-500mA	n		106,98	107,0	106,1	105,1	103,3	104,37
			06	4P, In = 63A, Idn = 30mA	n		155,25	155,3	154,0	152,5	150,0	151,46
			07	4P, In = 63A, Idn = 100-300-500mA	n		113,92	113,9	113,0	111,9	110,0	111,14

		M.01.18		INTERRUTTORE DIFFERENZIALE ASSOCIABILE CLASSE A. Caratteristiche costruttive:- apparecchiatura costituita da un dispositivo differenziale associabile;- contenitore in materiale isolante, termoindurente, autoestinguente (secondo Norme CEI 50-11 e UL94-VO);- meccanismo a scatto libero indipendente dalla manovra dell'operatore;- organo di manovra con doppia posizione di riposo corrispondente alla posizione dei contatti;- tasto di prova del differenziale;- indicazione indelebile e/o non asportabile della posizione di chiuso (I) e aperto (O) sul fronte;- morsetti a vite con serraggio indiretto, contatti opportunamente zigrinati contro lo sfilamento accidentale del conduttore e viti imperdibili.Montaggio: a scatto su guida DIN o OMEGA.Grado di protezione: min. IP20 ai morsetti.Conformita' alle norme: CEI 23-42 e successive varianti.Tensione nominale: 230/400V c.a. +/-10%.Frequenza: 50 Hz.Sganciatore differenziale sensibile alla corrente differenziale alternata sinusoidale e unidirezionale pulsante;Durata meccanica: almeno 20.000 manovre.Potere d'interruzione differenziale: 10, 30, 100, 300, 500 mAIntervento differenziale tipo AComprendente:- interruttore differenziale associabile c.s.d.;- capicorda per cablaggio protezione;- ogni altro onere ed accessorio per la realizzazione del lavoro a regola d'arte.
			01	2P, In = 25A, Idn = 10mA	n		99,35	99,4	98,6	97,6	96,0	96,92
			02	2P, In = 63A, Idn = 30mA	n		141,73	141,7	140,6	139,2	136,9	138,27
			03	2P, In = 63A, Idn = 100-300-500mA	n		122,24	122,2	121,3	120,1	118,1	119,25
			04	3P, In = 63A, Idn = 30mA	n		151,47	151,5	150,3	148,8	146,3	147,77
			05	3P, In = 63A, Idn = 100-300-500mA	n		106,98	107,0	106,1	105,1	103,3	104,37
			06	4P, In = 63A, Idn = 30mA	n		155,25	155,3	154,0	152,5	150,0	151,46
			07	4P, In = 63A, Idn = 100-300-500mA	n		113,92	113,9	113,0	111,9	110,0	111,14

		M.01.19		INTERRUTTORE DIFFERENZIALE ASSOCIABILE CLASSE B. Caratteristiche costruttive:- apparecchiatura costituita da un dispositivo differenziale associabile;- contenitore in materiale isolante, termoindurente, autoestinguente (secondo Norme CEI 50-11 e UL94-VO);- meccanismo a scatto libero indipendente dalla manovra dell'operatore;- organo di manovra con doppia posizione di riposo corrispondente alla posizione dei contatti;- tasto di prova del differenziale;- indicazione indelebile e/o non asportabile della posizione di chiuso (I) e aperto (O) sul fronte;- morsetti a vite con serraggio indiretto, contatti opportunamente zigrinati contro lo sfilamento accidentale del conduttore e viti imperdibili.Montaggio: a scatto su guida DIN o OMEGA.Grado di protezione: min. IP20 ai morsetti.Conformita' alle norme: CEI 23-42 e successive varianti.Tensione nominale: 230/400V c.a. +/-10%.Frequenza: 50 Hz.Sganciatore differenziale sensibile, oltre alla corrente differenziale alternata sinusoidale e unidirezionale pulsante, a quella di guasto a terra di tipo continuo;Durata meccanica: almeno 20.000 manovre.Potere d'interruzione differenziale: 10, 30, 100, 300, 500 mAIntervento differenziale tipo AComprendente:- interruttore differenziale associabile c.s.d.;- capicorda per cablaggio protezione;- ogni altro onere ed accessorio per la realizzazione del lavoro a regola d'arte.
			01	2P, In = 63A, Idn = 30mA	n		438,16	438,2	434,7	430,4	423,2	427,46
			02	2P, In = 63A, Idn = 300mA	n		438,16	438,2	434,7	430,4	423,2	427,46
			03	3P, In = 63A, Idn = 30mA	n		456,79	456,8	453,2	448,7	441,2	445,63
			04	3P, In = 63A, Idn = 300mA	n		519,54	519,5	515,4	510,3	501,8	506,85
			05	4P, In = 63A, Idn = 30mA	n		750,74	750,7	744,8	737,4	725,1	732,41
			06	4P, In = 63A, Idn = 300mA	n		739,91	739,9	734,0	726,8	714,6	721,84

		M.01.20		INTERRUTTORE DI MANOVRA SEZIONATORE. Caratteristiche costruttive:- contenitore in materiale isolante, termoindurente, autoestinguente (secondo Norme CEI 50-11 e UL94-VO);- organo di manovra con doppia posizione di riposo corrispondente alla posizione dei contatti;- indicazione indelebile e/o non asportabile della posizione di chiuso (I) e aperto (0) sul fronte;- morsetti a vite con serraggio indiretto, contatti opportunamente zigrinati contro lo sfilamento accidentale del conduttore e viti imperdibili.Montaggio: a scatto su guida DIN o OMEGA.Grado di protezione: min. IP20 ai morsetti.Conformita' alle norme: CEI 23-9, 17-11 e successive varianti.Tensione nominale: 230/400 V c.a. +/-10.Frequenza: 50 Hz.Corrente nominale di breve durata: 20 volte la In x 1s.Tensione di isolamento: 500VComprendente:- interruttore di manovra-sezionatore c.s.d.;- capicorda per cablaggio protezione;- ogni altro onere ed accessorio per la realizzazione del lavoro a regola d'arte.
			01	1P, In = 63A	n		27,05	27,1	26,8	26,6	26,1	26,39
			02	1P, In = 100A	n		33,70	33,7	33,4	33,1	32,6	32,88
			03	1P, In = 125A	n		60,32	60,3	59,8	59,3	58,3	58,85
			04	2P, In = 63A	n		40,04	40,0	39,7	39,3	38,7	39,06
			05	2P, In = 100A	n		50,86	50,9	50,5	50,0	49,1	49,62
			06	2P, In = 125A	n		91,14	91,1	90,4	89,5	88,0	88,91
			07	3P, In = 63A	n		59,75	59,8	59,3	58,7	57,7	58,29
			08	3P, In = 100A	n		77,44	77,4	76,8	76,1	74,8	75,55
			09	3P, In = 125A	n		127,49	127,5	126,5	125,2	123,1	124,38
			10	4P, In = 63A	n		67,52	67,5	67,0	66,3	65,2	65,87
			11	4P, In = 100A	n		88,26	88,3	87,6	86,7	85,2	86,10
			12	4P, In = 125A	n		145,72	145,7	144,6	143,1	140,7	142,16

		M.01.21		INTERRUTTORE DI MANOVRA SEZIONATORE ROTATIVO. Caratteristiche costruttive:- contenitore in materiale isolante, termoindurente, autoestinguente (secondo Norme CEI 50-11 e UL94-VO);- organo di manovra rotativo con doppia posizione di riposo corrispondente alla posizione dei contatti;- indicazione indelebile e/o non asportabile della posizione di chiuso (I) e aperto (0) sul fronte;- morsetti a vite con serraggio indiretto, contatti opportunamente zigrinati contro lo sfilamento accidentale del conduttore e viti imperdibili.Montaggio: a scatto su guida DIN o OMEGA.Grado di protezione: min. IP20 ai morsetti.Conformita' alle norme: CEI 23-9, 17-11 e successive varianti.Tensione nominale: 230/400 V c.a. +/-10.Frequenza: 50 Hz.Corrente nominale di breve durata: 20 volte la In x 1s.Tensione di isolamento: 500VComprendente:- interruttore di manovra-sezionatore rotativo c.s.d.;- capicorda per cablaggio protezione;- ogni altro onere ed accessorio per la realizzazione del lavoro a regola d'arte.
			01	3P, In = 80A	n		54,26	54,3	53,8	53,3	52,4	52,93
			02	3P, In = 125A	n		82,98	83,0	82,3	81,5	80,1	80,95
			03	3P, In = 160A	n		124,71	124,7	123,7	122,5	120,4	121,66
			04	4P, In = 80A	n		65,59	65,6	65,1	64,4	63,4	63,99
			05	4P, In = 125A	n		104,17	104,2	103,4	102,3	100,6	101,63
			06	4P, In = 160A	n		157,48	157,5	156,2	154,7	152,1	153,63

		M.01.22		INTERRUTTORE SEZIONATORE PORTAFUSIBILE. Caratteristiche costruttive:- contenitore in materiale isolante, termoindurente, autoestinguente (secondo Norme CEI 50-11 e UL94-VO);- organo di manovra con doppia posizione di riposo corrispondente alla posizione dei contatti;- dotato di alloggio per fusibili : 8,5x31mm ; 10,3x38mm ; 14x51mm ; 22x58mm;- indicazione indelebile e/o non asportabile della posizione di chiuso (I) e aperto (0) sul fronte;- morsetti a vite con serraggio indiretto, contatti opportunamente zigrinati contro lo sfilamento accidentale del conduttore e viti imperdibili.Montaggio: a scatto su guida DIN o OMEGA.Grado di protezione: min. IP20 ai morsetti.Conformita' alle norme: CEI 23-9, 17-11 e successive varianti.Tensione nominale: 230/400 V c.a. +/-10.Frequenza: 50 Hz.Corrente nominale di breve durata: 20 volte la In x 1s.Tensione di isolamento: 500VComprendente:- sezionatore portafusibile c.s.d.;- capicorda per cablaggio protezione;- ogni altro onere ed accessorio per la realizzazione del lavoro a regola d'arte.
			01	1P, In = 20A, 8,5x31,5mm	n		215,24	215,2	213,5	211,4	207,9	209,98
			02	2P, In = 20A, 8,5x31,5mm	n		18,67	18,7	18,5	18,3	18,0	18,21
			03	3P, In = 20A, 8,5x31,5mm	n		23,22	23,2	23,0	22,8	22,4	22,65
			04	1P / 1P+N, In = 32A, 10,3x38mm	n		14,77	14,8	14,7	14,5	14,3	14,41
			05	2P / 3P, In = 32A, 10,3x38mm	n		22,58	22,6	22,4	22,2	21,8	22,03
			06	3P+N / 4P, In = 32A, 10,3x38mm	n		27,84	27,8	27,6	27,4	26,9	27,16

		M.01.23		FUSIBILE. Fusibili per la protezione contro sovraccarichi e corto circuiti con curva di intervento rapidaLe taglie sono: 8,5x31,5 mm, 10,3x38 mm, 14x51 mm e 22x58 mm con correnti nominali, da 1 A fino a 125 A fino a 690 V c.a..Sono conformi alla direttiva RoHS e CEI EN 60269-2.Comprendente:- fusibile c.s.d.;- ogni altro onere ed accessorio per la realizzazione del lavoro a regola d'arte.
			01	fino a 32A, gG 8,5x31,5mm o 10,3x38mm	n		4,76	4,8	4,7	4,7	4,6	4,64
			02	fino a 50A, gG 14x51mm	n		5,78	5,8	5,7	5,7	5,6	5,64
			03	fino a 125A, gG 22x58mm	n		7,01	7,0	7,0	6,9	6,8	6,84
			04	fino a 32A, aM 8,5x31,5mm o 10,3x38mm	n		4,77	4,8	4,7	4,7	4,6	4,65
			05	fino a 50A, aM 14x51mm	n		5,78	5,8	5,7	5,7	5,6	5,64
			06	fino a 125A, aM 22x58mm	n		7,01	7,0	7,0	6,9	6,8	6,84

		M.01.24		INTERRUTTORE DI GESTIONE CARICHI. INTERRUTTORE DI GESTIONE CARICHI non prioritari, che interviene quando la corrente totale assorbita nell’impianto supera la soglia impostata tramite il commutatore posto sul fronte dell’apparecchio. Dopo un tempo prefissato l’interruttore verifica la possibilita' di ripristinare i carichi non prioritari disattivati, il tentativo viene ripetuto fino a che non si sia ristabilita una situazione di normalita'. La presenza di tensione e l'eventuale esclusione dei carichi vengono segnalati tramite led luminosi. Interruttore utilizzabile per reti monofase civili ed industriali e per reti trifasi simmetriche ed equilibrate.Caratteristiche costruttive:Tensione nominale Un [V] c.a. 230;Portata nominale In [A] 90;Portata nominale dei contatti In [A] 16 ognuno;Frequenza nominale [Hz] 50/60;Ritardo reinserimento carichi 5-7 min o 4-5,50 min;Ritardo disinserimento carichi circa 2 sec.;Indicatori 1 LED verde = presenza tensione, 2 LED rossi = esclusione carichi;Possibilita' di segnalare a distanza l'esclusione dei carichi;Morsetti carico prioritario: 35 mm2, carichi non prioritari: 10 mm2;Comprendente:- interruttore di gestione carichi come sopra specificato;- ogni altro onere ed accessorio per la realizzazione del lavoro a regola d'arte.
			01	In = 90A, per n.2 carichi non prioritari	n		215,23	215,2	213,5	211,4	207,9	209,97

		M.01.25		INTERRUTTORE MAGNETOTERMICO SCATOLATO - PDI 16kA. Caratteristiche costruttive:- contenitore in vetro-poliestere, autoestinguente (UL94-V0);- meccanismo a scatto libero indipendente dalla manovra dell'operatore;- dispositivo di sicurezza per evitare l'estrazione dell'interruttore in posizione di chiuso;- organo di manovra con doppia posizione di riposo corrispondente alla posizione dei contatti e posizione intermedia di sganciatore intervenuto o interruttore estratto in posizione di chiuso;- contatti protetti con materiale antiarco;- indicazione indelebile e/o non asportabile della posizione di chiuso (I) e aperto (O) sul fronte.Grado di protezione: min. IP30 sul fronte e IP20 anche ad interruttore estratto esclusi sui terminali.La parte fissa e la parte mobile dovranno essere valutate separatamente.Conformita' alle norme: CEI 17-5, 17-44 e successive varianti.Tensione nominale: 400V c.a. +/-10%.Tensione di isolamento: 690V c.a.Corrente nominale: 16 - 160 A.Frequenza nominale: 50 Hz;Protezione: rele' magnetotermico su tutti i poli con termica e magnetica regolabile;Tensione di prova: 3000V a 50 Hz per 1 min. tra i poli e poli-massa nelle condizioni di interruttore chiuso e aperto.Potere di interruzione in c.to c.to a 400V con cicli di prova secondo le norme CEI 17-5: Pdi 16 kA;Tensione di isolamento: 500V.Comprendente:- interruttore magnetotermico scatolato c.s.d.;- capicorda per cablaggio protezione;- ogni altro onere ed accessorio per la realizzazione del lavoro a regola d'arte.
			02	3P, In = 16 - 63A, Im = 630A	n		132,33	132,3	131,3	130,0	127,8	129,10
			03	3P, In = 80 - 100A, Im = 800 - 1000A	n		155,32	155,3	154,1	152,6	150,0	151,53
			04	3P, In = 125A, Im = 1250A	n		285,10	285,1	282,8	280,0	275,4	278,14
			05	3P, In = 160A, Im = 1600A	n		444,40	444,4	440,9	436,5	429,2	433,55
			06	4P, In = 16 - 63A, Im = 500 - 630A	n		444,40	444,4	440,9	436,5	429,2	433,55
			07	4P, In = 80 - 100A, Im = 800 - 1000A	n		444,40	444,4	440,9	436,5	429,2	433,55
			08	4P, In = 125A, Im = 1250A	n		444,40	444,4	440,9	436,5	429,2	433,55
			09	4P, In = 160A, Im = 1600A	n		444,40	444,4	440,9	436,5	429,2	433,55

		M.01.26		INTERRUTTORE MAGNETOTERMICO SCATOLATO - PDI 25kA. Caratteristiche costruttive:- contenitore in vetro-poliestere, autoestinguente (UL94-V0);- meccanismo a scatto libero indipendente dalla manovra dell'operatore;- dispositivo di sicurezza per evitare l'estrazione dell'interruttore in posizione di chiuso;- organo di manovra con doppia posizione di riposo corrispondente alla posizione dei contatti e posizione intermedia di sganciatore intervenuto o interruttore estratto in posizione di chiuso;- contatti protetti con materiale antiarco;- indicazione indelebile e/o non asportabile della posizione di chiuso (I) e aperto (O) sul fronte.Grado di protezione: min. IP30 sul fronte e IP20 anche ad interruttore estratto esclusi sui terminali.La parte fissa e la parte mobile dovranno essere valutate separatamente.Conformita' alle norme: CEI 17-5, 17-44 e successive varianti.Tensione nominale: 400V c.a. +/-10%.Tensione di isolamento: 690V c.a.Corrente nominale: 25 - 160A.Frequenza nominale: 50 Hz;Protezione: rele' magnetotermico su tutti i poli con termica e magnetica regolabile;Tensione di prova: 3000V a 50 Hz per 1 min. tra i poli e poli-massa nelle condizioni di interruttore chiuso e aperto.Potere di interruzione in c.to c.to a 400V con cicli di prova secondo le norme CEI 17-5: Pdi 25 kA;Tensione di isolamento: 500V.Comprendente:- interruttore magnetotermico scatolato c.s.d.;- capicorda per cablaggio protezione;- ogni altro onere ed accessorio per la realizzazione del lavoro a regola d'arte.
			01	1P, In = 80 - 100A, Im = 800 - 1000A	n		114,26	114,3	113,4	112,2	110,4	111,47
			02	1P, In = 125A, Im = 1250A	n		176,66	176,7	175,3	173,5	170,6	172,35
			03	1P, In = 160A, Im = 1600A	n		219,41	219,4	217,7	215,5	211,9	214,05
			04	3P, In = 25 - 63A, Im = 500 - 630A	n		260,59	260,6	258,5	256,0	251,7	254,23
			05	3P, In = 80 - 100A, Im = 800 - 1000A	n		274,25	274,3	272,1	269,4	264,9	267,55
			06	3P, In = 125A, Im = 1250A	n		409,90	409,9	406,7	402,6	395,9	399,89
			07	3P, In = 160A, Im = 1600A	n		468,06	468,1	464,4	459,8	452,1	456,63
			08	4P, In = 25 - 63A, Im = 500 - 630A	n		316,30	316,3	313,8	310,7	305,5	308,58
			09	4P, In = 80 - 100A, Im = 800 - 1000A	n		316,30	316,3	313,8	310,7	305,5	308,58
			10	4P, In = 125A, Im = 1250A	n		510,38	510,4	506,3	501,3	492,9	497,92
			11	4P, In = 160A, Im = 1600A	n		580,57	580,6	576,0	570,3	560,7	566,39

		M.01.27		INTERRUTTORE MAGNETOTERMICO SCATOLATO - PDI 36kA. Caratteristiche costruttive:- contenitore in vetro-poliestere, autoestinguente (UL94-V0);- meccanismo a scatto libero indipendente dalla manovra dell'operatore;- dispositivo di sicurezza per evitare l'estrazione dell'interruttore in posizione di chiuso;- organo di manovra con doppia posizione di riposo corrispondente alla posizione dei contatti e posizione intermedia di sganciatore intervenuto o interruttore estratto in posizione di chiuso;- contatti protetti con materiale antiarco;- indicazione indelebile e/o non asportabile della posizione di chiuso (I) e aperto (O) sul fronte.Grado di protezione: min. IP30 sul fronte e IP20 anche ad interruttore estratto esclusi sui terminali.La parte fissa e la parte mobile dovranno essere valutate separatamente.Conformita' alle norme: CEI 17-5, 17-44 e successive varianti.Tensione nominale: 400V c.a. +/-10%.Tensione di isolamento: 690V c.a.Corrente nominale: 25 - 800A.Frequenza nominale: 50 Hz;Protezione: rele' magnetotermico su tutti i poli con termica e magnetica regolabile;Tensione di prova: 3000V a 50 Hz per 1 min. tra i poli e poli-massa nelle condizioni di interruttore chiuso e aperto.Potere di interruzione in c.to c.to a 400V con cicli di prova secondo le norme CEI 17-5: Pdi 36 kA;Tensione di isolamento: 500VComprendente:- interruttore magnetotermico scatolato c.s.d.;- capicorda per cablaggio protezione;- ogni altro onere ed accessorio per la realizzazione del lavoro a regola d'arte.
			01	3P, In = 25 - 63A, Im = 500 - 630A	n		504,78	504,8	500,8	495,8	487,5	492,45
			02	3P, In = 80 - 100A, Im = 800 - 1000A	n		380,29	380,3	377,3	373,5	367,3	371,00
			03	3P, In = 125A, Im = 1250A	n		528,16	528,2	524,0	518,8	510,1	515,26
			04	3P, In = 160A, Im = 1600A	n		555,65	555,7	551,2	545,8	536,7	542,08
			05	3P, In = 200 - 250A, Im = 2000 - 2500A	n		735,58	735,6	729,8	722,5	710,4	717,62
			06	3P, In = 320 - 400A, Im = 2000 - 4000A	n		1.655,13	1.655,1	1.642,0	1.625,7	1.598,6	1.614,71
			07	3P, In = 630A, Im = 3150 - 6300A	n		2.505,27	2.505,3	2.485,4	2.460,8	2.419,7	2.444,09
			08	3P, In = 800A, Im = 4000 - 8000A	n		3.064,27	3.064,3	3.040,0	3.009,9	2.959,5	2.989,43
			09	4P, In = 1,6 - 63A, Im = 500 - 630A	n		476,95	477,0	473,2	468,5	460,7	465,30
			10	4P, In = 80 - 100A, Im = 800 - 1000A	n		491,89	491,9	488,0	483,2	475,1	479,88
			11	4P, In = 125A, Im = 1250A	n		685,86	685,9	680,4	673,7	662,4	669,11
			12	4P, In = 160A, Im = 1600A	n		721,20	721,2	715,5	708,4	696,6	703,59
			13	4P, In = 200 - 250A, Im = 2000 - 2500A	n		918,80	918,8	911,5	902,5	887,4	896,36
			14	4P, In = 320 - 400A, Im = 2000 - 4000A	n		2.101,72	2.101,7	2.085,0	2.064,4	2.029,9	2.050,39
			15	4P, In = 630A, Im = 3150 - 6300A	n		3.135,67	3.135,7	3.110,8	3.080,0	3.028,5	3.059,09
			16	4P, In = 800A, Im = 4000 - 8000A	n		3.988,20	3.988,2	3.956,6	3.917,4	3.851,9	3.890,80

		M.01.28		INTERRUTTORE MAGNETICO SCATOLATO PROTEZIONE MOTORI - PDI 36kA. Caratteristiche costruttive:- contenitore in vetro-poliestere, autoestinguente (UL94-V0);- meccanismo a scatto libero indipendente dalla manovra dell'operatore;- dispositivo di sicurezza per evitare l'estrazione dell'interruttore in posizione di chiuso;- organo di manovra con doppia posizione di riposo corrispondente alla posizione dei contatti e posizione intermedia di sganciatore intervenuto o interruttore estratto in posizione di chiuso;- contatti protetti con materiale antiarco;- indicazione indelebile e/o non asportabile della posizione di chiuso (I) e aperto (O) sul fronte.Grado di protezione: min. IP30 sul fronte e IP20 anche ad interruttore estratto esclusi sui terminali.La parte fissa e la parte mobile dovranno essere valutate separatamente.Conformita' alle norme: CEI 17-5, 17-44 e successive varianti.Tensione nominale: 400V c.a. +/-10%.Tensione di isolamento: 690V c.a.Corrente nominale: come descritto nei tipi.Frequenza nominale: 50 Hz;Protezione: rele' magnetico su tutti i poli con magnetica regolabile;Tensione di prova: 3000V a 50 Hz per 1 min. tra i poli e poli-massa nelle condizioni di interruttore chiuso e aperto.Tempo totale di interruzione: < 15 msec fino alla portata di 400A, < 20 msec oltre.Potere di interruzione in c.to c.to a 400V con cicli di prova secondo le norme CEI 17-5:Pdi: 36 kA;Tensione di isolamento: 500V.Comprendente:- interruttore magnetico scatolato c.s.d.;- capicorda per cablaggio protezione;- ogni altro onere ed accessorio per la realizzazione del lavoro a regola d'arte.
			01	3P, In = 10 - 52A, Im = 60 - 728A	n		504,78	504,8	500,8	495,8	487,5	492,45
			02	3P, In = 80 - 125A, Im = 480 - 1400A	n		599,20	599,2	594,5	588,6	578,7	584,57
			03	3P, In = 160 - 200A, Im = 960 - 2800A	n		621,90	621,9	617,0	610,9	600,6	606,71
			04	3P, In = 320A, Im = 320 - 3040A	n		1.551,04	1.551,0	1.538,7	1.523,5	1.498,0	1.513,16
			05	4P, In = 10 - 52A, Im = 60 - 728A	n		669,75	669,8	664,4	657,9	646,9	653,39
			06	4P, In = 80 - 125A, Im = 480 - 1400A	n		794,61	794,6	788,3	780,5	767,5	775,20
			07	4P, In = 160 - 200A, Im = 960 - 2800A	n		825,47	825,5	818,9	810,8	797,3	805,31
			08	4P, In = 320A, Im = 320 - 3040A	n		2.064,33	2.064,3	2.047,9	2.027,7	1.993,8	2.013,91

		M.01.29		INTERRUTTORE MAGNETICO SCATOLATO PER CORRENTE CONTINUA - PDI 12kA. Caratteristiche costruttive:- contenitore in vetro-poliestere, autoestinguente (UL94-V0);- meccanismo a scatto libero indipendente dalla manovra dell'operatore;- dispositivo di sicurezza per evitare l'estrazione dell'interruttore in posizione di chiuso;- organo di manovra con doppia posizione di riposo corrispondente alla posizione dei contatti e posizione intermedia di sganciatore intervenuto o interruttore estratto in posizione di chiuso;- contatti protetti con materiale antiarco;- indicazione indelebile e/o non asportabile della posizione di chiuso (I) e aperto (O) sul fronte.Grado di protezione: min. IP30 sul fronte e IP20 anche ad interruttore estratto esclusi sui terminali.La parte fissa e la parte mobile dovranno essere valutate separatamente.Conformita' alle norme: CEI 17-5, 17-44 e successive varianti.Tensione nominale: 400V c.a. +/-10%.Tensione di isolamento: 1150V a.c. - 1000V d.c.Corrente nominale: 32 - 630A.Frequenza nominale: 50 Hz;Protezione: rele' magnetico su tutti i poli con magnetica regolabile;Tensione di prova: 3000V a 50 Hz per 1 min. tra i poli e poli-massa nelle condizioni di interruttore chiuso e aperto.Tempo totale di interruzione: < 15 msec fino alla portata di 400A, < 20 msec oltre.Potere di interruzione in c.to c.to a 400V con cicli di prova secondo le norme CEI 17-5:Pdi: 36 kA;Tensione di isolamento: 500V.Comprendente:- interruttore magnetico scatolato c.s.d.;- capicorda per cablaggio protezione;- ogni altro onere ed accessorio per la realizzazione del lavoro a regola d'arte.
			01	3P, In = 32 - 100A, Im = 320 - 1000A	n		1.804,55	1.804,6	1.790,2	1.772,5	1.742,9	1.760,48
			02	3P, In = 125 - 250A, Im = 625 - 2500A	n		2.105,70	2.105,7	2.089,0	2.068,3	2.033,7	2.054,27
			03	3P, In = 320 - 400A, Im = 1600 - 4000A	n		3.048,63	3.048,6	3.024,4	2.994,5	2.944,4	2.974,18
			04	3P, In = 500 - 630A, Im = 2500 - 6300A	n		3.543,33	3.543,3	3.515,2	3.480,4	3.422,2	3.456,79
			05	4P, In = 32 - 100A, Im = 320 - 1000A	n		1.950,77	1.950,8	1.935,3	1.916,1	1.884,1	1.903,13
			06	4P, In = 125 - 250A, Im = 625 - 2500A	n		2.089,93	2.089,9	2.073,3	2.052,8	2.018,5	2.038,89
			07	4P, In = 320 - 400A, Im = 1600 - 4000A	n		3.835,56	3.835,6	3.805,1	3.767,5	3.704,5	3.741,89
			08	4P, In = 500 - 630A, Im = 2500 - 6300A	n		4.468,63	4.468,6	4.433,2	4.389,3	4.315,9	4.359,50

		M.01.30		INTERRUTTORE MAGNETICO SCATOLATO PER CORRENTE CONTINUA - PDI 20kA. Caratteristiche costruttive:- contenitore in vetro-poliestere, autoestinguente (UL94-V0);- meccanismo a scatto libero indipendente dalla manovra dell'operatore;- dispositivo di sicurezza per evitare l'estrazione dell'interruttore in posizione di chiuso;- organo di manovra con doppia posizione di riposo corrispondente alla posizione dei contatti e posizione intermedia di sganciatore intervenuto o interruttore estratto in posizione di chiuso;- contatti protetti con materiale antiarco;- indicazione indelebile e/o non asportabile della posizione di chiuso (I) e aperto (O) sul fronte.Grado di protezione: min. IP30 sul fronte e IP20 anche ad interruttore estratto esclusi sui terminali.La parte fissa e la parte mobile dovranno essere valutate separatamente.Conformita' alle norme: CEI 17-5, 17-44 e successive varianti.Tensione nominale: 400V c.a. +/-10%.Tensione di isolamento: 1150V a.c. - 1000V d.c.Corrente nominale: 32 - 630A.Frequenza nominale: 50 Hz;Protezione: rele' magnetico su tutti i poli con magnetica regolabile;Tensione di prova: 3000V a 50 Hz per 1 min. tra i poli e poli-massa nelle condizioni di interruttore chiuso e aperto.Tempo totale di interruzione: < 15 msec fino alla portata di 400A, < 20 msec oltre.Potere di interruzione in c.to c.to a 400V con cicli di prova secondo le norme CEI 17-5:Pdi: 36 kA;Tensione di isolamento: 500V.Comprendente:- interruttore magnetico scatolato c.s.d.;- capicorda per cablaggio protezione;- ogni altro onere ed accessorio per la realizzazione del lavoro a regola d'arte.
			01	3P, In = 32 - 100A, Im = 320 - 1000A	n		2.128,57	2.128,6	2.111,7	2.090,8	2.055,8	2.076,59
			02	3P, In = 125 - 250A, Im = 625 - 2500A	n		2.429,68	2.429,7	2.410,4	2.386,5	2.346,6	2.370,34
			03	3P, In = 320 - 400A, Im = 1600 - 4000A	n		3.496,58	3.496,6	3.468,8	3.434,5	3.377,1	3.411,19
			04	3P, In = 500 - 630A, Im = 2500 - 6300A	n		4.198,08	4.198,1	4.164,8	4.123,5	4.054,6	4.095,55
			05	4P, In = 32 - 100A, Im = 320 - 1000A	n		1.853,40	1.853,4	1.838,7	1.820,5	1.790,1	1.808,14
			06	4P, In = 125 - 250A, Im = 625 - 2500A	n		2.634,73	2.634,7	2.613,8	2.587,9	2.544,7	2.570,38
			07	4P, In = 320 - 400A, Im = 1600 - 4000A	n		4.401,16	4.401,2	4.366,2	4.323,0	4.250,7	4.293,67
			08	4P, In = 500 - 630A, Im = 2500 - 6300A	n		5.077,64	5.077,6	5.037,3	4.987,5	4.904,1	4.953,63

		M.01.31		SGANCIATORE DIFFERENZALE SCATOLATO. Caratteristiche costruttive comuni:- contenitore in vetro-poliestere, autoestinguente (UL94-V0);- installazione diretta sull'interruttore scatolato entro apposito alloggiamento;- intervento di apertura dell'interruttore mediante sganciatore (conteggiato nel prezzo);- funzionamento garantito con una sola fase e neutro ovvero con due sole fasi in tensione;- pulsante di prova;- contatto di scambio per la segnalazione remota dell'intervento;Caratteristiche costruttive per sganciatori con la soglia del tempo regolabile:- contatti per segnalazioni remote di preallarme;Grado di protezione: min. IP30 sul fronte e IP20 sui morsetti.Conformita' alle norme: CEI 17-5, 95-7 e successive varianti.Tensione nominale: 85-500V c.a. +/-10% autoalimentato direttamente dall'interruttore scatolato.Frequenza nominale: 45-65 Hz.Comprendente:- sganciatore differenziale scatolato c.s.d.;- capicorda per cablaggio protezione;- ogni altro onere ed accessorio per la realizzazione del lavoro a regola d'arte.
			01	3P, In = 160A, Idn = (0,03 - 1) A istantaneo	n		299,87	299,9	297,5	294,6	289,6	292,55
			02	3P, In = 160A, Idn = (0,03 - 10) A, t = (0,1-3) s	n		299,87	299,9	297,5	294,6	289,6	292,55
			03	3P, In = 250A, Idn = (0,03 - 1) A istantaneo	n		472,31	472,3	468,6	463,9	456,2	460,78
			04	3P, In = 250A, Idn = (0,03 - 10) A, t = (0,1-3) s	n		597,14	597,1	592,4	586,5	576,7	582,56
			05	4P, In = 160A, Idn = (0,03 - 1) A istantaneo	n		329,44	329,4	326,8	323,6	318,2	321,39
			06	4P, In = 160A, Idn = (0,03 - 10) A, t = (0,1-3) s	n		490,40	490,4	486,5	481,7	473,6	478,42
			07	4P, In = 250A, Idn = (0,03 - 1) A istantaneo	n		518,30	518,3	514,2	509,1	500,6	505,64
			08	4P, In = 250A, Idn = (0,03 - 10) A, t = (0,1-3) s	n		654,62	654,6	649,4	643,0	632,2	638,63

		M.01.32		LINEA IN CAVO FTG10OM1 MULTIPOLARE RESISTENTE AL FUOCO. LINEA in cavo FTG10(O)M1 multipolare LSOH (= Low Smoke Zero Halogen; come previsto dalla variante V3 alla norma CEI 64-8 del 1/4/06) con conduttore in corda flessibile di rame rosso, con isolante elastomerico reticolato di qualita' G10 e guaina termoplastica speciale di qualita' M1 tensione 0,6/1kV, non propagante l'incendio, la fiamma e a bassissima emissione di fumi e gas tossici, resistente al fuoco 3 ore (RF31-22) e rispondente alle norme CEI 20-22 III, 20-35, 20-36, 20-37, 20-38 e 20-45. Marchio I.M.Q.Compresi:- linea c.s.d;- collari di identificazione numerati, posti alle estremita', in corrispondenza dei punti di ispezione e comunque ad una distanza di circa 15 ml. per linea installata in canali portacavi;- formazione di teste con capicorda di tipo preisolato;- accessori per l'ancoraggio entro i canali e/o tubazioni portacavi;- giunzioni;- collegamenti in morsettiera;- quant'altro necessario alla realizzazione del lavoro a regola d'arte.
			01	Sez. 2-3 x 1,5 mmq	m		4,58	4,6	4,6	4,5	4,4	4,47
			02	Sez. 4-5 x 1,5 mmq	m		7,27	7,3	7,2	7,1	7,0	7,09
			03	Sez. 2-3 x 2,5 mmq	m		6,06	6,1	6,0	6,0	5,9	5,91
			04	Sez. 4-5 x 2,5 mmq	m		9,17	9,2	9,1	9,0	8,9	8,95
			05	Sez. 2-3 x 4 mmq	m		7,39	7,4	7,3	7,3	7,1	7,21
			06	Sez. 4-5 x 4 mmq	m		11,11	11,1	11,0	10,9	10,7	10,84
			07	Sez. 2-3 x 6 mmq	m		9,36	9,4	9,3	9,2	9,0	9,13
			08	Sez. 4-5 x 6 mmq	m		14,29	14,3	14,2	14,0	13,8	13,94
			09	Sez. 2-3 x 10 mmq	m		14,33	14,3	14,2	14,1	13,8	13,98
			10	Sez. 4-5 x 10 mmq	m		22,89	22,9	22,7	22,5	22,1	22,33
			11	Sez. 2-3 x 16 mmq	m		22,39	22,4	22,2	22,0	21,6	21,84
			12	Sez. 4-5 x 16 mmq	m		35,38	35,4	35,1	34,8	34,2	34,52
			13	Sez. 2-3 x 25 mmq	m		33,16	33,2	32,9	32,6	32,0	32,35
			14	Sez. 4-5 x 25 mmq	m		53,11	53,1	52,7	52,2	51,3	51,81
			15	Sez. 6-7 x 2,5 mmq	m		13,02	13,0	12,9	12,8	12,6	12,70

		M.01.33		LINEA IN CAVO FTG10M1 UNIPOLARE RESISTENTE AL FUOCO. LINEA in cavo FTG10M1 unipolare LSOH (= Low Smoke Zero Halogen; come previsto dalla variante V3 alla norma CEI 64-8 del 1/4/06) con conduttore in corda flessibile di rame rosso, con isolante elastomerico reticolato di qualita' G10 e guaina termoplastica speciale di qualita' M1 tensione 0,6/1kV, non propagante l'incendio, la fiamma e a bassissima emissione di fumi e gas tossici, resistente al fuoco 3 ore (RF31-22) e rispondente alle norme CEI 20-22 III, 20-35, 20-36, 20-37, 20-38 e 20-45. Marchio I.M.Q.Compresi:- linea c.s.d;- collari di identificazione numerati, posti alle estremita', in corrispondenza dei punti di ispezione e comunque ad una distanza di circa 15 ml. per linea installata in canali portacavi;- formazione di teste con capicorda di tipo preisolato;- accessori per l'ancoraggio entro i canali e/o tubazioni portacavi;- giunzioni;- collegamenti in morsettiera;- quant'altro necessario alla realizzazione del lavoro a regola d'arte.
			01	Sez. 1 x 6 mmq.	m		3,60	3,6	3,6	3,5	3,5	3,51
			02	Sez. 1 x 10 mmq	m		5,27	5,3	5,2	5,2	5,1	5,14
			03	Sez. 1 x 16 mmq	m		7,95	8,0	7,9	7,8	7,7	7,76
			04	Sez. 1 x 25 mmq	m		10,79	10,8	10,7	10,6	10,4	10,53
			05	Sez. 1 x 35 mmq.	m		13,79	13,8	13,7	13,5	13,3	13,45
			06	Sez. 1 x 50 mmq	m		18,30	18,3	18,2	18,0	17,7	17,85
			07	Sez. 1 x 70 mmq	m		24,99	25,0	24,8	24,6	24,1	24,38
			08	Sez. 1 x 95 mmq	m		32,98	33,0	32,7	32,4	31,9	32,17
			09	Sez. 1 x 120 mmq	m		42,61	42,6	42,3	41,9	41,2	41,57
			10	Sez. 1 x 150 mmq	m		52,24	52,2	51,8	51,3	50,5	50,96
			11	Sez. 1 x 185 mmq	m		61,71	61,7	61,2	60,6	59,6	60,20
			12	Sez. 1 x 240 mmq	m		79,46	79,5	78,8	78,1	76,7	77,52

		M.01.34		LINEA IN CAVO FG7OM1 MULTIPOLARE ISOLATA IN HEPR. LINEA in cavo FG7(O)M1 multipolare LSOH (= Low Smoke Zero Halogen; come previsto dalla variante V3 alla norma CEI 64-8 del 1/4/06) con conduttori in corda rotonda flessibile di rame rosso ricotto, isolati singolarmente in gomma HEPR e guaina termoplastica speciale di qualita' M1 tensione 0,6/1kV, non propagante l'incendio, la fiamma e a bassissima emissione di fumi e gas tossici, rispondente alle norme CEI 20-13, 20-35, 20-22 III, 20-37, 20-38 Marchio I.M.Q.Compresi:- linea c.s.d;- collari di identificazione numerati, posti alle estremita', in corrispondenza dei punti di ispezione e comunque ad una distanza di circa 15 ml. per linea installata in canali portacavi;- formazione di teste con capicorda di tipo preisolato;- accessori per l'ancoraggio entro i canali e/o tubazioni portacavi;- giunzioni;- collegamenti in morsettiera;- quant'altro necessario alla realizzazione del lavoro a regola d'arte.
			01	Sez. 2-3 x 1.5 mmq.	m		2,27	2,3	2,3	2,2	2,2	2,21
			02	Sez. 4-5 x 1.5 mmq.	m		3,31	3,3	3,3	3,3	3,2	3,23
			03	Sez. 2-3 x 2.5 mmq.	m		3,04	3,0	3,0	3,0	2,9	2,97
			04	Sez. 4-5 x 2.5 mmq.	m		4,64	4,6	4,6	4,6	4,5	4,53
			05	Sez. 2-3 x 4 mmq.	m		4,16	4,2	4,1	4,1	4,0	4,06
			06	Sez. 4-5 x 4 mmq.	m		6,40	6,4	6,4	6,3	6,2	6,24
			07	Sez. 2-3 x 6 mmq.	m		5,61	5,6	5,6	5,5	5,4	5,47
			08	Sez. 4-5 x 6 mmq.	m		8,73	8,7	8,7	8,6	8,4	8,52
			09	Sez. 2-3 x 10 mmq.	m		9,45	9,5	9,4	9,3	9,1	9,22
			10	Sez. 4-5 x 10 mmq.	m		15,08	15,1	15,0	14,8	14,6	14,71
			11	Sez. 2-3 x 16 mmq.	m		13,96	14,0	13,9	13,7	13,5	13,62
			12	Sez. 4-5 x 16 mmq	m		22,30	22,3	22,1	21,9	21,5	21,76
			13	Sez. 2-3 x 25 mmq	m		20,53	20,5	20,4	20,2	19,8	20,03
			14	Sez. 4-5 x 25 mmq	m		33,02	33,0	32,8	32,4	31,9	32,21

		M.01.35		LINEA IN CAVO FG7M1 UNIPOLARE ISOLATA IN HEPR. LINEA in cavo FG7M1 unipolare LSOH (= Low Smoke Zero Halogen; come previsto dalla variante V3 alla norma CEI 64-8 del 1/4/06) con conduttori in corda rotonda flessibile di rame rosso ricotto, isolati singolarmente in gomma HEPR e guaina termoplastica speciale di qualita' M1 tensione 0,6/1kV, non propagante l'incendio, la fiamma e a bassissima emissione di fumi e gas tossici, rispondente alle norme CEI 20-13, 20-35, 20-22 III, 20-37, 20-38 Marchio I.M.Q.Compresi:- linea c.s.d;- collari di identificazione numerati, posti alle estremita', in corrispondenza dei punti di ispezione e comunque ad una distanza di circa 15 ml. per linea installata in canali portacavi;- formazione di teste con capicorda di tipo preisolato;- accessori per l'ancoraggio entro i canali e/o tubazioni portacavi;- giunzioni;- collegamenti in morsettiera;- quant'altro necessario alla realizzazione del lavoro a regola d'arte.
			01	Sez. 1 x 10 mmq.	m		3,60	3,6	3,6	3,5	3,5	3,51
			02	Sez. 1 x 16 mmq.	m		4,89	4,9	4,9	4,8	4,7	4,77
			03	Sez. 1 x 25 mmq.	m		6,31	6,3	6,3	6,2	6,1	6,16
			04	Sez. 1 x 35 mmq.	m		8,48	8,5	8,4	8,3	8,2	8,27
			05	Sez. 1 x 50 mmq.	m		11,85	11,9	11,8	11,6	11,4	11,56
			06	Sez. 1 x 70 mmq.	m		16,68	16,7	16,5	16,4	16,1	16,27
			07	Sez. 1 x 95 mmq.	m		21,47	21,5	21,3	21,1	20,7	20,95
			08	Sez. 1 x 120 mmq.	m		26,47	26,5	26,3	26,0	25,6	25,82
			09	Sez. 1 x 150 mmq.	m		33,10	33,1	32,8	32,5	32,0	32,29
			10	Sez. 1 x 185 mmq.	m		41,16	41,2	40,8	40,4	39,8	40,15
			11	Sez. 1 x 240 mmq.	m		52,98	53,0	52,6	52,0	51,2	51,69

		M.01.36		LINEA IN CAVO FG7OR MULTIPOLARE ISOLATA IN HEPR. LINEA in cavo FG7(O)R multipolare con conduttore in corda rotonda flessibile di rame rosso ricotto, isolati in gomma HEPR ad alto modulo e guaina in pvc speciale di qualita' rz, tensione 0,6/1kV, non propagante l'incendio, la fiamma e a ridotta emissione di gas corrosivi, rispondente alle norme CEI 20-13, 20-35, 20-22 II, 20-37/2, Marchio I.M.Q.Compresi:- linea c.s.d;- collari di identificazione numerati, posti alle estremita', in corrispondenza dei punti di ispezione e comunque ad una distanza di circa 15 ml. per linea installata in canali portacavi;- formazione di teste con capicorda di tipo preisolato;- accessori per l'ancoraggio entro i canali e/o tubazioni portacavi;- giunzioni;- collegamenti in morsettiera;- quant'altro necessario alla realizzazione del lavoro a regola d'arte.
			01	Sez. 2-3 x 1.5 mmq.	m		1,89	1,9	1,9	1,9	1,8	1,84
			02	Sez. 4-5 x 1.5 mmq.	m		2,69	2,7	2,7	2,6	2,6	2,62
			03	Sez. 2-3 x 2.5 mmq.	m		2,56	2,6	2,5	2,5	2,5	2,50
			04	Sez. 4-5 x 2.5 mmq.	m		3,75	3,8	3,7	3,7	3,6	3,66
			05	Sez. 2-3 x 4 mmq.	m		3,52	3,5	3,5	3,5	3,4	3,43
			06	Sez. 4-5 x 4 mmq.	m		5,33	5,3	5,3	5,2	5,2	5,20
			07	Sez. 2-3 x 6 mmq.	m		4,80	4,8	4,8	4,7	4,6	4,68
			08	Sez. 4-5 x 6 mmq.	m		7,42	7,4	7,4	7,3	7,2	7,24
			09	Sez. 2-3 x 10 mmq.	m		8,00	8,0	7,9	7,9	7,7	7,80
			10	Sez. 4-5 x 10 mmq.	m		12,67	12,7	12,6	12,4	12,2	12,36
			11	Sez. 2-3 x 16 mmq.	m		11,70	11,7	11,6	11,5	11,3	11,41
			12	Sez. 4-5 x 16 mmq.	m		18,77	18,8	18,6	18,4	18,1	18,31
			13	Sez. 2-3 x 25 mmq.	m		17,87	17,9	17,7	17,6	17,3	17,43
			14	Sez. 4-5 x 25 mmq.	m		28,64	28,6	28,4	28,1	27,7	27,94

		M.01.37		LINEA IN CAVO FG7R UNIPOLARE ISOLATA IN HEPR. LINEA in cavo FG7R unipolare con conduttore in corda rotonda flessibile di rame rosso ricotto, isolati in gomma HEPR ad alto modulo e guaina in pvc speciale di qualita' rz, tensione 0,6/1kV, non propagante l'incendio, la fiamma e a ridotta emissione di gas corrosivi, rispondente alle norme CEI 20-13, 20-35, 20-22 II, 20-37/2, Marchio I.M.Q.Compresi:- linea c.s.d;- collari di identificazione numerati, posti alle estremita', in corrispondenza dei punti di ispezione e comunque ad una distanza di circa 15 ml. per linea installata in canali portacavi;- formazione di teste con capicorda di tipo preisolato;- accessori per l'ancoraggio entro i canali e/o tubazioni portacavi;- giunzioni;- collegamenti in morsettiera;- quant'altro necessario alla realizzazione del lavoro a regola d'arte.
			01	Sez. 1 x 1,5 mmq.	m		1,15	1,2	1,1	1,1	1,1	1,12
			02	Sez. 1 x 2,5 mmq.	m		1,31	1,3	1,3	1,3	1,3	1,28
			03	Sez. 1 x 4 mmq.	m		1,57	1,6	1,6	1,5	1,5	1,53
			04	Sez. 1 x 6 mmq.	m		1,95	2,0	1,9	1,9	1,9	1,90
			05	Sez. 1 x 10 mmq.	m		2,91	2,9	2,9	2,9	2,8	2,84
			06	Sez. 1 x 16 mmq.	m		4,07	4,1	4,0	4,0	3,9	3,97
			07	Sez. 1 x 25 mmq.	m		5,40	5,4	5,4	5,3	5,2	5,27
			08	Sez. 1 x 35 mmq.	m		7,33	7,3	7,3	7,2	7,1	7,15
			09	Sez. 1 x 50 mmq.	m		10,25	10,3	10,2	10,1	9,9	10,00
			10	Sez. 1 x 70 mmq.	m		14,34	14,3	14,2	14,1	13,9	13,99
			11	Sez. 1 x 95 mmq.	m		18,59	18,6	18,5	18,3	18,0	18,14
			12	Sez. 1 x 120 mmq.	m		23,08	23,1	22,9	22,7	22,3	22,52
			13	Sez. 1 x 150 mmq.	m		28,74	28,7	28,5	28,2	27,8	28,04
			14	Sez. 1 x 185 mmq.	m		35,46	35,5	35,2	34,8	34,2	34,59
			15	Sez. 1 x 240 mmq.	m		45,45	45,5	45,1	44,6	43,9	44,34

		M.01.38		LINEA IN CAVO N07G9-K UNIPOLARE ISOLATA IN GOMMA. LINEA in cavo N07G9-K unipolare LSOH (= Low Smoke Zero Halogen; come previsto dalla variante V3 alla norma CEI 64-8 del 1/4/06) con conduttore in corda rotonda flessibile di rame rosso, isolato in elastomerico reticolato di qualita' G9 non propagante di incendio ( CEI 20-22 II), non propagante di fiamma ( CEI 20-35), contenuta emissione di gas corrosivi (CEI 20-37 I, CEI 20-38), ridottissima emissione di gas tossici e di fumi opachi in caso di incendio (CEI 20-37 II, CEI 20-37 III e CEI 20-38) per tensioni nominali 450/750 V ad una temperatura di esercizio max 85° C con conduttore a corda flessibile. Il cavo dovra' riportare stampigliato a rilievo: sezione, CEI 20-22 II/20-38, la sigla N07G9-K, Ia marca o provenienza di prodotto e marchio IMQCompresi:- linea c.s.d.;- collari di identificazione numerati;- formazione di teste con capicorda di tipo a compressione preisolati;- accessori per l'ancoraggio entro i canali e/o tubazioni portacavi;- giunzioni;- quant'altro necessario alla realizzazione del lavoro a regola d'arte.
			01	Sez. 1 x 1,5 mmq.	m		0,88	0,9	0,9	0,9	0,9	0,86
			02	Sez. 1 x 2,5 mmq.	m		0,99	1,0	1,0	1,0	1,0	0,97
			03	Sez. 1 x 4 mmq.	m		1,33	1,3	1,3	1,3	1,3	1,30
			04	Sez. 1 x 6 mmq.	m		2,17	2,2	2,2	2,1	2,1	2,12
			05	Sez. 1 x 10 mmq.	m		3,84	3,8	3,8	3,8	3,7	3,75
			06	Sez. 1 x 16 mmq.	m		5,83	5,8	5,8	5,7	5,6	5,69
			07	Sez. 1 x 25 mmq.	m		8,44	8,4	8,4	8,3	8,2	8,23
			08	Sez. 1 x 35 mmq.	m		11,17	11,2	11,1	11,0	10,8	10,90
			09	Sez. 1 x 50 mmq.	m		15,74	15,7	15,6	15,5	15,2	15,36
			10	Sez. 1 x 70 mmq.	m		21,71	21,7	21,5	21,3	21,0	21,18
			11	Sez. 1 x 95 mmq.	m		28,65	28,7	28,4	28,1	27,7	27,95
			12	Sez. 1 x 120 mmq.	m		38,03	38,0	37,7	37,4	36,7	37,10
			13	Sez. 1 x 150 mmq.	m		46,93	46,9	46,6	46,1	45,3	45,78
			14	Sez. 1 x 185 mmq.	m		57,15	57,2	56,7	56,1	55,2	55,75
			15	Sez. 1 x 240 mmq.	m		74,10	74,1	73,5	72,8	71,6	72,29

		M.01.39		LINEA IN CAVO N07V-K UNIPOLARE ISOLATA IN PVC. LINEA in cavo N07V-K unipolare con conduttore in corda rotonda flessibile di rame rosso ricotto, isolato in PVC di qualita' R2 non propagante di incendio ( CEI 20-22 II), non propagante di fiamma ( CEI 20-35), per tensioni nominali 450/750 V ad una temperatura di esercizio max 70° C con conduttore a corda flessibile di rame rosso ricotto. Il cavo dovra' riportare stampigliato a rilievo la designazione CEI 20-22, Ia marca o provenienza di prodotto e marchio IMQ. Per sistemi chiusi o incassati.Compresi:- linea c.s.d.;- collari di identificazione numerati;- formazione di teste con capicorda di tipo a compressione preisolati;- accessori per l'ancoraggio entro i canali e/o tubazioni portacavi;- giunzioni;- quant'altro necessario alla realizzazione del lavoro a regola d'arte.
			01	Sez. 1 x 1,5 mmq.	m		0,65	0,7	0,6	0,6	0,6	0,63
			02	Sez. 1 x 2,5 mmq.	m		0,81	0,8	0,8	0,8	0,8	0,79
			03	Sez. 1 x 4 mmq.	m		1,09	1,1	1,1	1,1	1,1	1,06
			04	Sez. 1 x 6 mmq.	m		1,42	1,4	1,4	1,4	1,4	1,39
			05	Sez. 1 x 10 mmq.	m		2,21	2,2	2,2	2,2	2,1	2,16
			06	Sez. 1 x 16 mmq.	m		3,20	3,2	3,2	3,1	3,1	3,12
			07	Sez. 1 x 25 mmq.	m		4,40	4,4	4,4	4,3	4,3	4,29
			08	Sez. 1 x 35 mmq.	m		6,12	6,1	6,1	6,0	5,9	5,97
			09	Sez. 1 x 50 mmq.	m		8,77	8,8	8,7	8,6	8,5	8,56
			10	Sez. 1 x 70 mmq.	m		12,25	12,3	12,2	12,0	11,8	11,95
			11	Sez. 1 x 95 mmq.	m		16,31	16,3	16,2	16,0	15,8	15,91
			12	Sez. 1 x 120 mmq.	m		21,61	21,6	21,4	21,2	20,9	21,08
			13	Sez. 1 x 150 mmq.	m		26,96	27,0	26,7	26,5	26,0	26,30
			14	Sez. 1 x 185 mmq.	m		32,74	32,7	32,5	32,2	31,6	31,94
			15	Sez. 1 x 240 mmq.	m		42,78	42,8	42,5	42,0	41,3	41,74

		M.01.40		LINEA IN CAVO H07Z1-K. LINEA in cavo H07Z1-K unipolare LSOH (= Low Smoke Zero Halogen; come previsto dalla variante V3 alla norma CEI 64-8 del 1/4/06) unipolare con conduttore in corda rotonda flessibile di rame rosso ricotto, isolato, non propagante l'incendio e a ridotta emissione di gas corrosivi secondo le norme CEI 20-20, 20-22 II, 20-35 e 20-37/2.Marchio I.M.Q.Compresi:- linea c.s.d.;- collari di identificazione numerati;- formazione di teste con capicorda di tipo a compressione preisolati;- accessori per l'ancoraggio entro i canali e/o tubazioni portacavi;- giunzioni;- quant'altro necessario alla realizzazione del lavoro a regola d'arte.
			01	Sez. 1 x 1,5 mmq.	m		0,92	0,9	0,9	0,9	0,9	0,90
			02	Sez. 1 x 2,5 mmq.	m		1,23	1,2	1,2	1,2	1,2	1,20
			03	Sez. 1 x 4 mmq.	m		1,72	1,7	1,7	1,7	1,7	1,68
			04	Sez. 1 x 6 mmq.	m		2,33	2,3	2,3	2,3	2,3	2,27
			05	Sez. 1 x 10 mmq.	m		4,05	4,1	4,0	4,0	3,9	3,95
			06	Sez. 1 x 16 mmq.	m		5,86	5,9	5,8	5,8	5,7	5,72
			07	Sez. 1 x 25 mmq.	m		8,31	8,3	8,3	8,2	8,0	8,11
			08	Sez. 1 x 35 mmq.	m		11,32	11,3	11,2	11,1	10,9	11,04
			09	Sez. 1 x 50 mmq.	m		15,82	15,8	15,7	15,5	15,3	15,43
			10	Sez. 1 x 70 mmq.	m		21,90	21,9	21,7	21,5	21,2	21,37
			11	Sez. 1 x 95 mmq.	m		28,99	29,0	28,8	28,5	28,0	28,28
			12	Sez. 1 x 120 mmq.	m		37,09	37,1	36,8	36,4	35,8	36,18
			13	Sez. 1 x 150 mmq.	m		45,84	45,8	45,5	45,0	44,3	44,72
			14	Sez. 1 x 185 mmq.	m		56,39	56,4	55,9	55,4	54,5	55,01
			15	Sez. 1 x 240 mmq.	m		73,12	73,1	72,5	71,8	70,6	71,33

		M.01.41		LINEA IN CAVO H07RN-F. LINEA in cavo H07RN-F. Cavi per posa mobile isolati in gomma EPR, sotto guaina pesante di policloroprene, con conduttore flessibile in rame rosso. Secondo le norme CEI 20-19/4, UNEL 35364, CENELEC HD 22.4.S3, CEI EN 50265-2-1Marchio I.M.Q. e CECompresi:- linea c.s.d.;- collari di identificazione numerati;- formazione di teste con capicorda di tipo a compressione preisolati;- accessori per l'ancoraggio entro i canali e/o tubazioni portacavi;- giunzioni;- quant'altro necessario alla realizzazione del lavoro a regola d'arte.
			01	Sez. 1 x 1,5 mmq.	m		2,00	2,0	2,0	2,0	1,9	1,95
			02	Sez. 1 x 2,5 mmq.	m		2,38	2,4	2,4	2,3	2,3	2,32
			03	Sez. 1 x 4 mmq.	m		2,94	2,9	2,9	2,9	2,8	2,87
			04	Sez. 1 x 6 mmq.	m		3,69	3,7	3,7	3,6	3,6	3,60
			05	Sez. 1 x 10 mmq.	m		5,34	5,3	5,3	5,3	5,2	5,21
			06	Sez. 1 x 16 mmq.	m		7,51	7,5	7,5	7,4	7,3	7,33
			07	Sez. 1 x 25 mmq.	m		10,12	10,1	10,0	9,9	9,8	9,87
			08	Sez. 1 x 35 mmq.	m		13,56	13,6	13,5	13,3	13,1	13,23
			09	Sez. 1 x 50 mmq.	m		19,16	19,2	19,0	18,8	18,5	18,69
			10	Sez. 1 x 70 mmq.	m		26,23	26,2	26,0	25,8	25,3	25,59
			11	Sez. 1 x 95 mmq.	m		34,24	34,2	34,0	33,6	33,1	33,40
			12	Sez. 1 x 120 mmq.	m		43,77	43,8	43,4	43,0	42,3	42,70
			13	Sez. 1 x 150 mmq.	m		53,28	53,3	52,9	52,3	51,5	51,98
			14	Sez. 1 x 185 mmq.	m		64,88	64,9	64,4	63,7	62,7	63,30
			15	Sez. 1 x 240 mmq.	m		85,20	85,2	84,5	83,7	82,3	83,12

		M.01.42		LINEA IN CAVO FG21M21. LINEA in cavo FG21M21.Cavi per posa mobile isolati in gomma EPR, sotto guaina pesante di policloroprene, con conduttore flessibile in rame rosso.TENSIONE NOMINALE Uo/U AC: 0,6 / 1 kVTENSIONE NOMINALE Uo/U DC: 0,9 / 1,5 kVTEMPERATURA AMBIENTE : -40 / +90°CTEMPERATURA MASSIMA DEL CONDUTTORE : +120°CTEMPERATURA MASSIMA DI CORTO CIRCUITO: +250°CSaranno conformi costruttivamente alle norme:Resistenti all'ozono secondo E N50396.Resistenti ai raggi UV secondo HD605/A1.Il cavo e' testato per durare nel tempo secondo la EN 60216. Adatti anche per posa interrata diretta o indiretta. CEI 20-91 / CEI 20-35 / 20-37P2 / EN 60332-1-2 / EN 50267-1-2 / EN 50267-2-2 EN 60216Provvisti di marchio Italiano di Qualita' (IMQ) e CE.Compresi:- linea c.s.d.;- collari di identificazione numerati;- formazione di teste con capicorda di tipo a compressione preisolati;- accessori per l'ancoraggio entro i canali e/o tubazioni portacavi;- giunzioni;- quant'altro necessario alla realizzazione del lavoro a regola d'arte.
			01	Sez. 1 x 1,5 mmq.	m		1,72	1,7	1,7	1,7	1,7	1,68
			02	Sez. 1 x 2,5 mmq.	m		1,95	2,0	1,9	1,9	1,9	1,90
			03	Sez. 1 x 4 mmq.	m		2,37	2,4	2,4	2,3	2,3	2,31
			04	Sez. 1 x 6 mmq.	m		2,86	2,9	2,8	2,8	2,8	2,79
			05	Sez. 1 x 10 mmq.	m		3,88	3,9	3,9	3,8	3,8	3,79
			06	Sez. 1 x 16 mmq.	m		5,27	5,3	5,2	5,2	5,1	5,14
			07	Sez. 1 x 25 mmq.	m		6,61	6,6	6,6	6,5	6,4	6,45
			08	Sez. 1 x 35 mmq.	m		8,82	8,8	8,8	8,7	8,5	8,60
			09	Sez. 1 x 50 mmq.	m		12,52	12,5	12,4	12,3	12,1	12,21
			10	Sez. 1 x 70 mmq.	m		15,23	15,2	15,1	15,0	14,7	14,86
			11	Sez. 1 x 95 mmq.	m		19,39	19,4	19,2	19,1	18,7	18,92
			12	Sez. 1 x 120 mmq.	m		24,68	24,7	24,5	24,2	23,8	24,08

		M.01.43		NODO COLLETTORE EQUIPOTENZIALE IN RAME. NODO collettore equipotenziale, connesso alla rete generale di terra con cavo di sezione adeguata, realizzato con barrette di rame forate o da sistema analogo, contenuta in apposita scatola di derivazione, atta a contenere tutti i conduttori equipotenziali necessari, con scorta pari al 30% per ulteriori allacciamenti.Compresi:- supporti isolanti in resina;- cassette di derivazione ida incasso e/o da esterno stagne IP44, di idonee dimensioni, complete di giunti di raccordo e coperchio dotato di cartello indicante il simbolo di terra da posare sottotraccia e/o a vista;- accessori di serraggio bulloni e viti;- accessori di fissaggio anche per posa entro getti in c.a.;- connessioni;- targhette di riconoscimento da installare nel punto di connesione alla barra colletrice di terra per l'individuazione della funzione, della sezione e della provenienza dei conduttori di protezione o equipotenziali;- foglio adesivo da apporre sul lato interno del coperchio della scatola con riportate la funzione, la sezione e la provenienza di ciascun conduttore di terra;- ogni altro onere ed accessorio per la realizzazione del lavoro a regola d'arte.
			01	Nodo collettore principale	n		79,37	79,4	78,7	78,0	76,7	77,43
			02	Subnodo	n		58,91	58,9	58,4	57,9	56,9	57,47

		M.01.44		PUNTO ELETTRIC. IN ESEC. INCASSATA E IN VISTA IP44 (TIPO OSPEDALIERO O SIMILARE). Comprendente:- collegamenti elettrici di energia e di terra, realizzati con conduttori unipolari e/o multipolari flessibili a bassissima emissione di fumi e gas tossici isolati in gomma HEPR tipo FG7(O)M1 per i percorsi all'interno di canalizzazioni portacavi metalliche, e conduttori con analoghe caratteristiche tipo N07G9-K per i percorsi all'interno di tubazioni portacavi con sezione minima 1,5 (2,5 in canala) mmq per i circuiti luce e 2,5 (4 in canala) mmq per i circuiti forza motrice;- per articolo punto luce di emergenza, nel caso in cui l'alimentazione provenga da un gruppo soccorritore, i collegamenti elettrici di energia dovranno essere realizzati con cavo FTG10(O)M1 per i percorsi all'interno di canalizzazioni portacavi metalliche e conduttori con analoghe caratteristiche tipo N07G9-K per i percorsi all'interno di tubazioni portacavi con sezione minima 1,5 (2,5 in canala) mmq;- tubazioni flessibili corrugate con percorso sotto traccia e/o guaine spiralate e tubazioni rigide in materiale autoestinguente per i percorsi a vista o in controsoffitto, diametro minimo 25 mm. realizzazione IP44 min.;- tutte o parte delle linee dorsali di alimentazione e delle reti portacavi, dal quadro di zona fino all'utilizzatore;- cassette di derivazione incassate con morsettiere interne e/o da esterno stagne IP44 complete di giunti di raccordo;- scatole portafrutti da incasso e/o da esterno;- accessori di fissaggio anche per posa entro getti in c.a.;- apparecchiature e frutti componibili portata 10-16A come indicato su elaborati grafici, supporti in resina, complete di placche in materiale termoplastico, colore a scelta della D.L. diversificate in base al tipo di alimentazione;- per i locali classificati a maggior rischi d'incendio e/o depositi la finitura dei vari punti di utilizzo dovra' essere realizzata con placche di chiusura dotate di coperchio con ritorno a molla che garantiscono un grado di protezione minimo IP44;- eventuali rele' di comando di tipo crepuscolare, orari, passo-passo, interruttori, prese ecc.;- eventuali spie sui pulsanti e punti di accensione ove richiesto;- eventuali comandi per dimmerazione dell'intensita' luminosa degli apparecchi illuminanti ove richiesto;- eventuali rivelatori di presenza a raggi infrarossi passivi, dotati di microprocessore per la compensazione contro le variazioni di temperatura ambiente, angolo di rilevazione compreso tra i 130° ed i 270° a mezzo di lente di Fresnel; adatti per il comando sia di lampade ad incandescenza che fluorescenti, potenza massima pilotabile 2200 W cosfi' 1. Completo di base di fissaggio, testa sensore orientabile, completo di linea di collegamento ed alimentazione, in propria tubazione;- quant'altro necessario per la corretta esecuzione del lavoro a regola d'arte.
			01	Punto luce interrotto	n		75,82	75,8	75,2	74,5	73,2	73,97
			02	Punto luce interrotto con lamp. spia	n		78,16	78,2	77,5	76,8	75,5	76,25
			03	Punto luce deviato	n		95,17	95,2	94,4	93,5	91,9	92,85
			04	Punto luce invertito	n		123,66	123,7	122,7	121,5	119,4	120,64
			05	Punto luce accensione centralizzata	n		103,50	103,5	102,7	101,7	100,0	100,97
			06	Punto luce rele' passo-passo	n		122,39	122,4	121,4	120,2	118,2	119,40
			07	Punto luce parallelo	n		44,27	44,3	43,9	43,5	42,8	43,19
			08	Punto luce d'emergenza	n		74,25	74,3	73,7	72,9	71,7	72,44
			09	Punto pulsante aggiunto	n		44,86	44,9	44,5	44,1	43,3	43,76
			10	Punto presa 2x10A+T	n		73,36	73,4	72,8	72,1	70,9	71,57
			11	Punto presa universale 2x10/16A	n		90,45	90,5	89,7	88,8	87,4	88,24
			12	Punto presa universale + bipasso 2x10/16A	n		85,52	85,5	84,8	84,0	82,6	83,43
			13	Punto presa universale 2x10/16A con magnet.	n		122,29	122,3	121,3	120,1	118,1	119,30
			14	Punto presa universale + bipasso 2x10/16A con magnet.	n		128,86	128,9	127,8	126,6	124,5	125,71
			15	Punto pulsante on/off dimming	n		68,55	68,6	68,0	67,3	66,2	66,88
			16	Punto presa 2x10A+T interrotta	n		83,73	83,7	83,1	82,3	80,9	81,69
			17	Punto pulsante aggiunto dimming	n		44,86	44,9	44,5	44,1	43,3	43,76
			18	Punto doppia presa universale 2x10/16A	n		98,90	98,9	98,1	97,1	95,5	96,48
			19	Punto presa americana per rasoio con trasformatore di isolamento 230V / 115V	n		143,04	143,0	141,9	140,5	138,2	139,55
			20	Punto presa universale 2x10/16A interbloccata con magnetotermico	n		138,59	138,6	137,5	136,1	133,9	135,21
			21	Punto accensione luce con Rivelatore di presenza	n		170,48	170,5	169,1	167,5	164,7	166,32

		M.01.45		PUNTO ELETTRIC. IN ESEC. INCASSATA E IN VISTA IP44 (TIPO RESIDENZIALE O SIMILARE). Comprendente:- collegamenti elettrici di energia e di terra, realizzati con conduttori unipolari e/o multipolari flessibili a bassissima emissione di fumi e gas tossici isolati in gomma HEPR tipo FG7(O)M1 per i percorsi all'interno di canalizzazioni portacavi metalliche, e conduttori con analoghe caratteristiche tipo N07G9-K per i percorsi all'interno di tubazioni portacavi con sezione minima 1,5 (2,5 in canala) mmq per i circuiti luce e 2,5 (4 in canala) mmq per i circuiti forza motrice;- per articolo punto luce di emergenza, nel caso in cui l'alimentazione provenga da un gruppo soccorritore, i collegamenti elettrici di energia dovranno essere realizzati con cavo FTG10(O)M1 per i percorsi all'interno di canalizzazioni portacavi metalliche e conduttori con analoghe caratteristiche tipo N07G9-K per i percorsi all'interno di tubazioni portacavi con sezione minima 1,5 (2,5 in canala) mmq;- tubazioni flessibili corrugate con percorso sotto traccia e/o guaine spiralate e tubazioni rigide in materiale autoestinguente per i percorsi a vista o in controsoffitto, diametro minimo 25 mm. realizzazione IP44 min.;- cassette di derivazione incassate con morsettiere interne e/o da esterno stagne IP44 complete di giunti di raccordo;- scatole portafrutti da incasso e/o da esterno;- accessori di fissaggio anche per posa entro getti in c.a.;- apparecchiature e frutti componibili portata 10-16A come indicato su elaborati grafici, supporti in resina, complete di placche in materiale termoplastico, colore a scelta della D.L. diversificate in base al tipo di alimentazione;- per i locali classificati a maggior rischi d'incendio e/o depositi la finitura dei vari punti di utilizzo dovra' essere realizzata con placche di chiusura dotate di coperchio con ritorno a molla che garantiscono un grado di protezione minimo IP44;- eventuali rele' di comando di tipo crepuscolare, orari, passo-passo, interruttori, prese ecc.;- eventuali spie sui pulsanti e punti di accensione ove richiesto;- quant'altro necessario per la corretta esecuzione del lavoro a regola d'arte.
			01	Punto luce interrotto	n		58,09	58,1	57,6	57,1	56,1	56,67
			02	Punto luce interrotto con lamp. spia	n		60,44	60,4	60,0	59,4	58,4	58,96
			03	Punto luce deviato	n		81,19	81,2	80,6	79,8	78,4	79,21
			04	Punto luce invertito	n		105,94	105,9	105,1	104,1	102,3	103,35
			05	Punto luce accensione centralizzata	n		68,38	68,4	67,8	67,2	66,0	66,71
			06	Punto luce rele' passo-passo	n		100,17	100,2	99,4	98,4	96,7	97,72
			07	Punto luce parallelo	n		20,28	20,3	20,1	19,9	19,6	19,78
			08	Punto luce d'emergenza	n		58,11	58,1	57,7	57,1	56,1	56,69
			09	Punto pulsante aggiunto	n		35,11	35,1	34,8	34,5	33,9	34,25
			10	Punto presa 2x10A+T	n		46,64	46,6	46,3	45,8	45,1	45,50
			11	Punto presa schuko o bipasso 2x10/16A	n		61,09	61,1	60,6	60,0	59,0	59,60
			12	Punto presa schuko + bipasso 2x10/16A	n		61,15	61,2	60,7	60,1	59,1	59,66
			13	Punto presa Schuko o bipasso con magnet.	n		100,43	100,4	99,6	98,7	97,0	97,98
			14	Punto presa universale + bipasso 2x10/16A con magnet.	n		108,88	108,9	108,0	107,0	105,2	106,22
			15	Punto presa 2x10A+T interrotta	n		66,01	66,0	65,5	64,8	63,8	64,40
			16	Interruttore bipolare per presa universale	n		86,55	86,6	85,9	85,0	83,6	84,44
			17	comando per tenda motorizzata	n		55,70	55,7	55,3	54,7	53,8	54,34

		M.01.46		PUNTO ELETTRIC. IN ESEC. INCASSATA E IN VISTA IP55 (TIPO OSPEDALIERO O SIMILARE). Compresi:- collegamenti elettrici di energia e di terra, realizzati con conduttori unipolari e/o multipolari flessibili a bassissima emissione di fumi e gas tossici isolati in gomma HEPR tipo FG7(O)M1 per i percorsi all'interno di canalizzazioni portacavi metalliche, e conduttori con analoghe caratteristiche tipo N07G9-K per i percorsi all'interno di tubazioni portacavi con sezione minima 1,5 (2,5 in canala) mmq per i circuiti luce e 2,5 (4 in canala) mmq per i circuiti forza motrice;- per articolo punto luce di emergenza, nel caso in cui l'alimentazione provenga da un gruppo soccorritore, i collegamenti elettrici di energia dovranno essere realizzati con cavo FTG10(O)M1 per i percorsi all'interno di canalizzazioni portacavi metalliche e conduttori con analoghe caratteristiche tipo N07G9-K per i percorsi all'interno di tubazioni portacavi con sezione minima 1,5 (2,5 in canala) mmq;- tubazioni rigide in materiale termoplastico autoestinguente di tipo filettabile, diametro minimo 25 mm., complete di accessori di raccordo, curve, tali da garantire un grado di protezione pari ad IP55, compreso il fissaggio a parete o a soffitto con sostegni;- scatole stagne IP55 di derivazione e/o rompitratta completa di morsettiere interne;- scatole porta apparecchiature di comando stagne, con grado di protezione IP55, dotate di coperchio di chiusura a molla e di pressacavo;- apparecchiature componibili portata 10-16A come indicato su elaborati grafici, tipo a scelta della D.L. diversificate in base al tipo di alimentazione;- eventuali rele' di comando di tipo crepuscolare, orari, passo-passo, interruttori, prese ecc.;- eventuali spie sui pulsanti e punti di accensione ove richiesto;- fusibili di protezione per prese CEE;- tutte o parte delle linee dorsali di alimentazione e delle reti portacavi, dal quadro di zona fino all'utilizzatore;- quant'altro necessario per la corretta esecuzione del lavoro a regola d'arte.
			01	Punto luce interrotto	n		77,85	77,9	77,2	76,5	75,2	75,95
			02	Punto luce interrotto con lamp. spia	n		80,20	80,2	79,6	78,8	77,5	78,24
			03	Punto luce deviato	n		106,88	106,9	106,0	105,0	103,2	104,27
			04	Punto luce invertito	n		137,55	137,6	136,5	135,1	132,9	134,19
			05	Punto luce accensione centralizzata	n		91,68	91,7	91,0	90,1	88,6	89,44
			06	Punto luce rele' passo-passo	n		124,43	124,4	123,4	122,2	120,2	121,39
			07	Punto luce parallelo	n		44,14	44,1	43,8	43,4	42,6	43,06
			08	Punto luce d'emergenza	n		81,47	81,5	80,8	80,0	78,7	79,48
			09	Punto pulsante aggiunto	n		47,04	47,0	46,7	46,2	45,4	45,89
			10	Punto presa 2x10A+T	n		75,53	75,5	74,9	74,2	73,0	73,69
			11	Punto presa universale 2x10/16A	n		92,62	92,6	91,9	91,0	89,5	90,36
			12	Punto presa universale + bipasso 2x10/16A	n		95,18	95,2	94,4	93,5	91,9	92,86
			13	Punto presa universale 2x10/16A con magnet.	n		124,46	124,5	123,5	122,3	120,2	121,42
			14	Punto presa universale + bipasso 2x10/16A con magnet.	n		131,14	131,1	130,1	128,8	126,7	127,94
			15	Punto presa 2x10A+T interrotta	n		88,22	88,2	87,5	86,7	85,2	86,07
			16	Punto presa CEE 2x16A+T	n		157,33	157,3	156,1	154,5	152,0	153,49
			17	Punto presa CEE 4x16A+T	n		238,33	238,3	236,4	234,1	230,2	232,51
			18	Punto presa CEE 4x32A+T	n		341,89	341,9	339,2	335,8	330,2	333,54
			19	Punto presa CEE 2x32A+T	n		219,49	219,5	217,8	215,6	212,0	214,13
			20	Punto Finecorsa	n		87,13	87,1	86,4	85,6	84,2	85,00
			21	Punto comando Elettroserratura	n		63,85	63,9	63,3	62,7	61,7	62,29
			22	Punto alimentazione Elettroserratura	n		54,68	54,7	54,2	53,7	52,8	53,34
			23	Punto Segnalazione Stato porta aperta/chiusa	n		54,61	54,6	54,2	53,6	52,8	53,28

		M.01.47		PUNTO ELETTRIC. IN ESEC. INCASSATA E IN VISTA IP55 (TIPO RESIDENZIALE O SIMILARE). Compresi:- collegamenti elettrici di energia e di terra, realizzati con conduttori unipolari e/o multipolari flessibili a bassissima emissione di fumi e gas tossici isolati in gomma HEPR tipo FG7(O)M1 per i percorsi all'interno di canalizzazioni portacavi metalliche, e conduttori con analoghe caratteristiche tipo N07G9-K per i percorsi all'interno di tubazioni portacavi con sezione minima 1,5 (2,5 in canala) mmq per i circuiti luce e 2,5 (4 in canala) mmq per i circuiti forza motrice;- per articolo punto luce di emergenza, nel caso in cui l'alimentazione provenga da un gruppo soccorritore, i collegamenti elettrici di energia dovranno essere realizzati con cavo FTG10(O)M1 per i percorsi all'interno di canalizzazioni portacavi metalliche e conduttori con analoghe caratteristiche tipo N07G9-K per i percorsi all'interno di tubazioni portacavi con sezione minima 1,5 (2,5 in canala) mmq;- tubazioni rigide in materiale termoplastico autoestinguente di tipo filettabile, diametro minimo 25 mm., complete di accessori di raccordo, curve, tali da garantire un grado di protezione pari ad IP55, compreso il fissaggio a parete o a soffitto con sostegni;- scatole stagne IP55 di derivazione e/o rompitratta completa di morsettiere interne;- scatole porta apparecchiature di comando stagne, con grado di protezione IP55, dotate di coperchio di chiusura a molla e di pressacavo;- apparecchiature componibili portata 10-16A come indicato su elaborati grafici, tipo a scelta della D.L. diversificate in base al tipo di alimentazione;- eventuali rele' di comando di tipo crepuscolare, orari, passo-passo, interruttori, prese ecc.;- eventuali spie sui pulsanti e punti di accensione ove richiesto;- tutte o parte delle linee dorsali di alimentazione e delle reti portacavi, dal quadro di zona fino all'utilizzatore;- quant'altro necessario per la corretta esecuzione del lavoro a regola d'arte.
			01	Punto luce interrotto	n		52,63	52,6	52,2	51,7	50,8	51,34
			02	Punto luce interrotto con lamp. spia	n		54,96	55,0	54,5	54,0	53,1	53,62
			03	Punto luce deviato	n		74,15	74,2	73,6	72,8	71,6	72,34
			04	Punto luce invertito	n		97,32	97,3	96,5	95,6	94,0	94,94
			05	Punto luce accensione centralizzata	n		67,93	67,9	67,4	66,7	65,6	66,27
			06	Punto luce rele' passo-passo	n		80,44	80,4	79,8	79,0	77,7	78,48
			07	Punto luce parallelo	n		29,13	29,1	28,9	28,6	28,1	28,42
			08	Punto luce d'emergenza	n		48,71	48,7	48,3	47,8	47,0	47,52
			09	Punto pulsante aggiunto	n		35,78	35,8	35,5	35,2	34,6	34,91
			10	Punto presa 2x10A+T	n		50,31	50,3	49,9	49,4	48,6	49,08
			11	Punto presa universale 2x10/16A	n		61,40	61,4	60,9	60,3	59,3	59,90
			12	Punto presa universale + bipasso 2x10/16A	n		65,47	65,5	65,0	64,3	63,2	63,87
			13	Punto presa universale 2x10/16A con magnet.	n		102,24	102,2	101,4	100,4	98,7	99,74
			14	Punto presa universale + bipasso 2x10/16A con magnet.	n		108,92	108,9	108,1	107,0	105,2	106,26
			15	Punto presa 2x10A+T interrotta	n		66,75	66,8	66,2	65,6	64,5	65,12
			16	Punto presa CEE 2x16A+T	n		129,94	129,9	128,9	127,6	125,5	126,77
			17	Punto presa CEE 4x16A+T	n		207,19	207,2	205,6	203,5	200,1	202,13
			18	Punto presa CEE 4x32A+T	n		273,24	273,2	271,1	268,4	263,9	266,57
			19	Punto presa CEE 2x32A+T	n		192,09	192,1	190,6	188,7	185,5	187,40
			20	Punto Finecorsa	n		72,12	72,1	71,6	70,8	69,7	70,36
			21	Punto comando Elettroserratura	n		41,70	41,7	41,4	41,0	40,3	40,68
			22	Punto alimentazione Elettroserratura	n		32,52	32,5	32,3	32,0	31,4	31,73
			23	Punto Segnalazione Stato porta aperta/chiusa	n		47,12	47,1	46,8	46,3	45,5	45,97

		M.01.48		CARPENTERIA PER QUADRO DI DISTRIBUZIONE PRINCIPALE. CARPENTERIA accessoriata per la realizzazione di una colonna di quadro ad armadio per distribuzione principale.La struttura portante del quadro sara' realizzata in lamiera d'acciaio pressopiegata saldata e verniciata, su cui saranno applicate le chiusure in lamiera, le portelle, i setti di compartimentazione e segregazione, i supporti metallici per le apparecchiature interne ed i sostegni delle sbarre in rame.Caratteristiche costruttive:- grado di protezione verso l'esterno: IP31;- grado di protezione segregazioni interne: IP2X;- segregazione: forma 2 per quadri di profondita' fino a 400mm, forma 4b per quadri di profondita' superiore a 400mm;- entrata cavi alimentazione / blindo: dal basso e/o dall'alto;- entrata cavi utenze: dal basso e/o dall'alto.Caratteristiche elettriche:- Tensione di esercizio: 400V;- Frequenza: 50Hz;- Corrente nominale di corto circuito di breve durata Icw: 35kA per le carpenterie di profondita' fino a 400mm, 50kA per le carpenterie di profondita' oltre 400mm;- Corrente nominale fino a 4000A;- Conforme alle norme CEI EN 60439-1/IEC 61439-1-2.I collegamenti principali di potenza e le derivazioni agli interruttori saranno realizzati con sbarre in piatto di rame stagnato di adatta portata, complete di robusti supporti reggibarre, in materiale isolante, atti a contenere le sollecitazioni elettrodinamiche da corto circuito.La struttura metallica del quadro sara' connessa a sbarra di terra, estesa a tutta la lunghezza della carpenteria a cui fara' capo anche il conduttore di protezione dei vari cavi in partenza.Tutte le taglie comprenderanno:- guide "Din" per il fissaggio di apparecchiature modulari e/o supporti idonei per il fissaggio di quasiasi tipo di apparecchiatura; - predisposizioni per l'alloggiamento di interruttori scatolati.- morsettiere su guida "Din";- barra collettrice di terra e relativi supporti.Il sistema di sbarre di distribuzione principale avra' una corrente nominale rispettivamente di:- 400A per le taglie di profondita' fino a 400mm;- 1250A per le taglie di profondita' tra 400 e 600mm;- 1600A per le taglie di profondita' oltre 600mm.Compresi:- carpenteria accessoriata c.s.d.;- targhette identificatrici, minuterie e accessori vari;- certificazione di conformita' alle norme applicabili;- ogni altro onere necessario a garantire il lavoro a regola d'arte.QUADRO elettrico per distribuzione secondaria avente le seguente caratteristiche:- tipologia di installazione autoportante;- carpenteria in lamiera dI acciaio verniciato con grado minimo di protezione IP30-31;- corrente nominale fino a 800A;Le taglie di larghezza fino a 300mm saranno equipaggiate come vano cavi e comprenderanno:- barra di terra, installata verticalmente, comprensiva di relativi supporti;- morsettiera per il collegamento dei cavi verso le utenze, installata verticalmente e comprensiva di relativi supporti;- staffe per fissaggio a parete;- montante intermedio per l'affiancamento al quadro principale;- zoccolo ispezionabile;- porta frontale IP31;- minuterie per la corretta installazione;- quant'altro necessario per la corretta esecuzione del lavoro a regola d'arte.Le taglie da 1400x600x250 a 1600x600x250 e da 1400x800x250 a 1600x800x250 comprenderanno in aggiunta:- staffe per fissaggio a parete;- pannelli frontali e accessori per il fissaggio di apparecchi scatolati o modulari;- morsettiere d'appoggio per il trasferimento dei segnali ai dispositivi ausiliari;- guide "Din" per il fissaggio di apparecchiature modulari e/o supporti idonei per il fissaggio di quasiasi tipo di apparecchiatura;- segregazioni idonee per la separazione tra le apparecchiature alimentate da sorgente di energia diversa e/o per tipo di circuito (es. FM privilegiata - luce privilegiata);- targhette identificatrici dei circuiti pantografate;- canaline portacavi in pvc per il contenimento dei cablaggi interni;- vani morsettiere e relative morsettiere;- barra collettrice di terra e relativi supporti;- cartelli monitori indicanti la coesistenza di sorgenti di energia diversa;- minuterie per la corretta installazione;- quant'altro necessario per la corretta esecuzione del lavoro a regola d'arte.Le taglie da 1800x600x250 a 2000x600x250 e da 1800x800x250 a 2000x800x250 comprenderanno in aggiunta:- sbarre di distribuzione fino a In=800A;- traverse di fissaggio delle barre alla struttura e portabarre;- quant'altro necessario per la corretta esecuzione del lavoro a regola d'arte.
			01	HxLxP=(2000 x 400 x 400)mm	n		3.869,94	3.869,9	3.839,2	3.801,2	3.737,7	3.775,43
			02	HxLxP=(2000 x 600 x 400)mm	n		4.175,13	4.175,1	4.142,0	4.101,0	4.032,4	4.073,16
			03	HxLxP=(2000 x 800 x 400)mm	n		4.600,71	4.600,7	4.564,2	4.519,0	4.443,5	4.488,35
			04	HxLxP=(2000 x 400 x 600)mm	n		6.992,17	6.992,2	6.936,7	6.868,0	6.753,2	6.821,41
			05	HxLxP=(2000 x 600 x 600)mm	n		7.253,08	7.253,1	7.195,5	7.124,3	7.005,2	7.075,94
			06	HxLxP=(2000 x 800 x 600)mm	n		7.563,17	7.563,2	7.503,1	7.428,9	7.304,7	7.378,46
			07	HxLxP=(2000 x 400 x 800)mm	n		8.711,76	8.711,8	8.642,6	8.557,1	8.414,0	8.499,00
			08	HxLxP=(2000 x 600 x 800)mm	n		8.955,62	8.955,6	8.884,5	8.796,6	8.649,5	8.736,90
			09	HxLxP=(2000 x 800 x 800)mm	n		9.379,48	9.379,5	9.305,0	9.212,9	9.058,9	9.150,41
			10	Sovrapprezzo per grado di protezione IP40-43	n		604,54	604,5	599,8	593,8	583,9	589,78
			11	Sovrapprezzo per grado di protezione IP54-55	n		1.086,96	1.087,0	1.078,3	1.067,7	1.049,8	1.060,41
			12	Sovrapprezzo per grado di protezione IP65	n		1.226,07	1.226,1	1.216,3	1.204,3	1.184,2	1.196,13

		M.01.49		CARPENTERIA PER QUADRO DI DISTRIBUZIONE SECONDARIA. CARPENTERIA per la realizzazione di una colonna di quadro elettrico per distribuzione secondaria avente le seguente caratteristiche:- tipologia di installazione autoportante;- carpenteria in lamiera dI acciaio verniciato con grado minimo di protezione IP30-31;- corrente nominale fino a 800A;Le taglie di larghezza fino a 300mm saranno equipaggiate come vano cavi e comprenderanno:- barra di terra, installata verticalmente, comprensiva di relativi supporti;- morsettiera per il collegamento dei cavi verso le utenze, installata verticalmente e comprensiva di relativi supporti;- staffe per fissaggio a parete;- montante intermedio per l'affiancamento al quadro principale;- zoccolo ispezionabile;- porta frontale IP31;- minuterie per la corretta installazione;- quant'altro necessario per la corretta esecuzione del lavoro a regola d'arte.Le taglie da 1400x600x250 a 1600x600x250 e da 1400x800x250 a 1600x800x250 comprenderanno in aggiunta:- staffe per fissaggio a parete;- pannelli frontali e accessori per il fissaggio di apparecchi scatolati o modulari;- morsettiere d'appoggio per il trasferimento dei segnali ai dispositivi ausiliari;- guide "Din" per il fissaggio di apparecchiature modulari e/o supporti idonei per il fissaggio di quasiasi tipo di apparecchiatura;- segregazioni idonee per la separazione tra le apparecchiature alimentate da sorgente di energia diversa e/o per tipo di circuito (es. FM privilegiata - luce privilegiata);- cartelli monitori indicanti la coesistenza di sorgenti di energia diversa;- targhette identificatrici dei circuiti pantografate;- canaline portacavi in pvc per il contenimento dei cablaggi interni;- morsettiere su guida "Din";- barra collettrice di terra e relativi supporti;- minuterie per la corretta installazione;- quant'altro necessario per la corretta esecuzione del lavoro a regola d'arte.Le taglie da 1800x600x250 a 2000x600x250 e da 1800x800x250 a 2000x800x250 comprenderanno in aggiunta:- sbarre di distribuzione fino a In=800A;- traverse di fissaggio delle barre alla struttura e portabarre;- quant'altro necessario per la corretta esecuzione del lavoro a regola d'arte.Compresi:- carpenteria accessoriata c.s.d.;- targhette identificatrici, minuterie e accessori vari;- certificazione di conformita' alle norme applicabili;- ogni altro onere necessario a garantire il lavoro a regola d'arte.
			01	HxLxP=(1400 x 300 x 250)mm	n		1.021,51	1.021,5	1.013,4	1.003,4	986,6	996,56
			02	HxLxP=(1600 x 300 x 250)mm	n		1.107,68	1.107,7	1.098,9	1.088,0	1.069,8	1.080,63
			03	HxLxP=(1800 x 300 x 250)mm	n		1.212,85	1.212,9	1.203,2	1.191,3	1.171,4	1.183,23
			04	HxLxP=(2000 x 300 x 250)mm	n		1.307,73	1.307,7	1.297,4	1.284,5	1.263,0	1.275,79
			05	HxLxP=(1400 x 600 x 250)mm	n		1.921,68	1.921,7	1.906,4	1.887,6	1.856,0	1.874,75
			06	HxLxP=(1600 x 600 x 250)mm	n		2.115,21	2.115,2	2.098,4	2.077,6	2.042,9	2.063,55
			07	HxLxP=(1800 x 600 x 250)mm	n		3.053,37	3.053,4	3.029,1	2.999,2	2.949,0	2.978,80
			08	HxLxP=(2000 x 600 x 250)mm	n		3.664,71	3.664,7	3.635,6	3.599,6	3.539,5	3.575,21
			09	HxLxP=(1400 x 800 x 250)mm	n		2.369,48	2.369,5	2.350,7	2.327,4	2.288,5	2.311,61
			10	HxLxP=(1600 x 800 x 250)mm	n		2.480,16	2.480,2	2.460,5	2.436,1	2.395,4	2.419,59
			11	HxLxP=(1800 x 800 x 250)mm	n		3.441,02	3.441,0	3.413,7	3.379,9	3.323,4	3.356,98
			12	HxLxP=(2000 x 800 x 250)mm	n		3.657,12	3.657,1	3.628,1	3.592,2	3.532,1	3.567,81
			13	Sovrapprezzo per grado di protezione IP40-43	n		419,98	420,0	416,6	412,5	405,6	409,72
			14	Sovrapprezzo per grado di protezione IP54-55	n		754,99	755,0	749,0	741,6	729,2	736,55
			15	Sovrapprezzo per grado di protezione IP65	n		904,47	904,5	897,3	888,4	873,6	882,38

		M.01.50		CASSETTA DA PARETE IN MATERIALE METALLICO. CASSETTA da parete in materiale metallico per la protezione, il sezionamento, il comando e la regolazione degli impianti, avente le seguente caratteristiche:- tipologia di installazione a parete;- carpenteria in lamiera dI acciaio verniciato con grado minimo di protezione IP30-31;- corrente nominale fino a 630A;Le taglie di larghezza fino a 300mm saranno equipaggiate come vano cavi e comprenderanno:- barra di terra, installata verticalmente, comprensiva di relativi supporti;- morsettiera per il collegamento dei cavi verso le utenze, installata verticalmente e comprensiva di relativi supporti;- staffe per fissaggio a parete;- montante intermedio per l'affiancamento al quadro principale;- minuterie per la corretta installazione;- quant'altro necessario per la corretta esecuzione del lavoro a regola d'arte.Le taglie di larghezza oltre 300mm comprenderanno:staffe per fissaggio a parete;- pannelli frontali e accessori per il fissaggio di apparecchi scatolati o modulari;- morsettiere d'appoggio per il trasferimento dei segnali ai dispositivi ausiliari;- guide "Din" per il fissaggio di apparecchiature modulari e/o supporti idonei per il fissaggio di quasiasi tipo di apparecchiatura;- segregazioni idonee per la separazione tra le apparecchiature alimentate da sorgente di energia diversa e/o per tipo di circuito (es. FM privilegiata - luce privilegiata);- targhette identificatrici dei circuiti pantografate;- canaline portacavi in pvc per il contenimento dei cablaggi interni;- morsettiera su guida "Din" completa di piastra cieca;- barra collettrice di terra e relativi supporti;- cartelli monitori indicanti la coesistenza di sorgenti di energia diversa;Compresi:- cassetta accessoriata c.s.d.;- targhette identificatrici, minuterie e accessori vari;- certificazione di conformita' alle norme applicabili;- ogni altro onere necessario a garantire il lavoro a regola d'arte.
			01	HxLxP=(600 x 300 x 250)mm	n		819,85	819,9	813,4	805,3	791,8	799,83
			02	HxLxP=(800 x 300 x 250)mm	n		843,37	843,4	836,7	828,4	814,5	822,77
			03	HxLxP=(1000 x 300 x 250)mm	n		859,50	859,5	852,7	844,2	830,1	838,51
			04	HxLxP=(1200 x 300 x 250)mm	n		880,18	880,2	873,2	864,5	850,1	858,68
			05	HxLxP=(600 x 600 x 250)mm	n		882,05	882,1	875,1	866,4	851,9	860,51
			06	HxLxP=(800 x 600 x 250)mm	n		1.023,79	1.023,8	1.015,7	1.005,6	988,8	998,79
			07	HxLxP=(1000 x 600 x 250)mm	n		1.135,36	1.135,4	1.126,4	1.115,2	1.096,6	1.107,63
			08	HxLxP=(1200 x 600 x 250)mm	n		1.278,60	1.278,6	1.268,5	1.255,9	1.234,9	1.247,37
			09	Sovrapprezzo per grado di protezione IP40-43	n		136,17	136,2	135,1	133,8	131,5	132,84
			10	Sovrapprezzo per grado di protezione IP54-55	n		244,56	244,6	242,6	240,2	236,2	238,59
			11	Sovrapprezzo per grado di protezione IP65	n		275,83	275,8	273,6	270,9	266,4	269,09

		M.01.51		CASSETTA DA PARETE IN MATERIALE ISOLANTE. CASSETTA in materiale isolante per la protezione, sezionamento, comando e regolazione degli impianti di distribuzione terminali avente le seguente caratteristiche:- tipologia di installazione a parete;- carpenteria in materiale termoplastico stampato in coiniezione con grado minimo di protezione IP66;- tensione nominale di impiego fino a 690 V;- corrente nominale fino a 630A;Compresi:- staffe per fissaggio a parete;- pannelli frontali e accessori per il fissaggio di apparecchi modulari;- guide "Din" per il fissaggio di apparecchiature modulari e/o supporti idonei per il fissaggio di quasiasi tipo di apparecchiatura;- segregazioni idonee per la separazione tra le apparecchiature alimentate da sorgente di energia diversa e/o per tipo di circuito (es. FM privilegiata - luce privilegiata);- targhette identificatrici dei circuiti pantografate;- canaline portacavi in pvc per il contenimento dei cablaggi interni;- morsettiera su guida "Din" completa di piastra ceca;- barra collettrice di terra e relativi supporti;- minuterie per la corretta installazione;- quant'altro necessario per la corretta esecuzione del lavoro a regola d'arte.Compresi:- cassetta accessoriata c.s.d.;- certificazione di conformita' alle norme applicabili;- ogni altro onere necessario a garantire il lavoro a regola d'arte.
			01	HxLxP=(400 x 400 x 200)mm	n		279,32	279,3	277,1	274,4	269,8	272,50
			02	HxLxP=(600 x 500 x 300)mm	n		546,30	546,3	542,0	536,6	527,6	532,96
			03	HxLxP=(700 x 500 x 300)mm	n		534,78	534,8	530,5	525,3	516,5	521,72
			04	HxLxP=(700 x 600 x 300)mm	n		712,37	712,4	706,7	699,7	688,0	694,97
			05	HxLxP=(900 x 600 x 400)mm	n		866,42	866,4	859,5	851,0	836,8	845,26
			06	HxLxP=(1000 x 900 x 400)mm	n		1.292,83	1.292,8	1.282,6	1.269,9	1.248,7	1.261,26

		M.01.52		CENTRALINO DA PARETE IN MATERIALE METALLICO. CENTRALINO da parete per distribuzione terminale avente le seguente caratteristiche:- tipologia di installazione a parete;- carpenteria in lamiera dI acciaio verniciato con grado di protezione IP 30-40;- corrente nominale fino a 125A;- conforme alle norme CEI 23-51.Compresi:- staffe per fissaggio a parete;- pannelli frontali e accessori per il fissaggio di apparecchi modulari;- guide "Din" per il fissaggio di apparecchiature modulari e/o supporti idonei per il fissaggio di quasiasi tipo di apparecchiatura;- targhette identificatrici dei circuiti pantografate;- morsettiera su guida "Din" completa di piastra ceca;- minuterie per la corretta installazione;- quant'altro necessario per la corretta esecuzione del lavoro a regola d'arte.
			01	Centralino da 12 moduli	n		178,60	178,6	177,2	175,4	172,5	174,24
			02	Centralino da 24 moduli	n		230,39	230,4	228,6	226,3	222,5	224,76
			03	Centralino da 36 moduli	n		521,81	521,8	517,7	512,6	504,0	509,07
			04	Centralino da 54 moduli	n		655,86	655,9	650,7	644,2	633,4	639,84
			05	Centralino da 72 moduli	n		793,93	793,9	787,6	779,8	766,8	774,54
			06	Centralino da 96 moduli	n		968,84	968,8	961,2	951,6	935,7	945,18
			07	Centralino da 120 moduli	n		1.114,95	1.115,0	1.106,1	1.095,2	1.076,8	1.087,72
			08	Centralino da 144 moduli	n		1.267,99	1.268,0	1.257,9	1.245,5	1.224,7	1.237,02

		M.01.53		CENTRALINO DA PARETE IN MATERIALE ISOLANTE IP 30-40. CENTRALINO da parete per distribuzione terminale avente le seguente caratteristiche:- tipologia di installazione a parete;- carpenteria in tecnopolimero isolante autoestinguente IP 30-40;- corrente nominale fino a 125A;- conforme alle norme CEI 23-51.Compresi:- staffe per fissaggio a parete;- pannelli frontali e accessori per il fissaggio di apparecchi modulari;- guide "Din" per il fissaggio di apparecchiature modulari e/o supporti idonei per il fissaggio di quasiasi tipo di apparecchiatura;- targhette identificatrici dei circuiti;- canaline portacavi in pvc per il contenimento dei cablaggi interni;- minuterie per la corretta installazione;- quant'altro necessario per la corretta esecuzione del lavoro a regola d'arte.
			01	Centralino da 8 moduli	n		63,16	63,2	62,7	62,0	61,0	61,62
			02	Centralino da 12 moduli	n		74,27	74,3	73,7	73,0	71,7	72,46
			03	Centralino da 24 moduli	n		80,51	80,5	79,9	79,1	77,8	78,54
			04	Centralino da 36 moduli	n		101,95	102,0	101,1	100,1	98,5	99,46
			05	Centralino da 54 moduli	n		179,62	179,6	178,2	176,4	173,5	175,23
			06	Centralino da 72 moduli	n		264,76	264,8	262,7	260,1	255,7	258,29

		M.01.54		CENTRALINO DA PARETE IN MATERIALE ISOLANTE IP 65-66. CENTRALINO da parete per distribuzione terminale avente le seguente caratteristiche:- tipologia di installazione a parete;- carpenteria in resina autoestinguente IP 65-66;- corrente nominale fino a 125A;- conforme alle norme CEI 23-51.Compresi:- staffe per fissaggio a parete;- pannelli frontali e accessori per il fissaggio di apparecchi modulari;- guide "Din" per il fissaggio di apparecchiature modulari e/o supporti idonei per il fissaggio di quasiasi tipo di apparecchiatura;- targhette identificatrici dei circuiti pantografate;- canaline portacavi in pvc per il contenimento dei cablaggi interni;- minuterie per la corretta installazione;- quant'altro necessario per la corretta esecuzione del lavoro a regola d'arte.
			01	Centralino da 8 moduli	n		62,95	63,0	62,5	61,8	60,8	61,41
			02	Centralino da 12 moduli	n		85,94	85,9	85,3	84,4	83,0	83,84
			03	Centralino da 24 moduli	n		112,28	112,3	111,4	110,3	108,4	109,54
			04	Centralino da 36 moduli	n		161,99	162,0	160,7	159,1	156,5	158,03
			05	Centralino da 54 moduli	n		220,92	220,9	219,2	217,0	213,4	215,52
			06	Centralino da 72 moduli	n		261,92	261,9	259,8	257,3	253,0	255,52

		M.01.55		CENTRALINO DA INCASSO IN MATERIALE METALLICO. CENTRALINO da incasso per distribuzione terminale avente le seguente caratteristiche:- tipologia di installazione a incasso;- carpenteria in lamiera dI acciaio verniciato con grado di protezione IP 30-40;- corrente nominale fino a 125A;- conforme alle norme CEI 23-51.Compresi:- pannelli frontali e accessori per il fissaggio di apparecchi modulari;- guide "Din" per il fissaggio di apparecchiature modulari e/o supporti idonei per il fissaggio di quasiasi tipo di apparecchiatura;- targhette identificatrici dei circuiti pantografate;- canaline portacavi in pvc per il contenimento dei cablaggi interni;- minuterie per la corretta installazione;- quant'altro necessario per la corretta esecuzione del lavoro a regola d'arte.
			01	Centralino da 12 moduli	n		178,60	178,6	177,2	175,4	172,5	174,24
			02	Centralino da 24 moduli	n		230,39	230,4	228,6	226,3	222,5	224,76
			03	Centralino da 36 moduli	n		521,81	521,8	517,7	512,6	504,0	509,07
			04	Centralino da 54 moduli	n		655,86	655,9	650,7	644,2	633,4	639,84
			05	Centralino da 72 moduli	n		793,93	793,9	787,6	779,8	766,8	774,54
			06	Centralino da 96 moduli	n		968,84	968,8	961,2	951,6	935,7	945,18
			07	Centralino da 120 moduli	n		1.114,95	1.115,0	1.106,1	1.095,2	1.076,8	1.087,72
				Centralino da 144 moduli	n							1.237,02

		M.01.56		CENTRALINO DA INCASSO IN MATERIALE ISOLANTE. CENTRALINO da incasso per distribuzione terminale avente le seguente caratteristiche:- tipologia di installazione a incasso;- carpenteria in tecnopolimero isolante autoestinguente IP 30-40;- corrente nominale fino a 125A;- conforme alle norme CEI 23-51.Compresi:- pannelli frontali e accessori per il fissaggio di apparecchi modulari;- guide "Din" per il fissaggio di apparecchiature modulari e/o supporti idonei per il fissaggio di quasiasi tipo di apparecchiatura;- targhette identificatrici dei circuiti pantografate;- canaline portacavi in pvc per il contenimento dei cablaggi interni;- minuterie per la corretta installazione;- quant'altro necessario per la corretta esecuzione del lavoro a regola d'arte.
			01	Centralino da 8 moduli	n		63,15	63,2	62,7	62,0	61,0	61,61
			02	Centralino da 12 moduli	n		74,26	74,3	73,7	72,9	71,7	72,45
			03	Centralino da 24 moduli	n		86,25	86,3	85,6	84,7	83,3	84,14
			04	Centralino da 36 moduli	n		103,65	103,7	102,8	101,8	100,1	101,12
			05	Centralino da 54 moduli	n		182,48	182,5	181,0	179,2	176,2	178,02
			06	Centralino da 72 moduli	n		234,27	234,3	232,4	230,1	226,3	228,55

		M.01.57		CENTRALINO DI LIVELLO 1. CENTRALINO per distribuzione terminale rispondente alle prescrizioni del cap. 37 della norma CEI 64-8 VII edizione e realizzato in modo da poter alimentare un impianto elettrico per unita' abitativa residenziale di livello 1. Comprendente:- centralino in tecnopolimero isolante autoestinguente IP 30-40; - guide "Din" per il fissaggio di apparecchiature modulari e/o supporti idonei per il fissaggio di quasiasi tipo di apparecchiatura;- apparecchiature di protezione, comando e sezionamento tali da garantire l'alimentazione di un impianto elettrico ad uso residenziale di livello 1;- cablaggi interni;- canaline portacavi in pvc per il contenimento dei cablaggi interni;- targhette identificatrici dei circuiti pantografate;- siglatura dei conduttori in partenza ed in arrivo;- minuterie per la corretta installazione;- quant'altro necessario per la corretta esecuzione del lavoro a regola d'arte;- conforme alle norme CEI 23-51. CEI 23-49, CEI 64-8 VII ed.
			01	Per unita' abitativa S<=50mq	n		484,34	484,3	480,5	475,7	467,8	472,51
			02	Per unita' abitativa 50mq<S<=75mq	n		515,02	515,0	510,9	505,9	497,4	502,44
			03	Per unita' abitativa 75mq<S<=125mq	n		542,72	542,7	538,4	533,1	524,2	529,47
			04	Per unita' abitativa S>125mq	n		561,43	561,4	557,0	551,5	542,2	547,72

		M.01.58		CENTRALINO DI LIVELLO 2. CENTRALINO per distribuzione terminale rispondente alle prescrizioni del cap. 37 della norma CEI 64-8 VII edizione e realizzato in modo da poter alimentare un impianto elettrico per unita' abitativa residenziale di livello 2. Comprendente:- centralino in tecnopolimero isolante autoestinguente IP 30-40; - guide "Din" per il fissaggio di apparecchiature modulari e/o supporti idonei per il fissaggio di quasiasi tipo di apparecchiatura;- apparecchiature di protezione, comando e sezionamento tali da garantire l'alimentazione di un impianto elettrico ad uso residenziale di livello 2;- cablaggi interni;- canaline portacavi in pvc per il contenimento dei cablaggi interni;- targhette identificatrici dei circuiti pantografate;- siglatura dei conduttori in partenza ed in arrivo;- minuterie per la corretta installazione;- quant'altro necessario per la corretta esecuzione del lavoro a regola d'arte;- conforme alle norme CEI 23-51. CEI 23-49, CEI 64-8 VII ed.
			01	Per unita' abitativa S<=50mq	n		760,25	760,3	754,2	746,8	734,3	741,68
			02	Per unita' abitativa 50mq<S<=75mq	n		760,25	760,3	754,2	746,8	734,3	741,68
			03	Per unita' abitativa 75mq<S<=125mq	n		831,31	831,3	824,7	816,6	802,9	811,01
			04	Per unita' abitativa S>125mq	n		933,41	933,4	926,0	916,8	901,5	910,61

		M.01.59		SOCCORRITORE. Composto da architettura modulare a doppia conversione di potenza ad alta frequenza con moduli elettronici autonomi.Ogni modulo del soccorritore e' dotato di logica di controllo a microprocessore che ne verifica il corretto funzionamento fornendo in tempo reale alla unita' centrale il suo stato diagnostico.L’eventuale guasto di un modulo non pregiudica la continuita' di funzionamento del gruppo: il modulo guasto si autoesclude ed il carico viene ripartito tra i rimanenti moduli funzionanti (fault-tolerance a degradazione di potenza controllata).Studiati per gli impianti di illuminazione di emergenza, sono in grado di alimentare altre utenze privilegiate, normalmente connesse alla tensione di rete.Vita attesa di minimo 10 anni.Dotato di porte seriali per la comunicazione dati, destinate al collegamento di una stampante (commerciale seriale), degli accessori e di altri dispositivi per il controllo dei sistemi.Caratteristiche tecniche:-Soccorritore-CPS-Da 1 kVA a 10 kVA.-Energia di emergenza intelligente per impianti di sicurezza.-Tutti i modelli sono completi di batterie-Visualizzazione su display dell’esito delle verifiche-Controllo continuo delle eventuali anomalie di funzionamento (elettronica e batterie)-Test periodici eseguiti automaticamente per verificare: il corretto funzionamento e l’autonomia delle batterie.Diagnostica automatica in tempo reale:-Controllo in continua dello stato di funzionamento dei singoli moduli di potenza.-Controllo in continua dello stato di funzionamento, di carica delle batterie.Test periodici eseguiti automaticamente:-Test di Verifica Funzionale: con cadenza 1-7 giorni si possono programmare test periodici per controllare che tutti i parametri di funzionamento e di erogazionedell’energia siano corretti.-Test di Verifica dell’Autonomia: con cadenza 1-12 settimane si possono programmare test per controllare se le batterie assicurano l’autonomia nominaleal carico effettivamente presente.Al termine dei test viene segnalato l’eventuale malfunzionamento sul pannello di controllo locale e/o remoto e gli eventuali guasti vengono registrati in un archivio storico degli eventi e possono essere inviati ad una stampante.Il pannello di controllo e' completato da un sinottico a led raffigurante il diagramma funzionale del flusso di potenza.Sistema di comunicazione-Interfaccia utente guidata da menuIl pannello di controllo e' dotato di un display alfanumerico e tastiera a membrana che consentono il controllo e la supervisione del soccorritore.Le principali visualizzazioni sono:-Data e ora.-Tensione di ingresso rete.-Tensione, corrente e potenza di ogni uscita.-Temperatura dell’elettronica.-Autonomia disponibile in batteria-Diagnostica di ogni modulo di controllo e regolazione.-Sintesi per data dei principali eventi operativi accaduti.Collegamenti via bus seriale a bordo del gruppo (RS232 ed RS485) per collegamenti remoti con accessori e altri dispositivi.- Soccorritore corrente alternata Permanente e Non Permanente- Apparecchiatura completa di batterie ed armadio batterie cofanatoSoccorritori progettati seguendo le indicazioni delle seguenti Norme:-Conformi alla EN50171;Norme di riferimento:-CEI 64-8/7: Impianti elettrici generali e per locali di pubblico spettacolo (illuminazione);-CEI 96-2: Trasformatori di isolamento;-CEI 22-2: Elettronica di potenza;-EN 50171: Sistemi di alimentazione elettrica centralizzata;-EN 62040-1-1: Normative Sicurezza;-EN 50091-2: Compatibilita' EMC;-CEI 21-6: Batterie stazionarie;Compreso:- rivelatore c.s.d.;- quant'altro necessario alla realizzazione del lavoro a regola d'arte.
			01	Pn=1000VA,Vn=230V,autonomia 1ora	n		2.495,37	2.495,4	2.475,6	2.451,1	2.410,1	2.434,43
			02	Pn=2000VA,Vn=230V,autonomia 1ora	n		3.849,01	3.849,0	3.818,5	3.780,7	3.717,5	3.755,01
			03	Pn=4000VA,Vn=230V,autonomia 1ora	n		6.482,47	6.482,5	6.431,0	6.367,3	6.260,9	6.324,15
			04	Pn=6000VA,Vn=230V,autonomia 1ora	n		10.405,17	10.405,2	10.322,6	10.220,4	10.049,5	10.151,05
			05	Pn=8000VA,Vn=230V,autonomia 1ora	n		16.074,60	16.074,6	15.947,0	15.789,1	15.525,2	15.682,02
			06	Pn=10kVA,Vn=230V,autonomia 1ora	n		18.615,29	18.615,3	18.467,6	18.284,7	17.979,1	18.160,67
			07	Pn=1000VA,Vn=230V,autonomia 3ore	n		26.219,31	26.219,3	26.011,2	25.753,7	25.323,2	25.578,98
			08	Pn=2000VA,Vn=230V,autonomia 3ore	n		29.153,44	29.153,4	28.922,1	28.635,7	28.157,0	28.441,45
			09	Pn=4000VA,Vn=230V,autonomia 3ore	n		46.247,50	46.247,5	45.880,5	45.426,2	44.666,9	45.118,04
			10	Pn=6000VA,Vn=230V,autonomia 3ore	n		60.054,26	60.054,3	59.577,6	58.987,8	58.001,7	58.587,61

		M.01.60		SCAVO E REINTERRO OPERE ELETTRICHE. Comprendente:- scavo a sezione obbligata (compensato a parte), per la posa di condotte considerato qualsiasi difficolta' di lavoro quali attraversamenti di altri servizi, oppure lavori da eseguirsi in prossimita' di condutture, fogne, fognoli, gas, ecc... ,eseguito con mezzi meccanici o a mano, lo scavo a mano sara' eseguito, previo sondaggi, nei tratti indicati negli elaborati grafici a causa della presenza di tubazioni interrate esistenti, di materie di qualsiasi natura e consistenza, asciutte o bagnate, nelle sezioni riportate sulle tavole di progetto;- la demolizione di trovanti di qualsiasi tipo (pietra, muratura, calcestruzzo, etc) e di qualsiasi dimensione;- il carico, il trasporto e lo scarico a rifiuto a discarica autorizzata, a qualsiasi distanza, del materiale di risulta che non sara' riutilizzato;- l'aggottamento di acqua di qualsiasi provenienza;- parziali demolizioni e/o rimozioni e successivi ripristini di manufatti o elementi (anche di proprieta' privata quali ad esempio: muretti, recinzioni, cunette, cordonature, etc) presenti lungo il percorso del cavidotto o nelle immediate adiacenze e necessari per la posa in opera del cavidotto stesso nella posizione prevista dal progetto;- fori su qualsiasi tipo di struttura e ripristini (compreso il collegamento ai pozzetti di derivazione);- realizzazione del letto di sabbia per la posa di tubazioni;- getto di calcestruzzo magro di sottofondo, rinfianco e calottatura del cavidotto, come previsto negli elaborati grafici di progetto, nelle Norme tecniche ovvero dove richiesto dagli Enti gestori dei sottoservizi;- il rinterro dello scavo e la compattazione dello stesso con mezzi meccanici dui adeguata potenza, in strati di spessore non superiore a 20 cm, eseguito come previsto nelle tavole grafiche o nelle Norme tecniche di progetto;- il ripristino delle pavimentazioni esistenti, di qualsiasi tipo, quali ad es. pavimentazioni bituminose, cunette in calcestruzzo, etc eseguito come indicato negli elaborati di progetto o nelle nome tecniche allegate;- il ripristino delle condizioni superficiali per le zone non pavimentate, quali banchine erbose, aree a giardino, aree finite con ghiaia, etc- nastro di identificazione riportante la scritta "cavo elettrico";- oneri per la pulizia anche giornaliera della strada;- oneri per la delimitazione e la segnalazioni del cantiere notturne e diurne;- oneri per l'adozione di tutti i provvedimenti necessari per consentire, anche durante i lavori, l'utilizzo sicuro della strada, delle adiacenze e pertinenze nonche' per consentire l'accesso alle proprieta' private;- quant'altro necessario alla realizzazione del lavoro a regola d'arte.Le caratteristiche tecniche, dimensionali e di posa in opera sono ricavabili dai disegni di progetto e/o dalle norme tecniche allegate.
			01	su qualsiasi Tipo di superficie	m³		38,76	38,8	38,5	38,1	37,4	37,81

		M.01.61		SEPARATORE PER CANALI PORTACAVI IN ACCIAIO ZINCATO. SEPARATORE in acciaio zincato a caldo, marchio I.M.Q.Comprendente:- separatore;- accessori di fissaggio;- installazione all'interno di canalizzazioni;- rimozione e reinstallazione di coperchi dei canali portacavi;- quant'altro necessario alla realizzazione del lavoro a regola d'arte.
			02	h = 75-80 mm zincato a caldo dopo lavorazione	m		14,20	14,2	14,1	13,9	13,7	13,85

		M.01.62		TUBAZIONE RIGIDA IN PVC. TUBAZIONE protettiva rigida IP 65 per posa a vista realizzata in materiale termoplastico, autoestinguente, marchiata IMQ, serie pesante.Compresi:- tubazione c.s.d.;- scatole di derivazione;- curve e raccordi ed ogni altro accessorio per la corretta posa;- accessori di fissaggio;- quant'altro necessario alla realizzazione del lavoro a regola d'arte.
			01	D=16mm esterno, D=11,2mm interno	m		4,81	4,8	4,8	4,7	4,6	4,69
			02	D=20mm esterno, D=15,4mm interno	m		4,89	4,9	4,9	4,8	4,7	4,77
			03	D=25mm esterno, D=19,5mm interno	m		5,06	5,1	5,0	5,0	4,9	4,94
			04	D=32mm esterno, D=26,8mm interno	m		5,33	5,3	5,3	5,2	5,2	5,20
			05	D=40mm esterno, D=33,3mm interno	m		5,64	5,6	5,6	5,5	5,5	5,50
			06	D=50mm esterno, D=38mm interno	m		7,08	7,1	7,0	7,0	6,8	6,91
			07	D=90mm esterno, D=68mm interno	m		10,87	10,9	10,8	10,7	10,5	10,60
			08	D=110mm esterno, D=86mm interno	m		12,84	12,8	12,7	12,6	12,4	12,53
			09	D=125mm esterno, D=98mm interno	m		15,75	15,8	15,6	15,5	15,2	15,37
			10	D=160mm esterno, D=126mm interno	m		21,56	21,6	21,4	21,2	20,8	21,03

		M.01.63		TUBAZIONE CORRUGATA PIEGHEVOLE IN PVC. TUBAZIONE corrugata pieghevole per posa incassata in materiale termoplastico, autoestinguente, marchiata IMQ.Compresi:- tubazione c.s.d.;- scatole di derivazione;- raccordi ed ogni altro accessorio per la corretta posa;- accessori di fissaggio;- quant'altro necessario alla realizzazione del lavoro a regola d'arte.
			01	D=16mm esterno, D=10,7mm interno	m		4,81	4,8	4,8	4,7	4,6	4,69
			02	D=20mm esterno, D=14,1mm interno	m		4,92	4,9	4,9	4,8	4,8	4,80
			03	D=25mm esterno, D=18,3mm interno	m		5,09	5,1	5,1	5,0	4,9	4,97
			04	D=32mm esterno, D=24,3mm interno	m		5,44	5,4	5,4	5,4	5,3	5,31
			05	D=40mm esterno, D=31,2mm interno	m		5,82	5,8	5,8	5,7	5,6	5,68
			06	D=50mm esterno, D=39,6mm interno	m		6,37	6,4	6,3	6,3	6,2	6,21
			07	D=63mm esterno, D=50,6mm interno	m		7,52	7,5	7,5	7,4	7,3	7,34

		M.01.70		GRUPPO ELETTROGENO DIESEL APERTO A 1500 GIRI RPM Tr/Mn. F.p.o gruppo elettrogeno aperto senza cofanatura diesel 400 V trifase con neutro accessibile, 1500 g/1', 50Hz.Questi gruppi elettrogeni sono allestiti con motori Diesel ad avviamento elettrico con batteria, accoppiamento a mezzo campana e giunto lamellare, montati su base fissa, con interposizione di supporti antivibranti, serbatoio carburante incorporato nel basamento.Quadro elettrico per comando e controllo automatico, fissato sul gruppo.Le taglie di potenza sono riferite al servizio continuo a carico variabile PRP secondo ISO 8528.Compresi anche:· GE c.s.d.;- motore diesel;- alternatore;- accoppiamento diretto;- base fissa completa di giunti antivibranti;- marmitta di scarico silenziata;- pompa di estrazione olio;- scaldiglia di preriscaldo acqua motore;· il serbatoio giornaliero;· la pompa elettrica e quella manuale per il riempimento del serbatoio giornaliero;· il quadro elettrico automatico incorporato di comando e controllo;- cablaggio;- quant'altro e' necessario per ultimare il lavoro a regola d'arte.
			01	Da 5 a 10 kVA	n		5.713,64	5.713,6	5.668,3	5.612,2	5.518,4	5.574,10
			02	Da 15 a 20 kVA	n		7.182,83	7.182,8	7.125,8	7.055,3	6.937,3	7.007,41
			03	Da 25 a 45 kVA	n		9.904,29	9.904,3	9.825,7	9.728,4	9.565,8	9.662,41
			04	Da 50 a 85 kVA	n		14.676,20	14.676,2	14.559,7	14.415,6	14.174,6	14.317,78
			05	Da 100 a 136 kVA	n		19.305,01	19.305,0	19.151,8	18.962,2	18.645,2	18.833,54
			06	Da 150 a 205 kVA	n		26.849,63	26.849,6	26.636,5	26.372,8	25.932,0	26.193,91
			07	Da 250 a 380 kVA	n		43.107,14	43.107,1	42.765,0	42.341,6	41.633,8	42.054,37
			08	Da 400 a 510 kVA	n		58.366,76	58.366,8	57.903,5	57.330,2	56.371,9	56.941,32
			09	Da 600 a 750 kVA	n		106.381,39	106.381,4	105.537,1	104.492,2	102.745,5	103.783,33
			10	Da 800 a 1022 kVA	n		154.075,33	154.075,3	152.852,5	151.339,1	148.809,4	150.312,48
			11	Da 1250 a 1500 kVA	n		262.054,43	262.054,4	259.974,6	257.400,6	253.098,0	255.654,51
			12	Da 1700 a 2000 kVA	n		380.326,85	380.326,9	377.308,4	373.572,7	367.328,1	371.038,46

		M.01.71		GRUPPO ELETTROGENO DIESEL SILENZIATO A 1500 GIRI RPM Tr/Mn. F.p.o gruppo elettrogeno insonorizzato diesel 400 V trifase con neutro accessibile, 1500 g/1', 50Hz.Questi gruppi elettrogeni sono allestiti con motori Diesel ad avviamento elettrico con batteria, accoppiamento a mezzo campana e giunto lamellare, montati su base fissa, con interposizione di supporti antivibranti, serbatoio carburante incorporato nel basamento.Dotato di cofanatura di insonorizzazione che garantisce un livello di rumore inferiore a 70dB +/- 3dB a 7 metri di distanza.Quadro elettrico per comando e controllo automatico, fissato sul gruppo.Le taglie di potenza sono riferite al servizio continuo a carico variabile PRP secondo ISO 8528.Compresi anche:· GE c.s.d.;- motore diesel;- alternatore;- accoppiamento diretto;- base fissa completa di giunti antivibranti;- cofanatura per insonorizzazione 70dB ;- marmitta di scarico silenziata;- pompa di estrazione olio;- scaldiglia di preriscaldo acqua motore;· il serbatoio giornaliero;· la pompa elettrica e quella manuale per il riempimento del serbatoio giornaliero;· il quadro elettrico automatico incorporato di comando e controllo;- cablaggio;- quant'altro e' necessario per ultimare il lavoro a regola d'arte.
			01	Da 5 a 10 kVA	n		7.368,95	7.369,0	7.310,5	7.238,1	7.117,1	7.188,98
			02	Da 15 a 20 kVA	n		8.876,82	8.876,8	8.806,4	8.719,2	8.573,4	8.660,03
			03	Da 25 a 45 kVA	n		11.863,02	11.863,0	11.768,9	11.652,4	11.457,6	11.573,30
			04	Da 50 a 85 kVA	n		17.844,49	17.844,5	17.702,9	17.527,6	17.234,6	17.408,69
			05	Da 100 a 136 kVA	n		22.532,67	22.532,7	22.353,8	22.132,5	21.762,6	21.982,37
			06	Da 150 a 205 kVA	n		30.308,10	30.308,1	30.067,6	29.769,9	29.272,2	29.567,91
			07	Da 250 a 380 kVA	n		51.368,17	51.368,2	50.960,5	50.455,9	49.612,5	50.113,65
			08	Da 400 a 510 kVA	n		67.739,25	67.739,3	67.201,6	66.536,3	65.424,1	66.084,91
			09	Da 600 a 750 kVA	n		116.708,88	116.708,9	115.782,6	114.636,3	112.720,0	113.858,60
			10	Da 800 a 1022 kVA	n		167.964,80	167.964,8	166.631,7	164.981,9	162.224,1	163.862,74
			11	Da 1250 a 1500 kVA	n		282.893,84	282.893,8	280.648,7	277.870,0	273.225,1	275.984,97
			12	Da 1700 a 2000 kVA	n		408.715,55	408.715,6	405.471,8	401.457,2	394.746,5	398.733,85

	M_2			Impianto di illuminazione

		M.02.01		ARMATURA STRADALE. Armatura stradale composta da:Telaio portante e carenatura in pressofusione di alluminio, verniciati colore grigio chiaro RAL 7035.Attacco palo in pressofusione di alluminio, non verniciato, consente il fissaggio al palo, dall'esterno, ovvero senza aprire l'armatura stessa.Vetro piano temprato, resistente agli urti; facilmente sostituibile attraverso l'intervento su cinque viti di blocco.Riflettore, in alluminio purissimo anodizzato.Portalampada regolabile in cinque differenti posizioni per ottimizzare i risultati illuminotecnici alle caratteristiche geometriche dell'installazione.Facilmente apribile, tramite sistema ergonomico a leva ,in acciaio inossidabile, senza utilizzo di utensili, per consentire una agevole e rapida sostituzione della lampada. Sezionatore bipolare.Manutenzione effettuabile in posizione ergonomica e senza l'impiego di utensili, mediante apertura della carenatura superiore, verso l'alto, tramite sistema di apertura/chiusura in acciaio inossidabile.Unita' elettrica montata su piastra, in lamiera d'acciaio, ausiliari elettrici protetti da copertura in materiale isolante, ad elevata resistenza meccanica, asportabile senza utilizzo di utensili ed equipaggiata con connettore rapido a presa e spina, tipo Wieland.Accenditore semi-parallelo a 3 fili e reattore 3 fili.Guarnizioni in gomma siliconica: grado di protezione IP66 su tutta l'armatura (vano ottico e unita' elettrica).Dotata di filtro di respirazione.Ingresso cavo tramite dispositivo pressacavo M25.Montaggio sia testa palo che a sbraccio, su pali diametri 42-60mm, Regolazione dell'angolo di inclinazione (tilt) a gradini: testa palo 0°, + 5°, + 15° ; a sbraccio: 0°, -10° -15°, Componenti facilmente disassemblabili, in materiali riciclabili, senza parti incollate.Identificazione dei materiali plastici tramite sigla internazionale di riciclabilita'.Apparecchio completo di lampada sodio alta pressione.Cablaggio:I componenti del cablaggio si trovano in posizione laterale rispetto al riflettore in modo da non risentire del calore emesso dalla lampda. Portalimentatore in peraluman H32. Portalampada in porcellana E27/E40 750v a marchio IMQ con dispositivo di regolazione del fuoco della lampada, fornito gia' regolato in modo ottimale a seconda della potenza installata.Potenze: da 70w a 250w Sodio alta pressioneCaratteristiche:Altezza: 232 mm lunghezza: 755 mm larghezza: 321 mmPeso Max 11,4 KgClasse di isolamento IIGrado di protezione IP 66Marcatura CENorme di riferimento:CEI EN 60598-1 7°ED (CEI 34-21) CEI EN 60598-2-1 2°ED (CEI 34-23) CEI EN 60598-2-3 3°ED (CEI 34-33) CEI EN 60598-2-3/A1 (CEI 34-33;V1) CEI EN 60598-2-3/A2 (CEI 34-33;V2) Compatibile con la normativa UNI 10819 (Inquinamento luminoso)L'armatura dova' essere completa di:- armatura c.s.d.;- accenditore;- lampada al sodio alta pressione;- cablaggio.- quant'altro e' necessario per ultimare il lavoro a regola d'arte.
			01	Con lampada da 70W sodio alta pressione	n		375,23	375,2	372,3	368,6	362,4	366,07
			02	Con lampada da 100W sodio alta pressione	n		390,61	390,6	387,5	383,7	377,3	381,07

		M.02.02		ARMATURA STRADALE A LED DI FORMA PIANA RETTANGOLARE. Armatura stradale con lampade a LED composta da:Corpo e telaio in alluminio pressofuso e disegnati con sezione a bassissima superficie di esposizione al vento. Alette di raffreddamento integrate nella copertura. Attacco palo in alluminio pressofuso, provvisto di ganasce per il bloccaggio dell'armatura secondo diverse inclinazioni. Orientabile da 0° a 15° per applicazioni a frusta e da 0° a 10° per applicazione a testa palo. Passo di inclinazione di 5° idoneo per pali di diametro 63-60mm. Diffusore in vetro piano trasparente sp. 4mm temperato resistente agli shock termici e agli urti (UNI EN 12150-1:2001).Verniciatura a polvere con resina a base di poliestere resistente alla corrosione ed alle nebbie saline. Ottica modulare con lampade a led in policarbonato metallizzato ad alto rendimento, adatta ad ottenere i risultati illuminotecnici specifici per la geometria della strada.Piastra led e driver forniti di dispositivo automatico di controllo della temperatura. Nel caso di innalzamento imprevisto della temperatura del LED il sistema deve abbassare il flusso luminoso per ridurre la temperatura di esercizio garantendo sempre il corretto funzionamento. Apparecchio dotato di diodo di protezione contro le sovratensioni. Cablaggio elettronico per sistemi 1-10V. Alta resistenza ai picchi di tensione. Completo di connettore stagno IP67 per il collegamento alla linea. Sezionatore di serie in doppio isolamento che interrompe l'alimentazione elettrica all'apertura della copertura. Flusso luminoso: da 6600 a 19900lmTemperatura di colore: da 3000 a 4000KCaratteristiche:Armatura di forma piana rettangolare;Altezza: da 130 a 160 mm lunghezza: da 650 a 1021 mm larghezza: da 360 a 395 mm;Peso Max 17,6 Kg;Classe di isolamento II;Grado di protezione minimo IP 66;Marcatura CE;Norme di riferimento:CEI EN 60598-1 7°ED (CEI 34-21) CEI EN 60598-2-1 2°ED (CEI 34-23) CEI EN 60598-2-3 3°ED (CEI 34-33) CEI EN 60598-2-3/A1 (CEI 34-33;V1) CEI EN 60598-2-3/A2 (CEI 34-33;V2) Compatibile con la normativa UNI 10819 (Inquinamento luminoso).L'armatura dova' essere completa di:- armatura c.s.d.;- lampada a LED;- cablaggio.- quant'altro e' necessario per ultimare il lavoro a regola d'arte.
			01	Flusso luminoso fino a 6700 lm	n		1.058,15	1.058,2	1.049,8	1.039,4	1.022,0	1.032,31
			02	Flusso luminoso da 6700 a 8900 lm	n		1.187,51	1.187,5	1.178,1	1.166,4	1.146,9	1.158,51
			03	Flusso luminoso da 8900 a 13300 lm	n		1.497,98	1.498,0	1.486,1	1.471,4	1.446,8	1.461,40
			04	Flusso luminoso da 13300 a 17700 lm	n		1.886,07	1.886,1	1.871,1	1.852,6	1.821,6	1.840,01
			05	Flusso luminoso da 17700 a 19900 lm	n		2.015,43	2.015,4	1.999,4	1.979,6	1.946,6	1.966,21

		M.02.03		ARMATURA STRADALE A LED DI FORMA OVALE A GUSCIO. Armatura stradale con lampade a LED composta da:Corpo in alluminio pressofuso. Copertura in alluminio pressofuso apribile a cerniera, con ganci di chiusura e dispositivo di sicurezza contro l'apertura accidentale in acciaio inox. Alette di raffreddamento integrate nella copertura. Attacco palo in alluminio pressofuso, provvisto di ganasce per il bloccaggio dell'armatura secondo diverse inclinazioni. Orientabile da 0° a 20° per applicazioni a frusta e da 0° a 15° per applicazione a testa palo. Passo di inclinazione di 5° idoneo per pali di diametro 55-80mm. Diffusore in vetro temprato sp. 5mm resistente agli shock termici e agli urti (UNI EN 12150-1:2001). Attacco regolabile con scala goniometrica di regolazione. Ottica modulare con lampade a led in policarbonato metallizzato ad alto rendimento, adatta ad ottenere i risultati illuminotecnici specifici per la geometria della strada.Piastra led e driver forniti di dispositivo automatico di controllo della temperatura. Nel caso di innalzamento imprevisto della temperatura del LED il sistema deve abbassare il flusso luminoso per ridurre la temperatura di esercizio garantendo sempre il corretto funzionamento. Apparecchio dotato di diodo di protezione contro le sovratensioni. Completo di connettore stagno IP67 per il collegamento alla linea. Sezionatore di serie in doppio isolamento che interrompe l'alimentazione elettrica all'apertura della copertura. Flusso luminoso: da 7900 a 21800lmTemperatura di colore: da 3000 a 6000KCaratteristiche:Armatura di forma ovale a guscio.Altezza: da 183 a 234 mm lunghezza: da 751 a 795 mm larghezza: da 357 a 379 mmPeso Max 12 KgClasse di isolamento IIGrado di protezione minimo IP 66Marcatura CENorme di riferimento:CEI EN 60598-1 7°ED (CEI 34-21) CEI EN 60598-2-1 2°ED (CEI 34-23) CEI EN 60598-2-3 3°ED (CEI 34-33) CEI EN 60598-2-3/A1 (CEI 34-33;V1) CEI EN 60598-2-3/A2 (CEI 34-33;V2) Compatibile con la normativa UNI 10819 (Inquinamento luminoso)L'armatura dova' essere completa di:- armatura c.s.d.;- lampada a LED;- cablaggio;- quant'altro e' necessario per ultimare il lavoro a regola d'arte.
			01	Flusso luminoso fino a 8000 lm	n		1.239,26	1.239,3	1.229,4	1.217,3	1.196,9	1.208,99
			02	Flusso luminoso da 8000 a 14600 lm	n		1.627,35	1.627,4	1.614,4	1.598,5	1.571,7	1.587,61
			03	Flusso luminoso da 14600 a 21800 lm	n		2.274,16	2.274,2	2.256,1	2.233,8	2.196,4	2.218,62

		M.02.04		ARMATURA STRADALE A LED DI FORMA ROTONDA A GUSCIO. Armatura stradale con lampade a LED composta da:Corpo in alluminio pressofuso. Diffusore in vetro temprato resistente agli shock termici e agli urti (UNI EN 12150-1:2001).Ottica modulare con lampade a led in policarbonato metallizzato ad alto rendimento, adatta ad ottenere i risultati illuminotecnici specifici per la geometria della strada, provvista di microsfaccettatura satinata per ridurre l'effetto dell'abbagliamento diretto.Piastra led e driver forniti di dispositivo automatico di controllo della temperatura. Nel caso di innalzamento imprevisto della temperatura del LED il sistema deve abbassare il flusso luminoso per ridurre la temperatura di esercizio garantendo sempre il corretto funzionamento. Apparecchio dotato di diodo di protezione contro le sovratensioni. Completo di connettore stagno IP68 per il collegamento alla linea. Flusso luminoso: da 4600 a 9400lmTemperatura di colore: da 3000 a 4000KCaratteristiche:Armatura di forma rotonda a guscio;Altezza: da 133 a 283 mm lunghezza: da 570 a 575 mm larghezza: da 300 a 600 mm;Peso Max 8.9 Kg;Classe di isolamento II;Grado di protezione minimo IP 66;Marcatura CE;Norme di riferimento:CEI EN 60598-1 7°ED (CEI 34-21) CEI EN 60598-2-1 2°ED (CEI 34-23) CEI EN 60598-2-3 3°ED (CEI 34-33) CEI EN 60598-2-3/A1 (CEI 34-33;V1) CEI EN 60598-2-3/A2 (CEI 34-33;V2) Compatibile con la normativa UNI 10819 (Inquinamento luminoso).L'armatura dova' essere completa di:- armatura c.s.d.;- lampada a LED;- cablaggio;- quant'altro e' necessario per ultimare il lavoro a regola d'arte.
			01	Flusso luminoso fino a 4700 lm	n		1.239,26	1.239,3	1.229,4	1.217,3	1.196,9	1.208,99
			02	Flusso luminoso da 4700 a 6300 lm	n		1.381,56	1.381,6	1.370,6	1.357,0	1.334,3	1.347,82
			03	Flusso luminoso da 6300 a 9400 lm	n		1.692,03	1.692,0	1.678,6	1.662,0	1.634,2	1.650,71

		M.02.05		APPARECCHIO ILLUM. DA INCASSO IP44. APPARECCHIO illuminante per interni, da installare a incasso.Ottica parabolica ad alto rendimento. Corpo in policarbonato autoestinguente V2 privo di alogenuri. Staffe di fissaggio in acciaio zincato. Ottica dodecagonale realizzata con lamine in alluminio alloggiate su supporto in policarbonato con trattamento superficiale al titanio e magnesio, assenza di iridescenza. Anello in policarbonato grigio chiaro IP43 parte in vista.Vetro non combustibile sp. 4 mm, temprato, bloccato e a filo anello IP 44 parte in vista.Cablaggio elettronico 230V 56/60Hz, fusibile, accensione a caldo della lampada, starter bassissime perdite EEI B1, 230V 50Hz rifasato, fusibile.Lampade compatte a risparmio energetico, temperatura colore 4000KCompresi:- apparecchio come sopra descritto;- accessori di fissaggio su qualsiasi tipo di parete;- allacciamenti;- cablaggi interni;- accessori di accensione lampade;- lampade del tipo e potenza richiesta.Si intendono inoltre comprese tutte le operazioni di cablaggio e quant'altro e' necessario per ultimare il lavoro a regola d'arte.
			01	Da 1x26W con riflettore dark-light	n		115,92	115,9	115,0	113,9	112,0	113,09
			02	Da 2x13W con riflettore dark-light	n		165,80	165,8	164,5	162,9	160,1	161,75
			03	Da 2x18W con riflettore dark-light	n		170,79	170,8	169,4	167,8	165,0	166,62
			04	Da 2x26W con riflettore dark-light	n		176,87	176,9	175,5	173,7	170,8	172,55
			05	Da 2x26W con riflettore bianco	n		176,87	176,9	175,5	173,7	170,8	172,55

		M.02.06		APPARECCHIO ILLUM. DA INCASSO IP44 CON LAMPADE PL-R-ECO. Faretto circolare per illuminazione diretta con le seguenti caratteristiche generali:- ottica con schermo speculare conforme alla norma UGR 19, in ottemperanza a EN 12464-1, Lm < 1000 cd/m² a ang > 65°;- riflettore superiore in alluminio puro speculare, bordo di montaggio pressofuso stampato, scatola portalampada e ottica inferiore in policarbonato;- montaggio/installazione: da incasso, con sistema a clip per controsoffitti con spessore 1-30 mm;- corpo: per versioni con lampade fluorescenti compatte: in policarbonato/acciaio con vano porta reattore in policarbonato; per le versioni con lampade alogene in pressofusione di alluminio; colore bianco (RAL 9016), disponibile anche in colore grigio e/o altro colore Ral, anello strutturale per ancoraffio al controsoffitto in alluminio tale da permettere l’intercambiabilita' degli apparecchi aventi le medesime dimensioni di incasso;- dimensioni/forma: disponibile in diverse dimensioni quali:foro incasso: diam 225mm (fisso per lampade fluorescenti compatte);- riflettore: in alluminio per le versioni con lampade a scarica; ottiche doppie in alluminio (parte superiore) e polimero metallizzato (parte inferiore) e/o ottiche completamente in polimero metallizzato per le versioni con lampade fluorescenti compatte;- lampade: fluorescenti compatte a risprmio energetico (PL-R-ECO);- morsettiera: disponibile su apposito sportello apribile sulla parte superiore dell’apparecchio con sistema di connessione rapido (push in), tale da permettere un facile accesso ai morsetti di cablaggio a collegamento rapido (senza l’utilizzo di attrezzo) senza dover togliere lampada e ottica;- grado di protezione: IP 20 (IP 44 per le versioni con vetro di protezione);- alimentazione: 230/240Vv a 50/60 Hz;- cosfi'; 0,95; - classe di isolamento: I- classe di resistenza al fuoco: F;- conformita' alle norme: CEI 34-21(90), 34-31(91) e successive varianti, marchio ENEC; IEC598, ULN-D-1672, EN 55015 (radio frequenze), EN 61000-3-2 (armoniche), EN61547 (immunita');- reattori: elettronico regolabile.Compresi:- apparecchio come sopra descritto;- accessori di fissaggio su qualsiasi tipo di parete;- allacciamenti;- cablaggi interni;- accessori di accensione lampade;- lampade del tipo e potenza richiesta.Si intendono inoltre comprese tutte le operazioni di cablaggio e quant'altro e' necessario per ultimare il lavoro a regola d'arte.
			01	Da 1x17W (flusso 1250 lm) ottica Lm<1000cd/mq ang > 65°	n		193,11	193,1	191,6	189,7	186,5	188,39
			02	Da 2x17W (flusso 2500 lm) ottica Lm<1000cd/mq ang > 65°	n		206,33	206,3	204,7	202,7	199,3	201,29

		M.02.07		APPARECCHIO ILLUM. DA INCASSO IP44 CON LAMPADE LED. Faretto circolare per illuminazione diretta a LED (sitema fosforo remoto) con le seguenti caratteristiche generali:- montaggio/installazione: da incasso, con sistema a clip per controsoffitti con spessore 1-30 mm;- corpo: pressofusione di alluminio alettato per una corretta dispersione termica;- dimensioni/forma: foro incasso: diam 200mm;- riflettore: in alluminio speculare ad elevato rendimento, disponibilita' delle versioni per ambienti con compito visivo impegnativo (UGR r 19) e per ambienti con compito visivo non impegnativo (UGR r 22); disponibilita' di versione con fascio/ottica asimmetrica;- sorgente luminosa: sistema LED a fosforo remoto con le seguenti caratteristiche: * indice di resa cromatica CRI >80; * 50.000 ore di vita (70%); * bianco neutro 35W / 2130 lm / 4000°k;- driver: integrato in box di contenimento indipendente dotato di morsettiera con apposito sportello apribile con sistema di connessione rapido; possibilita' di utilizzo versione con sistema di regolazione digitale (DALI);- grado di protezione: IP 20 (IP 44 parte inferiore);- alimentazione: 230/240Vv a 50/60 Hz;- cosfi'; 0,95; - classe di isolamento: II- classe di resistenza al fuoco: F (850 °C);- conformita' alle norme:marchio ENEC; IEC598, - possibilita' di configurazione con inverter e gruppo batterie per illuminazione di sicurezza;Compresi:- apparecchio come sopra descritto;- accessori di fissaggio su qualsiasi tipo di parete;- allacciamenti;- cablaggi interni;- accessori di accensione lampade;- lampade del tipo e potenza richiesta.Si intendono inoltre comprese tutte le operazioni di cablaggio e quant'altro e' necessario per ultimare il lavoro a regola d'arte.
			01	1xDLED (flusso 2260 lm) -4000 K	n		392,12	392,1	389,0	385,2	378,7	382,54

		M.02.08		APPARECCHIO ILLUM. A PARETE. APPARECCHIO illuminante per interni, realizzata con un corpo e anello in tecnopolimero autoestinguente VO-UL 94 filo incandescente 960°C, parabola riflettente in alluminio, diffusore in vetro lavorato esternamente e satinato internamente, da installare a parete.Compresi:- apparecchio come sopra descritto;- accessori di fissaggio su qualsiasi tipo di parete;- allacciamenti;- cablaggi interni;- accessori di accensione lampade;- lampade del tipo e potenza richiesta.Si intendono inoltre comprese tutte le operazioni di cablaggio e quant'altro e' necessario per ultimare il lavoro a regola d'arte.
			02	Da 2x18W	n		101,98	102,0	101,2	100,2	98,5	99,49
			03	Da 1x22W	n		91,27	91,3	90,5	89,7	88,2	89,04
			04	Da 2x26W	n		146,99	147,0	145,8	144,4	142,0	143,40
			05	Da 2x42W indiretta	n		353,86	353,9	351,1	347,6	341,8	345,22

		M.02.09		COMPONENTI DI INTERFACCIA PER SUPERVISIONE IMP. LUCI DI SICUREZZA. 01) Modulo di interfaccia per la supervisione locale o remota di impianti per illuminazione di emergenza gestiti da sistemi di controllo. Il collegamento ai componenti dei sistemi di gestione e controllo si effettua tramite linea seriale RS232 ed RS485, mentre per la supervisione si utilizza la linea RS232 per controllo locale e/o la rete Ethernet in remoto. Un modulo di interfaccia puo' controllare fino a 32 apparati di controllo.Caratteristiche:- alimentazione 24V DC;- collegamento diretto al PC;- connessione RS232 (RJ45);- connessione RS485 (morsettiera a 5 poli)- batteria interna al litio per memorizzare data e ora;- convertitore RS232/485 e RS485/Ethernet integrato. Installazione:Fissaggio su barra DIN con attacco rapido ed installazione esclusivamente all'interno di un quadro o di un contenitore per interruttori.Si intendono inoltre comprese tutte le operazioni di cablaggio, cavi di collegamento RS232 verso PC di supervisione ed RS485 verso le apparecchiuture di controllo e quant'altro necessario per ultimare il lavoro a regola d'arte.02) Modulo di interfaccia per il controllo e l'integrazione con sistemi LON di impianti per illuminazione di emergenza gestiti da sistemi di controllo. Il modulo permette di monitorare i sistemi di illuminazione di emergenza tramite software, le informazioni vengono convertite direttamente e rese disponibili sull'interfaccia di gestione centralizzata dell'edificio (ad es. messaggi di allerta manutenzione).Il collegamento ai componenti dei sistemi di gestione e controllo si effettua tramite linea seriale RS485 ed RS232.Ad un modulo di interfaccia per supervisione locale o remota possono essere collegati:- fino a 20 apparati di controllo per sistemi di illuminazione di sicurezza di tipo non autonomo;- 1 centralina di controllo per sistemi di illuminazione di sicurezza di tipo autonomo.Il protocollo di dialogo si basa su LonWorks TP/FT-1078-kbps.Caratteristiche:- alimentazione 24 Vdc ±10% - 100 mA- collegamento diretto al PC;- connessione RS232 (RJ45);- connessione RS485 (morsettiera 5 poli);- batteria interna al Litio per memorizzazione data e ora. Installazione:Fissaggio su barra DIN con attacco rapido ed installazione esclusivamente all'interno di un quadro o di un contenitore per interruttori.Si intendono inoltre comprese tutte le operazioni di cablaggio, cavi di collegamento RS232 verso PC di supervisione ed RS485 verso le apparecchiuture di controllo e quant'altro necessario per ultimare il lavoro a regola d'arte.03) Programma di gestione e supervisione per centraline di controllo per apparecchi autonomi e non autonomi. Il software permette l'invio di comandi immediati, la programmazione della periodicita' dei test a calendario e la diagnosi della comunicazione lampada-centralina e centralina-PC. Il software permette di disporre di un data base di eventi che memorizza tutto cio' che e' accaduto all'impianto durante il collegamento.Il programma, infine, permette di gestire e monitorare lo stato delle centraline e dei soccorritori, da piu' PC collegati attraverso una rete Ethernet.Compreso programmazione e test del sistema di supervisione.
			01	Interfaccia per supervisione locale o remota	n		974,46	974,5	966,7	957,2	941,2	950,66
			02	Modulo di Interfaccia per integrazione con sistemi LON	n		1.253,69	1.253,7	1.243,7	1.231,4	1.210,8	1.223,07
			03	Software di supervisione	n		2.948,56	2.948,6	2.925,2	2.896,2	2.847,8	2.876,55

		M.02.10		COMPONENTI PER CONTROLLO IMP. LUCI DI SICUREZZA DI TIPO AUTONOMO. Centralina per il controllo centralizzato di sistemi di illuminazione di emergenza dotati di apparacchi autonomi.La centralina e' in grado di eseguire test periodici sia funzionali sia di autonomia in accordo alle norme EN50172 ed UNI CEI 11222, e di rilasciare, per l'apparecchio dotato di stampante incorporata, rapporti scritti sullo stato dell’impianto con indicazione numerica delle lampade guaste o fuori autonomia. Tramite il pannello di segnalazione e comandi, posto sul frontale della centralina, si possono richiedere test funzionali o di autonomia immediati per le lampade di ciascuna linea, con visualizzazione tramite LED dello stato di buon funzionamento o di guasto delle linee.Caratteristiche:- sistema di controllo centralizzato per apparecchi di illuminazione di emergenza autonomi con autonomia di 1h o di 3h;- alimentazione 230 V 50 Hz;- assorbimento 15 VA;- classe d'isolamento I;- grado di protezione IP40;- batterie interne 12 V 3 Ah Pb;- autonomia Max 10 h:- linee di collegamento con lampade di tipo autonomo: 2;- numero massimo di lampade di emergenza di tipo autonomo per linea: 96;- numero massimo di zone per linea: 96.Si intendono inoltre comprese tutte le operazioni di cablaggio, la linea RS485 verso i moduli di controllo linea, le linee di alimentazione per gli apparecchi autonomi e quant'altro necessario per ultimare il lavoro a regola d'arte.
			01	Centralina di controllo con stampante incorporata	n		4.937,30	4.937,3	4.898,1	4.849,6	4.768,6	4.816,72
			02	Centralina di controllo senza stampante incorporata	n		2.659,05	2.659,1	2.638,0	2.611,8	2.568,2	2.594,11

		M.02.11		COMPONENTI PER CONTROLLO IMP. LUCI DI SICUREZZA DI TIPO NON AUTONOMO. 01) Centralina per il controllo centralizzato di sistemi di illuminazione di emergenza dotati di apparacchi non autonomi.La centralina e' in grado di eseguire automaticamente test periodici, funzionali o di autonomia in accordo alle norme EN50172 ed UNI CEI 11222, con segnalazione immediata di eventuali anomalie direttamente sul display; gli stessi test possono essere richiamati anche manualmente dai comandi della tastiera. E' possibile collegare tra loro fino a un massimo di 4 centraline.Caratteristiche:- batteria interna ricaricabile 6 V 0,8 Ah Ni-Cd;- tempo di ricarica 24 ore;- assorbimento 2 VA;- linee di uscita: 1;- massimo numero di apparecchi collegabili: 100.Installazione:Fissaggio su barra DIN con attacco rapido ed installazione esclusivamente all'interno di un quadro o di un contenitore per interruttori.Si intendono inoltre comprese tutte le operazioni di cablaggio, cavi di collegamento RS485 verso altre centraline di controllo o verso moduli di interfaccia per supervisione locale o remota e quant'altro necessario per ultimare il lavoro a regola d'arte.02) Componente predisposto per essere collegato alla centralina di controllo per sistemi di illuminazione di emergenza di tipo non autonomo, in grado di generare un documento stampato con il rapporto sullo stato dell’impianto, oltre a tutti gli eventi significativi gestiti dal sistema. Nel caso di apparecchi d’illuminazione guasti viene fornita, in tempo reale ed in modo univoco, l’indicazione numerica di quelli in anomalia. Il modulo puo' essere utilizzato come unica stampante per un massimo di 4 centraline di controllo interconnesse tra loro.Installazione:Fissaggio su barra DIN con attacco rapido ed installazione esclusivamente all'interno di un quadro o di un contenitore per interruttori.Si intendono inoltre comprese tutte le operazioni di cablaggio, cavi di collegamento RS485 verso altre centraline di controllo o verso moduli di interfaccia per supervisione locale o remota e quant'altro necessario per ultimare il lavoro a regola d'arte.03) Apparato per la divisione e la protezione selettiva delle linee di distribuzione energia per impianti di illuminazione di emergenza alimentati da soccorritori. Il dispositivo riceve la linea permanente in uscita dal soccorritore e la divide in due rami indipendenti con protezione selettiva, proteggendo il soccorritore da eventuali sovraccarichi o cortocircuiti presenti sull’impianto a valle dell’apparato. In caso di cortocircuito e' garantito il sezionamento automatico per ogni linea, sia nel caso in cui il carico e' alimentato dalla linea permanente direttamente da rete, sia in condizioni di emergenza con alimentazione da soccorritore. Nel caso in cui si verifichi una condizione di sovraccarico pericolosa per il funzionamento del soccorritore con conseguente interruzione dell’erogazione di corrente, la linea responsabile dell’anomalia viene aperta, evitando cosi' al soccorritore di erogarein condizioni irregolari.Nell'apparecchio sono previste le morsettiere per i collegamenti di potenza, delle segnalazioni, della supervisione e i dispositivi per le impostazioni di controllo e supervisione. Caratteristiche:- batteria interna ricaricabile: 6 V 1500 mAh;- assorbimento:15 VA;- classe di isolamento: I;- n° uscite disponibili: 2;- step di selezione corrente: 1,5 A; 2,3 A; 3,2 A;Caratteristiche delle linee di interconnessione:- collegamento con linea RS485 con soccorritore.Installazione:Fissaggio su barra DIN con attacco rapido ed installazione esclusivamente all'interno di un quadro o di un contenitore per interruttori.Si intendono inoltre comprese tutte le operazioni di cablaggio, il cavo di collegamento RS485 verso il soccorritore, le linee di alimentazione verso i moduli di comando linea e quant'altro necessario per ultimare il lavoro a regola d'arte.04) Dispositivo che riceve in ingresso la linea permanente proveniente dall’apparato controllo linea e, in caso di avaria locale, permette l’alimentazione in emergenza della linea collegata a valle del dispositivo. La massima corrente controllata e' di 3,2 A sinusoidale. In presenza di un comando test funzionale o del comando da interruttore, il modulo esegue l’accensione di tutti i punti luce collegati alla linea di uscita. Il dispositivo, abbinato alla centralina di controllo, esegue la diagnosi della linea, segnalandone lo stato ed eventuali anomalie in locale, direttamente sul pannello frontale attraverso un LED multicolore. Installazione:Fissaggio su barra DIN con attacco rapido ed installazione esclusivamente all'interno di un quadro o di un contenitore per interruttori.Si intendono inoltre comprese tutte le operazioni di cablaggio, le linee di controllo verso le centraline di controllo, la linea RS485 verso l'apparato controllo linea, le linee di alimentazione verso le lampade di emergenza e quant'altro necessario per ultimare il lavoro a regola d'arte.05) Dispositivo che riceve in ingresso la linea permanente proveniente dall’apparato controllo linea e, in caso di avaria locale, permette l’accensione in emergenza del punto luce collegato a valle del dispositivo. In presenza di un comando test funzionale o del comando da interruttore, il modulo esegue l’accensione del punto luce collegato in uscita. Il dispositivo, abbinato alla centralina di controllo, esegue la diagnosi del punto luce, segnalandone lo stato ed eventuali anomalie in locale, direttamente sul pannello frontale attraverso un LED multicolore. Installazione:Fissaggio su barra DIN con attacco rapido ed installazione esclusivamente all'interno di un quadro o di un contenitore per interruttori.Si intendono inoltre comprese tutte le operazioni di cablaggio, le linee di controllo verso le centraline di controllo, la linea RS485 verso l'apparato controllo linea, la linea di alimentazione verso la lampada di emergenza e quant'altro necessario per ultimare il lavoro a regola d'arte.
			01	Centralina di controllo	n		1.149,89	1.149,9	1.140,8	1.129,5	1.110,6	1.121,81
			02	Modulo stampante	n		1.392,69	1.392,7	1.381,6	1.368,0	1.345,1	1.358,68
			03	Apparato controllo linea	n		2.118,30	2.118,3	2.101,5	2.080,7	2.045,9	2.066,57
			04	Modulo controllo linea	n		429,71	429,7	426,3	422,1	415,0	419,22
			05	Modulo controllo Punto luce	n		336,84	336,8	334,2	330,9	325,3	328,61

		M.02.12		DOWNLIGHT A PLAFONE A LED. Apparecchio a basso profilo per superfici e per illuminazione generale in tonalita' bianco caldo (2700 K) e bianco neutro (4000 K), con angoli di 30° e 65°. Dotato di tecnologia digitale che controlla accuratamente la potenza in uscita dal sistema direttamente dalla linea di tensione, eliminando la necessita' di alimentazione esterna.Caratteristiche:Sorgente luminosa: 9 x LED-HBPotenza: 15 WFlusso luminoso: 400 lm (2700 K), 450 lm (4000 K)Colorazione luce: Bianco caldo: 2700 K, Bianco freddo: 4000 KAlimentazione: 100-240 V (alimentatore integrato)Isolamento: Classe IIGrado di protezione: IP50Ottiche: Fascio medio (30°), Fascio largo (65°)Sistemi di controllo: On / OffMateriali e finiture: Corpo: alluminio, Ottica: policarbonatoColore: Cornice alluminio spazzolato (ALU)Installazione: SuperficieDurata di vita: 70.000 ore, mantenimento lumen del 70% con Ta = 25°CClassificazione CE, UL/CULCompresi:- plafoniera c.d.s.;- cablaggi interni;- allacciamento al punto luce;- accessori di fissaggio;- quant'altro necessario all'installazione a regola d'arte.
			01	Da 9 LED (flusso 400 lm)-2700K-apertura fascio 30°	n		289,91	289,9	287,6	284,8	280,0	282,83
			02	Da 9 LED (flusso 450 lm)-4000K-apertura fascio 30°	n		289,91	289,9	287,6	284,8	280,0	282,83
			03	Da 9 LED (flusso 400 lm)-2700K-apertura fascio 65°	n		289,91	289,9	287,6	284,8	280,0	282,83
			04	Da 9 LED (flusso 450 lm)-4000K-apertura fascio 65°	n		289,91	289,9	287,6	284,8	280,0	282,83

		M.02.13		GRIGLIA DI PROTEZIONE PER LAMPADA D'EMERGENZA. GRIGLIA di protezione per plafoniere contro gli urti realizzata con tondino in acciaio zincato completa di graffe di supporto e tasselli per il fissaggio a parete.Si intendono inoltre comprese tutte le operazioni necessarie per ultimare il lavoro a regola d'arte.
			01	Per lampada di emergenza da 8W	n		59,53	59,5	59,1	58,5	57,5	58,08
			02	Per lampada di emergenza da 24W	n		59,53	59,5	59,1	58,5	57,5	58,08

		M.02.14		PALO PER ILLUMINAZIONE PUBBLICA. PALO per illuminazione pubblica conico ricavato da lamiera, piegata e saldata longitudinalmente, in acciaio Acciaio S235JR; la saldatura deve essere effettuata da saldatori qualificati in conformita alle norme UNI 7710 (escluso plinto di fondazione in cls).Il palo dopo le lavorazioni deve essere zincato a caldo in bagno di zinco fuso, in conformita' alla norma UNI EN 40/4-4.Il palo dovra' essere completo delle seguenti lavorazioni e componenti:- foro ingresso cavi da 186x45 mm. con bordi arrotondati;- supporto, saldato al palo, di messa a terra;- asola per morsettiera;- coperchio per morsettiera verniciato;- morsettiera con fusibili di protezione interni, a doppio isolamento e 8 morsetti per attestazione linee ingresso/uscita;- collare di bloccaggio in cemento alla base di entrata nel plinto, di altezza 10 cm e riempimento con sabbia costipata dello spazio libero tra il palo e il foro predisposto nel plinto di fondazione;- collegamento con conduttore di terra da 1x16 mmq. tra il supporto e il dispersore locale di terra, ove previsto, con protezione antiossidante della giunzione;- conduttore di collegamento dalla morsettiera o dalla derivazione dalla linea all'armatura con cavo multipolare FG7OR di sezione 3x2,5mmq e suo cablaggio;- verniciatura con colore a scelta della D.L. eseguita con sequenza di decappaggio acido, sgrassaggio alcalino, fosfocromatazione, essicazione, verniciatura elettrostatica in polvere, polimerizzazione (170/220°C), con ciascuna fase intervallata da risciacquo in acqua e successivamentre in acqua demineralizzata.Il palo dovra' avere le seguenti dimensioni:01)- lunghezza palo fuori terra 3,5 metri;- conico;- interramento: 500 mm;- lunghezza totale: 4 metri;- diametro base: 100 mm;- diametro testa: 60 mm;- spessore: 3 mm.02)- lunghezza palo fuori terra 5 metri;- conico;- interramento: 500 mm;- lunghezza totale: 5,5 metri;- diametro base: 115 mm;- diametro testa: 60 mm;- spessore: 3 mm.03)- lunghezza palo fuori terra 6 metri;- conico;- interramento: 800 mm;- lunghezza totale: 6,8 metri;- diametro base: 128 mm;- diametro testa: 60 mm;- spessore: 3 mm.04)- lunghezza palo fuori terra 7 metri;- conico;- interramento: 800 mm;- lunghezza totale: 7,8 metri;- diametro base: 138 mm;- diametro testa: 60 mm;- spessore: 4 mm.La DL si riserva la facolta' di controllare i materiali e la fabbricazione presso lo stabilimento, che dovra' essere in grado di produrre tutte le certificazioni relative alla qualita' dell'acciaio, della saldatura e della zincatura.compreso:- palo per illuminazione c.s.d.;- morsettiera completa di fusibili e portella colore nero satinato;- cablaggio interno fino all'armatura;- collegamento di terra c.s.d.;- certificazioni e relazione di calcolo del complesso palo/armatura a norma EN 40 fornito dal costruttore.- ogni altro onere necessario per un lavoro eseguito a regola d'arte.
			01	Altezza 3,5 m fuori terra	n		280,25	280,3	278,0	275,3	270,7	273,41
			02	Altezza 5 m fuori terra	n		339,32	339,3	336,6	333,3	327,7	331,03
			03	Altezza 6 m fuori terra	n		387,10	387,1	384,0	380,2	373,9	377,65
			04	Altezza 7 m fuori terra	n		566,61	566,6	562,1	556,6	547,2	552,77

		M.02.15		PLAFONIERA AMBIENTI STERILI IP65 DA INCASSO. PLAFONIERA per ambienti sterili in esecuzione da incasso, con proprio sistema di fissaggio indipendente dal controsoffitto, avente corpo in lamiera d'acciaio saldata, verniciatura antiurto di elevata qualita' di colore bianco, recuperatore di flusso in alluminio ad alta riflessione con trattamento superficiale al titanio e magnesio, assenza di iridescenza, ad alto rendimento. Vetro stampato anabagliante. Cornice perimetrale in acciaio inox verniciato bianco, guarnizioni di tenuta, apertura a cerniera, viti di chiusura in acciaio inox. Grado di protezione IP65 totale.La plafoniera sara' equipaggiata con cablaggio elettronico a basse perdite, fusibile, accensione a caldo della lampada.Lampade fluorescenti T5 o T16 montate con resa cromatica Ra > 80, temperatura colore 4000 K. Conformita' alla norma europea EN 12464-1.CARATTERISTICHE:ILLUMINOTECNICHERendimento luminoso >64%. Distribuzione diretta simmetrica. UGR <21 (EN 12464-1).MECCANICHERecuperatore di flusso in alluminio a specchio. Corpo in acciaio verniciato di colore bianco. Vetro stampato, temprato, non combustibile, anabbagliante, con cornice in acciaio inox verniciato bianco, guarnizione di tenuta, apertura a cerniera, viti di chiusura in acciaio inox. Dimensioni: 596x596 mm, altezza 94 mm. Peso 11,2 kg.Grado di protezione IP65. Montaggio anche su superfici normalmente infiammabili. - F - Resistenza meccanica 6,5 joule. Resistenza al filo incandescente 960°C.ELETTRICHECablaggio elettronico EEI A2, 230V-50/60Hz, fattore di potenza >0,95, fusibile, accensione a caldo della lampada, potenza costante in uscita, classe I. IEC 60598-1 / CEI EN 60598-1.DOTAZIONELampade fluorescenti da 24W/840, montate, flusso luminoso 1750 lm, temperatura di colore 4000 K. Resa cromatica Ra >80. Conformita' alla norma europea EN 12464-1.APPLICAZIONIAmbienti umidi con aggressivi chimici, laboratori farmaceutici, chimici, asettici, sale sterili, pensiline, sottopassaggi, dove sono richiesti elevati illuminamenti. Compresi:- plafoniera c.s.d.;- cablaggi interni;- guarnizioni di tenuta;- viti di chiusura;- accessori di fissaggio;- sistema di installazione indipendente da quello di sostegno del controsoffitto;- quant'altro necessario per l'esecuzione del lavoro a regola d'arte.
			01	Da 2 x 36W	n		305,05	305,1	302,6	299,6	294,6	297,60
			02	Da 2 x 58W	n		336,93	336,9	334,3	331,0	325,4	328,70
			03	Da 3 x 36W	n		324,95	325,0	322,4	319,2	313,8	317,01
			04	Da 3 x 58W	n		392,19	392,2	389,1	385,2	378,8	382,61
			05	Da 4 x 18W	n		310,04	310,0	307,6	304,5	299,5	302,47
			06	Da 4 x 14W T16	n		378,07	378,1	375,1	371,4	365,2	368,84
			07	Da 4 x 24W T5	n		378,07	378,1	375,1	371,4	365,2	368,84
			08	Da 4 x 28W-T16	n		503,42	503,4	499,4	494,5	486,2	491,13
			09	Da 2 x 54W	n		319,35	319,4	316,8	313,7	308,4	311,55
			10	Da 4 x 54W T5	n		420,86	420,9	417,5	413,4	406,5	410,58

		M.02.16		PLAFONIERA A PARETE A LUCE DIRETTA E INDIRETTA. PLAFONIERA da parete per luce indiretta con grado di protezione IP40 certificazione IMQ, costituita da un corpo di supporto in alluminio, schermo in metacrilato, cablaggio elettronico, idonea per la posa a parete, equipaggiata di reattore rifasato, starter, fusibile di protezione, lampada ad alta efficienza, con temperatura di calore di 4000K, accessori di fissaggio, collegamenti alla linea di alimentazione e di protezione, nelle potenze descritte nei tipi.Da 2x39W luce indiretta, 1x24W luce lettura-In alluminio estruso, completo di base piccola per applicazione a parete e/o collegato all'unita' medicale , colore grigio argento o bianco.Illuminazione generale con due lampade fluorescenti tubolari T5 con reattore elettronico (EVG) da 39 W per ogni posto letto;Illuminazione per la lettura / visita medica per ogni posto letto composta da una lampada fluorescente T5 da 24 W con schermo lamellare anti abbagliamento integrato a filo dell'unita'.Ai fini della manutenzione, i componenti per l'illuminazione di un posto letto devono essere sostituibili senza interrompere il rifornimento del letto vicino.Compresi:- plafoniera c.s.d.;- lampada come da articolo;- cablaggi interni;- allacciamento al punto luce;- accessori di fissaggio idonei al tipo di posa;- installazione a parete;- quant'altro necessario per l'esecuzione del lavoro a regola d'arte.
			01	Da 1x55W	n		140,01	140,0	138,9	137,5	135,2	136,59
			02	Da 2x36W	n		160,86	160,9	159,6	158,0	155,4	156,93
			03	Da 2x55W	n		164,89	164,9	163,6	162,0	159,3	160,86
			04	Da 2x39W luce indiretta, 1x24W luce lettura	n		468,00	468,0	464,3	459,7	452,0	456,57

		M.02.17		PLAFONIERA DA INCASSO CON SCHERMO LAMELLARE. PLAFONIERA da incasso per lampada fluorescente, realizzato con corpo di supporto in lamiera d'acciaio e dotata di schermo lamellare verniciato con tondini metallici integrati negli alveoli per garantire un elevata resistenza agli urti e grado di protezione IP20. La plafoniera e' equipaggiata con reattore/i rifasato, starter, fusibile di protezione, lampada ad alta efficienza 4000 K.I corpi illuminanti incassati nel controsoffitto dovranno avere un sistema di fissaggio indipendente dal medesimo.Compresi:- plafoniera c.s.d.;- cablaggi interni;- allacciamento al punto luce;- accessori di fissaggio idonei al tipo di posa;- installazione nel controsoffitto;- quant'altro necessario per l'esecuzione del lavoro a regola d'arte.
			01	Da 1 x 18W	n		72,36	72,4	71,8	71,1	69,9	70,59
			02	Da 2 x 18W	n		97,91	97,9	97,1	96,2	94,6	95,52
			03	Da 3 x 18W	n		109,07	109,1	108,2	107,1	105,4	106,41
			04	Da 4 x 18W	n		110,51	110,5	109,6	108,6	106,7	107,81
			05	Da 1 x 36W	n		101,13	101,1	100,3	99,3	97,7	98,66
			06	Da 2 x 36W	n		109,87	109,9	109,0	107,9	106,1	107,19
			07	Da 3 x 36W	n		178,88	178,9	177,5	175,7	172,8	174,51
			08	Da 4 x 36W	n		205,75	205,8	204,1	202,1	198,7	200,73
			09	Da 3 x 14W con reattore elettronico	n		117,22	117,2	116,3	115,1	113,2	114,36

		M.02.18		PLAFONIERA DA INCASSO CON SCHERMO PER VIDEOTERMINALI. PLAFONIERA DA INCASSO CON SCHERMO PER VIDEOTERMINALI per lampada fluorescente, realizzato con corpo di supporto in lamiera d'acciaio e dotata di schermo lamellare verniciato con tondini metallici integrati negli alveoli per garantire un elevata resistenza agli urti e grado di protezione IP20. La plafoniera e' equipaggiata con cablaggio elettronico, reattore rifasato, starter, fusibile di protezione, lampada ad alta efficienza 4000 K, gruppo di emergenza ove specificato.I corpi illuminanti incassati nel controsoffitto dovranno avere un sistema di fissaggio indipendente dal medesimo.CaratteristicheILLUMINOTECNICHERendimento luminoso >71%. Distribuzione diretta simmetrica. Luminanza media <200 cd/mq per angoli >65° radiali. UGR <16. Conformita' alla EN 12464-1.MECCANICHEOttica parabolica 2S in alluminio semispeculare, antiriflesso, con alette trasversali chiuse superiormente. Pellicola protettiva alla polvere e alle impronte, adesiva, applicata all'ottica. Corpo in acciaio zincato a caldo, verniciato in poliestere di colore bianco. Dimensioni: 596x596 mm, altezza 80 mm. Peso 4,4 kg. Grado di protezione IP20. Montaggio anche su superfici normalmente infiammabili. - F -ELETTRICHECablaggio elettronico EEI A2, 230V-50/60Hz, fattore di potenza >0,95, fusibile, accensione a caldo della lampada, potenza costante in uscita, classe I. Alimentatore quadrilampada. ENEC - IMQ.DOTAZIONELampade fluorescenti da 14W/840, montate, flusso luminoso 1200 lm, temperatura di colore 4000 K. Resa cromatica Ra >80. Conformita' alla norma europea EN 12464-1.APPLICAZIONIIn ambienti con videoterminali, uffici direzionali e di rappresentanza, uffici pubblici e scuole.Compresi:- plafoniera con schermo per videoterminali;- lampade incluse;- cablaggio elettronico;- gruppo di emergenza dove specificato;- cablaggi interni;- allacciamento al punto luce;- accessori di fissaggio idonei al tipo di posa;- installazione nel controsoffitto;- quant'altro necessario per l'esecuzione del lavoro a regola d'arte.
			01	Da 1 x 18W	n		75,33	75,3	74,7	74,0	72,8	73,49
			02	Da 2 x 18W	n		101,78	101,8	101,0	100,0	98,3	99,29
			03	Da 3 x 18W	n		113,68	113,7	112,8	111,7	109,8	110,90
			04	Da 4 x 18W	n		115,92	115,9	115,0	113,9	112,0	113,09
			05	Da 1 x 36W	n		105,26	105,3	104,4	103,4	101,7	102,69
			06	Da 2 x 36W	n		129,15	129,2	128,1	126,9	124,7	126,00
			07	Da 3 x 36W	n		187,44	187,4	186,0	184,1	181,0	182,86
			08	Da 4 x 36W	n		215,84	215,8	214,1	212,0	208,5	210,57
			09	Da 4 x 14W	n		139,78	139,8	138,7	137,3	135,0	136,37
			10	Da 4 x 18W con gruppo di emergenza	n		182,02	182,0	180,6	178,8	175,8	177,57
			11	Da 2 x 36W con gruppo di emergenza	n		162,19	162,2	160,9	159,3	156,7	158,23

		M.02.19		PLAFONIERA DA INCASSO CON SCHERMO PER VIDEOTERMINALI CON LAMPADE ECO. Apparecchio illuminante miniaturizzato precablato per illuminazione diretta con le seguenti caratteristiche generali:- montaggio/installazione: da incasso su controsoffitti modulari 600x600mm (disponibile anche nelle versioni per controsoffitto modulo 625x625), possibilita' di utilizzo di diverse tipi di staffe per l’installazione nelle diverse tipologie di controsoffitto;- corpo: lamiera di acciaio zincato postverniciato bianco (RAL 9016), disponibile anche in colore grigio e/o altro colore Ral:- dimensioni/forma: disponibile nella versione quadra nelle potenze 12; 24W per 2; 3 e 4 lampade e nella versione rettangolare nelle potenze 24; 54; 35; 49; 80W per 1 o 2 lampade, altezza compatta (45 mm per ottiche lamellari e/o opali, 67 mm per ottiche microlenticolari con riflettore, 113 mm per ottiche microlenticolari); lampade TL5 ECO a risparmio energetico;- riflettore: riflettore interno in alluminio brillantato o satinato;- lampade: fluorescenti lineari di tipo T5 ECO ad alta efficienza ai vapori di mercurio a bassa pressione -diam. 16 mm, con rivestimento interno a polveri trifosforo, funzionamento con reattore elettronico, indice di resa cromatica 85 (Ra 1B), temperatura di colore 3000-6500 °K, basso impatto ambientale;- morsettiera: su apposito sportello apribile sulla parte superiore dell’apparecchio con sistema di connessione rapido (push in), tale da permettere un facile accesso ai morsetti di cablaggio a collegamento rapido (senza l’utilizzo di attrezzo) senza dover togliere lampada e ottica;- grado di protezione: IP=20;- resistenza all’impatto: IK08- alimentazione: 230/240Vv a 50/60 Hz;- cosfi'; 0,95; - classe di isolamento: I- classe di resistenza al fuoco: F (650°C per 5 sec);- conformita' alle norme: CEI 34-21(90), 34-31(91) e successive varianti, marchio ENEC; IEC598, ULN-D-1672, EN 55015 (radio frequenze), EN 61000-3-2 (armoniche), EN61547 (immunita');- schermo/ottiche: premontate, agganciate all'apparecchio tramite 4 V-clips, che ne consentono lo sgancio parziale, mantenendolo tuttavia appeso all'apparecchio, per favorire la sostituzione delle lampade;- ottiche lamellari: in alluminio speculare e/o semispeculare di altissima qualita' con lamelle tridimensionali miniaturizzate concave inferiormente, ad alto rendimento, con un controllo a 360° dell’abbagliamento (OLC), (Lm < 1000 cd/m2 per angoli >65 - Lm< 200 cd/m2 per angoli >65 - UGR r 19), vano lampade e schermo dotati di pellicola protettiva facilmente removibile per la protezione dell’apparecchio;- reattori: con classe di perdita in accordo alla direttiva 2000/55/CE, reattori elettronici f> 24-31 khz - con sistema di accensione istantanea con preriscaldo dei catodi ed esclusione automatica della lampada a fine vita, efficienza A2 (CELMA EEI - EN 50294)Compresi:- plafoniera con schermo per videoterminali;- lampade a risparmio energetico T5 ECO incluse;- cablaggio elettronico;- gruppo di emergenza dove specificato;- cablaggi interni;- allacciamento al punto luce;- accessori di fissaggio idonei al tipo di posa;- installazione nel controsoffitto;- quant'altro necessario per l'esecuzione del lavoro a regola d'arte.
			01	Da 2 x 13W (flusso 1150 lm)	n		241,58	241,6	239,7	237,3	233,3	235,68
			02	Da 2 x 20W (flusso 1650 lm)	n		246,00	246,0	244,1	241,6	237,6	239,99
			03	Da 2 x 25W (flusso 2450 lm)	n		272,44	272,4	270,3	267,6	263,1	265,79
			04	Da 3 x 13W (flusso 1150 lm)	n		272,44	272,4	270,3	267,6	263,1	265,79
			05	Da 3 x 20W (flusso 1650 lm)	n		290,07	290,1	287,8	284,9	280,2	282,99
			06	Da 4 x 13W (flusso 1150 lm)	n		311,24	311,2	308,8	305,7	300,6	303,64
			07	Da 4 x 20W (flusso 1650 lm)	n		316,53	316,5	314,0	310,9	305,7	308,80

		M.02.20		PLAFONIERA DA INCASSO PER LUCE MORDIDA CON LAMPADE LED. Plafoniera da incasso.Caratteristiche:ILLUMINOTECNICHERendimento luminoso >95%. Distribuzione diretta e riflessa. Luminanza media <3000 cd/mq UGR <26. Conformita' alla EN 12464-1.MECCANICHECarter laterali di colore bianco con schermi superiori in metacrilato trasparente, plurilenticolare, anabbagliante, stampato ad iniezione. Corpo in acciaio zincato a caldo, verniciato in poliestere di colore bianco. Recuperatore parabolico superiore in acciaio verniciato di colore bianco ad alta riflessione. Dimensioni: 597x597 mm, altezza 90 mm. Peso 6,4 kg. Grado di protezione IP40 solo vano ottico. Montaggio anche su superfici normalmente infiammabili. - F - Tegolo microforato in acciaio, verniciato bianco ad alta riflessione. Grado di protezione IP20.ELETTRICHECablaggio elettronico, 230V-50/60Hz, fattore di potenza >0,95. classe I. ENEC - IMQ. DOTAZIONE: Flusso luminoso (Lumen Output): ~3500lm (NW) / ~ 2000lm (WW)Ottica: Ottica in metallo preforata con prismaColore luce: Bianco neutroUGR/Lm: UGR = 20, Lm = < 3000 Cd/m2Consumo W: 52WEfficienza: 65lm/WCRI / Resa cromatica: > 80 per WW Compresi:- plafoniera c.s.d.;- cablaggi interni;- allacciamento al punto luce;- accessori di fissaggio idonei al tipo di posa;- installazione nel controsoffitto;- reattore dimmerabile ove specificato;- quant'altro necessario per l'esecuzione del lavoro a regola d'arte.
			01	3500 lm-NW (bianco neutro) -52W-65lm/W	n		865,66	865,7	858,8	850,3	836,1	844,52

		M.02.21		PLAFONIERA TONDA DA INCASSO. PLAFONIERA DA INCASSO DA INCASSO PER SERVIZICaratteristicheILLUMINOTECNICHERendimento luminoso >33%. Distribuzione diretta diffusa. UGR <25 (EN 12464-1).MECCANICHEOttica dodecagonale 2MG ad alto rendimento, con lamine in alluminio a specchio con trattamento superficiale al titanio e magnesio, assenza di iridescenza, alloggiate su un supporto in policarbonato. Vetro stampato decorativo, temprato, spessore 4 mm, bloccato e a filo anello. Anello in policarbonato grigio chiaro. Corpo in policarbonato autoestinguente V2 privo di alogenuri. Staffe di fissaggio in acciaio zincato. Dimensioni: diametro 222 mm, altezza incasso 100 mm. Peso 1,85 kg. Grado di protezione IP44 parte in vista. Montaggio anche su superfici normalmente infiammabili. - F -ELETTRICHEUnita' di cablaggio separata. Cablaggio elettronico EEI A2, 230V-50/60Hz, fusibile, accensione a caldo della lampada, potenza costante in uscita, classe I. ENEC - IMQ.DOTAZIONELampade fluorescenti compatte da 26W/840, flusso luminoso 1800 lm, temperatura di colore 4000 K. Resa cromatica Ra >80. Attacco lampada G24q-3.APPLICAZIONIIn controsoffitti con intercapedini ridotte. Ambienti commerciali, espositivi, negozi e vetrine. In ambienti con esigenze di protezione come laboratori o ambienti di servizio. Grazie alla proprieta' anti-insetti, versione specificatamente idonea per mense, ambienti ospedalieri e con prodotti alimentari.Compresi:- plafoniera c.s.d.;- cablaggi interni;- allacciamento al punto luce;- accessori di fissaggio idonei al tipo di posa;- installazione nel controsoffitto;- quant'altro necessario per l'esecuzione del lavoro a regola d'arte.

		M.02.22		PLAFONIERA AMBIENTI ASETTICI IP65 SPORGENTE. PLAFONIERA per ambienti sterili in esecuzione sporgente, con proprio sistema di fissaggio, avente corpo in lamiera d'acciaio saldata, verniciatura antiurto di elevata qualita' di colore bianco, dotata di schermo in profilato di alluminio anodizzato con vetro di sicurezza infrangibile di spessore 4 mm. incorporato, temprato antiurto con chiusure a scatto interne, installato a filo cornice con apertura mediante apposita ventosa. La plafoniera sara' equipaggiata con reattore elettronico, starter a basse perdite, fusibile di protezione.Compresi:- plafoniera c.s.d.;- cablaggi interni;- guarnizioni di tenuta;- viti di chusura;- accessori di fissaggio;- quant'altro necessario per l'esecuzione del lavoro a regola d'arte.
			02	Da 2 x 54W ottica simmetrica	n		596,45	596,5	591,7	585,9	576,1	581,88
			03	Da 2 x 54W ottica lamellare	n		596,45	596,5	591,7	585,9	576,1	581,88

		M.02.23		PLAFONIERA SPORGENTE CON SCHERMO LAMELLARE. PLAFONIERA sporgente con schermo lamellare per lampada fluorescente, realizzato con corpo di supporto in lamiera d'acciaio e dotata di schermo lamellare verniciato con tondini metallici integrati negli alveoli per garantire un elevata resistenza agli urti e grado di protezione IP20. La plafoniera e' equipaggiata con reattore/i rifasato, starter, fusibile di protezione, lampada ad alta efficienza 4000 K.Compresi:- plafoniera c.s.d.;- cablaggi interni;- allacciamento al punto luce;- accessori di fissaggio idonei al tipo di posa;- quant'altro necessario per l'esecuzione del lavoro a regola d'arte.
			01	Da 1 x 18W	n		91,78	91,8	91,1	90,2	88,6	89,54
			02	Da 2 x 18W	n		107,67	107,7	106,8	105,8	104,0	105,04
			03	Da 1 x 36W	n		111,13	111,1	110,3	109,2	107,3	108,42
			04	Da 2 x 36W	n		121,10	121,1	120,1	119,0	117,0	118,14
			05	Da 1 x 58W	n		137,00	137,0	135,9	134,6	132,3	133,65
			06	Da 2 x 58W	n		135,51	135,5	134,4	133,1	130,9	132,20

		M.02.24		PLAFONIERA SPORGENTE CON SCHERMO PER VIDEOTERMINALI. PLAFONIERA SPORGENTE CON SCHERMO PER VIDEOTERMINALIOttica parabolica con luminanza <1000 cd/m2 per angoli >65° radiali; distribuzione simmetrica e diretta.Corpo in acciaio zincato a caldo, verniciato in poliestere di colore bianco. Testate in metallo con fregio di copertura in bayblend di colore bianco facilmente asportabile per la formazione di canali.ottiche paraboliche con alette trasversali chiuse superiormente.La plafoniera e' equipaggiata con cablaggio elettronico, reattore/i rifasato, starter, fusibile di protezione, lampada ad alta efficienza 4000 K.CaratteristicheILLUMINOTECNICHERendimento luminoso >85% (inferiore >49%, superiore >36%). Distribuzione diretta-indiretta simmetrica, asimmetrica ottenibile disossando le lampade. Luminanza media <200 cd/mq per angoli >65° radiali. UGR <16. Conformita' alla EN 12464-1.MECCANICHEOttica parabolica 2S in alluminio semispeculare antiriflesso, con alette trasversali chiuse superiormente. Pellicola protettiva alla polvere e alle impronte, adesiva, applicata all'ottica. Corpo monoblocco in acciaio stampato, verniciato di colore bianco. Dimensioni: 260x1600 mm, altezza 77 mm. Peso 6,8 kg. Grado di protezione IP20. Montaggio anche su superfici normalmente infiammabili. - F -ELETTRICHECablaggio elettronico EEI A2, 230V-50/60Hz, fattore di potenza >0,95, fusibile, accensione a caldo della lampada, potenza costante in uscita, classe I. ENEC - IMQ.DOTAZIONELampade fluorescenti da 35W/840, montate, flusso luminoso 3300 lm, temperatura di colore 4000 K. Resa cromatica Ra >80. Conformita' alla norma europea EN 12464-1.APPLICAZIONIAmbienti dove e' richiesta una luce confortevole. Uffici con videoterminali, direzionali e di rappresentanza.Compresi:- plafoniera c.s.d.;- cablaggi interni;- allacciamento al punto luce;- accessori di fissaggio idonei al tipo di posa;- quant'altro necessario per l'esecuzione del lavoro a regola d'arte.
			01	Da 1 x 18W	n		95,25	95,3	94,5	93,6	92,0	92,92
			02	Da 2 x 18W	n		112,16	112,2	111,3	110,2	108,3	109,42
			03	Da 1 x 36W	n		116,14	116,1	115,2	114,1	112,2	113,30
			04	Da 2 x 36W	n		126,05	126,1	125,1	123,8	121,7	122,97
			05	Da 1 x 58W	n		143,47	143,5	142,3	140,9	138,6	139,97
			06	Da 2 x 58W	n		159,55	159,6	158,3	156,7	154,1	155,65
			07	Da 2 x 35W T5 diretta	n		160,08	160,1	158,8	157,2	154,6	156,17
			08	Da 2 x 35W T5 diretta/indiretta	n		224,70	224,7	222,9	220,7	217,0	219,21
			09	Da 2 x 36W con gruppo emergenza	n		159,13	159,1	157,9	156,3	153,7	155,24

		M.02.25		PLAFONIERA SPORGENTE CON SCHERMO PER VIDEOTERMINALI CON LAMPADE ECO. Apparecchio illuminante precablato per illuminazione diretta e/o diretta/indiretta con le seguenti caratteristiche generali:- montaggio/installazione: da esterno in esecuzione a plafone ;- corpo: acciaio verniciato, colore bianco (RAL 9016);- dimensioni/forma: disponibile nelle dimensioni h=40,5 mm, largh=158,6mm, lungh: in relazione alla lampada adottata;- lampade: lampade fluorescenti lineari di tipo T5 ECO, ad alta efficienza ai vapori di mercurio a bassa pressione -diam. 16 mm, con rivestimento interno a polveri trifosforo, funzionamento con reattore elettronico, indice di resa cromatica 85 (Ra 1B), temperatura di colore 3000-6500 °K, basso impatto ambientale;- morsettiera: disponibile sulla parte superiore dell’apparecchio con sistema di connessione rapido (push in), tale da permettere un facile accesso ai morsetti di cablaggio a collegamento rapido (senza l’utilizzo di attrezzo) senza dover togliere lampada e ottica;- grado di protezione: IP=20;- resistenza all’impatto: IK07- alimentazione: 230/240Vv a 50/60 Hz;- cosfi'; 0,95; - classe di isolamento: I- classe di resistenza al fuoco: F (850°C per 5 sec);- conformita' alle norme: CEI 34-21(90), 34-31(91) e successive varianti, marchio ENEC; IEC598, ULN-D-1672, EN 55015 (radio frequenze), EN 61000-3-2 (armoniche), EN61547 (immunita');- schermo/ottiche: premontate, agganciate all'apparecchio tramite 4 V-clips, che ne consentono lo sgancio parziale, mantenendolo tuttavia appeso all'apparecchio, per favorire la sostituzione delle lampade;- ottiche: lamellari: in alluminio speculare e/o semispeculare di altissima qualita' con lamelle tridimensionali miniaturizzate concave inferiormente, ad alto rendimento, con un controllo a 360° dell’abbagliamento (OLC), (Lm < 1000 cd/m2 per angoli >65 - Lm< 200 cd/m2 per angoli >65 - UGR r 19), vano lampade e schermo dotati di pellicola protettiva facilmente removibile per la protezione dell’apparecchio;- reattori: con classe di perdita in accordo alla direttiva 2000/55/CE: elettronici (HFP) f> 24-31 khz - con sistema di accensione istantanea con preriscaldo dei catodi ed esclusione automatica della lampada a fine vita, efficienza A2 (CELMA EEI - EN 50294)Compresi:- plafoniera c.s.d.;- cablaggi interni;- allacciamento al punto luce;- accessori di fissaggio idonei al tipo di posa;- quant'altro necessario per l'esecuzione del lavoro a regola d'arte.
			01	Da 2 x 35W T5 diretta/indiretta	n		176,34	176,3	174,9	173,2	170,3	172,03

		M.02.26		PLAFONIERA TONDA SPORGENTE. PLAFONIERA TONDA SPORGENTECaratterisiticheILLUMINOTECNICHERendimento luminoso >61%. Distribuzione diretta diffusa. UGR <24 (EN 12464-1).MECCANICHEOttica dodecagonale 2MG ad alto rendimento, con lamine in alluminio a specchio con trattamento superficiale al titanio e magnesio, assenza di iridescenza, alloggiate su un supporto in policarbonato. Vetro stampato decorativo, temprato, spessore 4 mm, bloccato e a filo anello. Anello in policarbonato grigio chiaro.Corpo in alluminio verniciato di colore bianco. Dimensioni: diametro 220 mm, altezza 220 mm. Peso 2,7 kg. Grado di protezione IP40. Montaggio anche su superfici normalmente infiammabili. - F -ELETTRICHECablaggio su staffa asportabile, con alimentatore elettronico EEI A2, 230V-50/60Hz, fusibile, accensione a caldo della lampada, potenza costante in uscita, classe I. ENEC - IMQ.DOTAZIONELampada fluorescente compatta da 26W/840, ad amalgama, flusso luminoso 1800 lm, temperatura di colore 4000 K. Resa cromatica Ra >80. Attacco lampada GX24q-3.APPLICAZIONIIn ambienti dove e' richiesta una luce confortevole. Sale riunioni. Auditorium. Ambienti di rappresentanza, architettonici. In ambienti con esigenze di protezione come laboratori o ambienti di servizio. Grazie alla proprieta' anti-insetti, versione specificatamente idonea per mense, ambienti ospedalieri e con prodotti alimentari.Compresi:- plafoniera c.s.d.;- lampada come da articolo;- cablaggi interni;- allacciamento al punto luce;- accessori di fissaggio idonei al tipo di posa;- installazione a parete;- quant'altro necessario per l'esecuzione del lavoro a regola d'arte.
			02	Da 2x26W	n		210,04	210,0	208,4	206,3	202,9	204,91
			03	Da 2x18W	n		155,84	155,8	154,6	153,1	150,5	152,03

		M.02.27		PLAFONIERA A SOSPENSIONE. PLAFONIERA a sospensione dotata di:Corpo: In alluminio estruso, con testate in pressofusioneDiffusore: In policarbonato trasparente autoestinguente V2, stabilizzato ai raggi UV. La finitura liscia esterna facilita l’operazione di pulizia, necessaria per avere sempre la massima efficienza luminosa.Verniciatura: A polvere con vernice a base di resina acrilica, e stabilizzato ai raggi UVPortalampada: In policarbonato e contatti in bronzo fosforoso.Cablaggio: Alimentazione 230-240V/-50/60Hz con reattore elettronico. Cavetto rigido sezione 0.50 mm2 e guaina di PVC-HT resistente a 90° secondo le norme CEI 20-20. Morsettiera 2P+T con massima sezione dei conduttori ammessa 2.5 mm2. Normative: Prodotti in conformita' alle norme EN60598 - CEI 34 - 21. Hanno grado di protezione secondo le norme EN60529. Conformi alle norme EN12464.Versione in emergenza: In versione S.A. (sempre accesa). In caso di black out una sola lampada collegata al circuito in emergenza rimane accesa. Autonomia di 60 min. Su richiesta: Possibilita' di Main Control System per la gestione delle versioni in emergenzaA.05- ottica lamellare convessa;B.05-copertura doppia convessa;Compresi- plafoniera c.d.s.;- accessori per la sospensione del corpo illuminante;- cablaggi interni;- lampade;- allacciamento al punto luce;- accessori per il fissaggio;- quant'altro necessario per l'esecuzione del lavoro a regola d'arte.
			01	Da 2 x 54W	n		417,37	417,4	414,1	410,0	403,1	407,18
			02	Da 2 x 54W indiretta	n		442,06	442,1	438,6	434,2	427,0	431,26

		M.02.28		PLAFONIERA A SOSPENSIONE CON LAMPADE ECO. Apparecchio illuminante precablato per illuminazione diretta e/o diretta/indiretta con le seguenti caratteristiche generali:- montaggio/installazione: da esterno in esecuzione a plafone, a sospensione e/o a parete;- corpo: acciaio postverniciato, con bordi arrotondati, colore bianco;- dimensioni/forma: disponibile nelle dimensioni h=49/55 mm, largh=217 (bilampada), lungh: in relazione alla lampada adottata;- riflettore: possibilita' di utilizzo di riflettore interno in alluminio brillantato o satinato;- lampade: lampade fluorescenti lineari di tipo T5 a risparmio energetico (T5ECO), ad alta efficienza ai vapori di mercurio a bassa pressione -diam. 16 mm, con rivestimento interno a polveri trifosforo, funzionamento con reattore elettronico, indice di resa cromatica 85 (Ra 1B), temperatura di colore 3000-6500 °K, basso impatto ambientale;- morsettiera: sulla parte superiore dell’apparecchio con sistema di connessione rapido (push in), tale da permettere un facile accesso ai morsetti di cablaggio a collegamento rapido (senza l’utilizzo di attrezzo) senza dover togliere lampada e ottica;- grado di protezione: IP=20;- resistenza all’impatto: IK07- alimentazione: 230/240Vv a 50/60 Hz;- cosfi'; 0,95; - classe di isolamento: I- classe di resistenza al fuoco: F (850°C per 5 sec);- conformita' alle norme: CEI 34-21(90), 34-31(91) e successive varianti, marchio ENEC; IEC598, ULN-D-1672, EN 55015 (radio frequenze), EN 61000-3-2 (armoniche), EN61547 (immunita');- schermo/ottiche: premontate, agganciate all'apparecchio tramite 4 V-clips, che ne consentono lo sgancio parziale, mantenendolo tuttavia appeso all'apparecchio, per favorire la sostituzione delle lampade;- ottiche: lamellari: in alluminio speculare e/o semispeculare di altissima qualita' con lamelle tridimensionali miniaturizzate concave inferiormente, ad alto rendimento, con un controllo a 360° dell’abbagliamento (OLC), (Lm < 1000 cd/m2 per angoli >65 - Lm< 200 cd/m2 per angoli >65 - UGR r 19), vano lampade e schermo dotati di pellicola protettiva facilmente removibile per la protezione dell’apparecchio;- reattori: con classe di perdita in accordo alla direttiva 2000/55/CE: elettronici (HFP) f> 24-31 khz - con sistema di accensione istantanea con preriscaldo dei catodi ed esclusione automatica della lampada a fine vita, efficienza A2 (CELMA EEI - EN 50294).Compresi- plafoniera c.d.s.;- accessori per la sospensione del corpo illuminante;- cablaggi interni;- lampade;- allacciamento al punto luce;- accessori per il fissaggio;- quant'altro necessario per l'esecuzione del lavoro a regola d'arte.
			01	Da 2 x 50W (flusso 8800 lm)-diretta/indiretta	n		347,37	347,4	344,6	341,2	335,5	338,89
			02	Da 2 x 50W (flusso 8800 lm)-diretta	n		341,96	342,0	339,3	335,9	330,3	333,61

		M.02.29		PLAFONIERA TIPO AUTONOMO DI SICUREZZA, IP65. PLAFONIERA per l'illuminazione di sicurezza di tipo autonomo predisposto al funzionamento non permanente dotata di dispositivo di diagnostica interna settimanale e trimestrale. - costruita in materiale plastico autoestinguente resistente alla fiamma, conforme alle norme CEI 34-21, CEI EN 60598-2-22. - schermo con lavorazione a lente di Fresnel per uniforma il flusso luminoso emesso dal tubo fluorescente;- adatta per posa a parete, soffitto, incasso ( con accessorio a parte) controsoffitto, sospensione, barra elettrificata;- classe di temperatura T3 apparecchio in AD-FT, classe 2; - grado di protezione IP 65;- accumulatori ermetici ricaricabili al Ni-Cd 6 V 4 Ah per alta temperatura;- led di segnalazione guasto multicolore;- ricarica completa in 12 ore; - alimentazione 220 - 230V 50Hz. non rifasata;- possibilita' di gestione remota, dell'intelligenza tramite apposito telecomando Teleur.Caratteristiche tecniche:- potenza tubo: 8 e/o 24 W;- dimensioni lxhxp: 382x169x82 mmCaratteristiche lampade di segnalazione a LED- IP 40, doppio isolamento, distanza di leggibilita' 28 m, installabile anche su superficie infiammabile, custodia in materiale plastico autoestinguente, batteria al Ni-Cd per alta temperatura, installazione a parete o soffitto o a bandiera o a sospensione.Compresi:- plafoniera c.d.s.;- tubo fluorescente;- cablaggi interni;- allacciamento al punto luce;- accessori di fissaggio;- quant'altro necessario per l'esecuzione del lavoro a regola d'arte.
			01	Da 1 x 8W lampada compatta autonomia 1 ora	n		143,99	144,0	142,8	141,4	139,1	140,47
			02	Da 1 x 8W lampada compatta autonomia 3 ore	n		163,16	163,2	161,9	160,3	157,6	159,18
			03	Da 1 x 24W lampada compatta autonomia 1 ora	n		199,51	199,5	197,9	196,0	192,7	194,64
			04	Da 1 x 24W lampada compatta autonomia 3 ore	n		266,71	266,7	264,6	262,0	257,6	260,20
			05	lampada a LED per segnalazione autonomia 3 ore	n		285,23	285,2	283,0	280,2	275,5	278,26
			06	lampada a LED per segnalazione autonomia 1 ora	n		211,41	211,4	209,7	207,7	204,2	206,25
			07	lampada a 1 LED autonomia 1 ora installazione ad incasso su scatola 506	n		120,61	120,6	119,7	118,5	116,5	117,66

		M.02.30		PLAFONIERA TIPO AUTONOMO DI SICUREZZA, TEST CENTRALIZZATO. PLAFONIERA per l'illuminazione di sicurezza di tipo autonomo predisposto al funzionamento non permanente dotata di dispositivo di interfaccia per codifica singola. - costruita in materiale plastico autoestinguente resistente alla fiamma, conforme alle norme CEI 34-21, CEI EN 60598-2-22. - schermo con lavorazione a lente di Fresnel per uniforma il flusso luminoso emesso dal tubo fluorescente;- adatta per posa a parete, soffitto, incasso ( con accessorio a parte) controsoffitto, sospensione, barra elettrificata;- classe di temperatura T3 apparecchio in AD-FT, classe 2; - grado di protezione IP 65;- accumulatori ermetici ricaricabili al Ni-Cd per alta temperatura;- led di segnalazione;- ricarica completa in 12 ore; - autonomia minima come descritto nelle sottovoci;- alimentazione 220 - 230V 50Hz. non rifasata;- gestione remota, dell'intelligenza tramite centrale;Caratteristiche tecniche:- potenza tubo: 8 e/o 24 W;- flusso luminoso minimo come descritto nelle sottovoci;- dimensioni lxhxp: 382x169x82 mmCaratteristiche lampade di segnalazione a LED- IP 40, doppio isolamento, distanza di leggibilita' 28 m, installabile anche su superficie infiammabile, custodia in materiale plastico autoestinguente, batteria al Ni-Cd per alta temperatura, installazione a parete o soffitto o a bandiera o a sospensione.Compresi:- plafoniera c.d.s.;- tubo fluorescente;- cablaggi interni;- allacciamento al punto luce;- allacciamento al BUS di supervisione e controllo (compreso quota parte del cavo BUS dal corpo illuminante alla centrale di supervisione);- accessori di fissaggio;- quant'altro necessario per l'esecuzione del lavoro a regola d'arte.
			01	Da 1 x 8W lampada compatta autonomia 1 ora flusso medio 130lm	n		283,20	283,2	281,0	278,2	273,5	276,28
			02	Da 1 x 8W lampada compatta autonomia 3 ore flusso medio 120lm	n		314,21	314,2	311,7	308,6	303,5	306,54
			03	Da 1 x 24W lampada compatta autonomia 1 ora flusso medio 630lm	n		368,89	368,9	366,0	362,3	356,3	359,88
			04	Da 1 x 24W lampada compatta autonomia 2 ore flusso medio 400lm	n		368,89	368,9	366,0	362,3	356,3	359,88
			05	lampada a LED per segnalazione autonomia 3 ore	n		339,93	339,9	337,2	333,9	328,3	331,63

		M.02.31		PLAFONIERA TIPO NON AUTONOMO, CONTROLLO CENTRALIZZATO. PLAFONIERA per l'illuminazione di sicurezza di tipo non autonoma alimentata da gruppo soccorritore e/o di continuita' dotata di scheda interfaccia indirizzamento per il sistema di controllo centralizzato.- costruita in materiale plastico autoestinguente resistente alla fiamma, conforme alle norme CEI 34-21, CEI EN 60598-2-22. - schermo con lavorazione a lente di Fresnel per uniforma il flusso luminoso emesso dal tubo fluorescente;- adatta per posa a parete, soffitto, incasso controsoffitto, sospensione, barra elettrificata;- classe di temperatura T3 apparecchio in AD-FT, classe 2;- 1 solo led di segnalazione guasto multicolore;- grado di protezione IP65;- circuito elettronico a 230 v per alimentazione tubo fluorescente;- autonomia dipendente dalla potenza del soccorritore e/o ups di alimentazione;- alimentazione 220 - 230V. 50Hz. Non rifasate- alimentazione con circuito elettronico a basso consumo energeticoCaratteristiche tecniche:- potenza tubo: 8 e/o 24 W;- dimensioni lxhxp: 382x169x82 mmCaratteristiche lampade di segnalazione a LED- IP 40, doppio isolamento, distanza di leggibilita' 28 m, installabile anche su superficie infiammabile, custodia in materiale plastico autoestinguente, installazione a parete o soffitto o a bandiera o a sospensione.Compresi:- plafoniera c.d.s.;- tubo fluorescente;- cablaggi interni;- allacciamento al punto luce;- allacciamento al BUS di supervisione e controllo (compreso quota parte del cavo BUS dal corpo illuminante alla centrale di supervisione);- accessori di fissaggio;- quant'altro necessario all'installazione a regola d'arte.
			01	Da 1x8W, flusso medio 250lm	n		154,88	154,9	153,7	152,1	149,6	151,10
			02	Da 1x24W, flusso medio 600lm	n		241,66	241,7	239,7	237,4	233,4	235,76
			03	lampada a LED per Segnalazione	n		215,95	216,0	214,2	212,1	208,6	210,68

		M.02.32		PROFILO LINEARE A LED. Apparecchio LED lineare, a basso profilo, che emette luce bianca calda 2700 K o bianca neutra 4000 KSorgente luminosa:- 5 x LED-HB (23,5 cm);- 10 x LED-HB (48,9 cm);- 20 x LED-HB (99,7 cm).Potenza:- 6,5 W;- 10 W;- 20 W.Colorazione: luce Bianco caldo (2700 K) - Bianco freddo (4000 K)Alimentazione: 230 V AC (alimentatore integrato)Isolamento: Classe IGrado di protezione: IP50Ottiche: Apertura fascio: 120° x 120°Materiali e finiture: Corpo in alluminio, verniciatura a polvereColore: BiancoInstallazione: a plafone.Cavo di alimentazione (leader cable): fornito in dotazioneConnessione: fila continuaTemperatura operativa: -20°C < Ta < 50°CDurata di vita: 50.000 ore, mantenimento lumen del 70% con Ta = 25°CClassificazione UL, CECompresi:- plafoniera c.d.s.;- cavo passante;- cavo passante connessione;- rotaia di installazione;- cavo di alimentazione + tappo terminale;- connettore per connessione continua;- cablaggi interni;- allacciamento al punto luce;- accessori di fissaggio;- quant'altro necessario all'installazione a regola d'arte.
			01	Da 5 LED (flusso 180 lm)-4000K	n		157,57	157,6	156,3	154,8	152,2	153,72
			02	Da 5 LED (flusso 150 lm)-2700K	n		157,57	157,6	156,3	154,8	152,2	153,72
			03	Da 10 LED (flusso 180 lm)-4000K	n		215,33	215,3	213,6	211,5	208,0	210,07
			04	Da 10 LED (flusso 150 lm)-2700K	n		215,33	215,3	213,6	211,5	208,0	210,07
			05	Da 20 LED (flusso 180 lm)-4000K	n		364,52	364,5	361,6	358,1	352,1	355,62
			06	Da 20 LED (flusso 150 lm)-2700K	n		364,52	364,5	361,6	358,1	352,1	355,62

		M.02.33		PROFILO LINEARE A LED PER ILLUMINAZIONE INDIRETTA. Apparecchio compatto lineare disegnato per adattarsi a varie applicazioni, come nicchie, velette, illuminazione d’accento, di box retro illuminati e di spazi ristretti.Disponibile in due temperature di colore (Bianco Caldo 2800 K e Bianco Freddo 4200 K).Effetto luminoso continuo, senza interruzioni; installabile anche in spazi ristretti; possibilita' di seguire linee architettoniche curve. Facile e veloce da installare, non necessita di componenti esterni di alimentazione: basta connettere un apparecchio all’altro ed alimentarli a tensione di rete.Caratteristiche:Sorgente luminosa: 5 x LED-HB (30,5 cm)Potenza: 6 W max. all’accensione; 4,5 W max. a regimeFlusso luminoso: 135-177 lmColorazione luce: Bianco caldo: 2800 K; Bianco naturale: 4200 KAlimentazione: 230 V AC (alimentatore integrato)Isolamento: Classe IGrado di protezione: IP20Ottiche: Apertura fascio: 110° x 110°Driver/interfaccia elettronica: alimentazione diretta 220VSistemi di controllo: On / OffMateriali e finiture: Corpo in plasticaColore: NeroInstallazione: A plafoneRegolazione: Staffa di montaggio orientabile per una flessibilita' di puntamento di 180°Temperatura operativa: -20°C < Ta < 50°CDurata di vita: 50.000 ore, mantenimento lumen del 70% con Ta = 25°CPrincipali applicazioni: Uffici, punti vendita, luoghi pubbliciClassificazione: UL, CECompresi:- plafoniera c.d.s.;- cavo passante;- cavo passante connessione;- rotaia di installazione;- cavo di alimentazione + tappo terminale;- connettore per connessione continua;- cablaggi interni;- allacciamento al punto luce;- accessori di fissaggio;- quant'altro necessario all'installazione a regola d'arte.
			01	Da 5 LED (flusso 135 lm)-2800K	n		173,25	173,3	171,9	170,2	167,3	169,02
			02	Da 5 LED (flusso 177 lm)-4200K	n		173,25	173,3	171,9	170,2	167,3	169,02

		M.02.34		REGOLATORE DI FLUSSO LUMINOSO IN CASSETTA ISOLANTE. Apparecchio stabilizzatore di tensione centralizzato che consente la regolazione della potenza erogata a circuiti di lampade mediante un’azione di riduzione lineare della tensione di alimentazione, secondo cicli programmabili in valore ed in tempo in funzione dei flussi di traffico stimati.Il regolatore stabilizza le tensioni di lavoro con un sistema completamente digitale, privo di contatti mobili, con una precisione del ± 1% e senza sovratensioni. Il controllo della tensione avviene tramite l’iniezione di una tensione variabile in serie al carico, generata da un trasformatore booster, a sua volta alimentato da una corrente pilota generata dalle schede elettroniche. La corrente al carico non viene mai interrotta.Il regolatore e' controllato da un microprocessore che supervisiona tutti i processi di regolazione e comunicazione.Caratteristiche:Tensione nominale di ingresso (versione trifase) 3x400V+N 50/60Hz (±10%)Tensione nominale di ingresso (versione monofase) 230V+N 50/60Hz (±10%)Tre livelli di tensioni in uscita impostabili: a regime normale, a regime ridotto ed in fase di accensione delle lampade.Variazione ammissibile del carico: 0÷100% del carico nominale Fattore di potenza del carico: qualsiasi Precisione della tensione di uscita: ± 1% su tutto il range di funzionamento Controllo della tensione di uscita indipendente sulle 3 fasiVelocita' di stabilizzazione < 40ms / Volt Distorsione armonica introdotta: inferiore allo 0,2% in ogni condizione di funzionamentoRendimento superiore al 97%Temperatura di stoccaggio: -25°C, +70°CTemperatura di funzionamento da -20°C a +35°C Umidita' da 0% a 97% - senza condensaArmadio in vetroresina con grado di protezione da IP44 a IP54Classe di isolamento: classe IConforme alle norme EN 60439, EN 61000-6-2 ed EN 50081-1. Compresi:- regolatore di flusso come sopra descritto;- armadio in vetroresina con grado di protezione da IP44 a IP54;- accessori di fissaggio;- quant'altro necessario all'installazione a regola d'arte.
			01	Da 1x3,9 kVA monofase	n		3.176,20	3.176,2	3.151,0	3.119,8	3.067,6	3.098,63
			02	Da 1x7,4 kVA monofase	n		3.246,35	3.246,4	3.220,6	3.188,7	3.135,4	3.167,07
			03	Da 1x12,2 kVA monofase	n		3.456,80	3.456,8	3.429,4	3.395,4	3.338,7	3.372,38
			04	Da 1x15,6 kVA monofase	n		4.298,61	4.298,6	4.264,5	4.222,3	4.151,7	4.193,63
			05	Da 3x3,2 kVA trifase	n		5.280,73	5.280,7	5.238,8	5.187,0	5.100,2	5.151,76
			06	Da 3x3,9 kVA trifase	n		5.421,02	5.421,0	5.378,0	5.324,8	5.235,7	5.288,63
			07	Da 3x5,8 kVA trifase	n		5.771,78	5.771,8	5.726,0	5.669,3	5.574,5	5.630,82
			08	Da 3x7,4 kVA trifase	n		6.407,99	6.408,0	6.357,1	6.294,2	6.189,0	6.251,49
			09	Da 3x9,2 kVA trifase	n		6.828,90	6.828,9	6.774,7	6.707,6	6.595,5	6.662,12
			10	Da 3x12,2 kVA trifase	n		7.109,50	7.109,5	7.053,1	6.983,2	6.866,5	6.935,87
			11	Da 3x15,6 kVA trifase	n		8.933,41	8.933,4	8.862,5	8.774,8	8.628,1	8.715,24
			12	Da 3x19,3 kVA trifase	n		10.055,82	10.055,8	9.976,0	9.877,2	9.712,1	9.810,24
			13	Da 3x23 kVA trifase	n		11.954,75	11.954,8	11.859,9	11.742,5	11.546,2	11.662,79
			14	Da 3x27,6 kVA trifase	n		13.638,37	13.638,4	13.530,1	13.396,2	13.172,2	13.305,29
			15	Da 3x31,3 kVA trifase	n		14.830,93	14.830,9	14.713,2	14.567,6	14.324,0	14.468,73
			16	Da 3x38,6 kVA trifase	n		15.883,19	15.883,2	15.757,1	15.601,1	15.340,3	15.495,29

		M.02.35		REGOLATORE DI FLUSSO LUMINOSO DA QUADRO. Apparecchio stabilizzatore di tensione centralizzato che consente la regolazione della potenza erogata a circuiti di lampade mediante un’azione di riduzione lineare della tensione di alimentazione, secondo cicli programmabili in valore ed in tempo in funzione dei flussi di traffico stimati.Il regolatore stabilizza le tensioni di lavoro con un sistema completamente digitale, privo di contatti mobili, con una precisione del ± 1% e senza sovratensioni. Il controllo della tensione avviene tramite l’iniezione di una tensione variabile in serie al carico, generata da un trasformatore booster, a sua volta alimentato da una corrente pilota generata dalle schede elettroniche. La corrente al carico non viene mai interrotta.Il regolatore e' controllato da un microprocessore che supervisiona tutti i processi di regolazione e comunicazione.Caratteristiche:Tensione nominale di ingresso (versione trifase) 3x400V+N 50/60Hz (±10%)Tensione nominale di ingresso (versione monofase) 230V+N 50/60Hz (±10%)Tre livelli di tensioni in uscita impostabili: a regime normale, a regime ridotto ed in fase di accensione delle lampade.Variazione ammissibile del carico: 0÷100% del carico nominale Fattore di potenza del carico: qualsiasi Precisione della tensione di uscita: ± 1% su tutto il range di funzionamento Controllo della tensione di uscita indipendente sulle 3 fasiVelocita' di stabilizzazione < 40ms / Volt Distorsione armonica introdotta: inferiore allo 0,2% in ogni condizione di funzionamentoRendimento superiore al 97%Temperatura di stoccaggio: -25°C, +70°CTemperatura di funzionamento da -20°C a +35°C Umidita' da 0% a 97% - senza condensaClasse di isolamento: classe IConforme alle norme EN 60439, EN 61000-6-2 ed EN 50081-1. Compresi:- regolatore di flusso come sopra descritto;- protezioni in lamiera con grado di protezione IP21;- quant'altro necessario all'installazione a regola d'arte.
			01	Da 1x3,9 kVA monofase	n		2.825,44	2.825,4	2.803,0	2.775,3	2.728,9	2.756,44
			02	Da 1x7,4 kVA monofase	n		2.895,60	2.895,6	2.872,6	2.844,2	2.796,6	2.824,88
			03	Da 1x12,2 kVA monofase	n		3.106,05	3.106,1	3.081,4	3.050,9	2.999,9	3.030,19
			04	Da 1x15,6 kVA monofase	n		3.947,85	3.947,9	3.916,5	3.877,8	3.812,9	3.851,44
			05	Da 3x3,2 kVA trifase	n		4.929,97	4.930,0	4.890,8	4.842,4	4.761,5	4.809,57
			06	Da 3x3,9 kVA trifase	n		5.070,27	5.070,3	5.030,0	4.980,2	4.897,0	4.946,44
			07	Da 3x5,8 kVA trifase	n		5.421,02	5.421,0	5.378,0	5.324,8	5.235,7	5.288,63
			08	Da 3x7,4 kVA trifase	n		6.057,23	6.057,2	6.009,2	5.949,7	5.850,2	5.909,30
			09	Da 3x9,2 kVA trifase	n		6.478,14	6.478,1	6.426,7	6.363,1	6.256,7	6.319,93
			10	Da 3x12,2 kVA trifase	n		6.758,74	6.758,7	6.705,1	6.638,7	6.527,7	6.593,68
			11	Da 3x15,6 kVA trifase	n		8.372,21	8.372,2	8.305,8	8.223,5	8.086,1	8.167,74
			12	Da 3x19,3 kVA trifase	n		9.494,62	9.494,6	9.419,3	9.326,0	9.170,1	9.262,74
			13	Da 3x23 kVA trifase	n		11.393,54	11.393,5	11.303,1	11.191,2	11.004,1	11.115,29
			14	Da 3x27,6 kVA trifase	n		13.077,16	13.077,2	12.973,4	12.844,9	12.630,2	12.757,79
			15	Da 3x31,3 kVA trifase	n		13.708,52	13.708,5	13.599,7	13.465,1	13.240,0	13.373,73
			16	Da 3x38,6 kVA trifase	n		14.760,78	14.760,8	14.643,6	14.498,6	14.256,3	14.400,29
			17	Da 3x46 kVA trifase	n		17.777,26	17.777,3	17.636,2	17.461,6	17.169,7	17.343,10

		M.02.36		SEGNAPASSO E ILLUMINAZIONE D'ACCENTO. 01-02) lampada segnapasso a tecnologia led o tradizionale, come specificato, compreso vetro protettivo per versione calpestabile, non abbagliante, atta a sopportare urti notevoli.Corpo in nylon con cornice in acciaio, diffusore in vetro temperato, dimensioni D=120mm, H=86mm.03) Struttura in alluminio pressofuso primario UNI 4514 ad elevata resistenza all’ossidazione. Anello frontale in alluminio di spessore 2 mm.Riflettore in alluminio puro al 99.98%. Diffusore in vetro temprato di spessore 12 mm. Viti a brugola in acciaio INOX A4. Doppia entrata cavi di alimentazione con pressacavi PG13,5 (Ø6 ÷ 12 mm). Tubo-pozzetto in polipropilene. Guarnizioni in silicone ricotto. Verniciatura in polveri poliestere ad elevata resistenza ai raggi ultravioletti ed alla corrosione, con pretrattamento di cromatazione.Apparecchio fornito completo di lampada.Peso: 5,7 Kg.Resistenza meccanica del vetro: 12 Joule.Carico massimo: 1000 Kg.Temperatura vetro: 58°C (Ta 15°C) , 66°C (Ta 25°C)IP 6704 - 05) Corpo/Cornice in alluminio pressofuso. Diffusore in vetro temperato resistente agli urti e agli shock termici. Durata di vita 50000h (da -30°C a +75°C - Ta=25°C). Colore arg. metallizzato. Potenza LED 1W, colore a scelta della D.L. (bianco, blu, rosso, giallo, verde). Apertura fascio 120°. Led bianco 6000K 11 lm;Led blu 4,5 lm;Led rosso 21,5 lm;Led giallo 11,5 lm;Led verde 9 lm.06 - 07) Alimentatore primario 220-240Vac 50/60Hz - secondario 24Vdc - numero max faretti 9 - 10 W totali. Con o senza cassetta stagna.Compresi:- plafoniera c.s.d.;- cablaggi interni;- guarnizioni di tenuta in gomma siliconica e EPDM;- viti di chiusura;- accessori di fissaggio;- opere murarie;- vetro protettivo per calpestio per la versione da incasso a terra;- quant'altro necessario per l'esecuzione del lavoro a regola d'arte.
			01	con lampada a LED	n		91,22	91,2	90,5	89,6	88,1	88,99
			02	Con lampada alogena asimmetrica da 20W	n		67,88	67,9	67,3	66,7	65,6	66,22
			03	segnapasso calpestabile lampada TCT da 26W	n		404,56	404,6	401,4	397,4	390,7	394,68
			04	segnapasso a LED 1W per esterni	n		107,32	107,3	106,5	105,4	103,7	104,70
			05	segnapasso a LED 1W per interni	n		71,79	71,8	71,2	70,5	69,3	70,04
			06	alimentatore 230/24V 10W con cassetta stagna	n		92,67	92,7	91,9	91,0	89,5	90,41
			07	alimentatore 230/24V 10W	n		59,69	59,7	59,2	58,6	57,7	58,23

		M.02.37		SOVRAPPREZZO PER REATTORE ELETTRONICO DIMMERABILE. Sovrapprezzo per ordinazione di corpi illuminanti equipaggiati con reattore elettronico dimmerabile.Caratteristiche:- dimming e accensione individuale di ogni singolo apparecchio su un unico cavo di comando;- composizione flessibile dei gruppi di illuminazione;- segnalazione dello stato di esercizio di ogni singolo apparecchio.Compresi:- plafoniera del tipo indicato negli elaborati grafici equipaggiata c.s.d.;- cablaggi interni;- quant'altro necessario per l'esecuzione del lavoro a regola d'arte.
			01	n°1 reattore dimmerabile	n		73,87	73,9	73,3	72,6	71,4	72,07

		M.02.38		SOVRAPPREZZO KIT INTEGRAZIONE LAMPADA NORMALE IN SISTEMA ILLUMINAZIONE DI EMERGENZA. 01) Sovrapprezzo per accessorio di integrazione nel sistema di illuminazione di emergenza alimentato da soccorritore di un corpo illuminante di tipo normale equipaggiato con reattore elettronico.Caratteristiche:- integrazione corpo illuminante nel sistema di illuminazione di emergenza;- lampada 230Vac, 450W max;- controllo efficienza lampada con sensore di corrente;- funzione programmabile per impostare la lampada SA o SE;- funzione programmabile per stabile il tempo di autonomia da 1 a 3 ore.02) Sovrapprezzo per accessorio di integrazione nel sistema di illuminazione di emergenza di un corpo illuminante di tipo normale.Caratteristiche:Alimentatore elettronico per illuminazione d'emergenza per lampade fluorescenti. Si installa all'interno delle plafoniere. COmpleto di batterie ermetiche. L'autonomia e il flusso luminoso si adeguano automaticamente alla lampada collegata (Lampada T5 14W - % flusso 33 - 2h30'; T5 35W - % flusso 27 - 1h15'; T5 80W - % flusso 15 - 1h).Compresi:- accessorio di integrazione per gli apparecchi indicati negli elaborati grafici;- cablaggi interni;- quant'altro necessario per l'esecuzione del lavoro a regola d'arte.
			02	n°1 reattore con batteria ermetica	n		268,70	268,7	266,6	263,9	259,5	262,14

		M.02.39		TRAVE TESTALETTO ORRIZZONTALE A PARETE PER DEGENZE. Trave testaletto orrizzontale modulare di facile applicazione a parete interamente costruita in estruso di alluminio, progettata per essere assemblata in unita' multiple, secondo le piu' complicate esigenze di utilizzo. La modularita' consente di alloggiare tutte le utenze elettriche e gas medicali in uno spazio variabile in funzione delle esigenze di reparto. La separazione delle utenze gas medicali da quelle elettriche avviene mediante appositi canali di alluminio estruso di uguale lunghezza della trave.CARATTERISTICHE GENERALI:Per 1 posto letto, dimensioni 150x95mm,lunghezza 2200mm ca. Composto da un canale d'installazione in alluminio estruso e da un componente d'illuminazione , luce visita / lettura schermata da griglia frangiluce e schermo antipolvere integrato.Dotato di pannello anteriore con finitura delle superfici RAL 9002 a richiesta finiture decorative in legno.Finitura delle superfici da nostra tabella RAL oppure in alluminio naturale anodizzato.Gli apparecchi sono realizzati con lunghezze di fornitura fino a max. 6900 mm, ivi compresi i pezzi terminali presso fusi.Montaggio a raso muro , unita' di alimentazione medica completa di testate terminali ed accessori per fissaggio su pareti in muratura, compreso scatole da incasso a parete per ingresso alimentazioni elettriche e tubazioni gas.Per 2 posti letto, dimensioni 150x150mm,lunghezza 4000mm ca. Composto da un canale d'installazione in alluminio estruso e da due componenti d'illuminazione , luce visita / lettura schermata da griglia frangiluce e schermo antipolvere integrato.Dotato di pannello anteriore con finitura delle superfici RAL 9002 a richiesta finiture decorative in legno.Finitura delle superfici da nostra tabella RAL oppure in alluminio naturale anodizzato.Gli apparecchi sono realizzati con lunghezze di fornitura fino a max. 6900 mm, ivi compresi i pezzi terminali presso fusi.Montaggio a raso muro , unita' di alimentazione medica completa di testate terminali ed accessori per fissaggio su pareti in muratura, compreso scatole da incasso a parete per ingresso alimentazioni elettriche e tubazioni gas.Dotazione standard per singolo posto letto:-n°1 luce indiretta T5 2x54 W EVG comando di accensione da pulsante;-n°1 luce visita e lettura TC-L 22W EVG comando di dimmerazione da pulsante sull’unita' e da pulsantiera pensile;-n°4 prese elettriche schuko Unel 2p+T 10/16A;-n°1 pulsante per accensione luce indiretta;-n°1 pulsante per comando luce diretta (on-off-dim);-n°2 prese equipotenziali;-n°2 predisposizione telefono/dati solo foratura - (placca con tre tappi ciechi);-n°1 predisposizione per chiamata infermiera/accensione luce lettura, solo foratura a disegno;-n°1 rele' elettronico ad impulsi 24 V con trasformatore-alimentatore integrato 230/24 V per accensione luce lettura;-n°1 presa ossigeno UNI 9507 o UNI/AFNOR;-n°1 presa vuoto UNI 9507 o UNI/AFNOR;-n°1 presa aria compressa UNI 9507 o UNI/AFNOR;Alimentazione trave testaletto 230V 50Hz;RIFERIMENTI LEGISLATIVI E NORMATIVIProdotte in conformita' alle Direttive EU-93/42CEE in particolare alle norme :UNI EN ISO 11197 - Unita' di alimentazione per uso medicoUNI CEI EN ISO 14971 - Applicazione della gestione dei rischi ai dispositivi mediciUNI CEI EN ISO 13485:2004 - Dispositivi medici, sistemi di gestione della qualita'UNI CEI EN ISO 46003:2001 - Sistemi di qualita', prescrizioni particolariEN 60598-1 - Apparecchi di illuminazione - requisiti generali e proveEN 60601-1 - Norme generali per la sicurezzaEN 60601-1-2 - Apparecchi elettromedicali - norme generali per la sicurezza - Seconda norma collaterale : Compatibilita' elettromagnetica - Requisiti e prove.Sono inoltre compresi:- installazione della trave c.d.s.;- collegamenti e cablaggi terminali;- minuterie e accessori per la corretta installazione; - quant'altro necessario alla realizzazione del lavoro a regola d'arte.
			01	A 1 posto letto	n		2.404,54	2.404,5	2.385,5	2.361,8	2.322,4	2.345,82
			02	A 2 posti letto	n		3.106,05	3.106,1	3.081,4	3.050,9	2.999,9	3.030,19

		M.02.40		TRAVE TESTALETTO VERTICALE A PARETE PER DEGENZE. Trave testaletto verticale modulare di facile applicazione a parete interamente costruita in estruso di alluminio, progettata per essere assemblata in unita' multiple, secondo le piu' complicate esigenze di utilizzo. La modularita' consente di alloggiare tutte le utenze elettriche e gas medicali in uno spazio variabile in funzione delle esigenze di reparto. La separazione delle utenze gas medicali da quelle elettriche avviene mediante appositi canali di alluminio estruso di uguale lunghezza della trave.CARATTERISTICHE GENERALI:altezza 2100mm ca.A montaggio verticale , composto da pareti laterali in alluminio estruso e da un pannello centrale spessore 18mm ca.Pannello centrale incardinato su un lato ,apribile a cerniera per una facile ispezionabilita' e manutenzione dei vani cablaggio elettrico/gas, dotato di serratura a chiave per evitare l’apertura da parte di personale non autorizzato.Pannello centrale standard con decorazione in legno tipo faggio chiaro.Equipaggiamento per posto letto :-n°1 comando/interruttore per commutazione 50 100% della luce visita/lettura-n°1 predisposizione chiamata infermiera/accensione luce lettura-n°1 rele' elettronico ad impulsi 24 V con trasformatore-alimentatore integrato 230/24 V-n°4 prese elettriche schuko Unel 2p+T 10/16A-n°2 prese equipotenziali fornitura installazione cablaggio-n°1 predisposizione presa telefono / dati, solo foratura-n°1 presa ossigeno UNI 9507o AFNOR/UNI-n°1 presa vuoto UNI 9507o AFNOR/UNI-n°1 presa aria compressa UNI 9507 o UNI/AFNORApparecchio di illuminazioneIn alluminio estruso, completo di base piccola per applicazione a parete e collegato all’unita' medicale , colore grigio argento.Comando di accensione luce indiretta 2x39w in morsettiera , accensione luce diretta da 24w per visita / lettura da pulsantiera pensile e da comando di commutazione 50 100% a bordo dell’unita'.RIFERIMENTI LEGISLATIVI E NORMATIVIProdotte in conformita' alle Direttive EU-93/42CEE in particolare alle norme :UNI EN ISO 11197 - Unita' di alimentazione per uso medicoUNI CEI EN ISO 14971 - Applicazione della gestione dei rischi ai dispositivi mediciUNI CEI EN ISO 13485:2004 - Dispositivi medici, sistemi di gestione della qualita'UNI CEI EN ISO 46003:2001 - Sistemi di qualita', prescrizioni particolariEN 60598-1 - Apparecchi di illuminazione - requisiti generali e proveEN 60601-1 - Norme generali per la sicurezzaEN 60601-1-2 - Apparecchi elettromedicali - norme generali per la sicurezza - Seconda norma collaterale : Compatibilita' elettromagnetica - Requisiti e prove.Sono inoltre compresi:- installazione della trave c.d.s.;- collegamenti e cablaggi terminali;- minuterie e accessori per la corretta installazione; - quant'altro necessario alla realizzazione del lavoro a regola d'arte.
			01	A 1 posto letto	n		3.160,76	3.160,8	3.135,7	3.104,6	3.052,7	3.083,57
			02	A 2 posti letto	n		4.883,67	4.883,7	4.844,9	4.796,9	4.716,8	4.764,40

	M_3			Impianto di terra

		M.03.01		DISPERSORE DI TERRA. Dispersore profilato di terra in acciaio zincato o in rame a croce, infisso nel terreno, lato 50 mm., spessore 5 mm., infisso nel terreno, completo di morsettiera e collegamento all'anello dispersore, posto in opera in pozzetti predisposti.Compresi:- dispersore c.d.s.;- pozzetto in C.A.V. dim. 40x40x40 cm completo di chiusino d'ispezione;- infissione nel terreno del dispersore;- piastrina collettrice forata di dim. 200x50x5 mm. per le connessioni alla rete di terra e alle calate dell'impianto di protezione contro le scariche atm.- morsetti di connessione;- rondelle;- collegamenti alla rete di terra ed alle calate;- strato di vasellina neutra per la protezione delle connessioni;- quant'altro necessario alla realizzazione del lavoro a regola d'arte.
			01	Dispersore in acciaio zincato 50x50x5 e h= 1,5 m	n		54,13	54,1	53,7	53,2	52,3	52,81
			02	Dispersore in acciaio zincato 50x50x5 e h= 2 m	n		74,50	74,5	73,9	73,2	72,0	72,68
			03	Dispersore in acciaio zincato 50x50x5 e h= 2,5 m	n		90,66	90,7	89,9	89,1	87,6	88,45

		M.03.02		POZZETTO IN CALCESTRUZZO PER DISPERSORE DI TERRA. POZZETTO IN CALCESTRUZZO per ispezione o derivazione per impianti di messa a terra completo di coperchio con indicazione grafica che identifica "impianto di terra", di tipo prefabbricato di dimensioni come descritto nei tipi, spessore minimo delle pareti 15 cm completo di fondo e rinfianchi in conglomerato cementizio dosati a 150 kg di cemento tipo R 3.25 per m³ di inerte, dotato di coperchio e telaio in ghisa carrabile.Compresi:- il taglio da eseguire con mezzo meccanico e lungo linee rette della pavimentazione di qualsiasi tipo (bituminosa, in calcestruzzo, etc) al di sotto della quale verra' posato il pozzetto;- lo scavo a sezione obbligata di materie di qualsiasi natura e consistenza, asciutte, bagnate o melmose, eseguito anche in presenza di acqua;- le eventuali sbadacchiature ed il relativo recupero;- la demolizione di trovanti di qualsiasi tipo (pietra, muratura, calcestruzzo, etc) e di qualsiasi dimensione;- il carico, il trasporto e lo scarico a rifiuto a discarica autorizzata, a qualsiasi distanza, del materiale di risulta;- l'aggottamento di acqua di qualsiasi provenienza;- pozzetto in calcestruzzo per ispezione o derivazione di tipo prefabbricato di dimensioni come descritto nei tipi, spessore minimo delle pareti 5 cm con fondo forato, ed il telaio per l'alloggiamento del chiusino;- il chiusino in ghisa sferoidale conforme UNI 4544 ed UNI EN124 , classe D400;- la realizzazione del drenaggio del pozzetto con ghiaia di fiume;- oneri per il corretto allineamento secondo le livellette di progetto;- parziali demolizioni e/o rimozioni e successivi ripristini di manufatti od elementi (anche di proprieta' privata quali ad esempio: muretti, recinzioni, cunette, cordonature, etc) presenti e necessari per la posa in opera del pozzetto stesso nella posizione prevista dal progetto;- il rinterro dello scavo e la compattazione dello stesso con mezzi meccanici di adeguata potenza;- collegamento con cavidotti;- il ripristino delle pavimentazioni esistenti, di qualsiasi tipo, quali ad es. pavimentazioni bituminose, cunette in calcestruzzo, etc;- il ripristino delle condizioni superficiali per le zone non pavimentate, quali banchine erbose, aree a giardino, aree finite con ghiaia, etc- ripristino dei passi carrai;- oneri per la delimitazione e la segnalazioni del cantiere notturne e diurne;- oneri per l'adozione di tutti i provvedimenti necessari per consentire, anche durante i lavori, l'utilizzo sicuro della strada, delle adiacenze e pertinenze nonche' per consentire l'accesso alle proprieta' private;- quant'altro necessario alla realizzazione del lavoro a regola d'arte.
			01	Dim. interne min. 40x40x40cm	n		172,07	172,1	170,7	169,0	166,2	167,87
			02	Dim. interne min. 60x60x60cm	n		216,31	216,3	214,6	212,5	208,9	211,03

		M.03.03		TONDO IN ACCIAIO ZINCATO. DISPERSORE in tondo in acciaio zincato a fuoco secondo CEI 6-7, con rivestimento minimo di zinco di 350 gr/m² o spessore 50 mm, per la formazione di anello dispersore, completo di morsettiere per i collegamenti, posto in opera entro scavo, posato in intimo contatto con il terreno entro scavo ad una profondita' minima 50 cm.Il tondo andra' a collegare tutti i dispersori, formando un anello chiuso.Compresi:- morsetti in acciaio zincato;- allacciamenti;- quant'altro necessario alla realizzazione del lavoro a regola d'arte
			01	D=8 mm.	m		5,34	5,3	5,3	5,3	5,2	5,21
			02	D=10 mm.	m		6,56	6,6	6,5	6,4	6,3	6,40

	M_4			Impianto di protezione scariche atmosferiche

		M.04.01		ASTE DI CAPTAZIONE. Aste di captazione tubolari rastremate senza filettaturaUltimo metro rastremato da diametro 16mm a diametro 10mm.Adatta per elevati carichi di vento.Installazione dell'asta in prossimita' dell'LPS compreso fissaggio alla magliatura dell'LPS attraverso il morsetto a vite presente sulla base in cls dell'asta.Compresi:- asta di captazione c.s.d.;- base di fissaggio in blocco di cls resistente al gelo cilindrico di diametro 365mm e peso 16kg compreso morsetto testato H (100kA di fulminazione diretta(10/350)) secondo DIN EN 50164-1;- fissaggio alla magliatura dell'LPS con morsetti o trecce in acciaio inox di sezione minima 50 mm² per evitare corrosione galvanica tra materiali non accoppiabili;- accessori di fissaggio;- quant'altro necessario alla realizzazione del lavoro a regola d'arte.
			01	in alluminio h=2m D=16mm rastremata ultimo metro D=10 mm	n		75,95	76,0	75,4	74,6	73,4	74,10
			02	in alluminio h=2,5m D=16mm rastremata ultimo metro D=10 mm	n		78,35	78,4	77,7	77,0	75,7	76,44
			03	in alluminio h=3m D=16mm rastremata ultimo metro D=10 mm	n		83,57	83,6	82,9	82,1	80,7	81,53
			04	in alluminio h=3,5m D=16mm rastremata ultimo metro D=10 mm	n		86,11	86,1	85,4	84,6	83,2	84,01
			05	in alluminio h=4m D=16mm rastremata ultimo metro D=10 mm	n		86,94	86,9	86,3	85,4	84,0	84,82

		M.04.02		CALATE. Tondo di acciaio inox di diametri 8mm e 10mm.Conforme ai requisiti secondo VDE 0185-305 (IEC 62305) e successive modifiche.Tondo di acciaio zincato di diametri 8mm e 10mm.Rivestimento acciaio zincato 70 micrometri.Compresi:- tondo di acciaio c.s.d.;- connessioni tra materiali diversi con morsetti o trecce in acciaio inox di sezione minima 50 mm² per evitare corrosione galvanica tra materiali non accoppiabili;- protezione in PVC ad alta densita' di colore nero contro i contatti pericolosi per le persone da punto di arrivo calata a terra fino all'altezza di 3m; - fissaggi a parete ogni 500 mm;- morsetti a compressione in acciaio inox di collegamento all'LPS e al dispersore di terra o impianto di terra;- quant'altro necessario alla realizzazione del lavoro a regola d'arte.
			01	In tondo di acciaio inox diametro 8mm	m		23,24	23,2	23,1	22,8	22,4	22,67
			02	In tondo di acciaio inox diametro 10mm	m		23,90	23,9	23,7	23,5	23,1	23,32
			03	In tondo di acciaio zincato diametro 8mm	m		12,75	12,8	12,7	12,5	12,3	12,44
			04	In tondo di acciaio zincato diametro 10mm	m		14,06	14,1	14,0	13,8	13,6	13,72

		M.04.03		CASSETTE. Custodia stagna per scaricatori a 12 moduli minimo con coperchio trasparente per visualizzare lo stato dei limitatori di sovratensione.Grado di protezione dalle custodie minimo IP54.Dimensioni indicative minime: lunghezza x altezza x profondita' (200x300x150)mmCompresi:- custodia stagna c.s.d.;- connessioni a monte della linea di alimentazione al quadro oggetto di intervento;- ponticelli per connessioni;- quant'altro necessario alla realizzazione del lavoro a regola d'arte.
			01	Cassetta stagna IP54 12 moduli	n		71,37	71,4	70,8	70,1	68,9	69,63

		M.04.04		DISPERSORI. Dispersori di profondita' e di terra di tipo cilindrico in acciaio con rivestimento zincato a caldo di spessore minimo 60µm versione pesante diametro esterno 20mm altezze 1,5m e 2m.Secondo lo standard VDE 0185-305 - IEC 62305 e successive modifiche.Dispersore di terra orizzontale con tondo in acciaio inox di diametri 8mm e 10mm adatto per posa interrata.Conforme ai requisiti secondo VDE 0185-305 (IEC 62305) e successive modifiche.Dispersore di terra orizzontale con tondo di acciaio zincato di diametri 8mm e 10mm.Rivestimento acciaio zincato 50 micrometri.Conforme ai requisiti secondo VDE 0185-305 (IEC 62305) e successive modifiche.Compresi:- dispersori c.s.d.;- connessioni tra materiali diversi con morsetti o treccie in acciaio inox di sezione minima 50mmq per evitare corrosione galvanica tra materiali non accoppiabili;- perno e foro per innesto per dispersori di profondita' e di terra di tipo cilindrico;- perni in acciaio temperato per dispersori di profondita' e di terra di tipo cilindrico;- quant'altro necessario alla realizzazione del lavoro a regola d'arte.
			02	In acciaio zincato diametro esterno 20mm; altezza 2m	n		86,00	86,0	85,3	84,5	83,1	83,90
			03	In tondo di acciaio inox diametro 8mm	m		50,61	50,6	50,2	49,7	48,9	49,37
			04	In tondo di acciaio inox diametro 10mm	m		58,48	58,5	58,0	57,4	56,5	57,05
			05	In tondo di acciaio zincato diametro 8mm	m		40,11	40,1	39,8	39,4	38,7	39,13
			06	In tondo di acciaio zincato diametro 10mm	m		41,43	41,4	41,1	40,7	40,0	40,42

		M.04.05		PIATTO IN ACCIAIO. Conduttore piatto in acciaio inox per magliatura LPS della classe indicata in progettoSecondo lo standard VDE 0185-305 - IEC 62305 e successive modifiche.Conduttore piatto in acciaio zincato per magliatura LPS della classe indicata in progetto.Rivestimento 70 micrometri.Compresi:- Conduttore c.s.d.;- fissaggi ogni 500 mm o 1000 mm;- supporti ogni 500 mm o 1000 mm per tetti piani di peso 1kg, per supporto per piatto di acciaio;- connessioni tra materiali diversi con morsetti o trecce in acciaio inox di sezione minima 50mmq per evitare corrosione galvanica tra materiali non accoppiabili;- ponticelli e morsetti per connessioni con dispersori naturali;- connessioni a ferri d'armatura e calate all'impianto di terra;- quant'altro necessario alla realizzazione del lavoro a regola d'arte.
			01	Inox dim.(30x3,5)mm	m		34,98	35,0	34,7	34,4	33,8	34,13
			02	Zincato dim.(30x3,5)mm	m		22,03	22,0	21,9	21,6	21,3	21,49
			03	Zincato dim.(30x4)mm	m		22,26	22,3	22,1	21,9	21,5	21,72
			04	Zincato dim.(40x5)mm	m		28,23	28,2	28,0	27,7	27,3	27,54

		M.04.06		PROTEZIONI. Sezionatore di manovra portafusibile:Protezione contro i sovraccarichi ed i corto-circuiti in impianti nel terziario e nell'industriale.Caratteristiche:Queste basi porta-fusibili possono ricevere fusibili di tipo gG o aM, con o senza indicatore di fusione, di dimensioni 8,5 x 31,5 mm e 10,3 x 38 mm.Basi portafusibile dotate di :-cassetto porta-fusibili;-n°2 Fusibili 32A per A.01,n°4 Fusibili 125A per B.01;-sezionamento per rotazione del cassetto;-un alloggiamento supplementare permette di posizionare un fusibile di ricambio;-predisposizione per la segnalazione di intervento fusibile a mezzo lampada al neon (fornita come accessorio);-collegamento: morsetti a gabbia per cavi fino a 10 mm2 per A.01 e fino a 35mm2 per B.01-conformita' alle norme: CEI EN 60947-3.Accessori :-Spia di segnalazione intervento fusibile al neon 230V (max 400V): realizza la segnalazione di intervento del fusibile (spenta in funzionamento normale, accesa a fusibile fuso);Compresi:- Sezionatori di manovra con fusibili c.s.d.;- connessioni a monte della linea di BT in arrivo con cavi FG7M1 sezione min. 10 mmq per A.01 e 16 mmq per B.01;- ponticelli per connessioni;- quant'altro necessario alla realizzazione del lavoro a regola d'arte.
			01	Sezionatore di manovra con fusibile tipo gG 2P-125A	n		98,42	98,4	97,6	96,7	95,1	96,02
			02	Sezionatore di manovra con fusibile tipo gG 4P-125A	n		184,26	184,3	182,8	181,0	178,0	179,76

		M.04.07		SCARICATORI. SPD limitatori di corrente da fulmine:01 - 02.Limitatore di sovratensioni per l'impiego in reti TN-S e TT. Costituito da n.3 (per sistema trifase) o n.1 (per sistema monofase) scaricatori di fase per corrente di fulmine modulari coordinati unipolari e n.1 scaricatore per corrente di fulmine N-PE coordinato, modulare, unipolare. Gli scaricatori presenteranno un' alta limitazione della corrente susseguente e saranno composti da elementi di base e moduli di protezione a innesto. Caratteristiche scaricatori di fase: Scaricatori Tipo 1 secondo CEI EN 61643-11 (CEI 37-8).Tecnologia spinterometro per limitazione di correnti susseguenti. Segnalazione di funzionamento/guasto mediante marcatura nella finestrella incapsulato, senza effluvio.Tensione massima continuativa: 255 V ac;Livello di protezione: <= 2,5 kV;Corrente impulsiva di fulmine (10/350): 50 kA;Estinzione corrente susseguente: 50 kAeff;Selettivita' di disattivazione fino a 50 kAeff: verso fusibile 35 A gL/gG;Coordinamento energetico secondo CEI EN 62305-4 (CEI 81-10/4) (VDE 0185-305-4) verso scaricatori di tipo 2;Morsetti passanti per tutti i collegamenti dei conduttori fino a 125 A. Caratteristiche spinterometro NPE:Scaricatore Tipo 1 secondo CEI EN 61643-11 (CEI 37-8) spinterometro di scorrimento a gas incapsulato, senza effluvio.Corrente impulsiva di fulmine (10/350): 100 kA;Livello di protezione: <= 1,5 kV;Estinzione corrente susseguente: 100 Aeff con 255 V ac;Tensione TOV: 1200 V/200 ms;Coordinamento energetico secondo CEI EN 62305-4 (CEI 81-10/4) (VDE 0185-305-4) diretto verso scaricatore N-PE di tipo 2.03.Limitatore di sovratensioni per l'impiego in reti TN-S e TT. Costituito da n. 1 scaricatore per corrente di fulmine tripolare per sistemi 230/400 V e n.1 scaricatore per corrente di fulmini N-PE coordinato incapsulato, senza effluvioCaratteristiche scaricatore tripolare: Scaricatore Tipo 1 secondo CEI EN 61643-11 (CEI 37-8).Tecnologia spinterometro per limitazione di correnti susseguenti incapsulato, senza effluvio.Tensione massima continuativa: 255 V ac;Livello di protezione: <= 4 kV;Corrente impulsiva di fulmine (10/350): 50 kA;Estinzione corrente susseguente: 50 kAeff;Selettivita' di disattivazione fino a 50 kAeff: verso fusibile 35 A gL/gG;Coordinamento energetico secondo CEI EN 62305-4 (CEI 81-10/4) verso scaricatore di tipo 2 tramite disaccoppiamento.Morsetti passanti per tutti i collegamenti dei conduttori fino a 125 A.Caratteristiche spinterometro NPE:Scaricatore Tipo 1 secondo CEI EN 61643-11 (CEI 37-8) spinterometro di scorrimento a gas incapsulato.Corrente impulsiva di fulmine (10/350): 100 kA;Livello di protezione: <= 4 kV;Estinzione corrente susseguente: 100 Aeff con 255 V ac;Tensione TOV: 1200 V/200 ms;Coordinamento energetico secondo CEI EN 62305-4 (CEI 81-10/4) (VDE 0185-305-4) verso scaricatore N-PE di tipo 2 tramite disaccoppiamento.04.Limitatore di sovratensioni per l'impiego in reti TN-S e TT. Costituito da n.1 scaricatore di corrente di fulmine unipolare per sistemi a 230/400 V e da n.1 scaricatore per corrente di fulmini N-PE coordinato incapsulato, senza effluvio.Caratteristiche scaricatore di fase:Scaricatore Tipo 1 secondo CEI EN 61643-11 (CEI 37-8).Tecnologia spinterometro per limitazione di correnti susseguenti incapsulato, senza effluvio.Tensione massima continuativa: 255 V ac;Livello di protezione: <= 4 kV;Corrente impulsiva di fulmine (10/350): 50 kA;Estinzione corrente susseguente: 50 kAeff;Selettivita' di disattivazione fino a 50 kAeff: verso fusibile 35 A gL/gG.Coordinamento energetico secondo CEI EN 62305-4 (CEI 81-10/4) verso scaricatore di tipo 2 tramite disaccoppiamento.Caratteristiche spinterometro NPE:Scaricatore Tipo 1 secondo CEI EN 61643-11 (CEI 37-8) spinterometro di scorrimento a gas incapsulato.Corrente impulsiva di fulmine (10/350): 100 kA;Livello di protezione: <= 4 kV;Estinzione corrente susseguente: 100 Aeff bei 255 V ac;Tensione TOV: 1200 V/200 ms;Coordinamento energetico secondo CEI EN 62305-4 (CEI 81-10/4) (VDE 0185-305-4) verso scaricatore N-PE di tipo 2 tramite disaccoppiamento.05 - 06.Scaricatore modulare combinato quadripolare per sistemi TT-e TN(C)-S a 230/400 V o bipolare per sistemi TT e TN monofase, composto da elemento di base e moduli di protezione ad innesto.Scaricatore Tipo 1 secondo CEI EN 61643-11 (CEI 37-8). Tecnologia spinterometro per limitazione di correnti susseguenti.Segnalazione di funzionamento/guasto mediante marcatura nella finestrella incapsulato,senza effluvio.Tensione massima continuativa: 255 V ac;Livello di protezione: <= 1,5 kV;Corrente impulsiva di fulmine (10/350): 100 kA per la versione quadripolare, 50kA per la versione bipolare;Estinzione corrente susseguente: 50 kAeff;Selettivita' di disattivazione fino a 50 kAeff: verso fusibile da 20 A gL/gG;Testato contro vibrazioni e urti secondo EN 60068-2;Vibrazioni sinusoidali: 5 g (11 Hz - 200 Hz) 4 g (200 Hz - 500 Hz);Vibrazioni random: 1,9 g (5 Hz - 500 Hz);Urto: 30 g;Coordinamento energetico secondo CEI EN 62305-4 (CEI 81-10/4) verso scaricatore di tipo 2 e 3, e direttamente all'apparecchio finale.Morsetti passanti per tutti i collegamenti dei conduttori fino a 125 A.07 - 08.Scaricatore di sovratensione quadripolare per sistemi TT e TN-S a 230/400 V, e bipolare per sistemi TT e TN monofase a 230V.Scaricatore tipo 2 secondo CEI EN 61643-11 (CEI 37-8).Tecnologia a varistore ad alta efficienza, elemento di base con moduli di protezione ad innesto.Tensione massima continuativa: 275 V ac;Livello di protezione: <= 1,25 kV;Corrente impulsiva nominale di scarica: 20 kA;Resistenza a cortocircuiti: 50 kAeff;Testato contro vibrazioni e urti secondo EN 60068-2Vibrazioni sinusoidali: 5 g (11 Hz - 200 Hz)4 g (200 Hz - 500 Hz)Vibrazioni random: 1,9 g (5 Hz - 500 Hz)Urto: 30 gCoordinamento energetico secondo CEI EN 62305-4 (CEI 81-10/4) con scaricatori di tipo 1 e tipo 3;Segnalazione di funzionamento/guasto.Morsetti plurifunzionali per collegamenti a conduttori e pettini.09.Scaricatore di sovratensione della classe di scaricatore Tipo 3 / P1 con uscita di prova/misurazione integrata per sistemi TV e SAT coassiali da 75 Ohm, collaudato energeticamente secondo EN 61643-21. a scaricatore di corrente di fulmine, compatibile con alimentazione remota.Messa a terra mediante piedini inseriti sulla guida profilata (DIN EN 60715), oppure mediante morsetto integrato. Incluso adattatore montaggio a parete e connettore F. Prodotto classe A.Tensione massima continuativa dc 24 V;Corrente nominale 2 A;D1 Corrente impulsiva di fulmine (10/350) 0,2 kA;C2 Corrente impulsiva nominale di scarica (8/20) 1,5 kA;Campo di frequenza dc, 5-3000 MHz;Attenuazione del flusso di ritorno >= 14 dB.10.Modulo di protezione per scaricatore combinato di classe di scaricatore tipo 1 / P1, collaudato secondo EN 61643-21 e coordinato energeticamente secondo IEC 61643-22 per proteggere sistemi informatici a 4 fili singoli. Provvisto di sistema di controllo delle sollecitazioni termiche ed elettriche, dopo le quali e' da sostituire lo scaricatore.Tensione massima continuativa dc: 33 V;Corrente nominale a 45° C: 0,75 A;D1 Corrente impulsiva di fulmine (10/350) complessiva: 10 kA;Provato contro gli urti EN 60068-2-27 (Prova Ea);Impedenza longitudinale per filo 1,8 Ohm;Accessori: Elemento di base come morsetto passante per l'innesto dei moduli di protezione da corrente di fulmine, da sovratensione oppure combinati.Senza interruzione durante la sostituzione del modulo, per 4 fili singoli oppure 2 coppie di fili. Larghezza 12 mm (2/3 modulo) montaggio su guida profilata 35 mm EN 60715 messa a terra con guida profilata 35 mm EN 60715.Compresi:- limitatori di sovratensione c.d.s.;- connessioni a monte della linea di BT in arrivo con cavi FG7M1 sezione min. 16 mmq;- connessione alla barra di terra piu' vicina in cavo FM9 sez. min. 16mmq- morsetti di connessione;- capicorda e attestazione a monte su protezioni generali;- ponticelli per connessioni;- quant'altro necessario alla realizzazione del lavoro a regola d'arte.
			01	Limitatore coordinato di tipo 1-3+NPE	n		1.141,24	1.141,2	1.132,2	1.121,0	1.102,2	1.113,37
			02	Limitatore coordinato di tipo 1-1+NPE	n		574,87	574,9	570,3	564,7	555,2	560,83
			03	Limitatore di tipo 1-3+NPE	n		696,03	696,0	690,5	683,7	672,2	679,03
			04	Limitatore di tipo 1-1+NPE	n		380,34	380,3	377,3	373,6	367,3	371,05
			05	Limitatore combinato di tipo 1+2-3+NPE	n		1.170,84	1.170,8	1.161,6	1.150,1	1.130,8	1.142,25
			06	Limitatore combinato di tipo 1+2-1+NPE	n		723,09	723,1	717,4	710,3	698,4	705,43
			07	Limitatore di tipo 2-3+NPE	n		274,01	274,0	271,8	269,2	264,7	267,32
			08	Limitatore di tipo 2-1+NPE	n		144,32	144,3	143,2	141,8	139,4	140,80
			09	Limitatore di sovratensione per sistemi coassiali	n		83,99	84,0	83,3	82,5	81,1	81,94
			10	Limitatore di sovratensione per linea telecomunicazioni	n		270,24	270,2	268,1	265,4	261,0	263,64

	M_5			Impianto fotovoltaico

		M.05.01		CONTROLLO STRINGHE PANNELLI FOTOVOLTAICI. In un impianto fotovoltaico con piu' stringhe di moduli collegate in parallelo, e' molto difficile riuscire a trovare il guasto in una sola stringa, per questo occorre un controllore di stringhe nel quale e' possibile controllare fino a 15/20/25 stringhe. Attraverso la combinazione fino a 200 dello stesso, sara' possibile tenere sotto controllo fino a 5000 stringhe.Tutti i singoli collegamenti saranno protetti da fusibili. Dovesse esserci una stringa difettosa, l’installatore dovra' essere in grado di trovare il guasto velocemente e di riportare l’impianto a pieno regime.DATI ELETTRICINumero Stringhe: 15 / 20 / 25;Numero dei Canali di misura: 5;Max. Corrente d’ingresso: 125A;Max. Corrente d’ingresso X Canale di misura: 25A;Max. Corrente d’ingresso per stringa: 20A;Max. Tensione: 530 Vdc.DATI ELETTRICIValori d’ingressoNumero stringhe (parallele): 8 / 16 / 24Range di tensione FV: 0-750 V / 0-750 V / 0-880 V Tensione CC max: 750 V / 750 V / 880 VValori uscitaCorrente d’uscita max.: 64 A / 128 A / 192 ACaratteristiche generaliInterruttore di manovra sezionatore di uscita: si'Dati meccaniciDimensioni (LxAxP): 1000x300x185 mm / 1600x300x185 mm / 2200x300x185 mmPeso: 12 kg / 18 kg / 24 kgSono inoltre compresi:- controllo stringhe c.s.d.;- installazione;- collegamenti e cablaggi interni;- minuterie e accessori per la corretta installazione;- quant'altro necessario alla realizzazione del lavoro a regola d'arte.
			01	n°1 Modulo di controllo	n		387,39	387,4	384,3	380,5	374,2	377,93

		M.05.02		INVERTER PER FOTOVOLTAICO. L'inverter disporra' di un trasformatore AF (AF = alta frequenza) per garantire la separazione galvanica tra lato a corrente continua e rete. Inoltre il principio dell'alta frequenza consentira' di ridurre drasticamente le dimensioni del trasformatore, diminuendone cosi' l'ingombro e soprattutto il peso.L'inverter disporra' di una serie di opzioni per identificare un'interruzione di rete:- monitoraggio della tensione;- monitoraggio della frequenza;- rele' di massima-minima tensione;- controllo della rete- la qualita' della corrente alimentata- la sensibilita' rispetto ai fattori di disturbo (per es. telefoni cellulari)L'inverter disporra', direttamente sul display, di una funzione di logging fondamentale per il rilevamento di valori minimi e massimi dei dati su base giornaliera e totale.Come opzione, il display consentira' anche la visualizzazione dei dati meteorologici seguenti:- 2 diversi valori di temperatura (per es. temperatura dei moduli solari, temperatura esterna all'ombra);- irraggiamento solare.Certificazioni e marchiatura CE.Sono inoltre compresi:- inverter c.s.d.;- installazione;- collegamenti e cablaggi interni;- minuterie e accessori per la corretta installazione;- quant'altro necessario alla realizzazione del lavoro a regola d'arte.
			02	Pn=1,8 kW Pmax=2,0 kW	n		749,69	749,7	743,7	736,4	724,1	731,38
			03	Pn=2,5 kW Pmax=2,65 kW	n		785,42	785,4	779,2	771,5	758,6	766,24
			04	Pn=3,5 kW Pmax=4,1 kW	n		1.139,20	1.139,2	1.130,2	1.119,0	1.100,3	1.111,38
			05	Pn=5,0 kW Pmax=5,0 kW	n		1.225,89	1.225,9	1.216,2	1.204,1	1.184,0	1.195,95
			06	Pn=3,5 kW Pmax=3,5 kW	n		1.070,22	1.070,2	1.061,7	1.051,2	1.033,6	1.044,08
			07	Pn=4,0 kW Pmax=4,0 kW	n		1.117,28	1.117,3	1.108,4	1.097,4	1.079,1	1.089,99
			08	Pn=6,5 kW Pmax=6,5 kW	n		1.818,12	1.818,1	1.803,7	1.785,8	1.756,0	1.773,72
			09	Pn=8,0 kW Pmax=8,0 kW	n		1.936,64	1.936,6	1.921,3	1.902,2	1.870,5	1.889,34
			10	Pn=10,0 kW Pmax=10,0 kW	n		2.434,07	2.434,1	2.414,8	2.390,8	2.350,9	2.374,62
			11	Pn=12,0 kW Pmax=12,0 kW	n		2.514,04	2.514,0	2.494,1	2.469,4	2.428,1	2.452,64
			12	Pn=32,0 kW Pmax=32,0 kW	n		10.090,41	10.090,4	10.010,3	9.911,2	9.745,5	9.843,98
			13	Pn=40,0 kW Pmax=40,0 kW	n		11.832,46	11.832,5	11.738,6	11.622,3	11.428,1	11.543,49

		M.05.03		INVERTER FOTOVOLTAICO PER OTTIMIZZATORI. INVERTER monofase e trifase progettati per lavorare esclusivamente in abbinamento con dispositivi ottimizzatori di potenza. Gli inverter per ottimizzatori sono in grado di ricevere, grazie ad un ricevitore interno, i dati di monitoraggio da ciascun ottimizzatore e di trasmetterli ad un server centralizzato (server di monitoraggio) tramite una rete Ethernet ed un collegamento con modem esterno.La tecnologia a tensione fissa garantisce che l'inverter funzioni sempre alla tensione in ingresso ottimale, indipendentemente dal numero di moduli o dalle condizioni ambientali.Certificazioni e marchiatura CE.01 - 05Caratteristiche per inverter monofasi: USCITA:Vn=220-230V;Vout=184-264,5V;Rilev corrente residua=300/30mA;Monitoraggio impianto SI; INGRESSO:Vndc=350V;Vmaxdc=550V;Prot. polarita' inversa SI;Rilev isolamento guasto a terra=sensibilita' 600kohm;Efficienza max 97,6%;Pnotturna= <2,5W;Specifiche per l'installazione:Uscita ca : Pressacavo - diametro 13-18mm;Ingresso CC : compatibile MC4;Dimensioni : 540x315x191mm;Peso : 23kg;Raffreddamento: convezione naturale;Intervallo di temperatura operativo : -20 - +50°C;Classe di protezione : IP65 - Esterno e interno;Interfacce di Comunicazione sostenute: RS485, Ethernet, Zigbee (opzionale);Normative:Sicurezza: IEC-62103 (EN50178), Bozza IEC-62109;Standard per il collegamento alla rete: VDE 0126-1-1, AS-4777, RD-1663 , DK 5940;Emissioni: IEC61000-6-2, IEC61000-6-3, IEC61000-3-11, IEC61000-3-12, FCC parte 15 class B;RoHS: SI.06 - 10Caratteristiche per inverter trifasi:USCITA:Vn=380/220; 400/230;Vout=184-265V;Rilev corrente residua=300/30mA;Monitoraggio impianto SI; INGRESSO:Vndc=750VVmaxdc=950V;Prot. polarita' inversa SI;Rilev isolamento guasto a terra=sensibilita' 600kohm;Efficienza max 98%;Pnotturna= <2,5W;Specifiche per l'installazione:Uscita ca : Pressacavo - diametro 13-18mm;Ingresso CC : compatibile MC4;Dimensioni : 540x315x260mm;Peso : 32kg;Raffreddamento: ventilazione forzata;Intervallo di temperatura operativo : -20 - +60°C;Classe di protezione : IP65 - Esterno e interno;Interfacce di Comunicazione sostenute: RS485, Ethernet, Zigbee (opzionale);Normative:Sicurezza: IEC-62103 (EN50178), Draft IEC-62109;Standard per il collegamento alla rete: VDE 0126-1-1, AS-4777, RD-1663 , DK 5940;Emissioni: IEC61000-6-2, IEC61000-6-3, IEC61000-3-11, IEC61000-3-12, FCC part15 class B;RoHS: SI.Sono inoltre compresi:- inverter c.s.d.;- installazione;- collegamenti e cablaggi interni;- minuterie e accessori per la corretta installazione;- quant'altro necessario alla realizzazione del lavoro a regola d'arte.
			01	Monofase Pn=3 kW Pmax=3 kW	n		942,11	942,1	934,6	925,4	909,9	919,10
			02	Monofase Pn=3,5 kW Pmax=3,5 kW	n		1.071,90	1.071,9	1.063,4	1.052,9	1.035,3	1.045,72
			03	Monofase Pn=4 kW Pmax=4 kW	n		1.144,59	1.144,6	1.135,5	1.124,3	1.105,5	1.116,64
			04	Monofase Pn=5 kW Pmax=5 kW	n		1.201,73	1.201,7	1.192,2	1.180,4	1.160,7	1.172,38
			05	Monofase Pn=6 kW Pmax=6 kW	n		1.421,88	1.421,9	1.410,6	1.396,6	1.373,3	1.387,15
			06	Trifase Pn=7 kW Pmax=7 kW	n		1.568,29	1.568,3	1.555,8	1.540,4	1.514,7	1.529,99
			07	Trifase Pn=8 kW Pmax=8 kW	n		1.734,44	1.734,4	1.720,7	1.703,6	1.675,2	1.692,08
			08	Trifase Pn=9 kW Pmax=9 kW	n		1.799,86	1.799,9	1.785,6	1.767,9	1.738,3	1.755,90
			09	Trifase Pn=10 kW Pmax=10 kW	n		1.866,32	1.866,3	1.851,5	1.833,2	1.802,5	1.820,74
			10	Trifase Pn=12,5 kW Pmax=12,5 kW	n		1.934,85	1.934,9	1.919,5	1.900,5	1.868,7	1.887,60

		M.05.04		OTTIMIZZATORI DI POTENZA. OTTIMIZZATORE di potenza per pannelli fotovoltaici con le seguenti caratteristiche:- Inseguimento del punto di massima potenza (MPPT) a livello di modulo;- Ottimizzazione indipendente di ogni modulo; - Rilevazione automatica dei guasti a livello di modulo e di stringa;- Rilevazione di archi elettrici con conseguente riduzione dei rischi d’incendio;- Fino a 4 ingressi per sottostringhe con diodi di bypass;- Consente di mettere in parallelo stringhe di lunghezza ineguale e su molteplici sfaccettature del tetto;- Feedback immediato sul funzionamento dell’impianto per una messa in esercizio piu' rapida;Sono inoltre compresi:- ottimizzatore di potenza c.s.d.;- installazione;- collegamenti e cablaggi interni;- minuterie e accessori per la corretta installazione;- quant'altro necessario alla realizzazione del lavoro a regola d'arte.
			01	Aggiuntivo al modulo Pn=250W; 55Vcc	n		133,25	133,3	132,2	130,9	128,7	130,00
			02	Aggiuntivo al modulo Pn=300W; 75Vcc	n		124,85	124,9	123,9	122,6	120,6	121,80
			03	Aggiuntivo al modulo Pn=400W; 75Vcc	n		138,35	138,4	137,3	135,9	133,6	134,97

		M.05.05		PANNELLO AMORFO. Il pannello fotovoltaico sara' composto da una lamiera esterna profilata, sulla quale sono predisposti moduli fotovoltaici di potenza nominale pari a 64 Wp e/o 128 Wp, da una lamiera interna micronervata e da uno strato isolante composto da una schiuma poliuretanica che le separa termicamente.Marchiatura CE.LATO INTERNOLamiera: acciaio S 280 GD EN 10147 o superiore conforme alla tipologia riportata nel prospetto I-II D.M. 09/01/1996;Spessore: 0,4 mm minimo;Superficie: Microdogata con piani da 25 mm, profondita' doghe 1,5 mm;Preverniciatura: strato primer poliestere 4 µm ÷ 6 µm, successivamente rivestita con smalto.ISOLAMENTO TERMICOIsolante: Schiuma poliuretanica rigida a celle chiuse a quattro componenti (a richiesta conforme alla Classe 2 secondo D.M. del 26/06/1984);Densita': 40 +/-4 kg/m²;Spessore (S): 30 - 40 - 50 - 60 - 80 mm;Trasmittanza termica (K): da 0,58 a 0,25 W/m²K.LATO ESTERNOLamiera: acciaio S 280 GD EN 10147 o superiore conforme alla tipologia riportata nel prospetto I-II D.M. 09/01/1996;Spessore: 0,8 mm;Superficie: grecata, con la superficie tra le greche piana liscia;Preverniciatura: strato primer poliestere 4 µm ÷ 6 µm, successivamente rivestita con smalto Superpoliestere o Siliconpoliestere.Sono inoltre compresi:- pannelli c.s.d.;- installazione;- accessori e telai di fissaggio;- cavi di collegamento FG21M21 da pannello ad inverter;- collegamenti e cablaggi interni;- minuterie e accessori per la corretta installazione;- quant'altro necessario alla realizzazione del lavoro a regola d'arte.
			01	P=68W	n		166,59	166,6	165,3	163,6	160,9	162,52
			02	P=136W	n		310,66	310,7	308,2	305,1	300,0	303,07

		M.05.06		PANNELLO MONOCRISTALLINO. Modulo fotovoltaico di potenza come da articolo [Wp], +10%/-5% monocristallino con HIT- tecnica, (Heterojunction with Instrinsic Thin layer)Il modulo consiste di cella al silicio monocristallino.Telaio d'alluminio pregiato.Vetro di sicurezza trasparente.Scatola di collegamento per diodo di bypass e cavo con connettore MC tipo 3.Tolleranza di potenza +10% / -5%Garanzia del produttore: 2 anni garanzia di potenza 20 anni per 80% della potenza Sono inoltre compresi:- pannelli c.s.d.;- installazione;- accessori e telai di fissaggio;- cavi di collegamento FG21M21 da pannello ad inverter;- collegamenti e cablaggi interni;- collegamento equipotenziale tra i pannelli;- minuterie e accessori per la corretta installazione;- quant'altro necessario alla realizzazione del lavoro a regola d'arte.
			01	P=205 Wp	n		333,24	333,2	330,6	327,3	321,9	325,10
			02	P=210 Wp	n		339,90	339,9	337,2	333,9	328,3	331,60
			03	P=215 Wp	n		346,57	346,6	343,8	340,4	334,7	338,11
			04	P=220 Wp	n		353,24	353,2	350,4	347,0	341,2	344,61
			05	P=225 Wp	n		359,90	359,9	357,0	353,5	347,6	351,11
			06	P=230 Wp	n		366,56	366,6	363,7	360,1	354,0	357,61
			07	P=240 Wp	n		379,89	379,9	376,9	373,1	366,9	370,61
			08	P=250 Wp	n		393,22	393,2	390,1	386,2	379,8	383,62
			09	P=160 Wp	n		406,55	406,6	403,3	399,3	392,7	396,62
			10	P=170 Wp	n		419,87	419,9	416,5	412,4	405,5	409,62
			11	P=180 Wp	n		433,21	433,2	429,8	425,5	418,4	422,63
			12	P=210 Wp	n		446,54	446,5	443,0	438,6	431,3	435,63
			13	P=220 Wp	n		459,86	459,9	456,2	451,7	444,1	448,63

		M.05.07		PANNELLO POLICRISTALLINO. Modulo fotovoltaico policristallino di potenza come da articolo [Wp], Il modulo consiste di celle al silicio policristallino, dim. 156mmx156mm, telaio in alluminio anodizzato nero rivestito avvitato ed incollato per montaggio in orrizzontale e in verticale, capacita' di carico 5400N/mq, rinforzato sul retro con n°2 sbarre trasversali, fori di drenaggio interni per evitare l'effetto gelo, vetro di sicurezza trasparente, scatola di collegamento per diodo di bypass e cavo con connettore multi contact.Tolleranza di potenza +5% / -3%;Garanzia del produttore: 5 anni Garanzia di 20 anni per l'80% del rendimento minimo di potenza in condizioni di prova standardDimensioni modulo Lungh. x Largh. x Prof. (1662mm x 990mm x 46mm)Sono inoltre compresi:- pannelli policristallini c.s.d.;- installazione;- accessori e telai di fissaggio;- cavi di collegamento FG21M21 da pannello ad inverter;- collegamenti e cablaggi interni;- collegamento equipotenziale tra i pannelli;- minuterie e accessori per la corretta installazione;- quant'altro necessario alla realizzazione del lavoro a regola d'arte.
			01	P=180 Wp	n		294,42	294,4	292,1	289,2	284,4	287,23
			02	P=210 Wp	n		333,48	333,5	330,8	327,6	322,1	325,34
			03	P=215 Wp	n		340,00	340,0	337,3	334,0	328,4	331,70
			04	P=220 Wp	n		346,50	346,5	343,8	340,4	334,7	338,04
			05	P=225 Wp	n		353,02	353,0	350,2	346,8	341,0	344,40
			06	P=230 Wp	n		359,53	359,5	356,7	353,2	347,2	350,75
			07	P=235 Wp	n		366,04	366,0	363,1	359,5	353,5	357,10
			08	P=240 Wp	n		372,55	372,6	369,6	365,9	359,8	363,45
			09	P=245 Wp	n		379,07	379,1	376,1	372,3	366,1	369,81

		M.05.08		QUADRO ELETTRICO DI CAMPO IN C.C. Quadro di campo in corrente continua per impiego in ambito fotovoltaico.Caratteristiche:- Quadro cablato in versione con sezionatore completo di fusibile.- Grado di protezione IP 66.- Esecuzione in materiale termoplastico stampato in co-iniezione (IP66).- Rispondenza alla norma IEC 60439-1.- Isolamento classe II.- Fusibili e pressacavi in dotazione.- Tensione nominale di impiego: 1000 Vcc.- Resistenza agli urti: 20 joule.- Resistenza agli agenti chimici (acqua, soluzioni saline, acidi, basi ed oli minerali), agli agenti atmosferici ed ai raggi UV.Comprendente:- quadro c.s.d. e con numero di stringhe, corrente e tensione come da articolo;- quadro IP 66 con pressacavi e dadi a passo metrico - IP 68;- sezionatore;- scaricatore di sovratensione;- sezionatore fusibile;- fusibili per sezionatore;- fusibili per protezione scaricatore;- cablaggi interni realizzati con conduttori unipolari e/o multipolari flessibili a bassissima emissione di fumi e gas tossici isolati in elastomerico reticolato di qualita' G9 tipo N07G9-K;- canaline portacavi in pvc per il contenimento dei cablaggi interni;- targhette identificatrici dei circuiti pantografate;- siglatura dei cavi in partenza ed in arrivo;- minuterie per la corretta installazione;- allacciamenti delle linee in partenza e arrivo con apposite morsettiere;- collegamenti tra quadro e pannelli in campo;- quant'altro necessario per la corretta esecuzione del lavoro a regola d'arte.Il quadro dovra' essere inoltre pre-collaudato e certificato dal costruttore secondo le normative vigenti prima della consegna.
			01	1 stringa 16A 600V con sezionatore	a corpo		362,72	362,7	359,8	356,3	350,3	353,86
			02	2 stringhe 16A 500V con sezionatore	a corpo		383,57	383,6	380,5	376,8	370,5	374,20
			03	3 stringhe 25A 750V con sezionatore	a corpo		463,08	463,1	459,4	454,9	447,3	451,77
			04	4 stringhe 32A 750V con sezionatore	a corpo		504,48	504,5	500,5	495,5	487,2	492,16
			05	5 stringhe 50A 800V con sezionatore	a corpo		897,67	897,7	890,6	881,7	867,0	875,75
			06	6 stringhe 63A 800V con sezionatore	a corpo		980,03	980,0	972,3	962,6	946,5	956,10
			07	8 stringhe 80A 1000V con sezionatore	a corpo		1.062,43	1.062,4	1.054,0	1.043,6	1.026,1	1.036,48

	M_6			Impianto di diffusione sonora

		M.06.01		AMPLIFICATORE DI ZONA. L'amplificatore di zona dovra' essere comprensivo delle apparecchiature di seguito citate.n° 1 Amplificatore 120W con ingresso universale avente le seguenti caratteristiche:- ingresso universale xlz e su morsettiera;- interruttore alimentazione phantom 21V;- controllo volume con VU-meter a led;- comandi treble e bass;- uscita diffusori a 70V/100V/4 ohm - 120W RMS;- raffreddamento a conversione d'aria per la massima affidabilita';- alimentazione a 115/230Vac e 24Vdc;- montaggio a rack 19" tramite accessorio incluso 2U.Sono inoltre compresi:- amplificatore c.s.d.;- linee di alimentazione della centrale dal quadro di zona realizzate con conduttori unipolari e/o multipolari flessibili a bassissima emissione di fumi e gas tossici isolati in gomma HEPR tipo FG10(O)M1 resistenti al fuoco con sezioni minime indicate negli schemi elettrici allegati;- tubazioni flessibili corrugate con percorso sotto traccia o entro vani/pareti predisposti, diamtro minimo 25 mm.;- quota parte delle linee dorsali di alimentazione reti portacavi dal quadro di zona fino alla centrale;- cablaggi e allacciamenti;- minuterie ed accessori per il fissaggio;- attivazione e collaudo completo dell'impianto di diffusione sonora, comprendente schemi particolari di collegamento, l'impiego di personale altamente specializzato per la posa delle apparecchiature, cablaggio della centrale, attivazione, collaudo dell'impianto;- ogni altro onere ed accessorio per la realizzazione del lavoro a regola d'arte.
			01	Amplificatore di zona	n		746,94	746,9	741,0	733,7	721,4	728,70

		M.06.02		CENTRALE DI DIFFUSIONE SONORA. IMPIANTO di diffusione sonora con componenti predisposti per integrazione del sistema a norme EN60849 comprensivo delle apparecchiature di seguito riportate.01) Centrale per annunci di servizio e musicaN°1 SINTONIZZATORE FM + LETTORE CD/MP3N°1 Amplificatore integrato:1 ingresso XLR bilanciato, sensibilita' selezionabile linea/micro. 3 ingressi microfonici XLR bilanciati, con alimentazione phantom 24 Vdc escludibile. 2 ingressi ausiliari RCA stereo, sensibilita' linea. 1 uscita "PRE OUT". 1 uscita "TAPE OUT" con controllo di livello. 1 ingresso "MAIN IN". Funzione di priorita' degli ingressi 1, 2, 3, 4 sugli ingressi ausiliari 1 e 2, attivabile con contatto. Funzione di priorita' dell'ingresso 1 sugli altri ingressi, attivabile tramite microfono (Voice Priority) o con contatto. Uscite per diffusori ad impedenza costante ed a tensione costante. Uscita supplementare "Vdc - 300 mA" con funzione di "override command", attivabile mediante contatto. Filtri "H.P." (passa-alto) e "L.P." (passa-basso) inseribili sugli ingressi microfonici 2, 3, 4. Spie "OVERLOAD", "SIGNAL", "PEAK". Doppia alimentazione in corrente alternata (115/230 Vac). Alimentazione in corrente continua (24 Vdc). Manopole frontali rimovibili con tappi di chiusura. La priorita' dell'ingresso 1 puo' attuarsi mediante attenuazione o esclusione degli altri ingressi. Possibilita' di collegare microfoni a condensatore che necessitano di alimentazione "phantom" esterna. Apparecchio completamente protetto nei confronti di qualsiasi collegamento errato dei diffusori. Completo di uscite a tensione costante 0/25-50-70-100V, ed impedenza 4ohm. Completo di accessorio che consente di diffondere un segnale di preavviso per annunci microfonici (din-don). Tramite un apposito trimmer e' possibile la regolazione del livello di uscita. Per mezzo di opportuni ponticelli e' possibile scegliere tra un segnale monotonale, bitonale o tritonale: due trimmers permettono di regolare il livello di diffusione e la frequenza-decadenza del segnale (indirettamente la durata del tono).N°1 Traslatore di linea per separazione galvanica INPUT / OUTPUT. Possibilita' di bilanciare e/o sbilanciare il segnale tra INPUT e OUTPUT. Possibilita' di attenuare il segnale d'uscita di 45dB. INPUT e OUTPUT a morsetti estraibili.N°1 ARMADIO RACK 15 UNITA' STANDARD 19"- Struttura con montanti in acciaio- Pannelli laterali rimovibili, porta posteriore- Base con 4 ruote (di cui 2 pivottanti con freno) e passaggi per uscita cavi- Fornito assemblato- Dimensioni: (B x P x H) 600 x 600 x 800 mm - Colore RAL 7035N°1 PORTA PER ARMADIO RACK CR 2615- Porta frontale con inserto in vetro temprato- Serratura con maniglia a scomparsa e chiave di sicurezza- Apertura reversibileN°1 - Telaio 5 prese standard Schuko e italiano su supporto retro-rack 2U 19". - Porzione di barra "Omega" per l'installazione di 5 moduli standard "Omega" - Portata complessiva 16A, cavoN°2 Pannello di chiusura frontale in alluminio 4U, colore grigio RAL 7021N°2 Pannello frontale di aerazione in alluminio, 1U per rack serie CR 2600, colore grigio RAL 7021N°1 Attenuatore di linea a trasformatore 40W/100V. Utilizzabile negli impianti di sonorizzazione a tensione costante di 100 o 70V per regolare la potenza di uno o piu' diffusori muniti di trasformatori di linea e aventi una potenza complessiva di 40W (100V). Munito di rele' di emergenza 24Vdc e' configurabile per operare con sistemi di precedenza a tre fili. Montaggio universale con qualsiasi tipo di serie civile forando un tappo copriforo. Manopole colore bianco, antracite o silver a discrezione della D.L. Montaggio trasformatore all'interno della stessa scatola elettrica.Caratteristiche:Tensione nominale ingresso/uscita 100VPotenza massima applicabile complessiva 40WControllo volume a 5 posizioni + OFFAttenuazione 0, 6, 12, 18, 24dB SPL02) Sistema progettato e costruito per consentire la realizzazione di impianti audio in accordo con le normative:CEI EN 60849 EN 60849:10/2007 - Sistemi elettroacustici applicati ai servizi di emergenza EN 54-16:2008 - Fire detection and fire alarm systems - Voice alarm control and indicating equipmentEN 54-24:2008 - Fire detection and fire alarm systems - Components of voice alarm systems -LoudspeakersN°2 Traslatore di linea per separazione galvanica INPUT / OUTPUT. Possibilita' di bilanciare e/o sbilanciare il segnale tra INPUT e OUTPUT. Possibilita' di attenuare il segnale d'uscita di 45dB. INPUT e OUTPUT a morsetti estraibili.N°1 SISTEMA INTEGRATO PER ANNUNCI DI EMERGENZA , UNITÀ MASTER, INSTALLAZIONE A PARETEIl circuito di preamplificazione comprende ingressi dedicati per microfono di emergenza, microfono annunci preamplificato e sorgente per sottofondo musicale. Incorpora un lettore digitale di messaggi attivabili da centrale allarme incendio. È equipaggiato con un doppio circuito di amplificazione 2 X 60W in grado di pilotare due linee di diffusori a tensione costante 100V, cosi' da garantire la continuita' del servizio quando richiesto dalla norma EN 60849. Il sistema funziona con la tensione di rete che utilizza anche per ricaricare gli accumulatori che automaticamente lo alimentano in caso di black-out. Il sistema e' fornito con batterie ermetiche collocabili all'interno del contenitore stessoe con sensori di fine-linea, da installare in parallelo all'ultimo diffusore di ogni linea per verificare la continuita' della linea stessa. Ogni sistema puo' essere collegato ad un massimo di 10 sistemi Slave per impianti che richiedono potenze maggiori oppure strutturati in maniera distribuita.N°1 SISTEMA INTEGRATO PER ANNUNCI EMERGENZA , UNITÀ SLAVE, INSTALLAZIONE A PARETEIl circuito di preamplificazione comprende ingressi dedicati per microfono di emergenza, microfono annunci preamplificato e sorgente per sottofondo musicale. E' equipaggiato con un doppio circuito di amplificazione 2 X 60W in grado di pilotare due linee di diffusori a tensione costante 100V, cosi' da garantire la continuita' del servizio. Il sistema funziona con la tensione di rete che utilizza anche per ricaricare gli accumulatori che automaticamente lo alimentano in caso di black-out. Il sistema e' fornito con batterie ermetiche collocabili all'interno del contenitore stesso e con sensori di fine-linea, da installare in parallelo all'ultimo diffusore di ogni linea per verificare la continuita' della linea stessa.N°1 TRASF UNIVERSALE 4-8 OHM 70-100V 10 W.03) Base microfonicaMicrofono a condensatore contraddistinto da un'elevata direttivita', per ridurre i fenomeni di "feed-back", i rumori fuori asse ed i rumori di fondo. Tasto per l'inserzione stabile del microfono. Tasto per l'inserzione instabile del microfono. Braccio flessibile lungo 320 mm interamente cromato di colore nero per resistere ai graffi ed eliminare le riflessioni indesiderate. Corpo in materiale plastico particolarmente resistente agli urti e agli sfregamenti. Cuffia antivento in schiuma poliuretanica. Cavo per il collegamento con l'amplificatore lungo 5 metri con 2 conduttori liberi per l'attivazione del comando di priorita' e provvisto di connettore XLR a 3 poli.DATI TECNICITipo Base da tavolo con microfono electretDirettivita' Unidirezionale - cardioideImpedenza d'uscita 250 - bilanciataImpedenza di carico 2 K Sensibilita' 4 mV/PaRisposta in frequenza 80 ÷ 16.000 HzRapporto segnale/rumore > 40 dB / 1 µbarMassima pressione sonora 131 dB SPLAlimentazione microfono da amplificatore AM 4000Dimensioni 132 x 200 x 70 mm (senza braccio flessibile)Peso 1,65 KgAccessori a corredo Cuffia antivento.04) Postazione microfonica per VV.FF.Costruito per consentire la realizzazione di impianti audio in accordo con le normative:CEI EN 60849 EN 60849:10/2007 - Sistemi elettroacustici applicati ai servizi di emergenza EN 54-16:2008 - Fire detection and fire alarm systems - Voice alarm control and indicating equipmentEN 54-24:2008 - Fire detection and fire alarm systems - Components of voice alarm systems -LoudspeakersTerminale VV.FF, per il lancio di messaggi di paging selettivi per zona, per aree o generali. Dispone di tastiera numerica per la selezione delle zone e di display LCD per la visualizzazione dei messaggi di stato del sistema, delle diagnostica, e della zona selezionata. La comunicazione con l'unita' centrale e' del tipo digitale con audio codificato. Dotata di pulsante suppletivo di emergenza che consentira' di bypassare il sistema di controllo in caso di crollo di funzionamento dello stesso.05) Unita' di rilevazione rumore ambienteUnita' di rilevazione rumore ambiente per la regolazione automatica del livello sonoro della diffusione audio, da installare in scatola da incasso o da parete al piano, ad una distanza di rispetto nei confronti dei diffusori ad evitare l'effetto di feedback. Comunicazione e alimentazione con scheda di zona tramite cavo UTP o STP.Sono inoltre compresi:- centrali c.s.d.;- linee di alimentazione della centrale dal quadro di zona realizzate con conduttori unipolari e/o multipolari flessibili a bassissima emissione di fumi e gas tossici isolati in gomma HEPR tipo FG7(O)M1 con sezioni minime indicate negli schemi elettrici allegati;- tubazioni flessibili corrugate con percorso sotto traccia o entro vani/pareti predisposti, diamtro minimo 25 mm.;- quota parte delle linee dorsali di alimentazione reti portacavi dal quadro di zona fino alla centrale;- cablaggi e allacciamenti;- minuterie ed accessori per il fissaggio;- attivazione e collaudo completo dell'impianto di diffusione sonora, comprendente schemi particolari di collegamento, l'impiego di personale altamente specializzato per la posa delle apparecchiature, cablaggio della centrale, attivazione, collaudo dell'impianto;- Programmazione software apparecchiature della centrale in loco;- Taratura della centrale in loco;- Messa in servizio della centrale in loco;- Controllo impedenza delle linee dei diffusoti acustici in loco;- Collaudo funzionale apparecchiature audio in loco;- Manuale d'uso e manutenzione;- Inserimento di un messaggio di evacuazione standard di prova in loco;- Istruzione del personale preposto all'utilizzo in loco;- ogni altro onere ed accessorio per la realizzazione del lavoro a regola d'arte.
			02	a norma EN60849	n		21.340,01	21.340,0	21.170,6	20.961,0	20.610,7	20.818,84
			03	base microfonica	n		849,32	849,3	842,6	834,2	820,3	828,58
			04	base microfonica per vvf	n		672,66	672,7	667,3	660,7	649,7	656,23
			05	unita' di rilevamento rumore	n		321,39	321,4	318,8	315,7	310,4	313,54

		M.06.03		DIFFUSORE SONORO. Diffusore audio,da incasso a controsoffitto, potenza 6W 100V con altoparlante bicono a sospensione pneumatica, corpo in metallo struttura realizzata con morsettiera ceramica e termofusibile, colore bianco, provvisto di fondello antifiamma in acciaio. Particolarmente indicato per la diffusione di messaggi di allarme: infatti le sue caratteristiche principali sono una riproduzione particolarmente chiara della voce e una ottima resistenza alle alte temperature che si raggiungono in caso di incendio.Composto da struttura in acciaio con griglia metallica di protezione, colore bianco RAL 9003 e fondello antifiamma in acciaio, per diffusori da utilizzare in sistemi di allarme.Costruito per consentire la realizzazione di impianti audio in accordo con le normative:CEI EN 60849 EN 60849:10/2007 - Sistemi elettroacustici applicati ai servizi di emergenza EN 54-16:2008 - Fire detection and fire alarm systems - Voice alarm control and indicating equipmentEN 54-24:2008 - Fire detection and fire alarm systems - Components of voice alarm systems - Loudspeakerscomposto da:- altoparlante a doppio cono da 6 pollici;- morsettiere di collegamento in materiale ceramico;- fusibile termico che evita di compromettere l'integrita' della linea audio a causa del calore che interessa il diffusore;- vite di messa a terra; - cablaggio interno al diffusore realizzato con cavi antifiamma e resistenti al fuoco;- trasformatore per il collegamento a tensione costante;- potenza: 6W @ 70-100V;- risposta in frequenza: 120 - 18.000 Hz;- sensibilita' (1W @ 1m) : 93 dB;- dimensioni: diametro 230 mm x 127 mm;- sporgenza massima: 16 mm;- foro di incasso: diametro 200 mm;- peso: 2 kgCompresi:- diffusore c.d.s.;- quota parte delle linee dorsali di alimentazione reti portacavi dalla centrale di zona fino all'utilizzatore;- collegamenti elettrici, realizzati con conduttori twistati unipolari e/o multipolari flessibili a ridotta emissione di gas tossici e resistenti al fuoco con sezione minima 1,5 mmq;- tubazioni flessibili corrugate con percorso sotto traccia o entro vani/pareti predisposti, diamtro minimo 25 mm. complete di raccordi ed accessori di fissaggio;- ogni altro onere ed accessorio per la realizzazione del lavoro a regola d'arte.
			01	Con potenza 6W	n		116,89	116,9	116,0	114,8	112,9	114,04
			02	Tensione 100V con calotta antifiamma	n		124,65	124,7	123,7	122,4	120,4	121,61

		M.06.04		DIFFUSORE SONORO SPORGENTE. Diffusore sonoro a plafoniera provvisto di fondello antifiamma in acciaio. Particolarmente indicato per la diffusione di messaggi di allarme: infatti le sue caratteristiche principali sono una riproduzione particolarmente chiara della voce e una ottima resistenza alle alte temperature che si raggiungono in caso di incendio.Composto da struttura in acciaio con griglia metallica di protezione, colore bianco RAL 9003 e fondello antifiamma in acciaio, conforme alle norme Bristish Standard BS5839 part 8, per diffusori da utilizzare in sistemi di allarme composto da:- altoparlante a doppio cono da 6 pollici;- morsettiere di collegamento in materiale ceramico;- fusibile termico che evita di compromettere l'integrita' della linea audio a causa del calore che interessa il diffusore;- vite di messa a terra; - cablaggio interno al diffusore realizzato con cavi antifiamma e resistenti al fuoco;- trasformatore per il collegamento a tensione costante;- potenza: 10/15W @ 70-100V;- risposta in frequenza: 120 - 18.000 Hz;- sensibilita' (1W @ 1m) : 93 dB;- dimensioni: diametro 230 mm x 127 mm;- sporgenza massima: 16 mm;- foro di incasso: diametro 200 mm;- peso: 2 kgCompresi:- diffusore c.d.s.;- quota parte delle linee dorsali di alimentazione reti portacavi dalla centrale di zona fino all'utilizzatore;- collegamenti elettrici, realizzati con conduttori twistati unipolari e/o multipolari flessibili a ridotta emissione di gas tossici e resistenti al fuoco con sezione minima 1,5 mmq;- tubazioni flessibili corrugate con percorso sotto traccia o entro vani/pareti predisposti, diamtro minimo 25 mm. complete di raccordi ed accessori di fissaggio;- ogni altro onere ed accessorio per la realizzazione del lavoro a regola d'arte.
			01	Con potenza 10/15W esecuzione sporgente	n		124,65	124,7	123,7	122,4	120,4	121,61

		M.06.05		PUNTO ATTENUATORE. PUNTO ATTENUATORE DIFFUSIONE SONORA.Permette di cambiare i programmi sonori Hi-Fi stereo, regolare il volume, accendere e spegnere muting, cambiare le stazioni radio e i CD, con display per la segnalazione programma e il cambio funzioni selezionate.01) Punto attenuatore e selezione canale;02) Punto attenuatore corridoi; l'attenuatore permettera' la regolazione del volume sonoro di diffusori acustici dotati di trasformatori a 100V.Compresi:- quota parte delle linee dorsali di alimentazione reti portacavi dalla centrale di zona fino all'utilizzatore;- collegamenti elettrici, realizzati con conduttori twistati unipolari e/o multipolari flessibili a ridotta emissione di gas tossici e resistenti al fuoco con sezione minima 1,5 mmq;- tubazioni flessibili corrugate con percorso sotto traccia o entro vani/pareti predisposti, diamtro minimo 25 mm. complete di raccordi ed accessori di fissaggio;- scatola portafrutti, supporto in resina e placca in materiale termoplastico di colore a scelta della D.L.;- ogni altro onere ed accessorio per la realizzazione del lavoro a regola d'arte.
			02	Punto attenuatore corridoi	n		157,46	157,5	156,2	154,7	152,1	153,61

		M.06.06		PUNTO ATTESTAZIONE. PUNTO ATTESTAZIONE DIFFUSIONE SONORA TRAVE TESTALETTOCompresi:- quota parte delle linee dorsali di alimentazione reti portacavi dalla centrale di zona fino all'utilizzatore;- apparecchiature per adattare impedenza e tensione alla centrale di diffusione sonora;- collegamenti elettrici, realizzati con conduttori twistati unipolari e/o multipolari flessibili a ridotta emissione di gas tossici e resistenti al fuoco con sezione minima 1,5 mmq;- tubazioni flessibili corrugate con percorso sotto traccia o entro vani/pareti predisposti, diamtro minimo 25 mm. complete di raccordi ed accessori di fissaggio;- scatola portafrutti, supporto in resina e placca in materiale termoplastico di colore a scelta della D.L.;- ogni altro onere ed accessorio per la realizzazione del lavoro a regola d'arte.
			01	per diffusione sonora da trave testaletto	n		89,84	89,8	89,1	88,3	86,8	87,65
			02	per diffusione sonora da sorgente esterna	n		89,84	89,8	89,1	88,3	86,8	87,65

	M_7			Impianto di portiere elettrico

		M.07.01		CITOFONO. CITOFONO per impianto di chiamata interna, costituito dalle seguenti apparecchiature:01) - posto esterno costituito da scatola da incasso, targa in alluminio anodizzato luminosa, equipaggiata con pulsante, gruppo fonico stagno e lampada a 24V, dotato di collegamento elettrico all'alimentatore, realizzato con cavo multipolare a ridotta emissione di gas tossici posto in tubazioni sotto traccia e/o in canale portacavi, ed inoltre di accessori di fissaggio a parete;02) - alimentatore audio analogico a doppio isolamento, per circuiti citofonici e comando elettroserratura, completo di commutatore, adatto per il fissaggio rapido a quadro su guide DIN, dotato di fusibili di protezione ed oneri per il collegamento di alimentazione elettroserratura, completo di pulsante locale di apertura, realizzato con cavo multipolare a ridotta emissione di gas tossici posto in tubazioni sotto traccia e/o in canale portacavi;03) - posto interno, costituito da apparecchio citofonico per montaggio a parete e/o da tavolo, equipaggiato di cornetta con capsule, cavo estensibile e base di appoggio e/o da parete, morsettiera. Pulsanti di comando elettroserratura, completo inoltre di collegamento elettrico all'alimentatore, realizzato con cavo di tipo telefonico multipolare, posto in tubazioni sotto traccia e/o in canale portacavi, completo di ogni accessorio e di collegamenti alle apparecchiature.04) - elettroserratura per porta di qualsiasi tipo e dimensione. Funzionamento di tipo elettromeccanico comandata da un pulsante posto in prossimita' e/o facente parte del posto citofonico interno. L'elettroserratura dovra' essere completa inoltre di collegamento elettrico all'alimentatore, realizzato con cavo di tipo telefonico multipolare, posto in tubazioni sotto traccia e/o in canale portacavi, dell'eventuale trasformatore e di tutti gli accessori per la realizzazione delle connessione e per garantire il corretto e sicuro funzionamento.05) - posto esterno costituito da scatola da incasso, targa in alluminio anodizzato luminosa, equipaggiata con tastiera per selezione interno desiderato, gruppo fonico stagno e lampada a 24V, dotato di collegamento elettrico all'alimentatore, realizzato con cavo multipolare a ridotta emissione di gas tossici posto in tubazioni sotto traccia e/o in canale portacavi, ed inoltre di accessori di fissaggio a parete;Compresi:- collegamento elettrico all'alimentatore, realizzato con cavo multipolare posto in tubazioni sotto traccia e/o in canale portacavi;- collegamento di segnale con cavo multipolare;- tubazioni flessibili corrugate con percorso sotto traccia e/o guaine spiralate e tubazioni rigide in materiale autoestinguente per i percorsi a vista o in controsoffitto, diametro minimo 25 mm. realizzazione IP44 min.;- tutte o parte delle linee dorsali di alimentazione e delle reti portacavi, dal quadro di zona fino all'utilizzatore;- cassette di derivazione incassate con morsettiere interne e/o da esterno stagne IP44 complete di giunti di raccordo;- scatole portafrutti da incasso e/o da esterno;- accessori di fissaggio anche per posa entro getti in c.a.;- oneri per la posa ed il corretto funzionamento di tutto il circuito audio-video;- quant'altro necessario per l'installazione a regola d'arte.
			01	posto esterno	n		180,34	180,3	178,9	177,1	174,2	175,94
			02	alimentatore	n		320,12	320,1	317,6	314,4	309,2	312,30
			03	posto interno	n		106,47	106,5	105,6	104,6	102,8	103,87
			04	Elettroserratura	n		221,36	221,4	219,6	217,4	213,8	215,95
			05	posto esterno con tastiera di selezione	n		478,00	478,0	474,2	469,5	461,7	466,33

		M.07.02		VIDEOCITOFONO. VIDEOCITOFONO per impianto di chiamata in sistema digitale, comprendente le seguenti apparecchiature:01) posto videocitofonico interno composto da:- scatola da parete, - pulsante di comando serratura;- pulsante di accensione della telecamera del posto esterno;- regolazione del volume segnale di chiamata;- regolazione contrasto;- regolazione luminosita';- video con standard televisivo a 625 linee;- cordone estensibile con 2 connettori RJ;- altoparlante con membrana in mylar;- collegamento elettrico all'alimentatore, realizzato con cavo multipolare posto in tubazioni sotto traccia e/o in canale portacavi.02) - Alimentatore, derivatori di piano, miscelatore video, centralino telefonico. Componenti vari per la realizzazione dell'impianto:- alimentatore per impianti audio e/o video realizzati con sistema digitale, doppio isolamento, protezione con PTC su ingresso primario e uscite;- derivatori di piano;- miscelatore video per posti esterni;- centralino telefonico analogico completo di distributore ed espansore video per essere compatibile con sistemi videocitofonici digitali, con protezione per sovratensioni e sovracorrenti integrata, di tipo differenziale e a modo comune;03) posto videocitofonico esterno composto da:- scatola da incasso con telaio a 2 moduli;- cornice di finitura in acciaio;- modulo fonico con pulsantiera provvisto di connettori a 4 e 8 morsetti, portalampade con linguette faston, potenziometro regolatore microfono, potenziomentro regolazione altoparlante, microfono amplificato, altoparlante con membrana in mylar amplificato;- modulo telecamera con obiettivo F3.5 f 3.3 mm (angolo max 92), regolazione automatica della luminosita' , possibilita' di regolazione del campo di inquadratura (+0-5);- frontale telecamera in alluminio;- alimentatore din 10 moduli, ingresso 230 Vac, connettore 8 morsetti per sistema analogico ;- alimentatore per sistema audio a doppio isolamento din 6 moduli, - cablaggio a 7 fili + n senza cavo coassiale;- collegamento elettrico all'alimentatore, realizzato con cavo multipolare posto in tubazioni interrate, sotto traccia e/o in canale portacavi.04) Elettroserratura per porta di qualsiasi tipo e dimensione.- Funzionamento di tipo elettromeccanico comandata da un pulsante posto in prossimita' e/o facente parte del posto videocitofonico interno.- L'elettroserratura dovra' essere completa inoltre di collegamento elettrico all'alimentatore, realizzato con cavo di tipo telefonico multipolare, posto in tubazioni sotto traccia e/o in canale portacavi, dell'eventuale trasformatore e di tutti gli accessori per la realizzazione delle connessione e per garantire il corretto e sicuro funzionamento.Compresi:- collegamento elettrico all'alimentatore, realizzato con cavo multipolare posto in tubazioni sotto traccia e/o in canale portacavi;- collegamento di segnale con cavo multipolare;- tubazioni flessibili corrugate con percorso sotto traccia e/o guaine spiralate e tubazioni rigide in materiale autoestinguente per i percorsi a vista o in controsoffitto, diametro minimo 25 mm. realizzazione IP44 min.;- tutte o parte delle linee dorsali di alimentazione e delle reti portacavi, dal quadro di zona fino all'utilizzatore;- cassette di derivazione incassate con morsettiere interne e/o da esterno stagne IP44 complete di giunti di raccordo;- scatole portafrutti da incasso e/o da esterno;- accessori di fissaggio anche per posa entro getti in c.a.;- oneri per la posa ed il corretto funzionamento di tutto il circuito audio-video;- quant'altro necessario per l'installazione a regola d'arte.
			01	posto interno	n		647,99	648,0	642,8	636,5	625,8	632,16
			02	Alimentatore, derivatori di piano, miscelatore video, centralino telefonico	n		2.000,91	2.000,9	1.985,0	1.965,4	1.932,5	1.952,04
			03	posto esterno	n		1.066,52	1.066,5	1.058,1	1.047,6	1.030,1	1.040,47
			04	Elettroserratura	n		221,36	221,4	219,6	217,4	213,8	215,95

	M_8			Impianto di ricezione segnali TV

		M.08.01		IMPIANTO CENTRALIZZATO DI RICEZIONE SEGNALI TV. IMPIANTO centralizzato per la ricezione dei segnali TV/SAT, realizzato con antenne di tipo direzionale installate su palo rastremato d'acciaio inox, controventato e parabola montata su stesso supporto.Comprendente:- Palo rastremato in acciaio inox AISI 304, controventato completo di zanche di fissaggio, cavi d'acciaio zincato plastificati o cordine inox con tiranti registrabili ancorati alla struttura.- Antenna ricevente monolocale VHF per banda 3;- Antenna ricevente a larga banda UHF;- Parabola compreso orientamento e prove di segnale;- Collegamento del complesso di antenne all'impianto equipotenziale.- Centralino amplificatore elettronico d'antenna, a larga banda con elevati livelli d'uscita regolabili, schermato ed alimentato indipendentemente, completo di accessori di fissaggio a parete, prove di funzionamento per la corretta ricezione dei programmi.- Serie di collegamenti con cavi coassiali a bassa attenuazione, tipo con dielettrico in polietilene, schermo in rame stagnato e completo di connettori terminali, per i collegamenti dal sistema d'antenna al centralino amplificatore.- Il collegamento per alimentazione del centralino amplificatore, realizzato con conduttori isolati in P.V.C. non propaganti l'incendio, sez. 3x1.5 mmq., posti entro tubazioni termoplastiche di tipo rigide e/o flessibili complete di scatole rompitratta e di derivazione esecuzione stagna e/o da incasso.Per il collegamengo del centralino sara' prevista presa di allacciamento da 2x10A+T esecuzione da incasso e/o per montaggio incassato sottotraccia ed inoltre di collegamento equipotenziale dello schermo in rame.- ogni altro onere ed accessorio per la realizzazione del lavoro a regola d'arte.
			01	completo di antenna e Centralino	n		1.993,33	1.993,3	1.977,5	1.957,9	1.925,2	1.944,65
			02	completo di parabola e Centralino	n		1.993,33	1.993,3	1.977,5	1.957,9	1.925,2	1.944,65

		M.08.02		IMPIANTO DI RICEZIONE SEGNALI TV, PUNTO PRESA. IMPIANTO per la ricezione dei segnali TVComprendente:- Ricerca della rete esistente per inserimento dei nuovi punti;- Amplificatori ed attenuatori per la corretta ricezione del segnale senza disturbi del tipo effetto neve, ecc.;- Serie di collegamenti con cavi coassiali a bassa attenuazione, tipo con dielettrico in polietilene, schermo in rame stagnato e completo di connettori terminali, per i collegamenti dal sistema d'antenna al centralino amplificatore.- Presa TV esecuzione da incasso, realizzata con apparecchiature di utilizzazione, completa di scatole, placca in rame, in alluminio o lega, tubazioni portacavi min. 25 mm. e cavo coassiale a basse perdite.- tutto o in parte gli oneri per la formazione delle linee montanti, con partenza dal centralino amplificatore, realizzate con cavo coassiale, poste entro canali e/o tubazioni portacavi e scatole di derivazione di piano e/o di zona. Nelle scatole di piano o zona saranno installati e compresi i partitori induttivi a piu' ingressi-uscite per il collegamento terminale alla presa TV;- verbale di prova di ogni singola presa installata che attesta la corretta ricezione dei segnali;- ogni altro onere ed accessorio per la realizzazione del lavoro a regola d'arte.
			01	presa TV esecuzione da incasso	n		80,55	80,6	79,9	79,1	77,8	78,58
			02	presa SAT esecuzione da incasso	n		80,55	80,6	79,9	79,1	77,8	78,58

	M_9			Impianto orologi

		M.09.01		OROLOGIO PILOTA MASTER. OROLOGIO pilota master per montaggio su armadio rackCompresi:- orologio csd;- quota parte delle linee dorsali di alimentazione reti portacavi dal quadro di zona fino all'utilizzatore;- collegamenti elettrici, realizzati con conduttori unipolari e/o multipolari flessibili a bassissima emissione di fumi e gas tossici isolati in gomma HEPR tipo FG7(O)M1 per i percorsi all'interno di canalizzazioni portacavi metalliche, e conduttori con analoghe caratteristiche tipo N07G9-K per i percorsi all'interno di tubazioni portacavi con sezione minima 1,5 mmq;- tubazioni flessibili corrugate con percorso sotto traccia o entro vani/pareti predisposti, diamtro minimo 25 mm.;- accessori di fissaggio ed installazione;- ogni altro onere ed accessorio per la realizzazione del lavoro a regola d'arte.
			01	su armadio rack	n		1.911,85	1.911,9	1.896,7	1.877,9	1.846,5	1.865,16

		M.09.02		OROLOGIO PILOTA SERVER. OROLOGIO pilota NTP ServerCaratteristiche:Processore RISC 32 bit;Ethernet 10/100 BASE T;1 linea output sincronizzata R/L 24Vcc;3 linee output per segnalatori esterni;1 linea seriale RS232/RS485;Alimentazione Power Over Ethernet (POE) Protocolli: NTP, DHCP, SMTP, HTTP.Compresi:- orologio csd;- kit alimentazione e kit sinronizzazione GPS completo di antenna;- quota parte delle linee dorsali di alimentazione reti portacavi dal quadro di zona fino all'utilizzatore;- collegamenti elettrici, realizzati con conduttori unipolari e/o multipolari flessibili a bassissima emissione di fumi e gas tossici isolati in gomma HEPR tipo FG7(O)M1 per i percorsi all'interno di canalizzazioni portacavi metalliche, e conduttori con analoghe caratteristiche tipo N07G9-K per i percorsi all'interno di tubazioni portacavi con sezione minima 1,5 mmq;- tubazioni flessibili corrugate con percorso sotto traccia o entro vani/pareti predisposti, diamtro minimo 25 mm.;- accessori di fissaggio ed installazione;- ogni altro onere ed accessorio per la realizzazione del lavoro a regola d'arte.

		M.09.03		OROLOGIO CONTASECONDI. OROLOGIO contasecondi a lancette formato da due parti indipendenti: orologio e contasecondi, realizzato con cassa in acciaio trattata con resine epossidiche, protezione dei quadranti in vetro e cornice frontale in acciaio inox dotato per l'installazione ad incasso.Compresi:- orologio con movimento elettronico al quarzo, con alimentazione da rete a 230V e batteria tampone al Ni-Cd che assicura un'autonomia di 6 mesi in assenza di rete;- contasecondi dotato di movimento sincrono alimentato da rete a 230V, con indicazione tramite una lancetta rossa per i secondi ed una lancetta nera per i minuti;- pulsantiera per telecomando avviamento, l'arresto e l'azzeramento del dispositivo contasecondi;- quota parte delle linee dorsali di alimentazione reti portacavi dal quadro di zona fino all'utilizzatore;- collegamenti elettrici, realizzati con conduttori unipolari e/o multipolari flessibili a bassissima emissione di fumi e gas tossici isolati in gomma HEPR tipo FG7(O)M1 per i percorsi all'interno di canalizzazioni portacavi metalliche, e conduttori con analoghe caratteristiche tipo N07G9-K per i percorsi all'interno di tubazioni portacavi con sezione minima 1,5 mmq;- tubazioni flessibili corrugate con percorso sotto traccia o entro vani/pareti predisposti, diamtro minimo 25 mm.;- scatola portafrutti, supporto in resina e placca in pressofusione, di colore a scelta della D.L.;- accessori di fissaggio ed installazione;- ogni altro onere ed accessorio per la realizzazione del lavoro a regola d'arte.

		M.09.04		OROLOGIO DA INTERNO A LANCETTE D=300. OROLOGIO da interno ricevitore a lancette di forma rotonda e compatta di colore grigio perla, realizzato con cassa in acciaio trattata con resine epossidiche nel colore RAL 7035, protezione dei quadranti in vetro, movimento ricevitore con impulsi bipolari da 24V ogni 60" con un consumo di 20mA per la versione a doppio quadrante. Compresi:- orologio c.d.s.;- staffa di sostegno;- quota parte delle linee dorsali di alimentazione reti portacavi dall'orologio pilota fino all'utilizzatore;- collegamenti elettrici, realizzati con conduttori unipolari e/o multipolari flessibili a bassissima emissione di fumi e gas tossici isolati in gomma HEPR tipo FG7(O)M1 per i percorsi all'interno di canalizzazioni portacavi metalliche, e conduttori con analoghe caratteristiche tipo N07G9-K per i percorsi all'interno di tubazioni portacavi di sezione idonea atta a garantire una caduta di tensione massima inferiore a 3,5% sull'utilizzatore;- tubazioni flessibili corrugate con percorso sotto traccia o entro vani/pareti predisposti, diamtro minimo 25 mm.;- scatola portafrutti, supporto in resina e placca in pressofusione, di colore a scelta della D.L.;- accessori di fissaggio ed installazione;- ogni altro onere ed accessorio per la realizzazione del lavoro a regola d'arte.

		M.09.05		OROLOGIO DA INTERNO DIGITALE. OROLOGIO da interno digitale a tecnologia LED a 7 elementi, realizzato con cassa in acciaio trattata con resine epossidiche, protezione display trasparente, completo di kit al quarzo con funzionamento autonomo.Caratteristiche tecniche:- alimentazione: 230V, 50Hz, 10VA;- temperatura di esercizio: 0-45° C;- peso: 1.6KG;- leggibilita': 30mt;- altezza caratteri: 100mm;- colore della luce emessa: rosso (ultra-bright), verde, arancio;- sincronizzazione oraria: quarzo interno da 2,2MHz;- regolazione dell'inclinazione: sul piano verticale;Compresi:- orologio c.d.s.;- staffe di sostegno;- quota parte delle linee dorsali di alimentazione reti portacavi dall'orologio pilota fino all'utilizzatore;- collegamenti elettrici, realizzati con conduttori unipolari e/o multipolari flessibili a bassissima emissione di fumi e gas tossici isolati in gomma HEPR tipo FG7(O)M1 per i percorsi all'interno di canalizzazioni portacavi metalliche, e conduttori con analoghe caratteristiche tipo N07G9-K per i percorsi all'interno di tubazioni portacavi di sezione idonea atta a garantire una caduta di tensione massima inferiore a 3,5% sull'utilizzatore;- tubazioni flessibili corrugate con percorso sotto traccia o entro vani/pareti predisposti, diamtro minimo 25 mm.;- scatola portafrutti, supporto in resina e placca in pressofusione, di colore a scelta della D.L.;- accessori di fissaggio ed installazione;- ogni altro onere ed accessorio per la realizzazione del lavoro a regola d'arte.

		M.09.06		OROLOGIO DA ESTERNO DIGITALE. OROLOGIO da esterno digitale a tecnologia LED, Caratteristiche:Led monocromatici ad elevata luminosita' Colore led: bianco. Meteo: pittogramma per visualizzazione delle previsioni del tempo a led gialli, bianco e blu per led ora di colore bianco.Colore cassa: nera.Altezza caratteri: 300 mm.Possibilita' di impostazione complete da telecomando a raggi infrarossi.Visualizzazione: meteo, ore e minuti (in alternanza la data e/o la temperatura e/o l’umidita' relativa). Altre funzioni cronometro, count-down, incrementa contatore e decrementa contatore.Funzionamento indipendente con quarzo integrato.Sincronizzazione: NTP, GPS o impulsi bipolari.Interfaccia Ethernet 10/100 per programmazione e sincronizzazione.Alimentazione: 230 VAC, 50 Hz.Compresi:- orologio c.d.s.;- kit ricevitore bipolare, kit ricevitore GPS e antenna di ricezione;- telecomando a raggi infrarossi per programmazione orologio;- staffe di sostegno;- quota parte delle linee dorsali di alimentazione reti portacavi dall'orologio pilota fino all'utilizzatore;- collegamenti elettrici, realizzati con conduttori unipolari e/o multipolari flessibili a bassissima emissione di fumi e gas tossici isolati in gomma HEPR tipo FG7(O)M1 per i percorsi all'interno di canalizzazioni portacavi metalliche, e conduttori con analoghe caratteristiche tipo N07G9-K per i percorsi all'interno di tubazioni portacavi di sezione idonea atta a garantire una caduta di tensione massima inferiore a 3,5% sull'utilizzatore;- tubazioni flessibili corrugate con percorso sotto traccia o entro vani/pareti predisposti, diametro minimo 25 mm.;- scatola portafrutti, supporto in resina e placca in pressofusione, di colore a scelta della D.L.;- accessori di fissaggio ed installazione;- ogni altro onere ed accessorio per la realizzazione del lavoro a regola d'arte.

		M.09.07		TERMINALE RILEVAZIONE PRESENZE. TERMINALE RILEVAZIONE PRESENZELettore di carte a prossimita' digitale a microprocessore con tecnica di lettura passiva.Dotato di LED di segnalazione stato a tre colori (ambra: lettore pronto; rosso: accesso negato; verde: accesso consentito) e di cicalino di conferma acustica della lettura della carta di identificazione.Collegamento tra lettore ed unita' periferica di controllo varchi su bus RS485 (max. 1000 mt.) party line sorvegliato.Frequenza di trasmissione: 125 kHz.Compatibilita' Badge: Miro, Hitag1, Hitag2, CerPass.Massima distanza di lettura: 7 cm.Alimentazione: da 12 a 24 Volt DC/AC.Assorbimento: circa 120 mA.Alloggiamento compatto colore similare RAL9006.Temperatura di esercizio: da -25°C a +60°C.Grado di protezione :(IEC529): IP54.Standards :EN 60950, EN300330, EN300683.Dimensioni : 85 x 91 x 23 ( 40 ) ( L x A x P ) ( con accessorio per montaggio sporgente).Materiale :plastico PC/ABC.Compresi:- terminale c.d.s.;- staffe di sostegno;- quota parte delle linee dorsali di alimentazione reti portacavi dall'orologio pilota fino all'utilizzatore;- collegamenti elettrici, realizzati con conduttori unipolari e/o multipolari flessibili a bassissima emissione di fumi e gas tossici isolati in gomma HEPR tipo FG7(O)M1 per i percorsi all'interno di canalizzazioni portacavi metalliche, e conduttori con analoghe caratteristiche tipo N07G9-K per i percorsi all'interno di tubazioni portacavi di sezione idonea atta a garantire una caduta di tensione massima inferiore a 3,5% sull'utilizzatore;- tubazioni flessibili corrugate con percorso sotto traccia o entro vani/pareti predisposti, diamtro minimo 25 mm.;- accessori di fissaggio ed installazione;- ogni altro onere ed accessorio per la realizzazione del lavoro a regola d'arte.

	M_10			Impianto di chiamata ospedaliera

		M.10.01		CENTRALE DI CHIAMATA E SEGNALAZIONE. Centrale di chiamata e segnalazione del personale infermieristico come di seguito descritta:Stazione di colloquio integrata da tavoloTastiera principale di colloquio da tavolo per la gestione di 1 reparto con 65 nodi con fonica e 5 gruppi concentrabili con 4 diverse combinazioni configurabili via software e selezionabili a scelta dall'operatore. Saranno possibili inoltre 8 diverse concentrazioni con altri reparti (max 15 senza uso di PC, max 60 con uso di PC) configurabili via software e selezionabili dall'operatore. Nell'uso centralizzato sara' in grado di monitorizzare un Dominio di 15 reparti e 680 nodi dell'intero dominio. In entrambi i casi saranno possibili le seguenti funzioni generali: 1. ANNUNCI per categorie: generale, di reparto, di gruppo, su presenza 1, su presenza 2; 2. gestione dei CONCENTRAMENTI fra reparti come sopra descritto; 3. gestione del menu' LISTA (di presenza, memoria, guasti, messaggi); 4. gestione del volume del TRASFERIMENTO delle chiamate; 5. menu' di CHIAMATA a stanza/posto letto; 6. REGOLAZIONE del volume del Buzzer della tastiera principale; 7. menu' per il MONITORAGGIO delle stanze (Baby Room); 8. menu' di gestione USCITE per il comando di 5 uscite (in combinata software con modulo elettronico); 9. menu' per la GESTIONE: - dell'interfaccia DECT, con possibilita' di configurare nuovi telefoni DECT, modificare le impostazioni degli esistenti, cambiando, gruppo, reparto dedicato e le 14 categorie (esempio: chiamata normale o di emergenza ecc) visualizzate sul DECT stesso; - dei GRUPPI, con possibilita' di cambio del gruppo di appartenenza ad una stanza; - settaggio della CHIAMATA A CAMERA, con possibilita' di modificare la discrezione di ogni singola stanza, e di regolare il volume del gong di apertura colloquio di ogni singola stanza; - CAMBIARE LA PASSWORD per ogni singolo menu'; 10. menu' di SERVICE: - MONITORAGGIO DEI NODI attivare o disattivare il monitoraggio dei ogni singolo nodo; - INIZIALIZZAZIONE PASSWORD attiva le password cliente; La Tastiera principale di colloquio gestira' inoltre: - la possibilita' di inoltrare le chiamate generali dell'intero reparto suddivise in 6 grandi categorie (Chiamate, Messaggi/Guasti chiamate di Emergenza, Messaggi di Emergenza, Chiamate Medico e chiamata Cardiaca) con tempistica selezionabile verso altri reparti/gruppi anche se i reparti non sono concentrati od interconnessi. - la possibilita' di effettuare e ricevere chiamate telefoniche tramite apposita scheda di interfaccia. - la possibilita' di essere interfacciata con unita' fuori porta per accesso al reparto/ struttura con colloquio bicanale ed indicazione visiva della chiamata esterna. Durante il colloquio sara' possibile comandare l'apertura della porta tramite l'elettronica di gestione dedicata. - La possibilita' di gestire fino ad un massimo di 6 tasti di accesso rapido configurabili direttamente dalla testiera principale; Caratteristiche costruttive: - custodia in materiale sintetico termoplastico contenente il microprocessore di gestione; - Tastiera alfanumerica a 12 caratteri. - 2 Tasti di presenza 1° livello verde, 2° livello giallo - 6 Tasti di menu' dedicati alle funzioni del display - 2 Tasti regolazione volume audio di altra fonte di diffusione sonora - 2 Tasti di contrasto del display; - 8 tasti liberamente programmabili per funzioni veloci (tasti macro) oppure tasti chiamate configurabili; - 2 tasti di presenza (1 verde e 1 giallo); - 5 tasti funzione varie/ausiliarie - 1 display alfanumerico LCD 240x64 pixel; - 1 Cornetta di risposta; - 1 Buzzer elettronico; - 1 presa RJ 45 per il collegamento con la linea bus LON. - 1 presa seriale RS 232 per l'update software della postazione principale. - postazione principale aggiornabile (firmware interno) via software garantendo sempre le nuove funzionalita' integrate. Le possibili categorie di chiamate saranno: - Chiamata telefonica, Chiamata personale, Chiamata speciale, Chiamata di servizio, Estrazione spina, Chiamata paziente, Chiamata WC, Chiamata di soccorso, Infermiera, Chiamata diagnostica, Chiamata di soccorso WC, Chiamata di soccorso Medico, Allarme incendio, Allarme cuoreAlimentatore 230VAC / 24VDC -10°Per alimentare le apparecchiature inserite nell'sistema di chiamata.Dati tecnici:Tensione principale 230V/50HzTensione di uscita 24V DCCorrente di uscita 10ACorrente di limitazione di cortocircuito 10,5AControllo di precisione 0,1%Efficienza 85%Normative EN55022Tensione di isolamento 4KVrmsGrado di protezione IP20Temperatura di lavoro 0°..+40°Colore contenitore RAL 1013Dim. (BxHxP) mm 232x140x91Sono inoltre compresi:- centrale c.s.d.;- alimentatore c.s.d.;- linee di alimentazione della centrale dal quadro di zona realizzate con conduttori unipolari e/o multipolari flessibili a bassissima emissione di fumi e gas tossici isolati in gomma HEPR tipo FG7(O)M1 con sezioni minime indicate negli schemi elettrici allegati;- tubazioni flessibili corrugate con percorso sotto traccia e/o guaine spiralate e tubazioni rigide in materiale autoestinguente per i percorsi a vista o in controsoffitto, diametro minimo 25 mm. realizzazione IP44 min.;- cassette di derivazione incassate con morsettiere interne e/o da esterno stagne IP44 complete di giunti di raccordo;- scatole portafrutti da incasso e/o da esterno;- tutte o parte delle linee dorsali di alimentazione e delle reti portacavi, dal quadro di piano/zona fino alla centrale;- cablaggi e allacciamenti;- minuterie ed accessori per il fissaggio;- attivazione e collaudo completo dell'impianto di chiamata e segnalazione, comprendente schemi particolari di collegamento, l'impiego di personale altamente specializzato per la posa delle apparecchiature, cablaggio della centrale, attivazione, collaudo dell'impianto ed interventi in loco di tecnico specialista della ditta fornitrice delle apparecchiature;- istruzione del personale all'uso delle apparecchiature;- accessori di fissaggio;- ogni altro onere ed accessorio per la realizzazione del lavoro a regola d'arte.

		M.10.02		TERMINALE DI REPARTO IP. La centrale di chiamata e segnalazione su IP del personale infermieristico funziona da centro per la comunicazione e le informazioni all'interno del reparto ed e' utilizzato in ciscuna area di servizio principale.Funzioni:- visualizzazione di data e ora;- segnalazione permanente del numero delle chiamate in attesa, nonche' di promemoria e di eventuali anomalie;- indicazione del personale infemieristico presente (segnalata con i diversi colori e simboli corrispondenti alla categoria di appartenenza del personale), in conformita' alla VDE0834- segnalazione di tutte le chiamate in conformita' alla VDE0834 (segnalate con i diversi colori e simboli corrispondenti al tipo di chiamata)- segnalazione degli eventi trasmessi dai sistemi esterni al sistema centrale;- tutte le segnalazionidi chiamata avvengono secondo l'ordine di priorita' stabilito nel sistema, mostrando per prima la chiamata con priorita' piu' elevata, accompagnatadalle seguenti informazioni aggiuntive: - l'esatto tipo di chiamata col numero di letto o chiamata WC, chiamata medico ecc..; - l'esatto luogo della chiamata con indicazioni sulla stanza e sull'eventuale gruppo di assistenza ad essa collegato; - in caso di chiamate provenienti da altri reparti connessi, indicazione aggiuntiva del reparto di provenienza; - chiamate di emergenza segnalate sempre con luce ad intermittenza;- se non visono chiamate in attesa, vengono automaticamente mostrati tutti in promemoria impostati, accompagnati dalle seguenti informazioni: - categoria di appartenenza del personale; - esatta posizione del promemoria impostato, segnalazione di anomalie o guasti, con indicazione della stanza in cui ha avuto origine il guasto; - evasione delle chiamate in base alla loro priorita'; - selezione diretta del numero del terminale di comunicazione e del terminale paziente; - impostazione di promemoria per tutte e 3 le categorie di personale; - annunci al personale, indirizzabili a ciascuna delle 3 categorie di personale; - annunci collettivi; - attivazione dell'interconnessione tra gruppi; - programmazione ed attivazione di gruppi di assistenza; - programmazione ed attivazione di operazioni centralizzate; - identificazione delle chiamate camera per camera;Il terminale e' composto da:- display grafico a colori TFT da 5,7'' (lunghezza della diagonale) per la visualizzazione di tutti i dettagli descritti;- vetro anti-sfondamento posto di fronte al display (per proteggere lo schermodal contatto, durante le attivita' di pulizia o altri processi)- 12 tasti di funzione interattivi per l'utilizzo del sistema;- cornetta telefonica per parlare con le mani libere (controllo del volume incluso);- microfono ed altoparlante per parlare con le mani libere (controllo del volume incluso);- scambio automatico fra chiamata tramite cornetta e chiamata vivavoce;- scheda elettronica con controller e FlashProm;- interfaccia 100BaseTX per switch di sistema;- interfaccia PC per il pannello di controllo;- cavo di connessione da 2,8m con connettore anti-disconnessione, per il collegamento di un modulo di connessione;dimensioni: LxAxP (310x232x35)mmscatola in plastica RAL 9016Sono inoltre compresi:- centrale c.s.d.;- cavi aggiuntivi verso modulo di connessione;- tubazioni flessibili corrugate con percorso sotto traccia e/o guaine spiralate e tubazioni rigide in materiale autoestinguente per i percorsi a vista o in controsoffitto, diametro minimo 25 mm. realizzazione IP44 min.;- cassette di derivazione incassate con morsettiere interne e/o da esterno stagne IP44 complete di giunti di raccordo;- scatole portafrutti da incasso e/o da esterno;- tutte o parte delle linee dorsali di alimentazione e delle reti portacavi, dal quadro di piano/zona fino alla centrale;- cablaggi e allacciamenti;- minuterie ed accessori per il fissaggio;- attivazione e collaudo completo dell'impianto di chiamata e segnalazione, comprendente schemi particolari di collegamento, l'impiego di personale altamente specializzato per la posa delle apparecchiature, cablaggio della centrale, attivazione, collaudo dell'impianto ed interventi in loco di tecnico specialista della ditta fornitrice delle apparecchiature;- istruzione del personale all'uso delle apparecchiature;- accessori di fissaggio;- ogni altro onere ed accessorio per la realizzazione del lavoro a regola d'arte.

		M.10.03		TERMINALE DI COMUNICAZIONE IP. Il terminale di stanza per chiamata e segnalazione su IP prevede la possibilita' di comunicare, con componenti funzionali integrati, tastiera operativa a membrana con campi colorati e simboli;Il terminale e' composto da:-struttura plastica di fissaggio;- display completamente grafico con risoluzione di 128x64 Pixel;- 1 microfono;- 1 altoparlante;- 1 scheda elettronica di controllo con DSP integrato e uno switch 100BaesTX;- 2 x connettori RJ45 ciascuno per una porta IP 1 x 100Mb (IEEE802.3 100Base TX);- ricezione audio integrata attraverso i pacchetti di dati di riproduzione BF dall'interfaccia di suono;- tastiera a membrana antimicrobica per le operazioni, composta da: - tasto di chiamata (rosso col simbolo di un infermiera) luce di sicurezza/individuazione integrata; - tasto di chiamata medico (blu con il simbolo della chiamata del medico) con luce di sicurezza integrata; - tasto di intervento (bianco col simbolo del punto interrogativo) con LED di controllo; - tasto di presenza (verde per il capo infermiere) con LED di controllo; - tasto di presenza (giallo per il personale di servizio) con LED di controllo; - tasto di presenza (blu per il medico) con LED di controllo;- 3 funzioni interattive: - per il display con funzione scroll a discesa, nel caso di piu' chiamate in attesa; - per l'accensione e lo spegnimento della radio integrata, la regolazione del volume e il cambio delle stazioni, fino a 24 programmi radio;Per il fissaggio ad incastro e senza viti del terminale all'interno di una scatola d'installazione doppia:dimensioni: AxLxP (203x86x36) mm scatola in plastica di colore RAL 9016Sono inoltre compresi:- terminale c.s.d.;- cavo dati di connessione verso switch di zona lunghezza massima 60m;- tubazioni flessibili corrugate con percorso sotto traccia e/o guaine spiralate e tubazioni rigide in materiale autoestinguente per i percorsi a vista o in controsoffitto, diametro minimo 25 mm. realizzazione IP44 min.;- cassette di derivazione incassate con morsettiere interne e/o da esterno stagne IP44 complete di giunti di raccordo;- scatole portafrutti da incasso e/o da esterno;- tutte o parte delle linee dorsali di alimentazione e delle reti portacavi, dal quadro di piano/zona fino alla centrale;- cablaggi e allacciamenti;- minuterie ed accessori per il fissaggio;- attivazione e collaudo completo dell'impianto di chiamata e segnalazione, comprendente schemi particolari di collegamento, l'impiego di personale altamente specializzato per la posa delle apparecchiature, cablaggio della centrale, attivazione, collaudo dell'impianto ed interventi in loco di tecnico specialista della ditta fornitrice delle apparecchiature;- istruzione del personale all'uso delle apparecchiature;- accessori di fissaggio;- ogni altro onere ed accessorio per la realizzazione del lavoro a regola d'arte.

		M.10.04		TERMINALE DI CONNESSIONE IP. Modulo per l'installazione in una scatola di montaggio doppia oppure all'interno di canali parapetto, per il collegamentodi terminali paziente, pulsantiere, centraline di reparto, come anche dispositivi diagnostici e computer portatili; composto da:- struttura di sostegno con piastrina, contenenti i componenti elettronici necessari quali: - piastrina di connessione con un connettore RJ45 per collegamento ascendente rapido allo switch di sistema; - 1x connettore RJ45 contrassegnato da un colore ed in grado di garantire che il terminale paziente o il terminale di reparto siano inseriti correttamente e parti meccaniche necessarie per il meccanismo di autodisconnessione; - 1x connettore RJ45 per connettere l'eventuale PC portatile del paziente; - 1x connettore DIN a 5 poli per la connessione di un dispositivo diagnostico, di un radiotrasmettitore, ecc.. Il modulo di connessione riconosce automaticamente i dispositivi esterni connessi, facendo partire immediatamente la chiamata in caso di allarme; - supporto applicativo in materiale plastico per il fissaggio senza viti del modulo di connessione;Dimensioni AxLxP (158x81x13)mm in colore RAL 9016Sono inoltre compresi:- modulo c.s.d.;- cavo dati di connessione verso switch di zona lunghezza massima 60 metri;- tubazioni flessibili corrugate con percorso sotto traccia e/o guaine spiralate e tubazioni rigide in materiale autoestinguente per i percorsi a vista o in controsoffitto, diametro minimo 25 mm. realizzazione IP44 min.;- cassette di derivazione incassate con morsettiere interne e/o da esterno stagne IP44 complete di giunti di raccordo;- scatole portafrutti da incasso e/o da esterno;- tutte o parte delle linee dorsali di alimentazione e delle reti portacavi, dal quadro di piano/zona fino alla centrale;- cablaggi e allacciamenti;- minuterie ed accessori per il fissaggio;- attivazione e collaudo completo dell'impianto di chiamata e segnalazione, comprendente schemi particolari di collegamento, l'impiego di personale altamente specializzato per la posa delle apparecchiature, cablaggio della centrale, attivazione, collaudo dell'impianto ed interventi in loco di tecnico specialista della ditta fornitrice delle apparecchiature;- istruzione del personale all'uso delle apparecchiature;- accessori di fissaggio;- ogni altro onere ed accessorio per la realizzazione del lavoro a regola d'arte.

		M.10.05		TERMINALE PAZIENTE IP. Il terminale paziente per chiamata e segnalazione su IP presenta le seguenti caratteristiche:01) miniterminale paziente completo:- chiamate infermiera con possibilita' di colloquio a distanza;- chiamata di servizio con possibilita' di colloquio a distanza;- accensione e spegnimento della radio integrata, regolazione del volume e cambio delle stazioni radiofoniche;- accensione e spegnimento delle apparecchiature TV, selezione programmi e regolazione volume; - apparecchiatura telefonica IP integrata, per uso a scelta con protocollo H.323 o SIP;- lettore smart card digitale integrato;- meccanismo di inserimento per la smart card;- gestione di due circuiti di luci indipendenti;- controllo elettrico delle tapparelle o di altre applicazioni simili;- predisposizione a ricevere segnali IR di controllo da dispositivi di controllo circostanziale (specialmente in caso di persone con gravi handicap);- cambio di volume automatico quando si usa il terminale paziente in specifici reparti;- contenitore in materiale plastico e tastiera a membrana in versione antimicrobica;- operazioni gestite via menu';- resistente agli spruzzi;formato da: - tasto di chiamata col simbolo di un'infermiera con luce di individuazione e sicurezza nell'estremo superiore dell'unita', - altoparlante, - microfono, - auricolari, - display completamente grafico con risoluzione di 128x64 Pixel, - cavo di connessione con lunghezza di 2,80m con spina RJ45 protetta contro la disconnessione; - scheda elettronica di controllo con display integrato e switch 100BaseTX, (IEEE802.3 lOOBaseTX), - 2 connettori R]45 per collegamento ascendente allo switch di sistema,Tastiera a membrana con LED incorporato, composta da:3 tasti funzionali rispettivamente per TV; radio e telefono,4 cursori di colori differenti per svolgere le operazioniTasto menu'Tasto OKTastiera numerica con 12 numeriTasto per la chiamata di servizioTasto per funzioni specialiTasto per il teletext2 tasti per la luceDimensioni: 205 x 64 x 23 mm (AxLxP)scatola in plastica di colore RAL 901602) miniterminale paziente con controllo luce:Utilizzato dal paziente dal suo letto di degenza, tale terminale e' dotato delle seguenti caratteristiche e funzionalita':- chiamata infermiera con possibilita' di colloquio a distanza,- gestione di 2 circuiti luce indipendenti,- predisposizione a ricevere segnali IR di controllo da dispositivi di controllo circostanziale (specialmente in caso di persone con gravi handicap)- contenitore in materiale plastico e tastiera a membrana in versione antimicrobica,- resistente agli spruzzi,Il terminale e' composto da:-tasto di chiamata col simbolo di un'infermiera con luce di individuazione e sicurezza nell'estremo superiore dell'unita',- altoparlante, - microfono, - auricolari,- display completamente grafico con risoluzione di 128x64 Pixel,- cavo di connessione con lunghezza di 2,80m con spina RJ45 protetta contro la disconnessione- scheda elettronica di controllo con display integrato e switch lOOBaseTX, (IEEE802.3 lOOBaseTX),- 2 connettori RJ45 per collegamento ascendente allo switch di sistema,Tastiera a membrana con LED incorporato, composta da:tasto di chiamata col simbolo di un infermiera con lucedi individuazione e sicurezza2 Tasti luce con luce per individuarli incorporataDimensioni: 205 x 64 x 23 mm (AxLxP)scatola in plastica di colore RAL9016Sono inoltre compresi:- terminale c.s.d.;- cavi aggiuntivi verso modulo di connessione;- tubazioni flessibili corrugate con percorso sotto traccia e/o guaine spiralate e tubazioni rigide in materiale autoestinguente per i percorsi a vista o in controsoffitto, diametro minimo 25 mm. Realizzazione IP44 min.;- cassette di derivazione incassate con morsettiere interne e/o da esterno stagne IP44 complete di giunti di raccordo;- scatole portafrutti da incasso e/o da esterno;- tutte o parte delle linee dorsali di alimentazione e delle reti portacavi, dal quadro di piano/zona fino alla centrale;- cablaggi e allacciamenti;- minuterie ed accessori per il fissaggio;- attivazione e collaudo completo dell'impianto di chiamata e segnalazione, comprendente schemi particolari di collegamento, l'impiego di personale altamente specializzato per la posa delle apparecchiature, cablaggio della centrale, attivazione, collaudo dell'impianto ed interventi in loco di tecnico specialista della ditta fornitrice delle apparecchiature;- istruzione del personale all'uso delle apparecchiature;- accessori di fissaggio;- ogni altro onere ed accessorio per la realizzazione del lavoro a regola d'arte.
			02	miniterminale paziente con controllo luce	n		880,62	880,6	873,6	865,0	850,5	859,11

		M.10.06		MODULO LUCE IP. La luce fuori porta su IP puo' essere configurata come indicatore di chiamata della stanza, indicatore di direzione oppure come indicatore di reparto. Per l'indicazione visuale di chiamate, presenze e promemoria attraverso i rispettivi colori, in conformita' alla VDE0834 e adatto ad essere inserita nelle scatole di installazione; e' composto da:- 5 camere luminose con riflettori di luce per un'illuminazione omogenea,- 1 camera luminosa provvista di 3 LED ultra brillanti rossi,- 1 camera luminosa provvista di 3 LED ultra brillanti bianchi,- 1 camera luminosa provvista di 3 LED ultra brillanti verdi,- 1 camera luminosa provvista di 3 LED ultra brillanti gialli,- 1 camera luminosa provvista di 3 LED ultra brillanti blu,- Ciascuna camera luminosa rispetta i parametri di intensita' di luce stabiliti dalla VDE0834,- l'aspettativa di durata del LED e' di circa 100.000 ore di attivita',- base in plastica con scheda elettronica di controllo,- 2 connettori RJ45 per il collegamento al cablaggioDimensioni: 80 x 83 x 42 mm (AxLxP)con la copertura lampada opaca trasparenteSono inoltre compresi:- modulo di illuminazione c.s.d.;- cavo bus cat5e fino a switch di zona lunghezza massima 1200m;- tubazioni flessibili corrugate con percorso sotto traccia e/o guaine spiralate e tubazioni rigide in materiale autoestinguente per i percorsi a vista o in controsoffitto, diametro minimo 25 mm. realizzazione IP44 min.;- cassette di derivazione incassate con morsettiere interne e/o da esterno stagne IP44 complete di giunti di raccordo;- scatole portafrutti da incasso e/o da esterno;- tutte o parte delle linee dorsali di alimentazione e delle reti portacavi, dal quadro di piano/zona fino alla centrale;- cablaggi e allacciamenti;- minuterie ed accessori per il fissaggio;- attivazione e collaudo completo dell'impianto di chiamata e segnalazione, comprendente schemi particolari di collegamento, l'impiego di personale altamente specializzato per la posa delle apparecchiature, cablaggio della centrale, attivazione, collaudo dell'impianto ed interventi in loco di tecnico specialista della ditta fornitrice delle apparecchiature;- istruzione del personale all'uso delle apparecchiature;- accessori di fissaggio;- ogni altro onere ed accessorio per la realizzazione del lavoro a regola d'arte.
			01	modulo di illuminazione a 5 luci	n		237,05	237,1	235,2	232,8	229,0	231,26

		M.10.07		PULSANTE DI CHIAMATA IP. Pulsanti di chiamata su IP come di seguito descritta:01) tasto di chiamata:Da installare in una scatola singola, con intelaiatura e scheda elettronica di gestione, composto da:- 1 tasto di chiamata (rosso, col simbolo dell'infermiera) con luce LED di individuazione,- 2 morsettiere RJ45 per la connessione al bus dati- una struttura per il montaggio ad incastro e senza viti all'interno della scatola di installazioneDimensioni: incl. frontalino 80 x 83 x 36 mm (AxLxP) in colore RAL 901602) tasto di chiamata con tirante:Da installare nell'apposita scatola di montaggio; con intelaiatura, scheda elettronica di funzione e di controllo e tastiera a membrana, composto da:- luce di sicurezza/individuazione integrata,- Micro interruttore con 2 metri di cordicella con impugnatura col simbolo infermiera, che s'illumina quando il filo viene tirato,- 2 morsettiere RJ45 per la connessione al bus datiUna struttura per il montaggio ad incastro e senza viti all'interno della scatola di installazioneDimensioni: incl. frontalino 80 x 82 x 55 mm (AxLxP) in colore RAL 901603) tasto di chiamata a scheda IP con tirante:Da installare nell'apposita scatola di montaggio; con intelaiatura, scheda elettronica di funzione e di controllo e tastiera a membrana, composto da:- luce di sicurezza/individuazione integrata,- Micro interruttore con 2 metri di cordicella con impugnatura col simbolo infermiera, che s'illumina quando il filo viene tirato,- 2 morsettiere RJ45 per la connessione al bus datiLe schede elettroniche sono fisicamente protette contro l'umidita'.Una struttura per il montaggio ad incastro e senza viti all'interno della scatola di installazioneDimensioni: incl. frontalino 80 x 82 x 55 mm (AxLxP) in colore RAL 901604) tasto pneumatico di chiamata:Da installare nell'apposita scatola di montaggio; con intelaiatura, scheda elettronica di funzione e di controllo e tastiera a membrana, composto da:- luce di sicurezza/individuazione integrata,- micro interruttore con 2 metri di tubicino flessibile con pompetta per funzionamento pneumatico,- 2 morsettiere RJ45 per la connessione al bus dati- una struttura per il montaggio ad incastro e senza viti all'interno della scatola di installazioneDimensioni: incl. frontalino 80 x 82 x 36 mm (AxLxP) in colore RAL 901605) tasto di chiamata medico:Da installare nell'apposita scatola di montaggio; con intelaiatura, scheda elettronica di funzione e di controllo e tastiera a membrana, composto da:- 1 tasto di chiamata (blu, col simbolo del medico) con LED di controllo incluso,- 2 morsettiere RJ45 per la connessione al bus dati- una struttura per il montaggio ad incastro e senza viti all'interno della scatola di installazioneDimensioni: incl. frontalino 80 x 82 x 36 mm (AxLxP) in colore RAL 90 1606) tasto di chiamata e di servizio:Da installare nell'apposita scatola di montaggio; con intelaiatura, schedaelettronica di funzione e di controllo e tastiera a membrana, composto da:- 1 tasto di chiamata (rosso, col simbolo di un infermiera) e luce di sicurezzalindividuazione integrata,- 1 tasto di chiamata (verde, col simbolo per il servizio) con LED di controllo incluso,- 2 morsettiere RJ45 per la connessione al bus dati - una struttura per il montaggio ad incastro e senza viti all'interno della scatola di installazioneDimensioni: incl. frontalino 80 x 82 x 36 mm (AxLxP) in colore RAL 90 l OSono inoltre compresi:- pulsanti c.s.d.;- cavo bus cat5e fino a switch di zona lunghezza massima 1200m;- tubazioni flessibili corrugate con percorso sotto traccia e/o guaine spiralate e tubazioni rigide in materiale autoestinguente per i percorsi a vista o in controsoffitto, diametro minimo 25 mm. realizzazione IP44 min.;- cassette di derivazione incassate con morsettiere interne e/o da esterno stagne IP44 complete di giunti di raccordo;- scatole portafrutti da incasso e/o da esterno;- tutte o parte delle linee dorsali di alimentazione e delle reti portacavi, dal quadro di piano/zona fino alla centrale;- cablaggi e allacciamenti;- minuterie ed accessori per il fissaggio;- attivazione e collaudo completo dell'impianto di chiamata e segnalazione, comprendente schemi particolari di collegamento, l'impiego di personale altamente specializzato per la posa delle apparecchiature, cablaggio della centrale, attivazione, collaudo dell'impianto ed interventi in loco di tecnico specialista della ditta fornitrice delle apparecchiature;- istruzione del personale all'uso delle apparecchiature;- accessori di fissaggio;- ogni altro onere ed accessorio per la realizzazione del lavoro a regola d'arte.
			02	tasto di chiamata con tirante	n		206,61	206,6	205,0	202,9	199,5	201,56
			03	tasto di chiamata a scheda IP con tirante	n		214,74	214,7	213,0	210,9	207,4	209,50
			04	tasto pneumatico di chiamata	n		331,33	331,3	328,7	325,5	320,0	323,24
			05	tasto di chiamata medico	n		227,94	227,9	226,1	223,9	220,2	222,37
			06	tasto di chiamata e di servizio	n		224,00	224,0	222,2	220,0	216,3	218,53

		M.10.08		PULSANTE DI ANNULLO IP. Pulsanti di chiamata su IP come di seguito descritta:01) tasto di annullo:Da installare in una scatola singola, con intelaiatura e scheda elettronica di gestione, composto da:- 1 tasto di chiamata (verde) con luce LED di controllo,- 2 morsettiere RJ45 per la connessione al bus dati- una struttura per il montaggio ad incastro e senza viti all'interno della scatola di installazioneDimensioni: incl. Frontalino 80 x 83 x 36 mm (AxLxP) in colore RAL 9016Sono inoltre compresi:- pulsanti c.s.d.;- cavo bus cat5e fino a switch di zona lunghezza massima 1200m;- tubazioni flessibili corrugate con percorso sotto traccia e/o guaine spiralate e tubazioni rigide in materiale autoestinguente per i percorsi a vista o in controsoffitto, diametro minimo 25 mm. Realizzazione IP44 min.;- cassette di derivazione incassate con morsettiere interne e/o da esterno stagne IP44 complete di giunti di raccordo;- scatole portafrutti da incasso e/o da esterno;- tutte o parte delle linee dorsali di alimentazione e delle reti portacavi, dal quadro di piano/zona fino alla centrale;- cablaggi e allacciamenti;- minuterie ed accessori per il fissaggio;- attivazione e collaudo completo dell'impianto di chiamata e segnalazione, comprendente schemi particolari di collegamento, l'impiego di personale altamente specializzato per la posa delle apparecchiature, cablaggio della centrale, attivazione, collaudo dell'impianto ed interventi in loco di tecnico specialista della ditta fornitrice delle apparecchiature;- istruzione del personale all'uso delle apparecchiature;- accessori di fissaggio;- ogni altro onere ed accessorio per la realizzazione del lavoro a regola d'arte.
			01	tasto di annullo	n		192,15	192,2	190,6	188,7	185,6	187,46

		M.10.09		PULSANTE DI CHIAMATA/ANNULLO IP. Pulsanti di chiamata su IP come di seguito descritta:01) tasto di annullo:Da installare nell'apposita scatola di montaggio; con intelaiatura, scheda elettronica di funzione e di controllo e tastiera a membrana, composto da:- 1 tasto di chiamata (rosso, col simbolo di un infermiera) e luce di sicurezza/individuazione integrata,- 1 tasto di segnalazione presenza (verde) con LED di controllo integrato;- 2 morsettiere RJ45 per la connessione al bus dati;- una struttura per il montaggio ad incastro e senza viti all'interno della scatola di installazioneDimensioni: incl. Frontalino 80 x 83 x 36 mm (AxLxP) in colore RAL 90 16Sono inoltre compresi:- pulsanti c.s.d.;- cavo bus cat5e fino a switch di zona lunghezza massima 1200m;- tubazioni flessibili corrugate con percorso sotto traccia e/o guaine spiralate e tubazioni rigide in materiale autoestinguente per i percorsi a vista o in controsoffitto, diametro minimo 25 mm. Realizzazione IP44 min.;- cassette di derivazione incassate con morsettiere interne e/o da esterno stagne IP44 complete di giunti di raccordo;- scatole portafrutti da incasso e/o da esterno;- tutte o parte delle linee dorsali di alimentazione e delle reti portacavi, dal quadro di piano/zona fino alla centrale;- cablaggi e allacciamenti;- minuterie ed accessori per il fissaggio;- attivazione e collaudo completo dell'impianto di chiamata e segnalazione, comprendente schemi particolari di collegamento, l'impiego di personale altamente specializzato per la posa delle apparecchiature, cablaggio della centrale, attivazione, collaudo dell'impianto ed interventi in loco di tecnico specialista della ditta fornitrice delle apparecchiature;- istruzione del personale all'uso delle apparecchiature;- accessori di fissaggio;- ogni altro onere ed accessorio per la realizzazione del lavoro a regola d'arte.

		M.10.10		DISPLAY DI TESTO IP. 01)display alfanumerico LED a 12 caratteri su IPDisplay di testo da montare a parete per il montaggio a parete, per indicare le chiamate di emergenza, quelle generali, promemoria, etc. In caso di piu' chiamate contemporaneamente verra' segnalata per prima quella con grado di priorita' piu' elevato.Tramite interfaccia integrata R$485 possono apparire sul display anche scritte in lingue diverse. Il PC trasmette via software il testo al terminale. In condizioni di riposo fornisce l'indicazione dell'ora con caratteri modulari. È costituito da un sistema autonomo a microprocessore per l'elaborazione dei dati e il controllo di 12 indicatori LED a matrice; altezza dei caratteri 80 mm, montaggio in un contenitore di alluminio.Viene utilizzato un altoparlante integrato, da una parte per l'inoltro acustico della chiamata, dall'altra per la diffusione di annunci all'interno del reparto. È possibile attivare, disattivare e modificare la configurazione di queste funzioni in qualunque momento, anche quando il sistema e' in funzione.Funzionalita' aggiuntive: Questi display di testo possono essere utilizzati anche per chiamare i pazienti nella sala d'attesa, per dare informazioni generali a pazienti e visitatori, e sonoprovvisti di interfacce PC (RS232 e RS485), attraverso le quali e' possibile inserire i testi da visualizzare sui vari display. Quando i testi cambiano, viene emesso un segnale acustico di avviso.Il terminale e' composto da:- profilo in alluminio con chiusure ai lati ad incastro;- scheda elettronica con Microcontroller e FlashProm;- 12 moduli LED a matrice (10x8, per una migliore leggibilita') con altezza caratteri di 8 cm;- commutatore DIL per la configurazione e l'indirizzamento un' interfaccia RS232 e RS485 per il collegamento fisso di uno o piu' PC;- 1 Altoparlante;- 1 scheda di connessione con spazio per i morsetti e fusibili;Dimensioni: 978 x 110 x 40 mm (LxAxP)02)ripartitore di connessione per display di testo su IPDa installare in una scatola di montaggio doppia, e' composto da una struttura di sostegno ed una scheda di connessione che comprende:- collegamento per un connettore RJ45, per collegare un cavo CAT5e;- 3 morsetti a vite in ciascuna sezione per l'alimentazione ( + 12V e GND);- morsetti per alimentazione audio esterna (annunci);- morsetti per l'RS232 e l'RS485 (controllo via PC);- zona di connessione per il collegamento di max. 2 cavi di connessione dei display di testo;- fusibili per l'alimentazione dei display di testo;Dimensioni: incl. Frontalino160 x 82 x 36 mm (LxAxP) scatola in plastica di colore RAL 9016Sono inoltre compresi:- display di testo c.s.d.;- ripartitore di connessione c.s.d.;- cavo bus cat5e fino a switch di zona lunghezza massima 1200m;- connessione dati al ripartitore di connessione;- tubazioni flessibili corrugate con percorso sotto traccia e/o guaine spiralate e tubazioni rigide in materiale autoestinguente per i percorsi a vista o in controsoffitto, diametro minimo 25 mm. Realizzazione IP44 min.;- cassette di derivazione incassate con morsettiere interne e/o da esterno stagne IP44 complete di giunti di raccordo;- scatole portafrutti da incasso e/o da esterno;- tutte o parte delle linee dorsali di alimentazione e delle reti portacavi, dal quadro di piano/zona fino alla centrale;- cablaggi e allacciamenti;- minuterie ed accessori per il fissaggio;- attivazione e collaudo completo dell'impianto di chiamata e segnalazione, comprendente schemi particolari di collegamento, l'impiego di personale altamente specializzato per la posa delle apparecchiature, cablaggio della centrale, attivazione, collaudo dell'impianto ed interventi in loco di tecnico specialista della ditta fornitrice delle apparecchiature;- istruzione del personale all'uso delle apparecchiature;- accessori di fissaggio;- ogni altro onere ed accessorio per la realizzazione del lavoro a regola d'arte.
			02	ripartitore di connessione per display di testo	n		902,92	902,9	895,8	886,9	872,1	880,87

		M.10.11		MODULO I/O IP. Questo modulo e' un'interfaccia bidirezionale su IP e libera da tensione, per sistemi esterni.Tutti gli eventi registrati dal VISOCALL-IP possono essere trasmessi ad altri sistemi, cosi' come messaggi di stato provenienti da altri sistemi possono essere ricevuti dal sistema di comunicazione.Per questi eventi e' anche possibile programmare uno speciale messaggio di testo, dare la priorita' alle chiamate e configurare quali reparti e quali categorie di personale debbano ricevere il messaggio.Inoltre questo modulo e' utilizzato per controllare la luce di lettura e quella della stanza attraverso rele' ad impulso, e per controllare serrande elettriche o sistemi simili.Il modulo e' composto da:- circuito Controller con isolatore di cortocircuito per il bus dati;- 2 morsettiere RJ45 per la connessione al bus dati;- 3 uscite libere da potenziale conformi alla EN60950;- 3 entrate libere da potenziale conformi alla EN60950;- 12 morsetti a vite per il collegamento degli ingressi/uscite;Adatto per l'installazione nei condotti o nelle scatole di montaggio doppie.Dimensioni: incl. Scatola di plastica 85 x 42 x 26 mm (AxLxP) in colore RAL 9016Sono inoltre compresi:- modulo I/O c.s.d.;- cavo bus cat5e fino a switch di zona lunghezza massima 1200m;- tubazioni flessibili corrugate con percorso sotto traccia e/o guaine spiralate e tubazioni rigide in materiale autoestinguente per i percorsi a vista o in controsoffitto, diametro minimo 25 mm. Realizzazione IP44 min.;- cassette di derivazione incassate con morsettiere interne e/o da esterno stagne IP44 complete di giunti di raccordo;- scatole portafrutti da incasso e/o da esterno;- tutte o parte delle linee dorsali di alimentazione e delle reti portacavi, dal quadro di piano/zona fino alla centrale;- cablaggi e allacciamenti;- minuterie ed accessori per il fissaggio;- attivazione e collaudo completo dell'impianto di chiamata e segnalazione, comprendente schemi particolari di collegamento, l'impiego di personale altamente specializzato per la posa delle apparecchiature, cablaggio della centrale, attivazione, collaudo dell'impianto ed interventi in loco di tecnico specialista della ditta fornitrice delle apparecchiature;- istruzione del personale all'uso delle apparecchiature;- accessori di fissaggio;- ogni altro onere ed accessorio per la realizzazione del lavoro a regola d'arte.
			01	Modulo I/O bus dati RJ45 a 3IN/3OUT	n		339,05	339,1	336,4	333,0	327,5	330,77

		M.10.12		RELE' AD IMPULSI IP. Questo rele' ad impulsi su IP, utilizzato per il controllo diretto delle luci della camera, e' composto da:- circuito di controllo con isolatore di cortocircuito per le uscite,- 2 morsettiere RJ45 per il collegamento al bus dati IIU (VC-IP),- 4 morsetti a gabbia Wago per il collegamento ai bus della stanza (VCP),- 8 morsetti a vite per il collegamento degli ingressi/uscite in conformita' alla EN 50950,Adatto per l'installazione in canali di trasmissione o all'interno di una scatoladi montaggio doppia.Dimensioni:Incl. scatola in plastica 68x68x22mm (AxLxP) in colore RAL 9016Sono inoltre compresi:- rele' c.s.d.;- cavo bus cat5e fino a switch di zona lunghezza massima 1200m;- linea di comando da modulo I/O e neutro da alimentatore di sistema;- linea di alimentazione verso corpo illuminante realizzata con conduttori unipolari e/o multipolari flessibili a bassissima emissione di fumi e gas tossici isolati in gomma HEPR tipo FG7(O)M1 con sezioni minime indicate negli schemi elettrici allegati;- tubazioni flessibili corrugate con percorso sotto traccia e/o guaine spiralate e tubazioni rigide in materiale autoestinguente per i percorsi a vista o in controsoffitto, diametro minimo 25 mm. realizzazione IP44 min.;- cassette di derivazione incassate con morsettiere interne e/o da esterno stagne IP44 complete di giunti di raccordo;- scatole portafrutti da incasso e/o da esterno;- tutte o parte delle linee dorsali di alimentazione e delle reti portacavi, dal quadro di piano/zona fino alla centrale;- cablaggi e allacciamenti;- minuterie ed accessori per il fissaggio;- attivazione e collaudo completo dell'impianto di chiamata e segnalazione, comprendente schemi particolari di collegamento, l'impiego di personale altamente specializzato per la posa delle apparecchiature, cablaggio della centrale, attivazione, collaudo dell'impianto ed interventi in loco di tecnico specialista della ditta fornitrice delle apparecchiature;- istruzione del personale all'uso delle apparecchiature;- accessori di fissaggio;- ogni altro onere ed accessorio per la realizzazione del lavoro a regola d'arte.

		M.10.13		SERVER IP. Il centro di controllo e' utilizzato durante la messa in funzione del sistema per leggere la topologia del sistema, per caricare il firmware e la configurazione del sistema, per la gestione delle interfacce che collegano sistemi esterni, per la registrazione e l'archiviazione dei vari eventi e come interfaccia centrale per il controllo remoto del sistema.Questo server non viene utilizzato per il controllo centralizzato del sistema di chiamata infermiera integrato.Nel caso in cui il server non risulti disponibile durante le normale operazioni, le sue funzioni saranno mantenute e portate avanti nella loro totalita' dal sistema lP.I requisiti minimi del server sono i seguenti:- 2,33GHz Dual Core 2GB;- 1 GB DDRl-800 PC 6400 ECC;- SATAISAS 3,5", SAS RAID (0/l)Ctr. 4- without HDD SATA 7,2rpm- VGASMB- 2xGbitLAN- 2 x PC!e- System SuSe Linux 10.1Dimensioni: 42,5 x 430 x 560 mm (AxLxP)Sono inoltre compresi:- apparato c.s.d.;- linee di alimentazione elettrica dal quadro di zona realizzate con conduttori unipolari e/o multipolari flessibili a bassissima emissione di fumi e gas tossici isolati in gomma HEPR tipo FG7(O)M1 con sezioni minime indicate negli schemi elettrici allegati;- tubazioni flessibili corrugate con percorso sotto traccia e/o guaine spiralate e tubazioni rigide in materiale autoestinguente per i percorsi a vista o in controsoffitto, diametro minimo 25 mm. realizzazione IP44 min.;- cassette di derivazione incassate con morsettiere interne e/o da esterno stagne IP44 complete di giunti di raccordo;- scatole portafrutti da incasso e/o da esterno;- tutte o parte delle linee dorsali di alimentazione e delle reti portacavi, dal quadro di piano/zona fino alla centrale;- cablaggi e allacciamenti;- minuterie ed accessori per il fissaggio;- attivazione e collaudo completo dell'impianto di chiamata e segnalazione, comprendente schemi particolari di collegamento, l'impiego di personale altamente specializzato per la posa delle apparecchiature, cablaggio della centrale, attivazione, collaudo dell'impianto ed interventi in loco di tecnico specialista della ditta fornitrice delle apparecchiature;- istruzione del personale all'uso delle apparecchiature;- accessori di fissaggio;- ogni altro onere ed accessorio per la realizzazione del lavoro a regola d'arte.

		M.10.14		SWITCH DI SISTEMA IP. Lo switch di sistema forma un nodo di comunicazione decentralizzato per lo scambio di dati tra i dispositivi connessi e le altre parti del sistema, ed e' alimentato con 24V DC attraverso la fonte di alimentazione del reparto.Contiene 7 porte IP per la connessione di dispositivi finali con capacita' IP, ed un collegamento per un bus di dati per tutti i restanti moduli del sistema.Inoltre funziona come interfaccia dati ed audio per un televisore di stanza ed e' montato all'interno di uno schermo metallico per il montaggio a muro sulla superficie o nei controsoffitti. Esso e' composto da:- 1 x connettore R]45, 100Mb porta lP (lEEE802.3 lOOBaseTX), isolato galvanicamente secondo la EN 60950 e la VDE 0834- 7 x connettori RJ45, ciascuno con una porta di sistema IP da l O O Mb (lEEE802.3 lOOBaseTX) per la connessione di tutti i moduli di sistema con capacita' IP- 1 x connettore RJ45, porta lP da 100Mb (lEEE802.3 lOOBaseTX) per il collegamento dei terminali di comunicazione, delle centraline di reparto e dei pc relativi al quadro di comando- 1 LED di controllo per indicare lo stato operativo durante il funzionamento- 2 x connettori RJ45 per la connessione del bus di dati esternoTutti i moduli IP del sistema sono alimentati via corrente grazie alla tecnologia brevettata Power over LAN- interfaccia dati ed audio per un apparecchio TV (isolato galvanicamente) con l'interfaccia corrispondente- interfaccia RSIG per un apparecchio TV all'interno del sistema- uscita per 1a connessione di un amplificatore esterno (per. es per gli altoparlanti in corridoio)2 morsetti a vite per il collegamento alla corrente di alimentazione 24VDCDimensioni: 150 x 34 x 230 mm (AxLxP)Sono inoltre compresi:- switch c.s.d.;- linea di alimentazione dall'alimentatore di sistema realizzato con conduttori unipolari e/o multipolari flessibili a bassissima emissione di fumi e gas tossici isolati in gomma HEPR tipo FG7(O)M1 con sezioni minime indicate negli schemi elettrici allegati;- tubazioni flessibili corrugate con percorso sotto traccia e/o guaine spiralate e tubazioni rigide in materiale autoestinguente per i percorsi a vista o in controsoffitto, diametro minimo 25 mm. realizzazione IP44 min.;- cassette di derivazione incassate con morsettiere interne e/o da esterno stagne IP44 complete di giunti di raccordo;- scatole portafrutti da incasso e/o da esterno;- tutte o parte delle linee dorsali di alimentazione e delle reti portacavi, dal quadro di piano/zona fino alla centrale;- cablaggi e allacciamenti;- minuterie ed accessori per il fissaggio;- attivazione e collaudo completo dell'impianto di chiamata e segnalazione, comprendente schemi particolari di collegamento, l'impiego di personale altamente specializzato per la posa delle apparecchiature, cablaggio della centrale, attivazione, collaudo dell'impianto ed interventi in loco di tecnico specialista della ditta fornitrice delle apparecchiature;- istruzione del personale all'uso delle apparecchiature;- accessori di fissaggio;- ogni altro onere ed accessorio per la realizzazione del lavoro a regola d'arte.

		M.10.15		INTERFACCIA DEL SUONO IP. L'interfaccia del suono su IP ha la funzione di ricevere e digitalizzare fino a 16 programmi radio.Tali programmi sono introdotti come stream audio nella rete di comunicazione attraverso uno switch. I sintonizzatori FM integrati nei moduli individuali sono predisposti per la ricezione delle frequenze comprese tra 87,5 e 108.0 MHz, con funzione di regolazione sensibile automatica.Inoltre l'interfaccia di suono offre la possibilita' di convertire segnali audio generati all'esterno, oppure altri segnali di BF, in stream audio e distribuirli all'interno della rete.Tali segnali di BF possono avere carattere di ricezione obbligatoria e ricevere la priorita' durante la fase di ricezione.L'interfaccia del suono e' composta da:- moduli rack per il montaggio in un armadietto di 19" (ad alta densita', 14 U unita')- circuito di alimentazione a 230V con cavo di connessone e spina- 8 slot di connessione per il montaggio del Controller dell'interfaccia audioAlimentazione:Corrente all'ingresso:230V/50Hz; 30AFusibili lenti:4AConsumo:<280WTemperatura di funzionamento: da O fino a +40°C a convezione naturaleUmidita' relativa: dal 5 fino al 95%, senza condensazionePressione dell'aria: > 80kPa, fino a 2000m sopra illiv. del mareDimensioni: 445 x 600 x 225 mm (LxAxP)Peso: 15 kg- controller dell'interfaccia suono, usato per alimentare l'interfaccia del suono, oltre che per ricevere e digitalizzare 2 programmi radio, e' composto da: - 2 sintonizzatori FM per la ricezione delle frequenze comprese tra 87,5 e108.0 MHz; - regolazione sensibile automatica; - 2 uscite per il set di auricolari di controllo; - LED di controllo per le indicazioni relative allo stato operativo; - 2 ingressi per segnali BF per la ricezione di segnali audio esterni; - circuito stampato per il Controller ed accessori per l'installazione nell'interfaccia del suono.Sono inoltre compresi:- interfaccia del suono c.s.d.;- controller dell'interfaccia del suono c.s.d.;- linea dati;- linee di alimentazione della centrale dal quadro di zona realizzate con conduttori unipolari e/o multipolari flessibili a bassissima emissione di fumi e gas tossici isolati in gomma HEPR tipo FG7(O)M1 con sezioni minime indicate negli schemi elettrici allegati;- tubazioni flessibili corrugate con percorso sotto traccia e/o guaine spiralate e tubazioni rigide in materiale autoestinguente per i percorsi a vista o in controsoffitto, diametro minimo 25 mm. realizzazione IP44 min.;- cassette di derivazione incassate con morsettiere interne e/o da esterno stagne IP44 complete di giunti di raccordo;- scatole portafrutti da incasso e/o da esterno;- tutte o parte delle linee dorsali di alimentazione e delle reti portacavi, dal quadro di piano/zona fino alla centrale;- cablaggi e allacciamenti;- minuterie ed accessori per il fissaggio;- attivazione e collaudo completo dell'impianto di chiamata e segnalazione, comprendente schemi particolari di collegamento, l'impiego di personale altamente specializzato per la posa delle apparecchiature, cablaggio della centrale, attivazione, collaudo dell'impianto ed interventi in loco di tecnico specialista della ditta fornitrice delle apparecchiature;- istruzione del personale all'uso delle apparecchiature;- accessori di fissaggio;- ogni altro onere ed accessorio per la realizzazione del lavoro a regola d'arte.
			02	controller dell'interfaccia suono a 2 sintoniz. FM,2OUT audio, 2IN per fonti audio esterne	n		4.945,50	4.945,5	4.906,3	4.857,7	4.776,5	4.824,72

		M.10.18		SEGNALAZIONE FUORI PORTA SENZA ELETTRONICA. Lampada di segnalazione realizzata con zoccolo in plastica e coppetta opalina morsettiera per le funzioni di camera, adatta per montaggio in scatola E1 con 4 campi luminosi che consentono l'indicazione nel corridoio delle presenze, delle chiamate e dei guasti delle linee di chiamata. Permette l'identificazione delle chiamate dal WC, dai letti e dalla stanza come prescritto dalle norme VDE 0834. Ogni linea di chiamata permette l'accensione di un LED di controllo separato. La lampada dovra' permettere le seguenti funzioni:l’identificazione delle chiamate dal WC, dal letto e dal locale come prescritto dalle norme VDE 0834.Caratteristiche costruttive:- 1 zoccolo per il montaggio.- 1 coppetta opalina.- 4 campi luminosi che consentono l’indicazione nel corridoio delle 2 presenze, delle chiamate e dei guasti delle linee di chiamata.- 1 set morsetti innestabili (8 pz).- contenitore da incasso in materiale plastico per pareti in muratura o cartongesso ( dim. 88x89x47mm)Compresi:- collegamenti elettrici di alimentazione/segnale, realizzati con conduttori multipolari multicoppia di varie sezioni a bassissima emissione di fumi e gas tossici isolati dalla centrale di gestione fino alle apparecchiature in campo;- tubazioni flessibili corrugate con percorso sotto traccia e/o guaine spiralate e tubazioni rigide in materiale autoestinguente per i percorsi a vista o in controsoffitto, diametro minimo 25 mm. realizzazione IP44 min.;- cassette di derivazione incassate con morsettiere interne e/o da esterno stagne IP44 complete di giunti di raccordo;- scatole portafrutti da incasso e/o da esterno;- tutte o parte delle linee dorsali di alimentazione e delle reti portacavi, dalla centrale di gestione fino all'utilizzatore finale- accessori di fissaggio;- ogni altro onere ed accessorio per la realizzazione del lavoro a regola d'arte.
			01	Stato allarmi/presenza	n		126,86	126,9	125,9	124,6	122,5	123,76
			02	Stato allarmi/presenza antivandalo	n		274,06	274,1	271,9	269,2	264,7	267,37

		M.10.19		SEGNALAZIONE FUORI PORTA CON ELETTRONICA. Lampada di segnalazione realizzata con zoccolo in plastica e coppetta opalina, elettronica e morsettiera per le funzioni di camera, per montaggio in scatola E1 con 4 campi luminosi che consentono l'indicazione nel corridoio delle presenze, delle chiamate e dei guasti delle linee di chiamata. Permette l'identificazione delle chiamate dal WC, dai letti e dalla stanza come prescritto dalle norme VDE 0834.Ogni linea di chiamata permette l'accensione di un LED di controllo separato. L'elettronica permette l’identificazione delle chiamate dal WC e dal locale come prescritto dalle norme VDE 0834, La lampada dovra' permettere le seguenti funzioni:la gestione delle comunicazioni ospedaliere di chiamata acustico-luminosa. Tale comunicazione dovra' avvalersi di una linea seriale 485 con protocollo LON BUS dedicato (anche senza utilizzo di centrali di gestione) di trasmissione di tipo "punto a punto"; inoltre, in funzione degli ambienti e del tipo di comunicazione, l'impianto dovra' avere la possibilita' di funzionare in maniera autonoma reparto per reparto, ovvero in maniera centralizzata con un posto di gestione centrale di smistamento chiamate, ovvero in maniera mista con reparti decentralizzati e non, senza ricorrere a interventi strutturali.Il sistema di comunicazione dovra' poter svolgere le seguenti funzioni:- n.14 differenti tipi di chiamata e/o allarme (con o senza colloquio bicanale) gestite autonomamente secondo livelli di priorita';- segnalazione dei livelli diversi di presenza sanitaria con identificazione singola nel fuori porta;- indirizzo luminoso di riconoscimento di una chiamata e del relativo luogo di provenienza;- gestire fino a 5 linee di chiamata; normalmente dedicate alle seguenti funzioni 3 linee Wc singoli, 1 linea terminale ed una linea dedicata al Wc con morsetto di reset dedicato.(5 Volt, 10 Volt, 15 Volt, 24 Volt) garantendo tipologie di chiamata diverse, anche in base alla presenza inserita. Ogni linea di chiamata permette l’accensione di un LED di controllo separato.- tutte le linee di chiamata utilizzate saranno monitorizzate direttamente dal terminale per garantire l’efficienza dell’impianto fino al posto letto; ogni linea gestisce 4 livelli di tensionelinea stessa o dell’elettronica utilizzando il livello di tensione a 24 Volt.- memorizzazione della configurazione propria di stanza su EEPROM (ogni stanza puo' avere configurazione diversa) comprendente:1. la possibilita' di personalizzare i testi della stanza e di ogni linea di chiamata;2. la possibilita' di configurazione singola delle presenze(e del buzzer interno), per consentire di ricevere le chiamate per categoria su ogni singola presenza;3. la possibilita' di configurare liberamente, per ogni linea chiamante, i 4 livelli di tensione (5 Volt, 10 Volt, 15 Volt, 24 Volt) per le tipologie di chiamata desiderate.4. possibilita' di configurazione delle presenze dedicate al reset (presenza 1, presenza 2, o entrambe) di ogni singola chiamata per ogni livello di tensione.5. la possibilita' di inoltrare le chiamate suddivise in 6 grandi categorie (Chiamate, Messaggi/Guasti chiamate di Emergenza, Messaggi di Emergenza, Chiamate Medico e chiamata Cardiaca) con 2 tempistiche diverse verso altri reparti/gruppi anche se i reparti non sono concentrati od interconnessi.- interfacciamento con impianti cercapersone e con sistemi DECT, stampanti, ecc.;Caratteristiche costruttive:- contenitore da incasso in materiale plastico per pareti in muratura o cartongesso ( dim. 88x89x47mm)- 1 cornice grigia per il montaggio.- 1 coppetta opalina.- 4 campi luminosi che consentono l’indicazione nel corridoio delle presenze, delle chiamate e dei guasti delle linee di chiamata.- 1 elettronica e morsettiera per le funzioni dei servizi sopradescritti piu' 2 linee di presenza.- 1 set morsetti innestabili (20 pz).La lampada sara' completa di:- zoccolo per il montaggio;- coppetta opalina;- scatola da incasso;- 4 campi luminosi con portalampade;- cestello;- 4 lampade; - elettronica con 6 linee di chiamata con indicazione singola del letto chiamante, 2 linee di presenza- dim. (BxHxP) 90x110x60 mm con 20 morsetti ad innesto.Compresi:- collegamenti elettrici di alimentazione/segnale, realizzati con conduttori multipolari multicoppia di varie sezioni a bassissima emissione di fumi e gas tossici isolati dalla centrale di gestione fino alle apparecchiature in campo;- tubazioni flessibili corrugate con percorso sotto traccia e/o guaine spiralate e tubazioni rigide in materiale autoestinguente per i percorsi a vista o in controsoffitto, diametro minimo 25 mm. realizzazione IP44 min.;- cassette di derivazione incassate con morsettiere interne e/o da esterno stagne IP44 complete di giunti di raccordo;- scatole portafrutti da incasso e/o da esterno;- tutte o parte delle linee dorsali di alimentazione e delle reti portacavi, dalla centrale di gestione fino all'utilizzatore finale- accessori di fissaggio;- ogni altro onere ed accessorio per la realizzazione del lavoro a regola d'arte.
			01	Stato allarmi/presenza	n		424,30	424,3	420,9	416,8	409,8	413,94
			02	Stato allarmi/presenza antivandalo	n		463,77	463,8	460,1	455,5	447,9	452,44

		M.10.20		TASTIERA ANNULLO PER BAGNO. 01) Punto di chiamata pulsante o di annullo per installazione nei bagni delle camere di degenza.02) Terminale di posto letto in configurazione antivandalo con pulsante di chiamata e pulsante luce.Caratteristiche:- indice di protezione IP54;- piastra frontale antivandalo in acciaio V2A con viti a tre fori;- pulsante piezoelettrico di annullo antivandalo verde con spia di conferma.Caratteristiche:L’apparecchiatura dovra' poter svolgere, in base ai settaggi, le seguenti funzioni:- bilanciamento della linea di chiamata o annullo.- Settaggio della chiamata o annullo a 24 Volt (normalmente) e a 10 Volt nel caso di chiamata ed annullo dalla stessa linea.- Settaggio della luce di localizzazione del tasto di annullo/chiamata;Caratteristiche costruttive:- n.1 scatola da incasso in materiale plastico per pareti in muratura e cartongesso diam. 60mm con frontale in materiale sintetico termoplastico resistente a sostanze o liquidi detergenti/igenizzanti;- n.1 pulsante;- n.1 led giallo incorporato di conferma.- n.4 morsetti verdi ad innestoDim.BxHxP: 80x80x11mmLa tastiera sara' completa di:- scatola da incasso;- placca di copertura con tasto di annullo e led di controllo;Compresi:- collegamenti elettrici di alimentazione/segnale, realizzati con conduttori multipolari multicoppia di varie sezioni a bassissima emissione di fumi e gas tossici isolati dalla centrale di gestione fino alle apparecchiature in campo;- tubazioni flessibili corrugate con percorso sotto traccia e/o guaine spiralate e tubazioni rigide in materiale autoestinguente per i percorsi a vista o in controsoffitto, diametro minimo 25 mm. realizzazione IP44 min.;- cassette di derivazione incassate con morsettiere interne e/o da esterno stagne IP44 complete di giunti di raccordo;- scatole portafrutti da incasso e/o da esterno;- tutte o parte delle linee dorsali di alimentazione e delle reti portacavi, dalla centrale di gestione fino all'utilizzatore finale- accessori di fissaggio;- ogni altro onere ed accessorio per la realizzazione del lavoro a regola d'arte.
			01	Stato allarme	n		95,00	95,0	94,3	93,3	91,8	92,68
			02	Stato allarme antivandalo	n		480,46	480,5	476,7	471,9	464,0	468,73

		M.10.21		TASTIERA A TIRANTE PER BAGNO. 01) Punto di chiamata a tirante per installazione nei bagni delle camere di degenza.02) Segnalazione di pericolo in configurazione antivandalo.Caratteristiche:- indice di protezione IP54;- piastra frontale antivandalo in acciaio V2A con viti a tre fori;- pulsante rosso piezoelettrico di chiamata antivandalo con spia di conferma;Carattersitiche:L’apparecchiatura dovra' poter svolgere, in base ai settaggi, le seguenti funzioni:- bilanciamento della linea di chiamata.- Settaggio della chiamata a 24 Volt (normalmente) e a 10 Volt nel caso di chiamata ed annullo dalla stessa linea.Caratteristiche costruttive:- n.1 scatola da incasso in materiale plastico per pareti in muratura e cartongesso diam. 60mm con frontale in materiale sintetico termoplastico resistente a sostanze o liquidi detergenti/igenizzanti;- n.1 led giallo incorporato.- n.4 morsetti verdi ad innesto- n.1 cordone da 1,6 metri con impugnatura.Dim.BxHxP: 80x80x11mmLa tastiera sara' completa di:- scatola da incasso;- placca di copertura e led di conferma.Compresi:- collegamenti elettrici di alimentazione/segnale, realizzati con conduttori multipolari multicoppia di varie sezioni a bassissima emissione di fumi e gas tossici isolati dalla centrale di gestione fino alle apparecchiature in campo;- tubazioni flessibili corrugate con percorso sotto traccia e/o guaine spiralate e tubazioni rigide in materiale autoestinguente per i percorsi a vista o in controsoffitto, diametro minimo 25 mm. realizzazione IP44 min.;- cassette di derivazione incassate con morsettiere interne e/o da esterno stagne IP44 complete di giunti di raccordo;- scatole portafrutti da incasso e/o da esterno;- tutte o parte delle linee dorsali di alimentazione e delle reti portacavi, dalla centrale di gestione fino all'utilizzatore finale- accessori di fissaggio;- ogni altro onere ed accessorio per la realizzazione del lavoro a regola d'arte.
			01	Segnalazione di pericolo	n		110,17	110,2	109,3	108,2	106,4	107,48
			02	Segnalazione di pericolo antivandalo	n		480,46	480,5	476,7	471,9	464,0	468,73

		M.10.22		TASTIERA DI CHIAMATA DA POSTO LETTO. 01) Tastiera adatta per il montaggio in scatola rotonda e/o testaletto con possibilita' di modificare liberamente le funzioni, collegamenti sorvegliati, placca di copertura 80x80mm di colore bianco RAL 9010, LED con doppia funzione come luce di indicazione e conferma della chiamata completa di:- presa Sub-D 15 poli per l'inserimento di una perella , tastiera pensile o per il collegamento di una apparecchiatura elettromedicale;- elettronica di comando della chiamata ed il controllo dell'estrazione della spina e 7 morsetti ad innesto;- tastiera a perella per la chiamata del paziente prevista per l'inserimento nella presa Sub-D 15 poli in materiale ABS di colore bianco RAL 9010 dotata di tasto di chiamata rosso per chiamata paziente, n°2 tasti accensione luci gialli, spina sub-d 15, 3 m. di cavo flessibile con la possibilita' di mantenere il cavo orizzontale o verticale; microfono e altoparlante per funzione di parla ascolta con personale medico.02) Terminale di posto letto in configurazione antivandalo con pulsante di chiamata e pulsante luce.Caratteristiche:- indice di protezione IP54;- piastra frontale antivandalo in acciaio V2A con viti a tre fori;- pulsante rosso piezoelettrico di chiamata antivandalo con spia di conferma;- pulsante luce.Compresi:- collegamenti elettrici di alimentazione/segnale, realizzati con conduttori multipolari multicoppia di varie sezioni a bassissima emissione di fumi e gas tossici isolati dalla centrale di gestione e/o terminale di stanza fino alle apparecchiature in campo;- tubazioni flessibili corrugate con percorso sotto traccia e/o guaine spiralate e tubazioni rigide in materiale autoestinguente per i percorsi a vista o in controsoffitto, diametro minimo 25 mm. realizzazione IP44 min.;- cassette di derivazione incassate con morsettiere interne e/o da esterno stagne IP44 complete di giunti di raccordo;- scatole portafrutti da incasso e/o da esterno;- tutte o parte delle linee dorsali di alimentazione e delle reti portacavi, dalla centrale di gestione fino all'utilizzatore finale;- accessori di fissaggio;- ogni altro onere ed accessorio per la realizzazione del lavoro a regola d'arte.
			01	comunicazione da posto letto a perella	n		292,01	292,0	289,7	286,8	282,0	284,88
			02	comunicazione da posto letto antivandalo	n		502,96	503,0	499,0	494,0	485,8	490,68

		M.10.23		TASTIERA DI CHIAMATA DA POSTO LETTO PER COLLOQUIO PRIVATO. IMPIANTO di chiamata e segnalazione del personale infermieristico.Comprendente:- tastiera di chiamata da posto letto per installazione in scatola ad incasso E2 con piastra frontale 89x145 mm, realizzata in materiale termoplastico, colore bianco perla simile al RAL 1013, fissaggio a scatto con simboli per chiamata e monitoraggio e completa di unita' di collegamento a 28 poli per apparecchio chiamata paziente. La tastiera sara' completa di apparecchio per colloquio discreto o conversazione a due vie (controllo del volume automatico della voce collegato con un magnete di prossimita' nella staffa di supporto a muro), completo di staffa per fissaggio a parete, per inserimento nell'unita' di collegamento a 28 poli per chiamata paziente, ricezione audio e televisione, selezione canali TV, comandi per due luci, con collegamento esclusivo per l'ascolto in cuffia, con cavo 2 m. e connessione, spina 28 poli, in custodia di plastica.La tastiera sara' completa di morsettiera e quota parte di cavidotti e/o canalizzazioni e collegamenti elettrici realizzati con cavi schermati di varie sezioni secondo l'occorrenza fino alla centrale di gestione;- accessori di fissaggio;- ogni altro onere ed accessorio per la realizzazione del lavoro a regola d'arte.
			01	Segnalazione da posto letto	n		552,11	552,1	547,7	542,3	533,2	538,63

		M.10.24		TASTIERA DI CHIAMATA DA W.C. IMPIANTO di chiamata e segnalazione del personale infermieristico.Comprendente:- tastiera chiamata wc costituita da scatola da incasso con piastra frontale in materiale termoplastico, di colore bianco perla simile RAL 1013 con fissaggio a scatto e tasti con simboli incisi completa di cornice per montaggio incassato, morsettiera di raccordo a 4 poli, tasto di chiamata rosso con spia tranquillizzante e resistenza terminale per controllo linea chiamata.La tastiera sara' completa di morsettiera e quota parte di cavidotti e/o canalizzazioni e collegamenti elettrici realizzati con cavi schermati di varie sezioni secondo l'occorrenza fino alla centrale di gestione;- accessori di fissaggio;- ogni altro onere ed accessorio per la realizzazione del lavoro a regola d'arte.

		M.10.25		TERMINALE DI COMUNICAZIONE. 01) Terminale di camera a microprocessore con display per la gestione delle comunicazioni ospedaliere di chiamata acustico-luminosa e risposta a distanza con altri terminali, adatto per il montaggio in orizzontale o verticale. Tale comunicazione dovra' avvalersi di una linea seriale 485 con protocollo LON BUS dedicato (anche senza utilizzo di centrali di gestione) di trasmissione di tipo "punto a punto"; inoltre, in funzione degli ambienti e del tipo di comunicazione, l'impianto dovra' avere la possibilita' di funzionare in maniera autonoma reparto per reparto, ovvero in maniera centralizzata con un posto di gestione centrale di smistamento chiamate, ovvero in maniera mista con reparti decentralizzati e non, senza ricorrere a interventi strutturali.Il sistema di comunicazione dovra' poter svolgere le seguenti funzioni:- n.14 differenti tipi di chiamata e/o allarme (con o senza colloquio bicanale) gestite autonomamente secondo livelli di priorita';- segnalazione dei livelli diversi di presenza sanitaria con identificazione nel fuori porta;- indirizzo luminoso di riconoscimento di una chiamata e del relativo luogo di provenienza;- possibilita' di scrollare le presenze del reparto/reparti e di mettersi in colloquio bicanale diretto con la presenza (medico/infermiera) desiderata;- ricevere annunci alla stanza;- ricevere chiamate dal posto principale alla stanza o direttamente ad ogni posto letto con colloquio discreto in entrambi i casi nel rispetto della privacy;- possibilita' di monitorizzare la stanza per l’ascolto locale, normalmente dedicato alle Baby-Room.- gestire fino a 6 linee di chiamata; normalmente dedicate alle seguenti funzioni 4 linee letti, 1 linea stanza (terminale) ed una linea dedicata al Wc con morsetto di reset dedicato.- tutte le linee di chiamata utilizzate saranno monitorizzate direttamente dal terminale per garantire l’efficienza dell’impianto fino al posto letto; ogni linea gestisce 4 livelli di tensione (5 Volt, 10 Volt, 15 Volt, 24 Volt) garantendo tipologie di chiamata diverse, anche in base alla presenza inserita. Ogni linea di chiamata permette l’accensione di un LED di controllo separato.- ogni linea di chiamata potra' essere dotata di reset proprio atto a resettare le chiamate della linea stessa o del terminale utilizzando il livello di tensione a 24 Volt.- memorizzazione della configurazione propria di stanza su EEPROM (ogni stanza puo' avere configurazione diversa) comprendente:la possibilita' di personalizzare i testi della stanza e di ogni linea di chiamata;la possibilita' di configurazione singola delle presenze(e del buzzer interno), per consentire di ricevere le chiamate per categoria su ogni singola presenza;la possibilita' di configurare liberamente, per ogni linea chiamante, i 4 livelli di tensione (5 Volt, 10 Volt, 15 Volt, 24 Volt) per le tipologie di chiamata desiderate.possibilita' di configurazione delle presenze dedicate al reset (presenza 1, presenza 2, o entrambe) di ogni singola chiamata per ogni livello di tensione.la possibilita' di inoltrare le chiamate suddivise in 6 grandi categorie (Chiamate, Messaggi/Guasti chiamate di Emergenza, Messaggi di Emergenza, Chiamate Medico e chiamata Cardiaca) con 2 tempistiche diverse verso altri reparti/gruppi anche se i reparti non sono concentrati od interconnessi.- possibilita' di ascolto di n. canali radio dipendenti dal sistema di diffusione sonora direttamente dal terminale,- interfacciamento con impianti cercapersone e con sistemi DECT, stampanti, ecc.;- possibilita' di ricevere chiamate telefoniche dall’esterno (rete extraurbana) sul terminale o direttamente al posto letto tramite lo standard DTMF e l’interfaccia telefonica.- visualizzazione delle chiamate delle altre stanze direttamente sul display in base alla priorita' delle stesse, con indicazione di: numero della stanza, tipo di chiamata, linea di chiamata, e gruppo di appartenenza;Caratteristiche costruttive:- scatola da incasso in lamiera per pareti in muratura o cartongesso ( dim. 276x97x45mm)- custodia di protezione in materiale sintetico termoplastico resistente a sostanze o liquidi detergenti/igenizzanti completa di n.8 tasti, ciascuno con led opportunatamente distinti da simboli e/o colori, aventi le seguenti funzioni:- n.3 tasto rosso di chiamata infermiera, chiamata medico, chiamata staff- n.1 tasto verde di presenza 1^ livello (normalmente dedicata all’infermiera)- n.1 tasto giallo di presenza 2^ livello (normalmente dedicata al Medico)- n.1 tasto grigio di risposta inizio/fine colloquio.- n.1 tasto grigio di scrolling (per scrollare le chiamate in coda nel caso di piu' chiamate e per scrollare le presenze in assenza di chiamate)- n.1 tasto grigio di memorizzazione chiamata- n.1 scheda interna elettronica con microprocessore, con amplificatore bicanale integrato;- n.1 microfono;- n.1 modulo altoparlante con LED giallo (indicazione colloquio attivo);- n.1 generatore di segnale acustico integrato;- n.2 cavo piatto di collegamento con connettore;- display a cristalli liquidi a 2 linee x 16 caratteri in grado di visualizzare il gruppo chiamante la tipologia di chiamata la stanza chiamante e la linea chiamante.02) Terminale di comunicazione per colloquio nella stanza con cui il paziente puo' attivare chiamate e parlare con un infermiere.Il terminale viene collegato ad una lampada di segnalazione fuori porta con elettronica che inoltra le chiamate. Il terminale sara' dotato di pulsante di chiamata e piastra frontale antivandalo in acciaio V2A con viti a tre fori.Caratteristiche:Indice di protezione: IP 54 (protezione da polveri e spruzzi d’acqua).Pulsante di chiamata piezoelettrico rosso antivandalo con spia di conferma (LED).4 linee di chiamata monitorate.2 ingressi con separazione galvanica (optoisolatore).2 uscite con separazione galvanica (rele').Connessione per 2 interruttori antisabotaggio interni per il monitoraggio della piastra frontale.Diversi terminali su una lampada di segnalazione fuori porta con elettronica (massimo 4 terminali).Dimensioni (l x h x p): 130x169x47 mmCompresi:- collegamenti elettrici di alimentazione/segnale, realizzati con conduttori multipolari multicoppia di varie sezioni a bassissima emissione di fumi e gas tossici isolati dalla centrale di gestione fino alle apparecchiature in campo;- tubazioni flessibili corrugate con percorso sotto traccia e/o guaine spiralate e tubazioni rigide in materiale autoestinguente per i percorsi a vista o in controsoffitto, diametro minimo 25 mm. realizzazione IP44 min.;- cassette di derivazione incassate con morsettiere interne e/o da esterno stagne IP44 complete di giunti di raccordo;- scatole portafrutti da incasso e/o da esterno;- tutte o parte delle linee dorsali di alimentazione e delle reti portacavi, dalla centrale di gestione fino all'utilizzatore finale- accessori di fissaggio;- ogni altro onere ed accessorio per la realizzazione del lavoro a regola d'arte.
			02	Segnalazione Completa antivandalo	n		1.357,10	1.357,1	1.346,3	1.333,0	1.310,7	1.323,96

	M_11			Impianto interfonico

		M.11.01		ALIMENTATORE. Alimentatore 220V/27V DC, 5 A, per massimo 20 stazioniComprendente:- alimentatore c.s.d.;- quota parte di cavidotti e/o canalizzazioni e collegamenti elettrici realizzati con cavi schermati di varie sezioni secondo l'occorrenza;- accessori di fissaggio;- ogni altro onere ed accessorio per la realizzazione del lavoro a regola d'arte.
			01	tensione 220/27 Vdc corrente 5A	n		741,03	741,0	735,2	727,9	715,7	722,93

		M.11.02		APPARECCHIO INTERFONICO. Apparecchio interfonico per comunicazioni a vivavoce, esecuzione da tavolo e/o per montaggio a parete e/o incasso, completo di tastiera a 16 pulsanti con simboli esplicativi. L'apparecchio sara' completo di morsettiera, connettori, prove di funzionamento e quota parte di cavidotti e/o canalizzazioni e collegamenti elettrici realizzati con cavi multicoppia antifiamma di varie sezioni secondo l'occorrenza fino alla centrale di gestione;Compresi:- apparecchio c.s.d.;- linee di alimentazione dalla centrale realizzate con conduttori unipolari e/o multipolari flessibili a bassissima emissione di fumi e gas tossici isolati in gomma HEPR tipo FG7(O)M1 di idonea sezione;- tubazioni flessibili corrugate con percorso sotto traccia o entro vani/pareti predisposti, diamtro minimo 25 mm.;- quota parte delle linee dorsali di alimentazione reti portacavi dalla centrale fino alle apparecchiature in campo;- cablaggi e allacciamenti;- minuterie ed accessori per il fissaggio;- ogni altro onere ed accessorio per la realizzazione del lavoro a regola d'arte.

		M.11.03		APPARECCHIO INTERFONICO IP54. Stazione retro illuminata da muro per montaggio a incasso o a parete. La stazione e' protetta da una pellicola in tecnologia Microban che permette di proteggere la stazione contro la contaminazione batterica. Quando i batteri vanno a contatto con la pellicola, la funzione antibatterica blocca la propagazione ed in alcuni casi li distrugge. Oltre a questo la pellicola e' resistente agli agenti chimici di sterilizzazione e di pulizia ed ha un eccellente resistenza alle abrasioni e ai graffi. Tastiera completa. Microfono sensibile ed altoparlante da 3W. Lo stato della stazione e della linea di collegamento sono visibili da un LED a tre colori.La stazioni andra' incassata a parete e sigillata per renderla impermeabile.L'apparecchio sara' completo di morsettiera, connettori, prove di funzionamento e quota parte di cavidotti e/o canalizzazioni e collegamenti elettrici realizzati con cavi multicoppia antifiamma di varie sezioni secondo l'occorrenza fino alla centrale di gestione;Compresi:- apparecchio c.s.d. in esecuzione IP54 con custodia antiacido;- linee di alimentazione dalla centrale realizzate con conduttori unipolari e/o multipolari flessibili a bassissima emissione di fumi e gas tossici isolati in gomma HEPR tipo FG7(O)M1 di idonea sezione;- tubazioni flessibili corrugate con percorso sotto traccia o entro vani/pareti predisposti, diamtro minimo 25 mm.;- quota parte delle linee dorsali di alimentazione reti portacavi dalla centrale fino alle apparecchiature in campo;- cablaggi e allacciamenti;- minuterie ed accessori per il fissaggio;- ogni altro onere ed accessorio per la realizzazione del lavoro a regola d'arte.

		M.11.04		CENTRALE INTERFONICA. IMPIANTO interfonico a viva voceCentrale elettronica a microprocessore di tipo modulare predisposto per la gestione degli apparecchi interfonici, completo di unita' di alimentazione, connessione e distribuzione. La centrale sara' atta ad effettuare comunicazioni tra tutti gli apparecchi, invio di chiamata urgente-gruppo, inibizione della segnalazione del messaggio di assenza e trasferimento.La centrale sara' completa di:- software di programmazione;- n°3 schede di gestione 2 posti standard;- kit elettronica interna sottostazioni a due tasti;- alimentatore 36V/2,0A emc;- accoppiatore per sistemi pubblic address per accoppiamento sistema interfonico con sitema di diffusione sonora per la diffusione di messaggi da interfonico a sale di attesa.Compresi:- centrale c.s.d.;- linee di alimentazione della centrale dal quadro di zona realizzate con conduttori unipolari e/o multipolari flessibili a bassissima emissione di fumi e gas tossici isolati in gomma HEPR tipo FG7(O)M1 con sezioni minime indicate negli schemi elettrici allegati;- tubazioni flessibili corrugate con percorso sotto traccia o entro vani/pareti predisposti, diamtro minimo 25 mm.;- quota parte delle linee dorsali di alimentazione reti portacavi dal quadro di zona fino alla centrale;- cablaggi e allacciamenti;- minuterie ed accessori per il fissaggio;- attivazione e collaudo completo dell'impianto interfonico, comprendente schemi particolari di collegamento, l'impiego di personale altamente specializzato per la posa delle apparecchiature, cablaggio della centrale, programmazione ed attivazione, collaudo dell'impianto ed interventi in loco di tecnico specialista della ditta fornitrice delle apparecchiature;- Verifica del corretto funzionamento delle apparecchiature: - corretta scrittura dei numeri relativi ai vari locali sulle targhette degli apparecchi e corrispondenza chiamata/numero chiamato; - assenza di disturbi nella comunicazione (fruscii, scariche, ecc.);- istruzione del personale all'uso delle apparecchiature;- ogni altro onere ed accessorio per la realizzazione del lavoro a regola d'arte.

		M.11.05		IMPIANTO DI COMUNICAZIONE BIDIREZIONALE PER SPORTELLO. IMPIANTO intercomunicante da sportello a viva voce, costituito dalle seguenti apparecchiature:Compresi:- Unita' operatore, completa di microfono integrato, altoparlante e pulsanti;- microfono a collo d'oca da installare sull'unita' operatore;- Coppia di altoparlanti da esterno da installare nel lato pubblico;- Microfono lato pubblico completo di profilati d'alluminio gia' forati;- alimentatore;- linee di alimentazione dalla centrale realizzate con conduttori unipolari e/o multipolari flessibili a bassissima emissione di fumi e gas tossici isolati in gomma HEPR tipo FG7(O)M1 di idonea sezione;- tubazioni flessibili corrugate con percorso sotto traccia o entro vani/pareti predisposti, diamtro minimo 25 mm.;- quota parte delle linee dorsali di alimentazione reti portacavi dalla centrale fino alle apparecchiature in campo;- cablaggi e allacciamenti;- minuterie ed accessori per il fissaggio;- ogni altro onere ed accessorio per la realizzazione del lavoro a regola d'arte.

		M.11.06		RICHIESTA UDIENZA DA FUORI PORTA. RICHIESTA udienza per impianto di chiamata interna.Comprendente:- segnalatore da tavolo, equipaggiato con pulsanti con le indicazioni di chiamata e risposta e lampade di segnalazione;- segnalatore da esterno, fuori porta, esecuzione per montaggio sporgente o incassata dotato di pulsante di chiamata e lampade di segnalazione con le diciture di risposta;- alimentatore per montaggio a parete o da incasso equipaggiato con trasformatore, centralino elettronico per la gestione dei segnali, morsettiera e cordone flessibile per il collegamento al segnalatore da tavolo;- linee di alimentazione e collegamento delle varie apparecchiature, realizzate con cavo multipolare, poste in tubazioni flessibili corrugate incassate sottotraccia e/o in canaline battiscopa;- ogni altro onere ed accessorio per la realizzazione del lavoro a regola d'arte.

	M_12			Impianto telefonico-dati

		M.12.01		ARMADIO DI PERMUTAZIONE PER CABLAGGIO STRUTTURATO. ARMADIO di cablaggio strutturato fonia - dati realizzato con doppia carpenteria a pavimento da 24U a 47U, In lamiera d’acciaio piegata e saldata con rivestimento a base di poliestere strutturato di colore grigio RAL7035 e nero RAL9011.- Molteplici accessi brevettati: centrali, laterali, superiori ed inferiori;- 4 Montanti, anteriori e posteriori 19'' regolabili in profondita', con foratura 9,5 mm e marcatura delle unita';- Porta anteriore trasparente con vetro di sicurezza spessore 4 mm, reversibile con apertura 180°, dotata di serratura a chiave;- Pannelli laterali e posteriore a montaggio e smontaggio rapido grazie alle serrature ergonomiche;- Ventilazione naturale nella parte superiore ed inferiore della struttura;- Carico Statico: 400 Kg (sino a 500 Kg con kit dedicato);- Piedini gia' montati, facilmente regolabili dall’interno;- Tenuta agli impatti meccanici esterni IK08;- Grado di protezione IP20. Per gradi di protezione superiori, consultare la nostra organizzazione commerciale;- Perno saldato all’interno dell’armadio per una messa a terra conforme alle norme;- Larghezza 600 o 800 mm;- Profondita' 600 o 800 mm;- Altezza da 24U a 47U;Nel caso di estensione per armadi con composizione identica all’armadio Standard, ma priva di pannelli laterali fornita con kit di affiancamento.19" per trasmissione dati con porta trasparente con permutatore modulare a RJ45 per punti rete di categoria 6 completo di passapermute, barra di alimentazione a 6 prese schuko ed interruttore.Comprendente:- armadio chiuso da pavimento per raggruppare gli apparati attivi con larghezza standard 19", modularita' massima 41 unita', completo di n° 2 montanti anteriori, porta frontale in vetro.- n°6 pannelli di permutazione precaricati con connettori RJ45 a 8 pin per cablaggio in categoria 6 con connessioni ad incisione di isolante di tipo 110;- pannelli passacavi, strisce di permutazione 110 con e senza gambe in PVC e blocchi di connessione in quantita' tale da permettere il completo cablaggio frontale;- cordoni di permutazione per fibra ottica (lungh. 2m), in cat. 6 (lungh. 1,5 m) e del tipo 110/RJ45 1 coppia (lungh. 1,5 m) in numero dipendente dal numero di utenti effettivamente in rete;- collegamenti elettrici di energia e di terra realizzati con conduttori isolati in PVC, tipo non propagante l'incendio, N07V-K, di sezione come riportato negli elaborati grafici;- tubazioni rigide in materiale termoplastico autoestinguente, diametro minimo 25 mm., per posa in controsoffitto, complete di accessori di raccordo, curve, tali da garantire un grado di protezione pari ad IP44, supporti di sostegno compreso il fissaggio a parete o a soffitto con sostegni;- guaine flessibili spiralate in materiale autoestinguente da posare sottotraccia, diametro minimo 25 mm, complete di raccordi per garantire un grado di protezione IP44;- cassette stagne IP44 di derivazione e/o rompitratta complete di morsettiere interne;- tutte o parte delle linee dorsali di alimentazione e delle reti portacavi, dal quadro di zona fino all'utilizzatore;- minuterie ed accessori di fissaggio;- ogni altro onere ed accessorio per la realizzazione del lavoro a regola d'arte.
			02	Armadio di permutazione 29U LxPxH (600-800 x 600-800 x 1400)mm	n		1.821,28	1.821,3	1.806,8	1.788,9	1.759,0	1.776,80
			03	Armadio di permutazione 33U LxPxH (600-800 x 600-800 x 1600)mm	n		1.910,24	1.910,2	1.895,1	1.876,3	1.845,0	1.863,59
			04	Armadio di permutazione 38U LxPxH (600-800 x 600-800 x 1800)mm	n		2.047,74	2.047,7	2.031,5	2.011,4	1.977,8	1.997,73
			05	Armadio di permutazione 42U LxPxH (600-800 x 600-800 x 2000)mm	n		2.346,98	2.347,0	2.328,4	2.305,3	2.266,8	2.289,66
			06	Armadio di permutazione 47U LxPxH (600-800 x 600-800 x 2200)mm	n		2.492,55	2.492,6	2.472,8	2.448,3	2.407,4	2.431,68

		M.12.02		CABLAGGIO PER FIBRA OTTICA. 01,02Caratteristiche generali:- Accessori per l’ammaraggio della fibra ottica su patch panel che consentono di realizzare, su un pannello, terminazioni miste ottiche e in rame.- Da 3 o 6 moduli, per poter essere installati, questi accessori necessitano dei supporti della tipologia di connettore che si vuole utilizzare.- Dispositivo di estrazione brevettato a balestra permette di estrarre un modulo ottico singolo senza dover procedere allo smontaggio con 20 cm di fibra sotto tensione, per consentire operazioni di pulizia o riparazione, e di reinstallarlo semplicemente.- Gli elementi ottici alloggiano solo un cavo e secondo il tipo di connettore utilizzato, possono contenere massimo 12 fibre per MTRJ-LC, e massimo 6 per SC e ST. Oltre si consiglia l’utilizzo dei cassetti ottici 19'';Permette di realizzare combinazioni miste con tipologie diverse di connettori (dati, telecomunicazioni, ottici).Devono essere equipaggiati di supporti, bussole e fibre.Accessorio 6 moduli a balestra e' dotato di dispositivo a balestra e di un coperchio di protezione delle fibre ottiche03,04,05,05,06,07Caratteristiche generali- Connettori ST, SC ed LC a lappare.- La ferula dei connettori e vuota, quindi puo alloggiare ogni fibra ottica il cui mantello sia stato messo allo scoperto.- La fibra puo essere fissata con incollaggio a freddo (colla bicomponente) o a caldo (colla attiva con il calore).- La connessione a freddo permette di ottenere, in breve tempo e senza l'utilizzo di accessori che necessitano il collegamento ad una alimentazione esterna,- Conformi alle norme:IEC 60874-10 (ST), IEC 60874-14 (SC), IEC 61745-20 (LC)- Connettori ST e SC con coduli d'installazione per guaine da 3,2 mm e 900 microm;- Connettori LC con coduli d'finstallazione per guaine da 2 mm, 1,6 mm e 900 microm;- Per la realizzazione di connettori duplex (SC o LC) si devono utilizzare le clip di giunzione;- Kit di connessione a freddo;08,09,10,11,12,13Questo sistema permette l’attestazione della fibra ottica senza l’utilizzo di colla e senza dover lappare la ferula al termine dell’operazione. Cio' e' possibile grazie alla creazione di connettori in cui e' gia' presente all’interno la parte di fibra che fa capo alla testa della ferula, gia' lappata in fabbrica con sistemi d’alta precisione.Grazie ad un sistema meccanico e' possibile introdurre nel connettore la fibra da attestare. Con una semplice operazione meccanica, eseguita tramite un apposito strumento in dotazione con il kit di connessione, la fibra rimane bloccata all’interno del connettore creando cosi' una connessione perfetta.- Grazie al sistema CTS (Continuity Test Set) inoltre e' possibile, tramite un segnale luminoso, avere la certezza di connettorizzare la fibra ottica in modo corretto oppure no.- Connettori conformi alle norme:IEC 60874-10 (ST), IEC 60874-14 (SC), IEC 61754-18(MT-RJ), IEC 61745-20 (LC)- Per la realizzazione di connettori duplex (SC o LC) si devono utilizzare le clip di giunzione- Kit di connessione- Si raccomanda l’utilizzo del Fan-Out per l’attestazione con fibre ottiche di tipo (loose).Compreso:- elementi c.s.d.;- minuterie ed accessori di fissaggio;- ogni altro onere ed accessorio per la realizzazione del lavoro a regola d'arte.
			01	Accessorio per fibra ottica a 3 moduli	m		21,97	22,0	21,8	21,6	21,2	21,43
			02	Accessorio per fibra ottica a 6 moduli	m		34,67	34,7	34,4	34,1	33,5	33,82
			03	Connettori vuoti a lappare SC per fibra monomodale	m		15,61	15,6	15,5	15,3	15,1	15,23
			04	Connettori vuoti a lappare LC per fibra monomodale	m		28,32	28,3	28,1	27,8	27,4	27,63
			05	Connettori vuoti a lappare ST per fibra multimodale	m		9,27	9,3	9,2	9,1	9,0	9,04
			06	Connettori vuoti a lappare SC per fibra multimodale	m		10,84	10,8	10,8	10,7	10,5	10,58
			07	Connettori vuoti a lappare LC per fibra multimodale	m		25,13	25,1	24,9	24,7	24,3	24,52
			08	Connettori prelappati Tipo ST	m		34,67	34,7	34,4	34,1	33,5	33,82
			09	Connettori prelappati Tipo SC	m		34,67	34,7	34,4	34,1	33,5	33,82
			10	Connettori prelappati Tipo MT-RJ	m		48,95	49,0	48,6	48,1	47,3	47,75
			11	Connettori prelappati Tipo LC	m		48,95	49,0	48,6	48,1	47,3	47,75
			12	Connettori prelappati Tipo duplex SC	m		112,47	112,5	111,6	110,5	108,6	109,72
			13	Connettori prelappati Tipo duplex LC	m		112,47	112,5	111,6	110,5	108,6	109,72

		M.12.03		LINEA IN FIBRA OTTICA. Fibre otticheI cavi in fibra ottica saranno da 12 fibre per utilizzo universale (modello Loose Tube). Le fibre saranno tutte di tipo monomodale (9/125 micron - OS1) con prestazioni ottiche conformi alle normative internazionali ISO/IEC 11801 - 2^ EdizioneIn generale, le fibre ottiche dovranno rispettare I canoni prestazionali definiti da:IEC 60793-2ITU G651 (50/125)ITU G652 (singlemode)ISO 11801 2nd editionTIA/EIA 568BEN 50173 2nd editionIEEE 802.3zEN 188202I cavi ottici per realizzare dorsali interne devono essere previsti con guaina LS0H; inoltre, dovranno rispettare almeno le specifiche definite dalle normative EN 187000 e IEC 60794.Compreso:- linea c.s.d.;- connettori;- accessori di fissaggio;- quota parte delle canale per dati ed impianti speciali;- ogni altro onere ed accessorio per la realizzazione del lavoro a regola d'arte.
			01	A 12 fibre	m		12,56	12,6	12,5	12,3	12,1	12,25

		M.12.04		PATCH PANEL. Patch panel 19’’ 24 prese RJ45 non adattabiliCaratteristiche generali- Destinati alle prese RJ45 Slim, UTP e FTP;- Messa a terra automatica delle prese FTP o schermate sui pannelli;- Kit di messa a terra, codice;- Realizzati in lamiera di acciaio colore nero satinato e in ABS/PC;- Marcati da 1 a 24;- Non necessitano di supporti per l’installazione delle prese;- Colore nero satinato;- Supporti per l’installazione di prese;- Fissaggio delle prese ad incastro;- Smontaggio delle prese dal fronte o dal retro del pannello (con un cacciavite);- Ammaraggio delle prese su supporto in plastica con ganci di blocco;- Organizzatore dei cavi sulla parte posteriore;- Portaetichette trasparenti o colorati. Larghezza 6 prese;Comprendente:- Patch panel c.s.d.;- barrette di blocco cavi;- minuterie ed accessori di fissaggio;- ogni altro onere ed accessorio per la realizzazione del lavoro a regola d'arte.
			02	FTP 19" universale a 24 moduli	m		47,38	47,4	47,0	46,5	45,8	46,22

		M.12.05		PATCH CORD. Caratteristiche generali- 100 Ohm, categoria 5, FTP o UTP, 100 MHz.- 4 coppie RJ45/RJ45, cablaggio punto a punto.- Coprimorsetto nero.- Disponibili nei seguenti colori: grigio, blu, giallo, rosso o verde.- Fornite con clip nere.- Cavi FTP e UTP categoria 5 o 6Prestazioni- Conformi alle specifiche definite dalla norma IEC 61935-2.Comprendente:- patch cord c.s.d.;- minuterie ed accessori di fissaggio;- ogni altro onere ed accessorio per la realizzazione del lavoro a regola d'arte.
			01	UTP 0,5m	m		8,00	8,0	7,9	7,9	7,7	7,80
			02	UTP 1m	m		8,30	8,3	8,2	8,2	8,0	8,10
			03	UTP 1,5m	m		8,79	8,8	8,7	8,6	8,5	8,58
			04	UTP 2m	m		9,41	9,4	9,3	9,2	9,1	9,18
			05	UTP 3m	m		9,90	9,9	9,8	9,7	9,6	9,66
			06	UTP 5m	m		11,96	12,0	11,9	11,8	11,6	11,67
			07	UTP 10m	m		21,34	21,3	21,2	21,0	20,6	20,82
			08	FTP 0,5m	m		11,96	12,0	11,9	11,8	11,6	11,67
			09	FTP 1m	m		11,96	12,0	11,9	11,8	11,6	11,67
			10	FTP 1,5m	m		12,60	12,6	12,5	12,4	12,2	12,29
			11	FTP 2m	m		13,38	13,4	13,3	13,1	12,9	13,05
			12	FTP 3m	m		14,67	14,7	14,6	14,4	14,2	14,31
			13	FTP 5m	m		18,00	18,0	17,9	17,7	17,4	17,56
			14	FTP 10m	m		25,13	25,1	24,9	24,7	24,3	24,52

		M.12.06		SUPPORTI PER RJ45. Supporto per prese RJ45 cat. 5, cat. 6, cat. 6A o bussola MT-RJ.Comprendente:- supporto c.s.d.;- porta etichette ed etichette numerate;- sportello di protezione per versione contro la polvere;- ogni altro onere ed accessorio per la realizzazione del lavoro a regola d'arte.
			01	Supporto RJ45 con sportello	m		1,59	1,6	1,6	1,6	1,5	1,55
			02	Supporto RJ45 senza sportello	m		1,62	1,6	1,6	1,6	1,6	1,58
			03	Supporto a 4 moduli per duplicatori	m		5,89	5,9	5,9	5,8	5,7	5,75

		M.12.07		PUNTO PRESA TELEMATICO IP40. PUNTO PRESA telematico per impianto fonia / dati interno, del tipo a cablaggio strutturato con frado di protezione IP40.Compresi:- n°2 guaine in materiale autoestinguente flessibili corrugate per i percorsi sotto traccia e/o tubazioni rigide in materiale termoplastico autoestinguente di tipo stagno, IP44, per i percorsi a vista o in controssoffitto, diametro minimo 25 mm complete di supporti per il fissaggio su qualsiasi tipo di struttura, raccordi di giunzione per ogni scatola portafrutti telefono e/o dati;- quota parte dei canali dorsali di collegamento al armadio di cablaggio;- scatole di derivazione e/o rompitratta di tipo da incasso e/o stagna;- cavo multipolare twistato e suo collegamento fino agli armadi di cablaggio;- supporti in resina completi di frutto con presa del tipo RJ45;- placche in materiale termoplastico di colore a scelta della D.L.- scatole per frutto da incasso e/o stagna;- ogni altro onere ed accessorio per la realizzazione del lavoro a regola d'arte.Punto telematico unico fonia - dati composto da:- n°1 cavo a 4 coppie di categoria 6 UTP 100 MHz;- n°1 presa RJ45;- certificazione della rete passiva con rilascio della documentazione dei test effettuati.Punto telematico doppio fonia - dati composto da:- n°2 cavi a 4 coppie di categoria 6 UTP 100 MHz;- n°2 prese RJ45;- certificazione della rete passiva con rilascio della documentazione dei test effettuati.Punto telematico triplo fonia - dati composto da:- n°3 cavi a 4 coppie di categoria 6 UTP 100 MHz;- n°3 prese RJ45;- certificazione della rete passiva con rilascio della documentazione dei test effettuati.
			01	Punto telematico unico fonia dati	n		107,42	107,4	106,6	105,5	103,8	104,80
			02	Punto telematico Doppio fonia dati	n		203,53	203,5	201,9	199,9	196,6	198,56
			03	Punto telematico triplo fonia dati	n		270,29	270,3	268,2	265,5	261,1	263,69

		M.12.08		PUNTO PRESA TELEMATICO IP55. PUNTO PRESA telematico per impianto fonia / dati interno, del tipo a cablaggio strutturato con frado di protezione IP55.Compresi:- n°2 guaine in materiale autoestinguente flessibili corrugate per i percorsi sotto traccia e/o tubazioni rigide in materiale termoplastico autoestinguente di tipo stagno, IP55, per i percorsi a vista o in controssoffitto, diametro minimo 25 mm complete di supporti per il fissaggio su qualsiasi tipo di struttura, raccordi di giunzione per ogni scatola portafrutti telefono e/o dati;- quota parte dei canali dorsali di collegamento al armadio di cablaggio;- scatole di derivazione e/o rompitratta di tipo da incasso e/o stagna;- cavo multipolare twistato e suo collegamento fino agli armadi di cablaggio;- supporti in resina completi di frutto con presa del tipo RJ45;- placche in materiale termoplastico di colore a scelta della D.L.- scatole per frutto da incasso e/o stagna;L- ogni altro onere ed accessorio per la realizzazione del lavoro a regola d'arte.Punto telematico unico fonia - dati composto da:- n°1 cavo a 4 coppie di categoria 6 UTP 100 MHz;- n°1 presa RJ45;- certificazione della rete passiva con rilascio della documentazione dei test effettuati.Punto telematico doppio fonia - dati composto da:- n°2 cavi a 4 coppie di categoria 6 UTP 100 MHz;- n°2 prese RJ45;- certificazione della rete passiva con rilascio della documentazione dei test effettuati.Punto telematico triplo fonia - dati composto da:- n°3 cavi a 4 coppie di categoria 6 UTP 100 MHz;- n°3 prese RJ45;- certificazione della rete passiva con rilascio della documentazione dei test effettuati.
			01	Punto telematico unico fonia dati	n		114,81	114,8	113,9	112,8	110,9	112,01
			02	Punto telematico Doppio fonia dati	n		210,90	210,9	209,2	207,2	203,7	205,75
			03	Punto telematico triplo fonia dati	n		277,52	277,5	275,3	272,6	268,0	270,74

		M.12.10		CAVO DATI CATEGORIA 5 CLASSE D. Cavo dati in categoria 5 Classe DCaratteristiche tecniche:-100 Ohm;-155 MHz;-AWG 24;-4 coppie intrecciate senza o con schermatura;-guaina esterna in PVC o LSZH;-NVP = 68% - 70%;-Compatibile con gli standard PoE (Power over Ethernet);-PoEP (Power over Ethernet Plus per l’alimentazione di apparecchi a distanza (telefono IP, telecamera, HotSpot WiFi, ecc.);-fino a 13W o 25W;-Peso: 37 Kg/Km;-Diametro: 6,5 mm.- Trasmissione voce, dati e immagini in orizzontale e verticale Categoria 5* / Classe D.- Trasmissione a velocita' elevate: Gigabit Ethernet, 10/100base T.I cavi sono conformi alle specifiche delle norme ISO 11801 Ed.2 e EN50173-1:- cavi schermati: IEC 61156-5-1 / EN50288-2-1- cavi non schermati: IEC 61156-5-1 / EN50288-3-1Comprendente:- cavo dati c.s.d.;- minuterie ed accessori di fissaggio;- ogni altro onere ed accessorio per la realizzazione del lavoro a regola d'arte.
			01	Cavo U/UTP AWG 24 a 4 coppie,100 Ohm,155MHz con guaina in PVC	m		2,30	2,3	2,3	2,3	2,2	2,24
			02	Cavo U/UTP AWG 24 a 4 coppie,100 Ohm,155MHz con guaina in LSZH	m		2,45	2,5	2,4	2,4	2,4	2,39
			10	Cavo F/UTP AWG 24 a 4 coppie schermate,100 Ohm,155MHz con guaina in PVC	m		3,11	3,1	3,1	3,1	3,0	3,03
			11	Cavo F/UTP AWG 24 a 4 coppie schermate,100 Ohm,155MHz con guaina in LSZH	m		3,35	3,4	3,3	3,3	3,2	3,27

		M.12.11		CAVO DATI CATEGORIA 6 CLASSE E. Cavo dati in categoria 6 Classe ECaratteristiche tecniche:-100 Ohm;-250 MHz;-AWG 24;-4 coppie intrecciate senza o con schermatura;-guaina esterna in PVC o LSZH;-NVP = 68% - 70%;-Compatibile con gli standard PoE (Power over Ethernet);-PoEP (Power over Ethernet Plus per l’alimentazione di apparecchi a distanza (telefono IP, telecamera, HotSpot WiFi, ecc.);-fino a 13W o 25W;-Peso: 48 Kg/Km;-Diametro: 6,1 mm.- Trasmissione voce, dati e immagini Categoria 6 / Classe E.- Trasmissione a velocita' elevate: ATM-1200, Gigabit Ethernet, 10/100base T.I cavi sono conformi alle specifiche delle norme ISO 11801 Ed.2 e EN50173-1:- cavi schermati: IEC 61156-5-1 / EN50288-2-1- cavi non schermati: IEC 61156-5-1 / EN50288-3-1Comprendente:- cavo dati c.s.d.;- minuterie ed accessori di fissaggio;- ogni altro onere ed accessorio per la realizzazione del lavoro a regola d'arte.
			01	Cavo U/UTP AWG 24 a 4 coppie,100 Ohm,250MHz con separatore a croce e guaina in PVC	m		3,92	3,9	3,9	3,9	3,8	3,82
			02	Cavo U/UTP AWG 24 a 4 coppie,100 Ohm,250MHz con separatore a croce e guaina in LSZH	m		4,02	4,0	4,0	4,0	3,9	3,92
			10	Cavo F/UTP AWG 24 a 4 coppie con schermatura,100 Ohm,250MHz a croce e guaina in LSZH	m		3,46	3,5	3,4	3,4	3,4	3,38
			11	Cavo SF/UTP AWG 24 a 4 coppie con schermatura a treccia,100 Ohm,250MHz a croce e guaina in LSZH	m		3,77	3,8	3,7	3,7	3,6	3,68

		M.12.12		CAVO DATI CATEGORIA 6A CLASSE Ea. Cavo dati in categoria 6A Classe EaCaratteristiche tecniche:-100 Ohm;-500 MHz;-AWG 24;-4 coppie intrecciate con schermatura;-guaina esterna in LSZH;-NVP = 70%;-Compatibile con gli standard PoE (Power over Ethernet);-PoEP (Power over Ethernet Plus per l’alimentazione di apparecchi a distanza (telefono IP, telecamera, HotSpot WiFi, ecc.);-fino a 13W o 25W;-Peso: 59 Kg/Km;-Diametro: 7,4 mm.- Trasmissione voce, dati e immagini Categoria 6A / Classe Ea.- Trasmissione a velocita' elevate: ATM-1200, Gigabit Ethernet, 10/100base T.I cavi sono conformi alle specifiche delle norme ISO 11801 Ed.2 e EN50173-1:- cavi schermati: IEC 61156-5-1 / EN50288-2-1- cavi non schermati: IEC 61156-5-1 / EN50288-3-1Comprendente:- cavo dati c.s.d.;- minuterie ed accessori di fissaggio;- ogni altro onere ed accessorio per la realizzazione del lavoro a regola d'arte.
			01	Cavo F/UTP AWG 24 a 4 coppie con schermatura,100 Ohm,500MHz e guaina in LSZH	m		4,89	4,9	4,9	4,8	4,7	4,77

		M.12.13		CAVO DATI CATEGORIA 7A CLASSE Fa. Cavo dati in categoria 7A Classe FaCaratteristiche tecniche:-1100 Ohm;-1000 MHz;-AWG 23;-4 coppie intrecciate con schermatura sulle coppie e treccia metallica;-guaina esterna in LSZH;-NVP = 80%;-Compatibile con gli standard PoE (Power over Ethernet);-PoEP (Power over Ethernet Plus per l’alimentazione di apparecchi a distanza (telefono IP, telecamera, HotSpot WiFi, ecc.);-fino a 13W o 25W;-Peso: 57 Kg/Km;-Diametro: 7, mm.- Trasmissione voce, dati e immagini Categoria 7A / Classe Fa.- Trasmissione a velocita' elevate: ATM-1200, Gigabit Ethernet, 10 Gigabit Ethernet, 10/100base T.I cavi sono conformi alle specifiche delle norme ISO 11801 Ed.2 e EN50173-1:- cavi schermati: IEC 61156-5-1 / EN50288-2-1- cavi non schermati: IEC 61156-5-1 / EN50288-3-1Comprendente:- cavo dati c.s.d.;- minuterie ed accessori di fissaggio;- ogni altro onere ed accessorio per la realizzazione del lavoro a regola d'arte.

	M_13			Impianto domotico

		M.13.01		ACCOPPIATORE. AccoppiatorePer il collegamento logico e la separazione galvanica di linee e aree. Per il montaggio su binari a cappello DIN EN 50022.Il collegamento al bus avviene mediante un morsetto bus, non e' necessario un binario dati. Contatto della linea primaria e secondaria mediante morsetto bus.Larghezza dispositivo: passo 2 = ca. 36 mmDotazione: Con 2 morsetti bus.Compresi:- quota parte dei canali dorsali di collegamento al armadio di cablaggio;- scatole di derivazione e/o rompitratta di tipo da incasso e/o stagna;- cavo multipolare twistato e suo collegamento fino agli armadi di cablaggio;- ogni altro onere ed accessorio per la realizzazione del lavoro a regola d'arte.

		M.13.02		ALIMENTATORE. Alimentatore di tensione completo di accumulatorePer la generazione della tensione bus per una linea con un massimo di 64 utenti bus. Con bobina integrata per il disaccoppiamento dell'alimentatore di tensione dal bus e interruttore per l'interruzione della tensione e il ripristino degli utenti bus collegati alla linea.Possibilita' di collegamento alla rete con morsetti a vite a innesto. Per il montaggio su binari a cappello DIN EN 50022. Il collegamento al bus avviene mediante un morsetto bus, non e' necessario un binario dati. Per l'alimentazione di emergenza in caso di mancanza di tensione bus o di tensione di alimentazione dell'Internet Controller IC 1 e' possibile collegare l'accumulatore a gel di piombo esterno a una tensione di 12 V DC (SELV) sull'ingresso della corrente di emergenza. Con il circuito di carica integrato vengono ricaricati o caricati in tampone accumulatori a gel di piombo da 6-15 Ah.Tensione di rete: 230 V AC, 50-60 HzIngresso corrente di emergenza: per accumulatore a gel di piombo 6-15 Ah con 12 V DC (SELV)Corrente di mantenimento della carica: max. 250 mATensione di uscita: 29 V DC ±1 VCorrente in uscita: max. 320 mA, con protezione da corto circuitoLarghezza dispositivo: passo 5 = ca. 90 mmDotazione: Con morsetto bus e copertura cavi.Accumulatore a gel di piomboAccumulatore a gel di piombo da collegare all'ingresso della corrente di emergenza dell'alimentatore di tensione con allacciamento per accumulatore.Tensione nominale: 12 V DCCapacita': 7,2 AhCompresi:- quota parte dei canali dorsali di collegamento al armadio di cablaggio;- scatole di derivazione e/o rompitratta di tipo da incasso e/o stagna;- cavo multipolare twistato e suo collegamento fino agli armadi di cablaggio;- ogni altro onere ed accessorio per la realizzazione del lavoro a regola d'arte.

		M.13.03		ATTUATORE TAPPARELLE. Attuatore tapparelle con azionamento manualePer il comando indipendente di 4 azionamenti tapparelle.La funzione dei canali tapparelle e' configurabile liberamente. E' possibile azionare manualmente con tasti tutte le uscite tapparelle.Con accoppiatore bus integrato. Per il montaggio su binari a cappello DIN EN 50022Il collegamento al bus avviene mediante un morsetto bus, non e' necessario un binario dati. Visualizzazione degli stati canale tramite LED. Lo stato di pronto per l'uso viene segnalato da un LED verde.Funzioni software INSTABUS EIB:Funzioni tapparelle: Tempo di funzionamento.Tempo di pausa. Tempo di regolazione graduale.Funzione di blocco differenziata per allarmi maltempoPosizionamento a 8 bit per altezza. Scenari.Funzione manuale/automatica. Funzioni di stato e di risposta differenziate.Per ciascuna uscita tapparelle:Tensione nominale: 230 V AC, 50-60 HzCorrente nominale: 10 A, cos fi = 0,6Carico motore: 230 V AC, max. 1000 WLarghezza dispositivo: passo 4 = ca. 72 mmDotazione: Con morsetto bus e copertura cavi.Compresi:- quota parte dei canali dorsali di collegamento al armadio di cablaggio;- scatole di derivazione e/o rompitratta di tipo da incasso e/o stagna;- cavo multipolare twistato e suo collegamento fino agli armadi di cablaggio;- ogni altro onere ed accessorio per la realizzazione del lavoro a regola d'arte.

		M.13.04		DIMMER DALI. Regolatore DALIIl regolatore DALI collega l'INSTABUS EIB a reattori elettronici digitali dotati di un'interfaccia DALI. Il gateway svolge la funzione di master DALI e di alimentazione di tensione per i reattori elettronici. E' possibile commutare e regolare l'intensita' luminosa di massimo 64 reattori elettronici in 16 gruppi, nonche' controllare 16 scenari luminosi.I valori di luminosita' o i messaggi di errore dei dispositivi DALI possono essere inviati a EIB e visualizzati su dispositivi di visualizzazione. La messa in funzione e la configurazione DALI vengono eseguite con il display e i tasti di comando integrati. In questo modo l'utente puo' modificare in qualsiasi momento le assegnazioni dei gruppi e le impostazioni degli scenari senza ricorrere al software.Con 2 ingressi ad esempio per il collegamento di tasti.Per il montaggio su binari a cappello DIN EN 50022.Il collegamento al bus avviene mediante un morsetto bus, non e' necessario un binario dati.Il collegamento della linea di rete e della linea DALI, nonche' il collegamento degli ingressi di commutazione avvengono tramite morsetti a vite sul dispositivo.Tensione di alimentazione: 110-240 V AC, 50/-60 HzIngressi: 2, passivi 9-36 V DC oppure 9-24 V ACUscite: DALI D+ D- secondo specifica DALI 16-18 V DC, 150 mA, protezione da corto circuito Grado di protezione: IP 20Larghezza dispositivo: passo 6 = ca. 108 mmDotazione: Con morsetto bus.Compresi:- quota parte dei canali dorsali di collegamento al armadio di cablaggio;- scatole di derivazione e/o rompitratta di tipo da incasso e/o stagna;- cavo multipolare twistato e suo collegamento fino agli armadi di cablaggio;- ogni altro onere ed accessorio per la realizzazione del lavoro a regola d'arte.

		M.13.05		INTERFACCIA TASTI TRADIZIONALI. Interfaccia tasti quadruplaCrea internamente una tensione di segnale per il collegamento di quattro tasti convenzionali o di contatti a potenziale zero e per il collegamento di quattro LED a bassa tensione.I fili dei conduttori sono lunghi 30 cm e possono essere prolungati al massimo fino a 7,5 m. Per il montaggio in una comune scatola di distribuzione da 60 mm.Funzioni software INSTABUS EIB:Attivazione, attenuazione o comando veneziane mediante 1 o 2 ingressi, controllo di posizione veneziane (8 bit), fronti con telegrammi da 1, 2 o 8 bit, differenziazione tra azionamento di breve e lunga durata, telegramma di inizializzazione, invio ciclico, fronti con telegrammi da 2 byte, controllo di scorrimento a 8 bit, scenari, contatore, funzione di blocco, contatto di apertura/chiusura, tempo antirimbalzo. Uscita per collegamento di spie luminose (LED a bassa tensione) per indicazione di stato.Per ciascuna entrata/uscita:Differenza di potenziale di contatto: < 3 V (SELV)Corrente di contatto: < 0,5 mACorrente di uscita: max. 2 mALunghezza max. del cavo: 30 cm non schermato, prolungabile fino a max. 7,5 m con un cavo ritorto non schermato.Dimensioni: ca. 280x40x35 mm (lung.x larg.x alt.)Compresi:- quota parte dei canali dorsali di collegamento al armadio di cablaggio;- scatole di derivazione e/o rompitratta di tipo da incasso e/o stagna;- cavo multipolare twistato e suo collegamento fino agli armadi di cablaggio;- ogni altro onere ed accessorio per la realizzazione del lavoro a regola d'arte.
			02	comando luci dimmer 4 azionamenti	n		298,42	298,4	296,1	293,1	288,2	291,13

		M.13.06		INTERFACCIA EIB/USB. Interfaccia EIB/USBPer il collegamento su INSTABUS EIB di un dispositivo di programmazione o di diagnostica con interfaccia USB1.1 o USB2. Per il montaggio su binari a cappello DIN EN 50022.Il collegamento al bus avviene mediante un morsetto bus, non e' necessario un binario dati. Con accoppiatore bus integrato.Larghezza dispositivo: passo 2 = ca. 36 mmDotazione: Con morsetto bus e copertura cavi.Compresi:- quota parte dei canali dorsali di collegamento al armadio di cablaggio;- scatole di derivazione e/o rompitratta di tipo da incasso e/o stagna;- cavo multipolare twistato e suo collegamento fino agli armadi di cablaggio;- ogni altro onere ed accessorio per la realizzazione del lavoro a regola d'arte.
			01	n° 1 interfaccia	n		447,71	447,7	444,2	439,8	432,4	436,78

		M.13.07		INTERRUTTORE A TEMPO STAGIONALE. Interruttore a tempo stagionaleInterruttore a tempo stagionale a 4 canali con alimentatore e ricevitore DCF integrato. Per la sincronizzazione radio dell'orario da integrare con l'antenna DCF-77. E' possibile l'indicazione di data e ora sul bus. La programmazione avviene manualmente dal dispositivo o mediante il tool software CTS Chip dal PC. Con accoppiatore bus. Per il montaggio su binari a cappello DIN EN 50022.Il collegamento al bus avviene mediante un morsetto bus, non e' necessario un binario dati. Dopo la programmazione dal PC tutti i tempi di attivazione vengono esportati in un chip di memoria disponibile come accessorio e da questo trasferiti in uno o piu' interruttori a tempo.Funzioni orologio:o 324 tempi di attivazione perenni per comandi giorni, settimane e data selezionabili, comandi a impulsio 1 x commutazione vacanze/giorni festivio 10 programmi settimanali per giorni festivi e periodi di vacanza per ogni canaleo raggruppamento libero dei canali + giorni della settimanao possibilita' di commutazioni manuali mediante preselezione dell'attivazione e interruttore continuoo Possibilita' di attivare il programma ad accesso casualeo Elevata autonomia di funzionamentoo Cambiamento automatico dell'ora legale/solareo Possibilita' di sincronizzazione automatica tempo con DCFFunzioni software INSTABUS EIB:Attivazione. Attenuazione. Invio ora e data. Scenario.Priorita'.Tensione di esercizio: Bus, 24 V DC230 V AC ±10%, 50-60 Hz per l'antennaPrecisione: ±1s/giornoRiserva di marcia: 1,5 anni in caso di piena capacita' di impiego. Sicurezza dei dati allo stato disattivatoca. 40 anni (EEPROM)Grado di protezione: IP 20Larghezza dispositivo: passo 6 = ca. 105 mmCompresi:- quota parte dei canali dorsali di collegamento al armadio di cablaggio;- scatole di derivazione e/o rompitratta di tipo da incasso e/o stagna;- cavo multipolare twistato e suo collegamento fino agli armadi di cablaggio;- ogni altro onere ed accessorio per la realizzazione del lavoro a regola d'arte.

		M.13.08		MODULI. Modulo minifunzioneIl modulo minifunzione REG permette operazioni di comando e regolazione mediante INSTABUS EIB. I telegrammi bus ricevuti vengono interpretati ed elaborati secondo le funzioni logiche o matematiche liberamente programmabili.I risultati vengono trasmessi come telegrammi agli attuatori mediante il bus (non in formato con virgola mobile).La programmazione del dispositivo avviene mediante INSTABUS EIB (nessuna interfaccia integr. RS 232). I progetti possono utilizzare 150 blocchi funzione e 200 indirizzi di gruppo. E' possibile elaborare i progetti del modulo minifunzioni anche dal modulo funzioni REG.Un sistema operativo in tempo reale assume il comando e la gestione degli elementi funzione programmati mediante un linguaggio grafico. Il temporizzatore in tempo reale integrato permette comandi precisi dipendenti dal tempo. Una biblioteca di elementi funzione permette di creare programmi applicativi universali adeguati alle necessita', ad esempio per comandi complessi di riscaldamento, luci e veneziane.Con il tool software modulo minifunzioni e' possibile selezionare dalla biblioteca funzioni ca. 40 elementi funzione con diversi telegrammi dati EIB regolamentati e collegarli ai programmi applicativi.In seguito i programmi vengono caricati nel dispositivo e messi in funzione.Alimentazione: E' necessaria un'alimentazione di 29 V DC tramite i due contatti esterni del binario dati e un connettore per binario dati.Corrente assorbita: Funzionamento normale ca. 40 mAFunzionamento di programmazione ca. 100 mALarghezza dispositivo: passo 3 = ca. 54 mmCompresi:- quota parte dei canali dorsali di collegamento al armadio di cablaggio;- scatole di derivazione e/o rompitratta di tipo da incasso e/o stagna;- cavo multipolare twistato e suo collegamento fino agli armadi di cablaggio;- ogni altro onere ed accessorio per la realizzazione del lavoro a regola d'arte.

		M.13.09		SENSORE PRESENZA. Rilevazione di presenza in interni.Riconosce i piu' piccoli movimenti nell'ambiente e invia telegrammi dati tramite INSTABUS EIB.E' possibile regolare il tempo di accensione mediante l'ETS.Con accoppiatore bus integrato. Per montaggio a soffitto in una scatola da incasso da 60 mm con altezza ottimale d'impiego di 2,50 m. Con l'alloggiamento a vista per ARGUS Presenza e' possibile montare il dispositivo anche in assenza di controsoffittature.Funzioni software INSTABUS EIB:E' possibile attivare contemporaneamente fino a tre funzioni in caso di rilevamento di movimento (1 funzione presenza). Tempo di accensione dinamico, determinato a seconda dell'utilizzo dell'ambiente. Accoppiamento di grandi sistemi (master-slave).Angolo di rilevamento: 360°Portata: raggio di max. 7 m dal luogo di installazione(a un'altezza di montaggio di 2,50 m).Numero dei livelli: 6Numero delle zone: 136 con 544 settoriDirettive CE: Direttiva sulla bassa tensione 73/23/CEE e direttiva sulla compatibilita' elettromagnetica 89/336/CEE.Compresi:- quota parte dei canali dorsali di collegamento al armadio di cablaggio;- scatole di derivazione e/o rompitratta di tipo da incasso e/o stagna;- cavo multipolare twistato e suo collegamento fino agli armadi di cablaggio;- ogni altro onere ed accessorio per la realizzazione del lavoro a regola d'arte.

		M.13.10		SENSORE PRESENZA CON REGOLAZIONE LUCE. Rilevazione di presenza in interni.riconosce i piu' piccoli movimenti nell'ambiente e invia telegrammi dati tramite INSTABUS EIB.Mediante il sensore di luminosita' integrato e' possibile regolare l'intensita' luminosa in un ambiente a seconda della presenza rilevata. Con accoppiatore bus integrato.Con rilevazione di movimenti in funzione della luminosita' per il comando dell'illuminazione, il dispositivo verifica continuamente la luminosita' dell'ambiente. regola la luce artificiale o la disattiva, in caso di luce naturale sufficiente, pur rilevando la presenza di persone. E' possibile regolare il tempo di accensione mediante l'ETS.Angolo di rilevamento: 360°Portata: raggio di max. 7 m dal luogo di installazione (a un'altezza di montaggio di 2,50 m).Numero dei livelli: 6Numero delle zone: 136 con 544 settoriSensore di luminosita': regolabile in continuo da ca. 10 a 1000 lux mediante ETSDirettive CE: Direttiva sulla bassa tensione 73/23/CEE e direttiva sulla compatibilita' elettromagnetica 89/336/CEE.Dotazione: Con morsetto bus e piastra di supporto.Compresi:- quota parte dei canali dorsali di collegamento al armadio di cablaggio;- scatole di derivazione e/o rompitratta di tipo da incasso e/o stagna;- cavo multipolare twistato e suo collegamento fino agli armadi di cablaggio;- ogni altro onere ed accessorio per la realizzazione del lavoro a regola d'arte.

		M.13.11		SENSORE METEOROLOGICO. Sensore meteorologicoIl sensore meteorologico combinato e' costituito da sensore vento, sensore precipitazioni, sensore crepuscolare e tre sensori luminosita' (est, sud, ovest). Con ricevitore DCF77 incorporato, antenna orientabile di 45° e riscaldamento integrato. Per il montaggio all'esterno su parete o su palo. Il sensore si collega alla stazione meteorologica.I dati meteorologici vengono analizzati nella stazione meteorologica. La tensione di alimentazione necessaria proviene dalla stazione meteorologica grazie a un alimentatore collegato.Alimentazione di tensione: 24 V AC (+/- 15 %)Corrente assorbita: max. 600 mA (con riscaldamento)Sensori: 6Velocita' del vento: 1 ... 40 m/s ( 0,5 m/s)Luminosita': 0 ... 110 kLux (+/- 10 %)Crepuscolo: 0 ... 250 LuxGrado di protezione: IP 65 in posizione d'usoIntervallo di temperatura: - 40 °C ... + 60 °C (senza ghiaccio)Tipo di fissaggio: Supporto di montaggioDimensioni: 130x200 mm ( x alt.)Compresi:- quota parte dei canali dorsali di collegamento al armadio di cablaggio;- scatole di derivazione e/o rompitratta di tipo da incasso e/o stagna;- cavo multipolare twistato e suo collegamento fino agli armadi di cablaggio;- ogni altro onere ed accessorio per la realizzazione del lavoro a regola d'arte.

		M.13.12		STAZIONE METEOROLOGICA. Stazione meteorologicaLa stazione meteorologica rileva ed elabora i segnali analogici del sensore come velocita' del vento, luminosita', valore crepuscolare, precipitazioni e un segnale DCF77. Si possono collegare fino a quattro sensori analogici liberamente combinabili e il sensore meteorologico combinato/DCF77.In abbinamento al modulo d'ingresso analogico quadruplo permette di avere 8 ingressi analogici; il collegamento in questo caso avviene mediante il sub-bus.Per il montaggio su binari a cappello DIN EN 50022.Il collegamento al bus avviene mediante un morsetto bus, non e' necessario un binario dati.Utilizzando il sensore meteorologico combinato/DCF77 e' possibile attingere a valori predefiniti impostati nel software.I valori misurati vengono convertiti in telegrammi da 1/2 byte dalla stazione meteorologica (EIS 6/5 Value). In questo modo i relativi utenti bus (software di visualizzazione, indicazioni dei valori misurati) sono in grado di accedere ai processi di regolazione o di generare messaggi o di controllare i processi dipendenti dal tempo. La programmazione avviene tramite l'ETS-Tool per stazione meteorologica.Funzioni:o Due valori limite per sensore (non pioggia)o Collegamento di piu' sensori ventoo Possibilita' di analizzare 14 segnalio Analisi del segnale orario DCF77 (data e ora)o Funzione "astro" (in funzione della posizione del sole)o Controller di combinazione logica per la progettazione di azioni in funzione dei valori limite (anche esterna)o Ombreggiatura di singoli settori di una facciatao Controllo del segnale del sensore combinato con oggetto per misure di protezione successiveo Controllo attinenza del segnale vento con oggetto per misure di protezione successiveo Ombreggiatura selettiva della facciata (per 4 facciate) con impostazione di luminosita' di base, allineamento facciata, angolo di apertura rispetto al sole.o Oggetti esterni per intervenire su luminosita' di base, angolo di apertura e valori limiteo Byte di allarmeo Controllo della rottura del filo con segnalazione sul busTensione ausiliaria: 24 V AC(+/-10 %)Ingressi analogici: 4Interfaccia corrente: 0 ... 20 mA, 4 ... 20 mAInterfaccia tensione: 0 ... 1 V, 0 ... 10 VUscite: 24 V DC, 100 mALarghezza dispositivo: passo 4 = ca. 72 mmCompresi:- quota parte dei canali dorsali di collegamento al armadio di cablaggio;- scatole di derivazione e/o rompitratta di tipo da incasso e/o stagna;- cavo multipolare twistato e suo collegamento fino agli armadi di cablaggio;- ogni altro onere ed accessorio per la realizzazione del lavoro a regola d'arte.

		M.13.13		STAZIONE PER CONTROLLO STANZA. La stazione di controllo stanza gestisce la protezione e il comando di 12 circuiti (illuminazione, cassette HVAC, schermature solari) :DOTAZIONE ELETTRICA:- Ingresso potenza: 1 x monofase 16 A, 230 V, +10 %, -15 % - 50 Hz (cavo 2.5 mm2);- Uscita potenza: 12 x monofase da 600 VA max (cavo 1.5 mm2);- Protezione lato alimentazione: 16 A, curva C;- Protezione uscita singola con selettivita' garantita;- Protezione mediante interruttore statico contro: - cortocircuito: Icc = 10 kA; - sovraccarico: In = 2.6 A; - guasto a terra: IDn = 10 mA;- Possibilita' di reset a distanza dell’interruttore statico.MISURA ENERGIA:- Contatore di Energia Classe di precisione 1 con indicazione kW/h per consumo totale stazione di controllo;- Contatore di Energia Classe di precisione 2 con indicazione kW/h per consumo totale illuminazione e consumo totale energia elettrica riscaldamento,condizionamento e ventilazione.CONTROLLO:- Ingressi: - 12 ingressi per pulsante singolo o doppio o contatto finestra; - 4 ingressi misti analogico/digitali per rilevatore combinato presenza/luminosita';- Uscite controllate: - circuiti illuminazione: ON/OFF, Dimmer DALI; - schermature solari: SU/GIU’/TILT(cambio inclinazione lamelle) con motori 220-230 Vac; - alimentazione controllore unita' terminale riscaldamento,condizionamento o ventilazione oppure alimentazione e comando valvola 230 V (solo KNX);- Protocolli di comunicazione: KNX, KNX via radio, LON, LON via radio;- Cavi bus: - Belden 7703 ( 1 doppino da 0,64 mm ) per protocollo LON; - Belden YE00820 ( 2 doppini da 0,8 mm (2x2x0,8) ) per protocollo KNK;- Configurazione: - riconoscimento automatico ingressi con impostazioni e assegnazioni predefinite; - facile assegnazione zona locale; - scenari predefiniti ottimizzazione energia.INSTALLAZIONE:- Montaggio orizzontale e verticale;- 4 viti M6 per montaggio diretto su superficie piana o guida DIN.NORMATIVA DI RIFERIMENTO:UNI EN 15232; CEI/EN 60669-1; CEI/EN 60947-4-2; CEI/EN 60947-4-3; CEI/EN 61557-12.-protocollo LON: ISO/IEC 14908;-protocollo KNK: ISO/IEC 14543 / EN 50090;-protocollo Dali: IEC 62 386;-protocollo ZigBee: IEEE 802.15.4.Compresi:- stazione di controllo c.s.d.;- collegamenti elettrici di energia e di terra, realizzati con conduttori unipolari e/o multipolari flessibili a bassissima emissione di fumi e gas tossici isolati in gomma HEPR tipo FG7(O)M1 per i percorsi all'interno di canalizzazioni portacavi metalliche, e conduttori con analoghe caratteristiche tipo N07G9-K per i percorsi all'interno di tubazioni portacavi con sezione minima 2,5 (4 in canala) mmq;- tubazioni flessibili corrugate con percorso sotto traccia e/o guaine spiralate e tubazioni rigide in materiale autoestinguente per i percorsi a vista o in controsoffitto, diametro minimo 25 mm. realizzazione IP44 min.;- quota parte di cavo dorsale Belden 7703 ( 1 doppino da 0,64 mm ) per protocollo KNK;- quota parte di cavo dorsale Belden YE00820 ( 2 doppini da 0,8 mm (2x2x0,8) ) per protocollo LON;- tutte o parte delle linee dorsali di alimentazione e delle reti portacavi, dal quadro di zona fino all'utilizzatore;- cassette di derivazione incassate con morsettiere interne e/o da esterno stagne IP44 complete di giunti di raccordo;- ogni altro onere ed accessorio per la realizzazione del lavoro a regola d'arte.
			02	n° 1 stazione KNK via radio a n°16 IN e n°12 OUT	n		2.848,34	2.848,3	2.825,7	2.797,8	2.751,0	2.778,78
			03	n° 1 stazione LON a n°16 IN e n°12 OUT	n		2.594,75	2.594,8	2.574,2	2.548,7	2.506,1	2.531,38
			04	n° 1 stazione LON via radio a n°16 IN e n°12 OUT	n		2.848,34	2.848,3	2.825,7	2.797,8	2.751,0	2.778,78

	M_14			Impianto antintrusione

		M.14.01		ALIMENTATORE. Gruppo di alimentazione supplementare da 2.6 A, di tipo supervisionato, per collegamento dretto sulla linea Bus. Dispone di 8 ingressi per zone cablate e 2 uscite a rele' programmabile.Monitoraggio permanente della batteria e dei fusibili. Fornito in contenitore metallico autoprotetto predisposto per 1 batteria di soccorso (max. 17 Ah.).Omologata IMQ II livello.Alimentazione di rete 230 V / 50HzTensione uscita 12 VCC / 2,6 ABatteria 12 V / 18 AhProtezione custodia IP30Dimensioni (a x l x p) 326 x 415 x 114 mmCompresi di:- n° 1 batteria da 12V e 18Ah;- allacciamenti elettrici e cablaggi interni;- armadio di contenimento;- minuterie ed accessori vari;- attivazione e collaudo completo dell'alimentatore;- tutte o parte delle linee dorsali di alimentazione, e delle reti portacavi dalla centrale fino agli elementi in campo;- ogni altro onere ed accessorio per la realizzazione del lavoro a regola d'arte.
			01	per alimentazione apparecchiature in campo	n		588,41	588,4	583,7	578,0	568,3	574,04

		M.14.02		CENTRALE ANTINTRUSIONE. 01) Centrale di allarme e controllo accessi a tecnologia mista (linee cablate e/o radio), con prestazioni multimediali integrate (Dati - Audio - Video), per funzioni di verifica allarme. Collegamento diretto su linea Bus a 4/8 conduttori. Unita' logica a microprocessore, configurabile e ampliabile attraverso moduli aggiuntivi specializzati. Equipaggiamento di base previsto con 8 zone, ma espandibile a 512 zone/punti, con moduli di espansione cablati indirizzati (8 IN/2 OUT etc.) o con moduli radio (ricevitori), che si collegano sulla linea Bus. Controllo e gestione in aree e in settori di area (max 32). La centrale dispone di 64 calendari annuali liberamente impostabili. Possibile utilizzo di alimentatori remoti supervisionati. Memoria eventi incorporata (max. 10000 eventi intrusione + 10000 eventi controllo accessi), con data/ora. Uscite seriali disponibili per stampante locale e per collegamento a PC. Programmazione rapida e facilitata, a menu' guidato, con distinti codici di accesso (tecnico e utenti/visitatori). Configurazione in modalita' locale da tastiera o PC e da postazione remota, attraverso PC e software di teleassistenza. Zone/punti, configurabili in diverse tipologie. Possibile comando e controllo da una o piu' tastiere. Connessione diretta (plug-in) di moduli multimediali, per funzioni di verifica allarme (parlo/ascolto/video), cosi' da attuare anche differenti modalita' di comunicazioni verso utenti, verso centri servizi e centrali di ricezione allarmi (Vigilanze). Funzioni di automazioni integrate ad orari programmabili o anche con comandi da remoto DTMF.Omologata IMQ II livello.Tensione alimentazione (tipica) 230 VCA, ±10% / 50 HzAssorbimento max. 200 mABatteria 12 VCC / 18 AhAlimentazione ausiliaria (nominale) . . . . . . .12 VCC / 2,3 ARivelatori programmabili 60Numero zone base 8numero max. zone cablate 512Numero max. zone wireless 120Numero rele' base 1 SPDT, 24 / 2 A 1 DPDT, 24 / 2 A 1 SPDT, 48 / 5 ANumero max uscite programmabili 512numero max codici utente 512Numero di partizioni 32Numero tastiere max. 32Numero porte controllate come controllo accessi max. 32Interfaccia RJ45 Ethernet. Armadio G3. Funzione Web Server.02) Modulo (concentratore) di espansione zone, a 8 ingressi/2 uscite OC (open collector) interfacciabili, collegabile direttamente sulla linea Bus.Fornito in contenitore autoprotetto, montaggio a parete.Omologato IMQ II livello.Alimentazione Via E-busAssorbimento- minimo 45 mA- massimo 80 mATemperatura operativa +5 ~ +40°CProtezione custodia IP30Compresi di:- allacciamenti elettrici e cablaggi interni;- n°1 accumulatore 12 Vcc/27Ah- installazione degli apparecchi di espansione e dei relativi accessori;- collegamenti alle linee in partenza;- implementazione del sistema operativo con l'aggiunta del relativo Software applicativo residente su memoria EEPROM non volatile;- programmazione con le relative sequenze logiche dei nuovi punti ed impianti collegati;- tipici di cablaggio e caratteristiche cavi;- preparazione dei files di configurazione sulla base della documentazione di progetto ricevuta;- istruzione al personale e manuali utente;- caricamento configurazioni delle apparecchiature di funzione;- verifica dei dati di configurazione;- verifica interazioni;- messa in tensione delle apparecchiature di funzione;- attivazione e collaudo delle apparecchiature di funzione;- accessori di fissaggio;- tutte o parte delle linee dorsali di alimentazione, e delle reti portacavi dalla centrale fino agli elementi in campo;- quant'altro necessario per la corretta esecuzione del lavoro a regola d'arte.
			02	scheda di espansione 8 zone	n		207,45	207,5	205,8	203,8	200,4	202,38

		M.14.03		COMBINATORE TELEFONICO. 01) Modulo PSTN con comunicatore digitale, Interfaccia di comunicazione in versione plug-in, ad innesto rapido sulla scheda logica delle centrali, per attuare il collegamento diretto alla rete telefonica pubblica (PSTN). Il modulo integra il comunicatore telefonico digitale, per l'inoltro dei dati informativi verso uno o piu' centri di ricezione allarmi. Permette di interagire a distanza, attraverso PC e software di teleassistenza. Alimentazione 230 V via unita' di controllo02) Modulo GSM con comunicatore digitale, Interfaccia di comunicazione in versione plug-in, ad innesto rapido sulla scheda logica delle centrali, per attuare il collegamento diretto alla rete telefonica mobile. Idoneo per l'inserimento di una Sim card, per l'inoltro dei dati informativi verso uno o piu' centri di ricezione allarmi. Permette di interagire a distanza, attraverso PC e software di teleassistenza. Utilizzabile anche come Back Up del modem PSTN o comunicazione IP.Alimentazione 230 V via unita' di controlloOmologato PPTT e certificazione IMQ - Allarme II Livello.Compresi:- Allacciamenti elettrici dal quadro di zona e quota parte della rete portacavi;- protezione antirimozione;- batteria 12 Vcc 5,7 Ah;- accessori di fissaggio;- attivazione e collaudo completo;- tutte o parte delle linee dorsali di alimentazione, e delle reti portacavi dalla centrale fino agli elementi in campo;- quant'altro necessario all'esecuzione del lavoro a regola d'arte.
			01	collegamento diretto alla rete telefonica pubblica	n		207,45	207,5	205,8	203,8	200,4	202,38
			02	Modulo GSM con comunicatore digitale	n		559,88	559,9	555,4	549,9	540,8	546,21

		M.14.04		CONTATTO REED AUTOPROTETTO. Contatto magnetico ad alta sicurezza per interni distanza di funzionamento 14mm/9mm.Rivelatore di apertura di tipo magnetico (reed) ad alta sicurezza, a triplo bilanciamento. Equipaggiato in contenitore di alluminio e previsto con cavo preintestato (2 mt), protetto da guaina metallica rivestita (diam. 10 mm.).Distanza di funzionamento 9/14 mm. (su ferro/non su ferro).Cavo a 4 conduttori (2 per contatto reed e 2 per manomissione).Fornito con tappi antisvitamento (per ulteriore protezione dei punti di fissaggio).Montaggio in ambienti interni.Dimensioni(contatto) 114x20x 35 mm.,(magnete) 114x20x35 mm.Omologato IMQ I Livello.Compresi: - Cavo di connessione a 4 fili di cui 2 fili per il contatto reed di allarme e 2 per il contato reed di antimanommisione.- Guaina in acciaio rivestito in PVC da 10mm di diametro a protezione del cavo di collegamento.- Tappi anti svitamento - Dima di fissaggio;- fissaggio e cablaggio del contatto;- tutte o parte delle linee dorsali di alimentazione, e delle reti portacavi dalla centrale fino agli elementi in campo;- quant'altro necessario all'esecuzione del lavoro a regola d'arte.
			01	per serramenti	n		140,77	140,8	139,7	138,3	136,0	137,33

		M.14.05		CONTATTO REED AUTOPROTETTO AD ONDE RADIO. Contatto magnetico via radio SiWay. Portata: 300 m in area liberaProtocollo di trasmissione: SiWayFrequenze: 868 MHzIdentificazione ID: codice univoco - 24 bitEventi trasmessi: Allarme, Sabotaggio, Test, Supervisione, Batteria bassaBatteria: Litio 3.6 V Type: XL-050F Tipo: 1/2AAAssorbimento a riposo: ~5 microATrasmissione: ~16 mADimensioni 87 x 35 x 25 mmPeso (incl. batteria): ~ 40 grCondizioni ambientali:Temperatura operativa: -10 - +50 °CTemperatura di stoccaggio: -20 - +60 °CUmidita' (EN60721) < 85% r.h, senza condensaGrado di protezione EN60529,EN50102: IP41 / IK02Compresi: - Guaina in acciaio rivestito in PVC da 10mm di diametro a protezione del cavo di collegamento.- Tappi anti svitamento - Dima di fissaggio;- accessori di fissaggio;- tutte o parte delle linee dorsali di alimentazione, e delle reti portacavi dalla centrale fino agli elementi in campo;- quant'altro necessario all'esecuzione del lavoro a regola d'arte.

		M.14.06		ELEMENTO DI INDIRIZZAMENTO ADI. Elemento di indirizzamento multiplo a 4 loops d'allarme. Rappresenta l'interfaccia tra i rivelatori e la centrale. Secondo programmazione puo' essere utilizzato nelle differenti applicazioni di: controllo rivelatore, sorveglianza porta, controllo ingresso/uscita temporizzato. Su ogni loops di allarme possono essere collegati sino a 3 rivelatori completamente controllati. Dotato di n. 2 uscite open collector di test sensore e n. 2 di disinserimento (off) del sensore.Corrente assorbita: 5 mA.Completo di scatola di contenimento.Compresi:- scatola di contenimento;- collegamenti elettrici su BUS di rivelazione dall'elemento fino alla centrale;- tutte o parte delle linee dorsali di alimentazione, e delle reti portacavi dalla centrale fino agli elementi in campo;- quant'altro necessario all'esecuzione del lavoro a regola d'arte.

		M.14.07		INSERITORE PER CHIAVE O A TASTIERA. Tastiera alfanumerica orizzontale autoprotetta, con display LCD e lettore di prossimita' integrato (125 KHz) per chiavi di prossimita'.Equipaggiata con nuovo e ampio Display a cristalli liquidi 2 x 16 caratteri. Retroilluminata, equipaggiata con tasti multifunzione.Alimentazione operativa (nominale) . . . . . .12 VCCAssorbimento- minimo 90 mA- massimo 110 mATasti funzione speciali 3 LED di stato- numero di caratteri 2 x 16Temperatura operativa +5 ~ +40 °CProtezione custodia IP30Compresi:- n° 3 chiavi elettroniche;- installazione a parete e cablaggio.- collegamenti elettrici di energia e di terra realizzati con conduttori isolati in PVC, tipo non propagante l'incendio, FG7(O)R, sez. min. 1,5 mmq.;- tubazioni rigide in materiale termoplastico autoestinguente di tipo filettabile, diametro minimo 25 mm., complete di accessori di raccordo tali da garantire un grado di protezione pari ad IP55, compreso il fissaggio a parete o a soffitto con sostegni;- scatole stagne IP55 di derivazione e/o rompitratta completa di morsettiere interne;- scatole porta apparecchiature di comando stagne, con grado di protezione IP55, dotate di coperchio di chiusura a molla e di pressacavo;- apparecchiature componibili, complete di placche anodizzate e/o in materiale termoplastico, colore e tipo a scelta della D.L.;- tutte o parte delle linee dorsali di alimentazione, e delle reti portacavi dalla centrale fino agli elementi in campo;- quant'altro necessario all'esecuzione del lavoro a regola d'arte.

		M.14.08		MICROCONTATTO MAGNETICO. Rivelatore di apertura di tipo magnetico (reed ) a sigaretta, previsto per montaggio incassato, su infissi metallici (foro 22 mm.).Corpo in materiale plastico isolato, equipaggiato con cremagliera distanziale, in acciaio flessibile.Distanza di funzionamento 12/13 mm. (su ferro / non su ferro).Cavo di collegamento preintestato (1,20 mt) con 4 conduttori (2 per contatto e 2 per manomissione).Dimensioni. 36x24 mm (diametro).Omologato IMQ I Liv.Compresi: - cavo di connessione a 4 fili di cui 2 fili per il contatto reed di allarme e 2 per il contato reed di antimanommisione;- guaina in acciaio rivestito in PVC da 10mm di diametro a protezione del cavo di collegamento;- tappi anti svitamento;- dima di fissaggio;- fissaggio e cablaggio del contatto;- tutte o parte delle linee dorsali di alimentazione, e delle reti portacavi dalla centrale fino agli elementi in campo;- quant'altro necessario all'esecuzione del lavoro a regola d'arte.

		M.14.09		PANNELLO DI COMANDO E CONTROLLO. Pannello di comando e controllo dotato di tastiera funzionale e numerica, Led indicatori di stato e di allarme, display LCD retroilluminato alfanumerico a due linee 24 caratteri ciascuna per l'indicazione in chiaro degli eventi registrati..Abilitazione del terminale attraverso l'inserimento da tastiera di un codice PIN di identificazione, completo di collegamento su m-bus di rivelazione alla centrale. Compresi:- Allacciamenti elettrici;- accessori di fissaggio;- attivazione e collaudo;- tutte o parte delle linee dorsali di alimentazione, e delle reti portacavi dalla centrale fino agli elementi in campo;- quant'altro necessario all'esecuzione del lavoro a regola d'arte.

		M.14.10		RIVELATORE INFRAROSSO PASSIVO. Rivelatore ad infrarossi passivo con sorveglianza anti-mask in tempo reale- Copertura 18 m grandangolare con zona lock down o 25 m tenda (opzione)- Verifica segnale digitale Visatec II- Compensazione reale della temperatura- Filtro luce bianca a tre stadi con ottica triplex a specchio neroMassima affidabilita' di rivelamento ed immunita' ai falsi allarmi per una vasta gamma di applicazioni, incluse installazioni commerciali ed industriali ed edifici pubblici.Sorveglianza Anti-mask (antimascheramento): e' protetto contro il mascheramento accidentale o volontario. Tutto cio' che puo' influire sulla rivelazione viene monitorato: spray, lamine, scatole, teli ecc..Eccellente immunita' ai falsi allarmi: un sistema di protezione assicura un elevato grado di sicurezza contro i falsi allarmi derivanti da eventi ambientali.Rivelazione sicura: attenta rivelazione antistrisciamento, e sensibilita' uniforme nella scacchiera di rivelazione per un elevato livello di qualita' di rivelazione.Il sistema di analisi multicriterio differenzia in modo intelligente ed affidabile le reali intrusioni dai segnali di disturbo.Caratteristiche tecniche:Tensione di alimentazione (12 V nom.): 8,0 - 16,0 VCC- Freq. Max (0 - 100 Hz): 2.0 VPP- Monitoraggio tensione: Allarme a < 5,5 - 7,5 VAssorbimento corrente (a 8 - 16 VCC)- Quiescenza / Su allarme (con LED): 3,2 mA / 10 mAOutput allarme, rele a semiconduttore: 30 VCC / 100 mA / Ri <45 OhmTempo ritenzione allarme: 2 - 3 sIndicatore movimento: LEDContatto manomissione: 30 VCC / 100 mAIngressi di controllo: BASSO <= 1,5 V / ALTO >= 3,5 VVelocita passo- Grandangolo / A tenda: 0,1 - 4,0 m/s / 0,1 - 4,0 m/sTemperatura operativa: -20 - +55 °CTemperatura di stoccaggio: -20 - +60 °CUmidita (EN60721) <95 % relativa, senza condensaResistenza EMI sino a 1 GHz / sino a 2 GHz: >30 V/m / >10 V/mProtezione custodia EN60529, EN50102: IP41Approvazioni: VdS classe C, angolo ampio: G, 103090, cortina: G 103091Peso: 0,150 kgCompresi di:- allacciamenti elettrici e cablaggi interni;- installazione degli apparecchi;- braccio rotante per montaggio a parete o accessorio di montaggio a soffitto;- collegamenti alle linee in partenza;- attivazione e collaudo delle apparecchiature di funzione;- fissaggio e cablaggio del contatto;- accessori di fissaggio;- tutte o parte delle linee dorsali di alimentazione, e delle reti portacavi dalla centrale fino agli elementi in campo;- quant'altro necessario per la corretta esecuzione del lavoro a regola d'arte.

		M.14.11		RIVELATORE DI MOVIMENTO. Rivelatore a doppia tecnoclogia infrarossi e micronde (IR/MW), design armonico, affidabilita' di rivelazione del movimento ed eccellente immunita' alle interferenze, ideale per un’ampia gamma di applicazioni, incluse installazioni in aree industriali e commerciali, abitazioni residenziali ed edifici pubblici.Tensione alimentazione (tipica) 8 ~ 16 VCCAssorbimento 7,5 mA (13 mA su allarme)Contatto uscita allarme 30 VCC / 100 mA all’apertura su allarmeContatto manomissione 30 VCC/ 50 mASistema ottico Specchio triplex nero 18 mIndicatore test passaggio LEDIngressi di controllo BASSO <= 1,5 V / ALTO >= 3,5 VModalita' valutazione sensibilita' 4 impostazioni IR / 4 impostazioni MWVelocita' movimento 0,2 ~ 4,0 m/sTemperatura operativa -20 ~ +55°CProtezione custodia IP41Dimensioni (L x A x P) 55 x 135,5 x 55 mmPeso 0,180 kgFunzione antimaskOmologato IMQ I e II Livello.Dispositivo di supporto a snodo (montaggio a parete).Angolazione:- verticale +10° ~ -15 °- orizzontale +45° ~ -45°Compresi di:- allacciamenti elettrici e cablaggi interni;- installazione degli apparecchi;- collegamenti alle linee in partenza;- attivazione e collaudo delle apparecchiature di funzione;- fissaggio e cablaggio del contatto;- tutte o parte delle linee dorsali di alimentazione, e delle reti portacavi dalla centrale fino agli elementi in campo;- quant'altro necessario per la corretta esecuzione del lavoro a regola d'arte.

		M.14.12		RIVELATORE DI MOVIMENTO AD ONDE RADIO. Rivelatore wireless IR SiWay copertura grandangolare 18m con specchio neroPortata segnale radio: 300 m in area liberaFrequenza: 868 MHzProtocollo di trasmissione: SiWayIdentificazione ID: codice univoco - 24 bitEventi trasmessi: Allarme, Sabotaggio, Test, Supervisione, Batteria bassaRisparmio energetico: automaticoAssorbimento a Riposo: 8 - 12 microA Max. 16 mABatteria Litio 3 V, type: xx123, formato: 2/3 AACondizioni ambientali:Temperatura di funzionamento: -10 - +50°CTemperatura di stoccaggio: -20 - +60°CUmidita' (EN60721) < 85% r.h., senza condensaGrado di protezione EN60529, EN50102: IP41 / IK02Compresi di:- installazione degli apparecchi;- attivazione e collaudo delle apparecchiature di funzione;- accessori di fissaggio;- quant'altro necessario per la corretta esecuzione del lavoro a regola d'arte.

		M.14.13		RICEVITORE PER APPARECCHI AD ONDE RADIO. Modulo di espansione RF Si Way esterno, per la gestione di rivelatori wireless(open collector) interfacciabili, collegabile direttamente sulla linea Bus.Fornito in contenitore autoprotetto, montaggio a parete.Alimentazione Via E-busAssorbimento- minimo 60 mA- massimo 60 mATemperatura operativa +5°C ~ +40°CProtezione custodia IP30Compresi di:- allacciamenti elettrici e cablaggi interni;- installazione degli apparecchi;- collegamenti alle linee di alimentazione e Bus;- attivazione e collaudo delle apparecchiature di funzione;- fissaggio e cablaggio del contatto;- tutte o parte delle linee dorsali di alimentazione e di segnale Bus, e delle reti portacavi dalla centrale fino agli elementi in campo;- quant'altro necessario per la corretta esecuzione del lavoro a regola d'arte.

		M.14.14		SIRENA AUTOALIMENTATA DA INTERNO. Sirena piezoelettrica da interno autoprotetta ed autoalimentata dotata di doppio coperchio in lamiera 15/10.Dotata di blocco per installazione, circuito di protezione batteria, circuito di pilotaggio sirena e circuito di temporizzazione.Potenza acustica: 128 dbAssorbimento: 2 AAlimentazione: 12 VccCompleta di 1 batteria 12 Vcc 1,9 Ah.Completa di segnalatore ottico di elevata potenza che consente visibilita' a grande distanza.Compresi di:- allacciamenti elettrici e cablaggi interni;- installazione degli apparecchi;- collegamenti alle linee in partenza;- attivazione e collaudo delle apparecchiature di funzione;- tutte o parte delle linee dorsali di alimentazione, e delle reti portacavi dalla centrale fino agli elementi in campo;- quant'altro necessario per la corretta esecuzione del lavoro a regola d'arte.

		M.14.15		SIRENA AUTOALIMENTATA DA ESTERNO. Sirena elettronica da esterno, autoalimentata e autoprotetta, prevista con lampeggiante. Contenitore interno in acciaio e coperchio esterno in policarbonato.Potenza sonora 104 Db (A) a 3 metri.Vano interno per batteria max. 12V/2Ah.Dimensioni: (BxHxP) 200x270x80 mm.Omologata IMQ II livello.Completa di accumulatore 12Vcc/1,2 AhCompresi di:- allacciamenti elettrici e cablaggi interni;- installazione degli apparecchi;- collegamenti alle linee in partenza;- attivazione e collaudo delle apparecchiature di funzione;- fissaggio e cablaggio del contatto;- tutte o parte delle linee dorsali di alimentazione, e delle reti portacavi dalla centrale fino agli elementi in campo;- quant'altro necessario per la corretta esecuzione del lavoro a regola d'arte.

	M_15			Impianto di controllo accessi

		M.15.01		CENTRALE CONTROLLO ACCESSI. Controller centrale di accesso ad alte prestazioni.Costituisce l’interfaccia tra il PC ed i field level device con la ricezione, ad ogni tentativo di accesso, delle informazioni del titolare tessera da un modulo d’interfaccia lettore collegato. Successivamente verifica queste informazioni e se al titolare tessera sono stati assegnati i privilegi appropriati, consente l’apertura della porta.Tensione operativa 24 VCC (-10 ~ 20%).Consumo 10 W.Indicatori LED.Interfaccia di comunicazione Building Level Network (BLN) Ethernet 10/100 MB (RJ45).Interfaccia di comunicazione Field Level Network (FLN) 4 x RS485.Diagnostica/ Parametrizzazione RS232 (RxD, TxD, GND, RJ12).Ingresso allarme 1 ingresso sabotaggio.Uscita allarme 1 uscita allarme (collettore aperto12 VCC, 100 mA).Dimensioni (A x L x P) 291 x 246 x 98 mm.Temperatura operativa 0 ~ 50 °C.Approvazioni CE, UL294, C-Tick.Cavo di parametrizzazione.Box di contenimento.Compresi:- allacciamenti elettrici dal quadro di zona e quota parte della rete portacavi;- cablaggi interni e collegamenti alle linee in partenza;- armadio di protezione della centrale;- accessori di fissaggio;- gruppo di alimentazione;- attivazione e collaudo completo dell'impianto di controllo accessi;- tipici di cablaggio e caratteristiche cavi;- preparazione dei files di configurazione sulla base della documentazione di progetto ricevuta;- istruzione al personale e manuali utente;- caricamento configurazioni delle apparecchiature di funzione- verifica dei dati di configurazione;- verifica interazioni;- messa in tensione delle apparecchiature di funzione;- attivazione e collaudo delle apparecchiature di funzione;- tutte o parte delle linee dorsali di alimentazione, e delle reti portacavi dalla centrale fino agli elementi in campo;- quant'altro necessario per la corretta esecuzione del lavoro a regola d'arte.

		M.15.02		CONTATTO REED A FLUSSI CONCATENATI. 01) Contatto a flussi magnetici concatenati ad alta sicurezza per installazione in esterno a vista. Corpo in alluminio pressofuso. Grado di protezione: IP65. Certificazione IMQ - Allarme. Installazione prevista per il controllo stato porta dei varchi dotati di lettore di badge in ingresso02) Contatto a flussi magnetici concatenati ad alta sicurezza per installazione in esterno a vista. Corpo in alluminio pressofuso. Grado di protezione: IP65. Certificazione IMQ - Allarme. Installazione prevista per il controllo stato porta dei varchi Uscita di Sicurezza non dotati di lettore di badge Compresi:- allacciamenti elettrici dal quadro di zona e quota parte della rete portacavi;- cablaggi interni e collegamenti alle linee in partenza;- attivazione e collaudo delle apparecchiature di funzione;- tutte o parte delle linee dorsali di alimentazione, e delle reti portacavi dalla centrale fino agli elementi in campo;- quant'altro necessario per la corretta esecuzione del lavoro a regola d'arte.
			02	per controllo apertura porte di emergenza	n		113,47	113,5	112,6	111,5	109,6	110,70

		M.15.03		IMPIANTO ELIMINACODE. Numero di servizi gestibili: max 8;Numero di sportelli: max 48;Cablaggio: Il collegamento tra le varie unita' (centralina, consolle e visori di sala) e' in RS 485 con cavo di tipo doppino telefonico;Alimentazione: 230V per ogni unita' del sistema.composto da:01) Unita' che permette la prenotazione al servizio d'interesse e rilascia un ticket cartaceo con relativo numero. E' composta da una consolle collegata ad una stampante termica il tutto chiuso in un mobile metallico verniciato e con sportello per il cambio carte e le eventuali operazioni di manutenzione. La configurazione del biglietto e' programmabile tramite PC in fase d'ordine.02) Pannello con scritte statiche (adesive) indicanti i servizi, display luminosi indicanti il n. di turno e il n. di sportello. I display sono a diodi led a luminosita' diffusa per interni a 3 cifre rosso per il n. turno e a 2 cifre verdi per il n. di sportello. L'altezza delle cifre e' di cm 10.03) Il visore di sportello e' un display a led da 3 cifre di colore rosso con altezza delle cifre da cm 6 o da cm 10.04) Per gestire le chiamate degli utenti e le altre operazioni del sistema. E' composta da una tastiera a membrana con la quale si possono effettuare le normali operazioni di gestione del sistema e da un display di 4 digits a led a sette segmenti.05) Apparecchiatura composta da una tastiera a membrana con la quale e' possibile impostare, grazie ai tasti numerici ed al display LCD, alcuni dei parametri del sistema.Compresi:- allacciamenti elettrici dal quadro di zona e quota parte della rete portacavi;- quota parte cavo di tipo doppino telefonico per cablaggio apparecchiature;- cablaggio tra le varie unita' (centralina, consolle e visori di sala) in RS 485 con cavo di tipo doppino telefonico;- cablaggi interni e collegamenti alle linee in partenza;- attivazione e collaudo delle apparecchiature di funzione;- istruzione del personale della struttura all'utilizzo delle apparecchiature;- tutte o parte delle linee dorsali di alimentazione, e delle reti portacavi dalla centrale fino agli elementi in campo;- quant'altro necessario per la corretta esecuzione del lavoro a regola d'arte.
			01	distributore di ticket	n		611,24	611,2	606,4	600,4	590,4	596,31
			02	visore sala di attesa	n		611,24	611,2	606,4	600,4	590,4	596,31
			03	visore sportello	n		298,44	298,4	296,1	293,1	288,2	291,15
			04	consolle operatore	n		244,81	244,8	242,9	240,5	236,4	238,83
			05	unita' centrale	n		789,98	790,0	783,7	776,0	763,0	770,69

		M.15.04		LETTORE DI BADGE. Lettore di carte a prossimita' digitale a microprocessore con tecnica di lettura passiva.Dotato di LED di segnalazione stato a tre colori (ambra: lettore pronto; rosso: accesso negato; verde: accesso consentito) e di cicalino di conferma acustica della lettura della carta di identificazione.Collegamento tra lettore ed unita' periferica di controllo varchi su bus RS485 (max. 1000 mt.) party line sorvegliato.Frequenza di trasmissione: 125 kHz.Compatibilita' Badge: Miro, Hitag1, Hitag2, CerPass.Massima distanza di lettura: 7 cm.Alimentazione: da 12 a 24 Volt DC/AC.Assorbimento: circa 120 mA.Alloggiamento compatto colore similare RAL9006.Temperatura di esercizio: da -25°C a +60°C.Grado di protezione :(IEC529): IP54.Standards :EN 60950, EN300330, EN300683.Dimensioni : 85 x 91 x 23 ( 40 ) ( L x A x P ) ( con accessorio per montaggio sporgente).Materiale :plastico PC/ABC.Compresi:- allacciamenti elettrici alla centrale da realizzarsi con appositi cavi schermati;- accessori di fissaggio;- tutte o parte delle linee dorsali di alimentazione, e delle reti portacavi;- quant'altro necessario per la corretta esecuzione del lavoro a regola d'arte.
			01	per ingresso ai reparti	n		505,11	505,1	501,1	496,1	487,8	492,77
			02	rilevatore di presenze	n		473,47	473,5	469,7	465,1	457,3	461,91

		M.15.05		MODULO DI INTERFACCIA LETTORE. Interfaccia tra il lettore tessere e il controller centrale avanzato (fino a 2 lettori tessere). Quando un utente presenta la sua tessera di accesso ad un lettore di ingresso o di uscita, il modulo interpreta le informazioni codificate e le invia al controller centrale avanzato.Successivamente il controller verifica la validita' dell’utente, e se sono state assegnate le autorizzazioni appropriate, invia un messaggio di risposta all’interfaccia lettore che autorizza a sbloccare il varco e a consentire il passaggio.E’ inoltre in grado di segnalare, in qualsiasi momento, se il varco e' bloccato o sbloccato.Alimentatore 12 ~ 32 VCC (±20%).Consumo 25 W.Bus di campo RS485.Ingressi (interni o esterni) 1 tasto REX.1 contatto porta.3 ausiliari.Rele' di uscita 1 apri porta (30 VCC, 10 A).1 ausiliario (30 VCC, 10 A).Alimentatore ausiliario 12 VCC, 1 A.Dimensioni (L x A x P) 125 x 125 x 34 mm.Approvazioni CE, UL294, C-Tick.Compresi:- modulo c.s.d.;- allacciamenti elettrici alla centrale da realizzarsi con appositi cavi schermati;- accessori di fissaggio;- tutte o parte delle linee dorsali di alimentazione, e delle reti portacavi;- quant'altro necessario per la corretta esecuzione del lavoro a regola d'arte.
			01	per 1 ingresso	n		548,68	548,7	544,3	538,9	529,9	535,28

	M_16			Impianto di rivelazione incendio

		M.16.01		CENTRALE RIVELAMENTO INCENDIO. 01) Centrale modulare configurata a 12 loop 1008 indirizzi(ampliabile a 1512 indirizzo).Centrale incendio che soddisfi totalmente i requisiti della norma EN 54 parte 2 e 4. Centrale collegabile in rete Ethernet, protocollo BACnet/IP. 4 loops (espandibile fino a 24), fino 1504 rivelatori indirizzabili, 1504 zone di rivelazione, indipendenti dal cablaggio dei loop. Connessione di un massimo di 126 rivelatori o altri apparati per loop. Cablaggio flessibile della rete mediante linea a 2 conduttori con topologia libera, che consente strutture di linea ad anello o aperta. Comandi liberamente programmabili ed attivazione di elementi, comando ed allarme.Schede di linea integrate nel pannello principale. Possibilita' di lunghezza sino a 3300 mt per loop. 126 elementi indirizzabili per ogni loop. 12 ingressi o uscite liberamente programmabili. 24V/40mA con protezione EMI (su scheda). Armadio Large 430 x 796 x 260 mm Compresi: Accumulatore 12 Vcc/24 Ah; Licenza per supervisione; modulo 4 loop per centrale (max 252 indirizzi per ogni scheda); Modulo di rete;alimentazione supplementare interna di sistema fornita con alimentazione supplementare a 150W; accumulatore 12 Vcc/45 Ah; armadio per alloggiamento alimentatore supplementare e accumulatori. Dim. 430 x 796 x 260..02) Centrale del sistema di rivelazione incendi in grado di collegare sino ad un massimo di 2016 apparecchiature su sedici linee di rivelazione interattivedi tipo aperto o chiuso ad anello.La centrale, alimentata a 220Vac, sara' corredata delle seguenti funzioni:- terminale di comando e controllo CT 11 con display a cristalli liquidi dotato di 14 linee da 40 caratteri ciascuna, retroilluminato a colore variabile secondo gli stati della centrale (solo centrale master);- funzioni integrate per il funzionamento e comando in emergenza (funzionamento degradato);- memoria eventi;- identificazione del singolo rivelatore in allarme con relativa visualizzazione;- ripetuto controllo della segnalazione per evitare falsi allarmi;- predisposizione del sistema per segnalazioni manuali tramite appositi pulsanti;- possibilita' di segnalazione di preallarme nelle zone presidiate o di allarme diretto in caso di mancanza di presidio;- presenza di adeguati canali di comando per gli avvisatori acustici ed ottici di allarme;- segnalazione di manomissione o rimozione del rivelatore e/o dei cavi;- segnalazione di batteria scarica;- sistema di diagnosi per l'autocontrollo della centrale e di tutte le linee;- alimentazione di emergenza con accumulatori (24A/24VAC);- 4 ingressi e 8 uscite.Completa di armadio.Norme di riferimento: EN 54 - 2 e EN 54 - 4.03-04) Centrale di rivelazione incendio a microprocessore di tipo analogico adatta al collegamento di max 16 linee di rivelazione, equipaggiata per il controllo di 4 linee di rivelazione di tipo analogico collegate a loop.Ad ogni loop e' possibile collegare fino a 99 rivelatori analogici e fino a 99 moduli di ingresso/uscita singolarmente individuabili su linea a 2 conduttori della lunghezza massima di 3000 metri, per una capacita' totale della centrale pari a 396 rivelatori + 396 moduli in/out.La centrale e' equipaggiata con pannello frontale di gestione e programmazione con tastiera alfanumerica a 25 tasti a membrana, display LCD alfanumerico retroilluminato con 320 caratteri su 8 righe ed e' dotata delle seguenti caratteristiche:- Abilitazione/disabilitazione di ogni singolo elemento e/o zone software;- Possibilita' di organizzazione degli allarmi con diverse logiche, quali: -Integrazione dell'allarme per ogni singolo rivelatore prima della convalida dell'allarme. -Organizzazione con logica AND, OR, NOT, X ZONE, DEL, per ogni singolo rivelatore e/o zone software.- Funzioni di test sensori automatico e/o manuale.- Segnalazione di allarme garantita anche in caso di guasto CPU.- Programmazione di messaggi personalizzati da 32 caratteri per ogni indirizzo del sistema per ogni gruppo di rivelatori.- Fino a 256 zone software (gruppo rivelatori e/o moduli in/out) per la programmazione delle attivazioni.- Diversi criteri di segnalazioni eventi, quali: 1. Allarme 2. Sensore di stato 3. Punti di non allarme (a minor priorita') - Archivio storico.- Orologio per la registrazione di data e ora di tutti gli eventi.- Segnalazione di richiesta manutenzioni programmabile.- Controllo con data, ora e durata delle attivazioni delle uscite.La centrale sara' predisposta per il collegamento di:-Stampante eventi per il riporto su carta dello stato della centrale.- Terminale remoto di programmazione.- Pannelli sinottici remoti dotati di display alfanumerico o di led di segnalazione.- Sistema di supervisione dedicato su personal computerLa fornitura si intende comprensiva di:- Engineering sistema rilevazione incendi.- Stesura architettura del sistema e schemi di collegamento.- Programmazione della centrale con logiche di interblocco e attivazione.- Verifiche presso l'impianto del cablaggio, della stesura loop, dell'installazione componenti.- Prove di funzionamento componenti e centrale con simulazione logiche programmate.E' inoltre compreso l'attivazione dell'intero sistema eseguita da un tecnico specialista della ditta costruttrice delle apparecchiature.Compresi:- centrale c.s.d.;- eventuali schede di espansione;- batterie 12 Vcc/24 Ah;- modulo per la ricarica e la sorveglianza delle batterie per l'alimentazione di emergenza. Modulo I-Bus con elaboratore. Compensazione in temperatura mediante un sensore esterno di temperatura. Lo stato di carica e la tensione del sistema possono essere letti tramite il PC di manutenzione;- armadio di contenimento;- linee di alimentazione della centrale dal quadro di zona realizzate con conduttori unipolari e/o multipolari flessibili a bassissima emissione di fumi e gas tossici isolati in gomma HEPR tipo FG7(O)M1 con sezioni minime indicate negli schemi elettrici allegati;- tubazioni flessibili corrugate con percorso sotto traccia o entro vani/pareti predisposti, diamtro minimo 25 mm.;- quota parte delle linee dorsali di alimentazione reti portacavi dal quadro di zona fino alla centrale;- cablaggi e allacciamenti;- minuterie ed accessori per il fissaggio;- fornitura degli schemi di collegamento, lay out di montaggio, istruzioni al personale per la posa delle apparecchiature, compreso fornitura della documentazione tecnica e dei manuali d'uso;- messa in funzione, eseguita in soluzione unica a fine lavori di installazione e collegamento, comprendente: - cablaggio delle connessioni in centrale di schede e collegamenti di linee di rivelazione; - programmazione dei comandi e degli asservimenti da parte di tecnico specializzato; - configurazione indirizzi relativi ai rivelatori e pulsanti; - controllo e verifica del corretto funzionamento del materiale fornito;- istruzioni al personale preposto da parte di tecnico specializzato sulle operazioni di gestione degli allarmi, delle attivazioni e gestione dei guasti;- quant'altro necessario per l'esecuzione del lavoro a regola d'arte.
			02	centrale slave a 20 Loop	n		17.997,43	17.997,4	17.854,6	17.677,8	17.382,3	17.557,89
			03	centrale a 5 Loop	n		5.687,86	5.687,9	5.642,7	5.586,9	5.493,5	5.548,95
			04	centrale a 8 Loop	n		10.850,95	10.851,0	10.764,8	10.658,3	10.480,1	10.585,95

		M.16.02		DISPOSITIVO OTTICO ACUSTICO INDIRIZZATO E CONTROLLATO. Sirena elettronica con 11 tonalita' selezionabili e 2 livelli di attivazione programmabili.Pressione sonora sino a 99 dBA, aggiustabile su tre livelli.Collegabile direttamente su linee di rivelazione indirizzabili con protocollo Fdnet.Non richiede alimentazione separata; installabile direttamente sulle basi per rivelatori.Isolatori di corto circuito integrati.Completa di flash.Tensione di esercizio: 12...33 VDCProtocollo di comunicazione: FdnetGrado di protezione. IP43.Colore: rosso. Standard: EN 54-3. Compresi:- fornitura ed installazione segnalatore c.s.d.;- base per rivelatori con elaborazione del segnale in modo indirizzabile. Per installazione su superficie piana, diametro cavi sino a 6mm. Morsettiera ad innesto rapido (senza vite, arancione); sezione conduttori: 0,2 ... 1,6 mm2; colore: Bianco (RAL9010); categoria di protezione: EN60529/IEC529 IP44; dimensioni: Ø100 x 22 mm;- tutte o parte delle linee dorsali di alimentazione, e delle reti portacavi, dalla centrale fino agli elementi in campo;- allacciamento ai conduttori elettrici;- accessori di fissaggio;- supporto per base;- quant'altro necessario alla corretta esecuzione del lavoro a regola d'arte
			01	sirena Completa di flash installata su loop	n		207,77	207,8	206,1	204,1	200,7	202,70

		M.16.03		GRUPPO DI ALIMENTAZIONE DA 2A E 24 Vdc. Alimentatore supplementare in armadio da parete, per alimentazione dispositivi ausiliari quali elettromagneti, sirene etc., con funzioni di diagnostica.Compresi:- gruppo c.s.d.;- accumulatore 12 Vcc/45 Ah;- linee di alimentazione del gruppo dal quadro di zona realizzate con conduttori unipolari e/o multipolari flessibili a bassissima emissione di fumi e gas tossici, resistenti al fuoco isolati in gomma HEPR tipo FG10(O)M1 con sezioni minime indicate negli schemi elettrici allegati;- tubazioni flessibili corrugate con percorso sotto traccia o entro vani/pareti predisposti, diamtro minimo 25 mm.;- quota parte delle linee dorsali di alimentazione reti portacavi dal quadro di zona fino al gruppo;- cablaggi e allacciamenti;- minuterie ed accessori per il fissaggio;- ogni altro onere ed accessorio per la realizzazione del lavoro a regola d'arte.

		M.16.04		MODULO INGRESSO LINEA RIV. INCENDIO. Modulo ingressi per il sistema di rivelazione incendi per la connessione di 4 contatti aperti o chiusi indipendenti, liberi da potenziale per il riconoscimento di stati tecnici (ad es. controllo delle porte o della ventilazione) o a seguito di attuazione di allarmi (ad es. impianti antincendio a sprinkler).Dotato di 4 ingressi per contatti liberi da potenziale. Le linee di ingresso sono controllate per l'apertura di linea e il corto circuito (resistori di terminazione).Gli ingressi possono essere configurati indipendentemente tramite la centrale rivelazione incendi per messaggi di allarme o di stato.Indicazione di stato tramite LED.Alimentazione via FDnet.Il modulo ingresso include 8 resistenze e 2 accessori di montaggioProtocollo di comunicazione FDnetTensione operativa 12... 33 VDCCorrente di riposo 0.25... 0.35 mASezione cavo 0.2... 1.5 mm2 (2.5 mm2)Temperatura operativa -25... +60 °CTemperatura di stoccaggio -30... +65 °CUmidita relativa L95 %Colore bianco puro. RAL 9010/trasparente opacoClasse di protezione IP30 Standard CEA GEI 1-84. EN54-17. EN54-18Approvazione VdS G204028. LPCB 126ad/01Dimensioni (L x A x P) 130 x 90 x 20 mmPossibilita' di sostituire le parti elettroniche senza rimuovere la morsettiera per il cablaggio.Equipaggiato con morsetti senza viti con dispositivo a prova di strappo.Compresi:- allacciamento al bus di rivelazione ed al dispositivo da comandare;- scatola di contenimento per grado di protezione IP54;- tutte o parte delle linee dorsali di alimentazione, e delle reti portacavi, dalla centrale fino agli elementi in campo;- accessori di fissaggio;- installazione;- quant'altro necessario all'esecuzione del lavoro a regola d'arte

		M.16.05		MODULO DI COMANDO INDIRIZZATO. Modulo IN/OUT per il sistema di rivelazione incendi Sinteso, in grado di acquisire lo stato di quattro segnali digitali e di attivare quattro uscite rele' per il controllo di installazioni antincendio decentralizzate. Equipaggiato con elettronica controllata da microprocessore e completo di funzione di isolamento di linea e di circuito ad autoindirizzamento. Installazione su linea di rivelazione a 2 conduttori; non richiede alimentazione addizionale. Alloggiato in contenitore per montaggio a vista e idoneo alla installazione su barra omega.Morsetti di collegamento: 0,2...1,5 mmqTemperatura di esercizio: -20...+60°CContatti di comando: 4 A / 30 VDC o 250 VACGrado di protezione: IP30Approvazione: VdS G204029.Caratterisitche- 4 uscite di comando (contatti puliti di rele - 230 VAC / 4 A) per il controllo di porte tagliafuoco, ventilazione, condizionamento d'aria, ascensori;- 4 contatti d'ingresso monitorati per l'acquisizione di stati tecnici ed attuazione d'allarme;- elaborazione del segnale gestita da microprocessore;- visualizzazione a LED degli stati in ingresso / uscita, guasto, test, ecc.;- installazione a due fili per ogni tipo di cavo;- alimentazione da rete FDnet;- comunicazione su rete FDnet (indirizzamento individuale);- applicazioni in ambienti asciutti, polverosi o umidi;- varie possibilita di montaggio.Compresi:- allacciamento ai conduttori elettrici;- scatola di contenimento per grado di protezione IP54;- resistore;- tutte o parte delle linee dorsali di alimentazione, e delle reti portacavi, dalla centrale fino agli elementi in campo;- accessori di fissaggio;- installazione;- quant'altro necessario alla corretta esecuzione del lavoro a regola d'arte

		M.16.06		PANNELLO ALLARME INCENDIO. Pannello di allarme ottico acustico con scritta "ALLARME INCENDIO".L’avviso e' dato da un suono continuo o intermittente e da una scritta illuminata mediante LED ad elevata luminosita', da una luce fissa o intermittente.Realizzato in contenitore plastico (ABS autoestinguente) con frontale in policarbonato.Alimentazione: tensione nominale 24 VDCAssorbimento massimo: 130 mAPressione sonora: 98 dB (A)Grado di protezione: IP40Temperatura di esercizio: -5...+45°CDimensioni: 340x140x68 mmCompresi:- collegamenti elettrici realizzati con conduttori multipolari twistati 10 spire/metro, flessibili, non propaganti l'incendio a bassissima emissione di fumi e gas tossici isolati in gomma HEPR di sezione min 2x0,22 mmq (max 2x2,5 mmq);- tubazioni flessibili corrugate con percorso sotto traccia e/o guaine spiralate e tubazioni rigide in materiale autoestinguente per i percorsi a vista o in controsoffitto, diametro minimo 25 mm. realizzazione IP44 min.;- cassette di derivazione incassate con morsettiere interne e/o da esterno stagne IP44 complete di giunti di raccordo;- tutte o parte delle linee dorsali di alimentazione, e delle reti portacavi, dalla centrale fino agli elementi in campo;- i Pannelli Allarme Incendio dovranno essere collegati alla centrale e/o alimentatori con conduttori multipolari flessibili, non propaganti l'incendio a bassissima emissione di fumi e gas tossici e resistenti al fuoco isolati in gomma HEPR di sezione 2x2,5 mmq;- allacciamento ai conduttori elettrici;- accessori di fissaggio;- installazione;- quant'altro necessario all'esecuzione del lavoro a regola d'arte

		M.16.07		PANNELLO DI RIPETIZIONE ALLARME REMOTO. Terminale di piano dotato di ampio display con testo in chiaro (6 linee di 40 caratteri ciascuna). Interfaccia utente chiara e strutturata per una rapida e sicura presa visione degli eventi. Possibilita' di tacitare e resettare gli eventi. Accesso operative mediante chiave Kaba.Alimentazione direttamente via FDnet.Tensione operativa: 12... 32 VDCTensione di alimentazione: 24... 34 VDCConsumo corrente: 5 mA @ 24 V (corrente di riposo illuminazione LCD inattiva) 45 mA @ 24 V (corrente max. illuminazione LCD attiva)Protocollo di comunicazione: FDnetCapacita' cavo: 0.8... 1.5 mm2Colore: grigio chiaro, RAL 7035Dimensioni (L x A x P): 282 x 207 x 46 mmTemperatura operativa: -8... +42 °CTemperatura di stoccaggio: -20... +60 °CClasse di protezione: IP30Umidita' relativa: L95 % (senza condensa)Standard: EN54-2,. EN54-17, EN54-18.Sono inoltre compresi:- pannello c.s.d.;- linee di alimentazione della centrale dal quadro di zona realizzate con conduttori unipolari e/o multipolari flessibili a bassissima emissione di fumi e gas tossici isolati in gomma HEPR tipo FG7(O)M1;- tubazioni flessibili corrugate con percorso sotto traccia o entro vani/pareti predisposti, diamtro minimo 25 mm.;- quota parte delle linee dorsali di alimentazione reti portacavi dal quadro di zona fino alla centrale;- cablaggi e allacciamenti;- collegamento alla centrale con conduttore di idonea sezione;- minuterie ed accessori per il fissaggio;- ogni altro onere ed accessorio per la realizzazione del lavoro a regola d'arte

		M.16.08		PULSANTE ALLARME A ROTTURA DI VETRO. Unita' elettronica per il pulsante di allarme per il sistema di rivelazione incendi indirizzabile. Dotata di circuito ad autoindirizzamento su protocollo. Completa di dispositivo di isolamento di corto circuiti sulla linea di rivelazione. Attivazione mediante azione su lastra in vetro con punto di frattura e pressione sul pulsante. Installazione su linea di rivelazione a 2 conduttori: completo di diodo led rosso per l’indicazione locale dello stato di attivazione. Utilizzata in combinazione con il contenitore idoneo alla installazione a vista o ad incasso a rottura di vetro.Morsetti di collegamento: 0,28...1,5 mmqTemperatura di esercizio: -25...+70°C. Umidita': < 100% rhConformita': EN54-11Compresi:- collegamenti elettrici realizzati con conduttori multipolari twistati 10 spire/metro, flessibili, non propaganti l'incendio a bassissima emissione di fumi e gas tossici isolati in gomma HEPR di sezione min 2x0,22 mmq (max 2x2,5 mmq);- tubazioni flessibili corrugate con percorso sotto traccia e/o guaine spiralate e tubazioni rigide in materiale autoestinguente per i percorsi a vista o in controsoffitto, diametro minimo 25 mm. realizzazione IP44 min.;- cassette di derivazione incassate con morsettiere interne e/o da esterno stagne IP44 complete di giunti di raccordo;- tutte o parte delle linee dorsali di alimentazione, e delle reti portacavi, dalla centrale fino agli elementi in campo;- allacciamento ai conduttori elettrici;- ontenitore;- accessori di fissaggio;- installazione;- quant'altro necessario alla corretta esecuzione del lavoro a regola d'arte.

		M.16.09		PULSANTE ALLARME A ROTTURA DI VETRO AD ONDE RADIO. Pulsante di allarme incendio compatibile con la base radio. Azionamento mediante rottura del vetrino e pressione sul pulsante interno. Grado di protezione: IP43. Dimensioni: 125 x 125 x 57 mm. Compreso di contenitore con elettronica di trasmissione ed antenna. Funziona con 2 batterie da 3,6 V che vengono inserite durante la messa in servizio. Frequenza radio: 868 ... 870 MHz (SRD band) e batteria al litio 3,6 V 2,1 Ah.Compresi:- contenitore;- n°2 batterie al litio 3,6 V 2,1 Ah- accessori di fissaggio;- installazione;- quant'altro necessario alla corretta esecuzione del lavoro a regola d'arte.

		M.16.10		PUNTO DI ATTESTAZIONE ELETTROMAGNETE. Elettromagnete inserito in contenitore in alluminio rinforzato dotato di due passa cavo regolabili da 5 a 16 mm, montati nella parte superiore, e di un pulsante di sblocco di colore rosso nella parte inferiore. Il dispositivo meccanico inserito nel centro della bobina magnetica permette, nel momento in cui si toglie tensione alla bobina, lo sganciamento immediato della porta tagliafuoco eliminando la possibile resistenza dovuta alla persistenza di magnetismo residuo. La chiusura della porta tagliafuoco e' assicurata dai dispositivi a molla.Forza di tenuta: 40 daNAlimentazione. 24 VDCPotenza assorbita: 2 wattGrado di protezione: IP42Conformita': EN 1155Compresi:- elettromagnete inserito in contenitore di alluminio rinforzato dotato di due passa cavo regolabili da 5 a 16 mm, montanti nella parte superiore e di un pulsante di sblocco di colore rosso nella parte inferiore;- placche di finitura;- pulsante di sblocco locale a bordo magnete;- pulsante di slocco remoto lato maniglione antipanico, costituito da pulsante colore rosso in apposita scatola incassata a parete, installato come da elaborati grafici di progetto;- collegamenti elettrici realizzati da cavo con conduttori flessibili schermati e twistati di idonea sezione a bassissima emissione di fumi e gas tossici; - tubazioni flessibili corrugate con percorso sotto traccia e/o guaine spiralate e tubazioni rigide in materiale autoestinguente per i percorsi a vista o in controsoffitto, diametro minimo 25 mm. realizzazione IP44 min.;- cassette di derivazione incassate con morsettiere interne e/o da esterno stagne IP44 complete di giunti di raccordo;- tutte o parte delle linee dorsali di alimentazione, e delle reti portacavi, dalla centrale fino agli elementi in campo;- allacciamento alla centrale rivelazione incendio con idonei cavi;- tutta o parte della rete portacavi in acciaio zincato;- quant'altro necessario per realizzare il lavoro a regola d'arte.

		M.16.11		RIPETITORE OTTICO. Ripetitore ottico per la segnalazione remota dello stato di allarme dei rivelatori di incendio: predisposto per il montaggio su telai di porte. Idoneo al collegamento in parallelo con i rivelatori di incendio.Tensione di alimentazione: 5 Vcc .... 8 VccAssorbimento: max 35 mATemperatura di esercizio: - 25°C + 80°CCategoria di protezione: IP 40Dimensioni: 85 x 85 x 25 mmComprendente:- ripetitore ottico c.s.d.;- collegamenti elettrici realizzati con conduttori multipolari twistati 10 spire/metro, flessibili, non propaganti l'incendio a bassissima emissione di fumi e gas tossici isolati in gomma HEPR di sezione min 2x0,22 mmq (max 2x2,5 mmq);- tubazioni flessibili corrugate con percorso sotto traccia e/o guaine spiralate e tubazioni rigide in materiale autoestinguente per i percorsi a vista o in controsoffitto, diametro minimo 25 mm. realizzazione IP44 min.;- cassette di derivazione incassate con morsettiere interne e/o da esterno stagne IP44 complete di giunti di raccordo;- tutte o parte delle linee dorsali di alimentazione, e delle reti portacavi, dalla centrale fino agli elementi in campo;- collegamenti elettrici;- sistema di fissaggio;- quant'altro necessario per realizzare il lavoro a regola d'arte.
			02	a innesto nel controsoffitto	n		66,94	66,9	66,4	65,8	64,7	65,31

		M.16.12		RIVELATORE DI FUMO INTERATTIVO. Rivelatore di fumo con risposta uniforme a tutti i prodotti di combustione tipici di incendi a fiamma viva con presenza di fumo e di fuochi covanti ed in grado di rilevare fumo prodotto dalla piu' ampia gamma di tipologie di incendio.Dotato di microprocessore con capacita' di ritenere in una memoria non volatile l'insieme di algoritmi dinamici progettati secondo la nuova ASAtechnology che, in combinazione con l'impiego di fuzzy logic, sono tali da sopprimere le interferenze transitorie ed altri fenomeni spuri senza ridurre la sensibilita' al fumo e quindi la capacita' di rivelare incendi autentici.Possibilita' di programmare il rivelatore con ulteriori due algoritmi in caso di esigenze particolari.Rivelatore in grado di trasmettere alla centrale sino a 4 differenti livelli di pericolo, segnalazioni di stato e di applicazione non corretta.Capacita' autonoma di autodiagnosi e di configurazione di un proprio indirizzo nel sistema senza la necessita' di alcun interruttore o dip-switch.Possibilita' di collegare fino a due indicatori remoti esterni per poter segnalare, mediante programmazione, anche allarmi di altri sensori, dotato di LED di indicazione allarme visibile a 360°.Isolatore integrato nel rivelatore in grado di isolare cortocircuiti sulla linea bus di rivelazione. Collegamento del rivelatore, tramite base di montaggio, su linea sorvegliata a due conduttori, twistati o non twistati e schermati o non schermati; su circuito ad anello o aperto con possibilita' di derivazioni a T senza degrado nello scambio d'informazioni tra la centrale ed i rivelatori installati sulla derivazione.Protocollo di comunicazione: FDnetTemperatura di esercizio: -10...+60°C. Umidita': < 95% rhGrado di protezione: IP 44Conformita': EN 54-7. Certificazione: VdS G204017Completo di base per rivelatori con elaborazione del segnale in modo indirizzabile. Per installazione su superficie piana, diametro cavi sino a 6mm.Morsettiera ad innesto rapido (senza vite, arancione) Sezione conduttori: 0,2 ... 1,6 mm2Colore: Bianco (RAL9010)Categoria di protezione: EN60529/IEC529 IP44Dimensioni: Ø100 x 22 mmCompresi:- fornitura ed installazione rilevatore c.s.d.;- base per rivelatori con elaborazione del segnale in modo indirizzabile;- collegamenti elettrici realizzati con conduttori multipolari twistati 10 spire/metro, flessibili, non propaganti l'incendio a bassissima emissione di fumi e gas tossici isolati in gomma HEPR di sezione min 2x0,22 mmq (max 2x2,5 mmq);- tubazioni flessibili corrugate con percorso sotto traccia e/o guaine spiralate e tubazioni rigide in materiale autoestinguente per i percorsi a vista o in controsoffitto, diametro minimo 25 mm. realizzazione IP44 min.;- cassette di derivazione incassate con morsettiere interne e/o da esterno stagne IP44 complete di giunti di raccordo;- tutte o parte delle linee dorsali di alimentazione, e delle reti portacavi, dalla centrale fino agli elementi in campo;- allacciamento ai conduttori elettrici;- accessori di fissaggio;- supporto per base;- installazione;- quant'altro necessario alla corretta esecuzione del lavoro a regola d'arte
			01	in ambiente	n		125,99	126,0	125,0	123,8	121,7	122,91
			02	in controsoffitto	n		125,99	126,0	125,0	123,8	121,7	122,91

		M.16.13		RIVELATORE DI FUMO INTERATTIVO AD ONDE RADIO. Rivelatore ottico di fumo senza fili operante nella banda SRD con frequenza 868-870 MHz. Algoritmi di rivelazione memorizzati nel rivlatore consentono di discriminare tra fenomeni reali di incendio e fenomeni interferenti.Completo di base di fissaggio e n. 2 batterie 9V al litio.Certificato EN54-7Compresi:- accessori di fissaggio;- base di fissaggio;- installazione;- quant'altro necessario alla corretta esecuzione del lavoro a regola d'arte
			01	in ambiente	n		344,08	344,1	341,4	338,0	332,3	335,68

		M.16.14		RIVELATORE DI FUMO MULTICRITERIO. Rivelatore di fumo neurale a criterio multiplo (fumo e temperatura) in grado di rivelare tutte le tipologie di fumo visibile, fumo scuro incluso grazie all’utilizzo della tecnologia a doppio sensore ottico. Doppio sensore termico ridondante. Dotato di microprocessore con capacita' di ritenere in una memoria non volatile l’insieme di algoritmi dinamici, progettati secondo la tecnologia ASAtechnology, tali da sopprimere le interferenze transitorie ed altri fenomeni spuri senza ridurre la sensibilita' al fumo ed alla temperatura. In grado di trasmettere alla centrale sino a 4 differenti livelli di pericolo, segnalazioni di stato e di applicazione non corretta. Capacita' di autodiagnosi e di autoindirizzamento nel sistema. Isolatore integrato nel rivelatore in grado di isolare cortocircuiti sulla linea bus di rivelazione.Collegamento del rivelatore, tramite base di montaggio FDB221, su linea sorvegliata a due conduttori, su circuito ad anello o aperto con possibilita' di derivazioni a T. Temperatura di esercizio: -25 +70°C. Umidita': < 95% rh. Grado di protezione: IP 44. Certificazione: VdS G204007Base per rivelatori con elaborazione del segnale in modo indirizzabile. Per installazione su superficie piana, diametro cavi sino a 6mm.Morsettiera ad innesto rapido (senza vite, arancione) Sezione conduttori: 0,2 ... 1,6 mm2Colore: Bianco (RAL9010)Categoria di protezione: EN60529/IEC529 IP44Dimensioni: Ø100 x 22 mmCompresi:- fornitura ed installazione rilevatore c.s.d.;- base per rivelatori con elaborazione del segnale in modo indirizzabile;- collegamenti elettrici realizzati con conduttori multipolari twistati 10 spire/metro, flessibili, non propaganti l'incendio a bassissima emissione di fumi e gas tossici isolati in gomma HEPR di sezione min 2x0,22 mmq (max 2x2,5 mmq);- tubazioni flessibili corrugate con percorso sotto traccia e/o guaine spiralate e tubazioni rigide in materiale autoestinguente per i percorsi a vista o in controsoffitto, diametro minimo 25 mm. realizzazione IP44 min.;- cassette di derivazione incassate con morsettiere interne e/o da esterno stagne IP44 complete di giunti di raccordo;- tutte o parte delle linee dorsali di alimentazione, e delle reti portacavi, dalla centrale fino agli elementi in campo;- allacciamento ai conduttori elettrici;- accessori di fissaggio;- supporto per base;- installazione;- quant'altro necessario alla corretta esecuzione del lavoro a regola d'arte

		M.16.15		RIVELATORE TERMOVELOCIMETRICO. Rivelatore di calore termodifferenziale con misura indipendente della temperatura ambiente rispetto a quella interna del contenitore. Algoritmi dinamici di rivelazione memorizzati nel microprocessore del rivelatore e progettati secondo la tecnologia ASAtechnology, consentono di ottimizzare la sensibilita' alla temperatura e l'immunita' alle interferenze. In grado di emettere il segnale di pericolo su 4 livelli che consentono l'attivazione di contromisure diversificate. Capacita' autonoma di autodiagnosi e di autoindirizzamento nel sistema. Dotato di LED di indicazione allarme visibile a 360°. Isolatore integrato nel rivelatore in grado di isolare cortocircuiti sulla linea bus di rivelazione. Collegamento, tramite la base di montaggio su linea sorvegliata a due conduttori, su circuito ad anello o aperto con possibilita' di derivazioni a T.Protocollo di comunicazione: FDnetTemperatura di esercizio: -25...+50°C / -25...+70°C, in base alla configurazioneUmidita': < 95% rh. Grado di protezione: IP 44Conformita': EN 54-5. Certificazione: VdS G204019Completo di base per rivelatori con elaborazione del segnale in modo indirizzabile. Per installazione su superficie piana, diametro cavi sino a 6mm.Morsettiera ad innesto rapido (senza vite, arancione) Sezione conduttori: 0,2 ... 1,6 mm2Colore: Bianco (RAL9010)Categoria di protezione: EN60529/IEC529 IP44Dimensioni: Ø100 x 22 mmCompresi:- fornitura ed installazione rilevatore c.s.d.;- base per rivelatori con elaborazione del segnale in modo indirizzabile;- collegamenti elettrici realizzati con conduttori multipolari twistati 10 spire/metro, flessibili, non propaganti l'incendio a bassissima emissione di fumi e gas tossici isolati in gomma HEPR di sezione min 2x0,22 mmq (max 2x2,5 mmq);- tubazioni flessibili corrugate con percorso sotto traccia e/o guaine spiralate e tubazioni rigide in materiale autoestinguente per i percorsi a vista o in controsoffitto, diametro minimo 25 mm. realizzazione IP44 min.;- cassette di derivazione incassate con morsettiere interne e/o da esterno stagne IP44 complete di giunti di raccordo;- tutte o parte delle linee dorsali di alimentazione, e delle reti portacavi, dalla centrale fino agli elementi in campo;- allacciamento ai conduttori elettrici;- accessori di fissaggio;- supporto per base;- installazione;- quant'altro necessario alla corretta esecuzione del lavoro a regola d'arte

		M.16.16		RIVELATORE DI FUMO OTTICO LINEARE A INFRAROSSI. Rivelatore lineare di fumo a riflessione. Algoritmi di rivelazione memorizzati nel microprocessore del rivelatore consentono di ottimizzare la sensibilita' al fumo e l'immunita' alle interferenze. Costituito da una unita' dotata di trasmettitore e ricevitore assemblati nello stesso alloggiamento completo di coperchio di protezione. Compensazione automatica delle variazioni del punto di lavoro. Isolatore integrato nel rivelatore in grado di isolare cortocircuiti sulla linea bus di rivelazione. Riflettore installato all’estremita' opposta del campo di rivelazione senza necessita' di alcun cablaggio elettrico. Campo di applicazione compreso tra 5 e 100 metri. Riflettore progettato in modo tale da essere insensibile ad eventuali vibrazioni e distorsioni sino a 20 gradi rispetto all’asse perpendicolare. Collegamento del rivelatore, tramite base di montaggio su linea sorvegliata a due conduttori.Temperatura di esercizio: -25 +60°C. Umidita': < 100 % rh. Grado di protezione: IP 65Conformita': EN 54-12. Certificazione: VdS G204063Base per il rivelatore lineare di fumo realizzata in materiale termoplastico ad elevata resistenza e dotata di 6 ingressi cavi filettati M20.Prisma riflettore utilizzabile per distanze di rivelazione comprese tra 20 e 100 metri. Assemblato in contenitore simile a quello della base. Insensibile a vibrazioni o deformazioni della superficie di installazione. In grado di compensare deviazioni della inclinazione del raggio riflesso di +/- 20 gradi. In grado di alloggiare dispositivo riscaldante, che viene utilizzato in ambienti con presenza di fenomeni di condensa.Dimensioni: 135x135x45 mmCompresi:- fornitura ed installazione rilevatore c.s.d.;- base per rivelatori con elaborazione del segnale in modo indirizzabile;- prisma riflettore;- collegamenti elettrici realizzati con conduttori multipolari twistati 10 spire/metro, flessibili, non propaganti l'incendio a bassissima emissione di fumi e gas tossici isolati in gomma HEPR di sezione min 2x0,22 mmq (max 2x2,5 mmq);- tubazioni flessibili corrugate con percorso sotto traccia e/o guaine spiralate e tubazioni rigide in materiale autoestinguente per i percorsi a vista o in controsoffitto, diametro minimo 25 mm. realizzazione IP44 min.;- cassette di derivazione incassate con morsettiere interne e/o da esterno stagne IP44 complete di giunti di raccordo;- tutte o parte delle linee dorsali di alimentazione, e delle reti portacavi, dalla centrale fino agli elementi in campo;- allacciamento ai conduttori elettrici;- accessori di fissaggio;- supporto per base;- installazione;- quant'altro necessario alla corretta esecuzione del lavoro a regola d'arte.

		M.16.17		RIVELATORE OTTICO DI FUMO PER CONDOTTA AERAULICA. Unita' di rivelazione per la sorveglianza di flussi di aria, all’interno degli impianti di condizionamento e di ventilazione, aventi velocita' compresa tra 1 m/s e 20 m/s. Campionamento di una piccola quantita' di aria dal condotto di condizionamento o di ventilazione senza l’impiego di pompe aspiranti. Il campionamento avviene mediante una sonda speciale costituita da una singola tubazione di lunghezza definita e preforata in fabbrica. Dotata di un indicatore meccanico del corretto flusso di aria attraverso la camera di rivelazione.Installazione su condotte con superficie piatta e/o curva, e possibilita' di fissaggio su condotte di diametro superiore a 1 metro. Possibilita' di collegamento a linee di rivelazione a due conduttori di tipo analogico o collettivo senza l’impiego di alcuna interfaccia supplementare.Possibilita' di collegare un indicatore ottico remoto di allarme.Rivelatore di fumo con risposta uniforme a tutti i prodotti di combustione tipici di incendi a fiamma viva con presenza di fumo e di fuochi covanti. Algoritmi dinamici di rivelazione memorizzati nel microprocessore del rivelatore e progettati secondo la tecnologia ASAtechnology, consentono di ottimizzare la sensibilita' al fumo e l'immunita' alle interferenze. In grado di emettere il segnale di pericolo su 4 livelli che consentono l'attivazione di contromisure diversificate. Capacita' autonoma di autodiagnosi e di autoindirizzamento nel sistema. Dotato di LED di indicazione allarme visibile a 360°. Isolatore integrato nel rivelatore in grado di isolare cortocircuiti sulla linea bus di rivelazione. Collegamento, tramite la base di montaggio su linea sorvegliata a due conduttori, su circuito ad anello o aperto con possibilita' di derivazioni a T.Protocollo di comunicazione: FDnetTemperatura di esercizio: -10...+60°C. Umidita': < 95% rhGrado di protezione: IP 44Conformita': EN 54-7. Certificazione: VdS G204017Base per rivelatori con elaborazione del segnale in modo indirizzabile. Per installazione su superficie piana, diametro cavi sino a 6mm.Morsettiera ad innesto rapido (senza vite, arancione) Sezione conduttori: 0,2 ... 1,5 mm2Colore: Bianco (RAL9010)Categoria di protezione: EN60529/IEC529 IP44Dimensioni: Ø100 x 22 mmTubo di campionamento inserito nel condotto di aria appositamente forato e successivamente accorciato in funzione del diametro del condotto stesso.Staffa di montaggio per tubi di campionamento con superfici irregolari, rotonde e condotte isolate.Compresi:- camera di campionamento per condotte di aria;- rivelatore c.s.d.;- base rivelatore indirizzabile;- tubo per flusso d'aria 600mm;- guarnizioni di gomma per garantire la tenuta;- staffa di montaggio;- accessori di fissaggio;- supporto per base;- installazione;- set di guarnizioni di gomma;- collegamenti elettrici realizzati con conduttori multipolari twistati 10 spire/metro, flessibili, non propaganti l'incendio a bassissima emissione di fumi e gas tossici isolati in gomma HEPR di sezione min 2x0,22 mmq (max 2x2,5 mmq);- tubazioni flessibili corrugate con percorso sotto traccia e/o guaine spiralate e tubazioni rigide in materiale autoestinguente per i percorsi a vista o in controsoffitto, diametro minimo 25 mm. realizzazione IP44 min.;- cassette di derivazione incassate con morsettiere interne e/o da esterno stagne IP44 complete di giunti di raccordo;- tutte o parte delle linee dorsali di alimentazione, e delle reti portacavi, dalla centrale fino agli elementi in campo;- allacciamento ai conduttori elettrici;- quant'altro necessario alla corretta esecuzione del lavoro a regola d'arte.

		M.16.18		RICEVITORE PER APPARECCHI AD ONDE RADIO. Gateway per il rivelatore senza fili operante nella banda SRD con frequenza 868-870 MHz. Puo' collegare fino a 30 rivelatori senza fili.Distanza massima in campo libero: 40 m al chiuso e 200 m all'aperto.Massima attenuazione permessa: 90 dBCompleto di modulo elettronico, piastra, n. 1 batteria al litio da 9 V e alloggiamento.Temperatura di esercizio: -10...+55 gradi CUmidita': <=100% relativaGrado di protezione: IP56Certificato EN54-17 - EN54-18Compresi:- ricevitore radio c.s.d.;- collegamenti elettrici realizzati con conduttori multipolari twistati 10 spire/metro, flessibili, non propaganti l'incendio a bassissima emissione di fumi e gas tossici isolati in gomma HEPR di sezione min 2x0,22 mmq (max 2x2,5 mmq);- tubazioni flessibili corrugate con percorso sotto traccia e/o guaine spiralate e tubazioni rigide in materiale autoestinguente per i percorsi a vista o in controsoffitto, diametro minimo 25 mm. realizzazione IP44 min.;- cassette di derivazione incassate con morsettiere interne e/o da esterno stagne IP44 complete di giunti di raccordo;- tutte o parte delle linee dorsali di alimentazione, e delle reti portacavi, dalla centrale fino agli elementi in campo;- allacciamento ai conduttori elettrici;- accessori di fissaggio;- supporto per base;- installazione;- quant'altro necessario alla corretta esecuzione del lavoro a regola d'arte.

		M.16.19		SIRENA AUTOALIMENTATA DA ESTERNO. Sirena esterna di potenza, microprocessore programmabile, per sistemi allarme incendio, lampeggiante tungsteno, autoalimentata con accumulatore 12V 2.3 Ah max, struttura in lamiera elettro zincata, doppio coperchio lamiera elettro zincata, verniciatura epossipoliestere. Colore: rossoGrado di protezione: IP34Alimentazione 24VdcAssorbimento: 3,1A (max)Pressione sonora: 105dB,Peso: 2,8 Kg, Dimensioni (mm): 200 x 200 x 70Conforme alle norme EN54.Completa di 1 accumulatore 12V 1.2Ah;Dimensioni: 200x200x70 mm.Compresi:- sirena c.s.d.;- accumulatore 12V 1.2Ah;- collegamenti elettrici realizzati con conduttori multipolari twistati 10 spire/metro, flessibili, non propaganti l'incendio a bassissima emissione di fumi e gas tossici isolati in gomma HEPR di sezione min 2x0,22 mmq (max 2x2,5 mmq);- tubazioni flessibili corrugate con percorso sotto traccia e/o guaine spiralate e tubazioni rigide in materiale autoestinguente per i percorsi a vista o in controsoffitto, diametro minimo 25 mm. realizzazione IP44 min.;- cassette di derivazione incassate con morsettiere interne e/o da esterno stagne IP44 complete di giunti di raccordo;- tutte o parte delle linee dorsali di alimentazione, e delle reti portacavi, dalla centrale fino agli elementi in campo;- allacciamento ai conduttori elettrici;- accessori di fissaggio;- supporto per base;- installazione;- quant'altro necessario alla corretta esecuzione del lavoro a regola d'arte

		M.16.20		SIRENA DA INTERNO. Campana classica per sistemi di allarme incendio. Il movimento interno con motore, pignone e percussore unito alla campana esterna in acciaio, produce un suono potente con un basso consumo di corrente. Diametro della campana 6 pollici e alimentazione a 24VDC. I morsetti di alimentazione sono sdoppiati per facilitare l’installazione. Completa di due diodi per sistema di monitoraggio linea. Alimentazione: tensione nominale 24VDC (18...30VDC)Assorbimento in allarme: 25 mAPressione sonora: 95 dB a 1 metroDimensioni: diametro 150 mm x 60 mm HColore: rosso-grigioCompresi:- collegamenti elettrici realizzati con conduttori multipolari twistati 10 spire/metro, flessibili, non propaganti l'incendio a bassissima emissione di fumi e gas tossici isolati in gomma HEPR di sezione min 2x0,22 mmq (max 2x2,5 mmq);- tubazioni flessibili corrugate con percorso sotto traccia e/o guaine spiralate e tubazioni rigide in materiale autoestinguente per i percorsi a vista o in controsoffitto, diametro minimo 25 mm. realizzazione IP44 min.;- cassette di derivazione incassate con morsettiere interne e/o da esterno stagne IP44 complete di giunti di raccordo;- tutte o parte delle linee dorsali di alimentazione, e delle reti portacavi, dalla centrale fino agli elementi in campo;- allacciamento ai conduttori elettrici;- accessori di fissaggio;- supporto per base;- installazione;- quant'altro necessario alla corretta esecuzione del lavoro a regola d'arte.

		M.16.21		SISTEMA DI RIVELAZIONE INCENDIO AD ASPIRAZIONE. A01,A02) Centrale di aspirazione monozona con copertura 250mq e 500mqIl rivelatore sara' costituito da una camera di rivelazione che utilizza una tecnologia laser, un aspiratore di tipo rotativo ad alta efficienza munito di filtro a doppio stadio.Il rilevatore sara' dotato di un ingresso singolo per la tubazione di campionamento ed avra' un sensore che utilizza la tecnologia ad ultrasuoni per la misura del flusso dell'aria campionata. Il controllo del flusso dovra' avvenire attraverso la configurazione di 4 soglie di intervento: guasti "Minori" e "Urgenti" sia per eccesso che per difetto del flusso d'aria.Il rivelatore, il filtro e l'aspiratore e le interfacce a rele' saranno collocati in un box per montaggio a parete.Il filtro dovra' essere di tipo a doppio stadio. Il primo stadio sara' in grado di filtrare particelle presenti nell'aria campionata con diametro maggiore di 20 micron. Il secondo stadio, chiamato anche stadio ultra-fine, rimuovera' dall'aria il 99% delle particelle con diametro fino a 0,3 micron. Quest'ultima aria "ultra-filtrata " andra' a lambire le parti ottiche del rivelatore laser creando una pressione positiva che permettera' alle stesse di mantenersi costantemente efficienti. Tale situazione consentira' di allungare i tempi di vita del rivelatore.Il rivelatore dovra' provvedere alla supervisione del filtro indicando il livello di contaminazione e segnalando l'eventuale richiesta di manutenzione.La camera sensibile del rivelatore utilizzera' una tecnologia LASER ed avra' una sensibilita' in uno spettro che va da 0.025 - 20% obs/m. Dovra' essere testato ed approvato per proteggere fino a 250mq o 500mq. Il rivelatore avra' 4 soglie di allarme singolarmente programmabili in un range da 0.005 - 20% obs/m; ciascuna soglia avra' un tempo di ritardo programmabile nell'intervallo 0-60 secondi.Nessun algoritmo di compensazione (drift-compensation) che prevede scostamenti dai valori iniziali (rispetto al sensore calibrato in fabbrica), dovuti alla presenza di polvere sulla parti ottiche, dovra' essere implementato nel rivelatore.Il rilevatore avra' inoltre la capacita' di trasmettere la condizione di guasto sia attraverso rele' che sul bus interno (qualora sia installata l'opportuna interfaccia).Il rivelatore sara' dotato di 3 rele' di uscita per la segnalazione degli eventi di guasto e allarme. Tali rele' saranno programmabili singolarmente e avranno una portata di 2 A a 30 V-. Dovranno essere previste, qualora necessario, unita' a rele' addizionali collegabili sia internamente al box del rilevatore che remotamente (attraverso un'opportuna interfaccia).Il rivelatore sara' provvisto di una memoria eventi che conterra' sia gli eventi (con data e ora) di guasto e allarme che i valori dei livelli analogici di fumo rilevati al fine di poter creare grafici che illustrano l'andamento del fumo rilevato in un intervallo di tempo. La capacita' di memorizzazione dovra' almeno essere di 18.000 eventi.Il rilevatore sara' provvisto di indicatori a LED per la visualizzazione degli stati come di seguito indicato:- 4 segnalazioni (Allerta, Azione, Fuoco1 e Fuoco2) corrispondenti alle 4 soglie configurabili- Una serie di LED per la segnalazione del livello analogico di concentrazione del fumo rilevato- LED di guasto generale- LED di presenza alimentazione- LED di segnalazione dello stato di disabilitazione del sensore- Pulsanti protetti contro l'attivazione accidentale per le seguenti funzioni:- Ripristino - ripristino del sensore e disattivazione dei rele' di guasto ed allarme- Disabilitazione - inibizione delle uscite a rele'Qualora richiesto dal progetto, dovra' essere possibile installare, all'interno del rilevatore, un'interfaccia per il collegamento dello stesso ad altri rilevatori compatibili e/o ad unita' di visualizzazione e programmazione installate remotamente.Il sistema sara' dotato di interfaccia seriale RS232 installata a bordo per la configurazione tramite PC e software dedicato.A03) Centrale di aspirazione monozona con copertura 800mqRilevatore di fumo ad aspirazione monozona con copertura 800mq. con uscite a rele'.Il rivelatore sara' costituito da una camera di rivelazione che utilizza una tecnologia laser, un aspiratore di tipo rotativo ad alta efficienza munito di filtro a doppio stadio.Il rivelatore sara' dotato di un singolo ingresso per la tubazione di campionamento che sara' provvisto di sensore di flusso in grado di monitorare guasti di flusso su 4 soglie distinte e classificare il guasto come (Urgente) o (Minore) sia per eccesso che per difetto di flusso.Il rivelatore, il filtro e l'aspiratore e le interfacce a rele' saranno collocati in un box per montaggio a parete.Il filtro dovra' essere di tipo a doppio stadio. Il primo stadio sara' in grado di filtrare particelle presenti nell'aria campionata con diametro maggiore di 20 micron. Il secondo stadio, chiamato anche stadio ultra-fine, rimuovera' dall'aria il 99% delle particelle con diametro fino a 0,3 micron. Quest'ultima aria (ultra-filtrata ) andra' a lambire le parti ottiche del rivelatore laser creando una pressione positiva che permettera' alle stesse di mantenersi costantemente efficienti. Tale situazione consentira' di allungare i tempi di vita del rivelatore.Il rivelatore dovra' provvedere alla supervisione del filtro indicando il livello di contaminazione e segnalando l'eventuale richiesta di manutenzione.La camera sensibile del rivelatore utilizzera' una tecnologia LASER ed avra' una sensibilita' in uno spettro che va da 0.005 - 20% obs/m.Il rivelatore avra' 3 soglie di allarme singolarmente programmabili in un range da 0.005 - 20% obs/m; ciascuna soglia avra' un tempo di ritardo programmabile nell'intervallo 0-60 secondi.Nessun algoritmo di compensazione (drift-compensation) che prevede scostamenti dai valori iniziali (rispetto al sensore calibrato in fabbrica), dovuti alla presenza di polvere sulla parti ottiche, dovra' essere implementato nel rivelatore.L'aspiratore sara' costituito da una pompa aspirante di tipo rotativo. Esso sara' in grado di aspirare l'aria da una rete di tubazioni anche ramificate per una lunghezza totale di 80mt.(o 2 rami da 50 cad.) e di garantire un tempo di trasporto pari o inferiore a 120 sec.Il rivelatore sara' dotato di rele' di uscita per la segnalazione degli eventi di guasto e allarme. Tali rele' saranno programmabili singolarmente e avranno una portata di 2 A a 30 V-. Dovranno, qualora necessario, essere previste unita' a rele' addizionali collegabili anche remotamente.Il rivelatore sara' provvisto di una memoria eventi che conterra' sia gli eventi (con data e ora) di guasto e allarme che i valori dei livelli analogici di fumo rilevati al fine di poter creare grafici che illustrano l'andamento del fumo rilevato in un intervallo di tempo. La capacita' di memorizzazione dovra' almeno essere di 12.000 eventi.Il rilevatore sara' dotato di indicatori a LED per la visualizzazione degli stati.Il rilevatore dovra' essere dotato delle seguenti segnalazioni:-LED di segnalazione delle condizioni di Pre-allarme e Fuoco1 (la visualizzazione dello stato di Allerta avviene con il lampeggio del LED di Pre-allarme) corrispondenti alle 3 soglie di allarme impostabili.-LED di guasto generale-LED di presenza alimentazione-LED di segnalazione dello stato di disabilitazione del sensore-Un pulsante singolo a svolgere le seguenti funzioni:-Ripristino - (pressione singola del pulsante): ripristina le condizioni di normalita' del sensore portando a riposo lo stato dei rele' associate al rilevatore.-Isolate - (tenendo premuto) isola la zona associate al rilevatore inibendo il funzionamento dei rele' di allarme e guasto.Il sistema sara' dotato di interfaccia seriale RS232 installata a bordo per la configurazione tramite PC e software dedicato.A04) Centrale di aspirazione con 4 ingressi.Il rivelatore sara' costituito da una camera di rivelazione che utilizza una tecnologia laser, un aspiratore di tipo rotativo ad alta efficienza e di filtro a doppio stadio.Il rivelatore sara' dotato di 4 ingressi per le tubazioni di campionamento; ciascun ingresso sara' provvisto di sensore di flusso in grado di monitorare guasti di flusso su 4 soglie distinte e classificare il guasto come "Urgente" o "Minore".Il rivelatore avra' 4 soglie di allarme singolarmente programmabili in un range da 0.005 - 20% obs/m; ciascuna soglia avra' un tempo di ritardo programmabile nell'intervallo 0-60 secondi.Nessun algoritmo di compensazione (drift-compensation) che prevede scostamenti dai valori iniziali (rispetto al sensore calibrato in fabbrica), dovuti alla presenza di polvere sulla parti ottiche, dovra' essere implementato nel rivelatore.L'aspiratore sara' costituito da una pompa aspirante di tipo rotativo. Esso sara' in grado di aspirare l'aria da una rete di tubazioni anche ramificate per una lunghezza totale di 200mt.(somma dei 4 rami collegabili a sensore) e di garantire un tempo di trasporto pari o inferiore a 120 sec.Il rivelatore dovra' essere testato ed approvato per proteggere fino a 1.600mq. Il rivelatore sara' inoltre programmabile per trasmettere le seguenti segnalazioni di guasto:-Rivelatore-Flusso aria-Filtro-Sistema-Zona-Network (bus interno RS485)-Alimentazione-Guasti "Minori" e "Urgenti": i guasti classificati come "Minori" saranno considerati come parte della normale manutenzione dell'impianto. I guasti classificati come "Urgenti" indicano una situazione grave che potrebbe pregiudicare il funzionamento del sistema (rivelazione).Il filtro dovra' essere di tipo a doppio stadio. Il primo stadio sara' in grado di filtrare particelle presenti nell'aria campionata con diametro maggiore di 20 micron. Il secondo stadio, chiamato anche stadio ultra-fine, rimuovera' dall'aria il 99% delle particelle con diametro fino a 0,3 micron. Quest'ultima aria "ultra-filtrata " andra' a lambire le parti ottiche le rivelatore laser creando una pressione positiva che permettera' alle stesse di mantenersi costantemente efficienti. Tale situazione consentira' di allungare i tempi di vita del rivelatore.Il rivelatore dovra' provvedere alla supervisione del filtro indicando il livello di contaminazione e segnalando l'eventuale richiesta di manutenzione.Il rivelatore sara' dotato di rele' di uscita per la segnalazione degli eventi di guasto e allarme. Tali rele' saranno programmabili singolarmente e avranno una portata di 2 A a 30 V-. Dovranno, qualora necessario, essere previste unita' a rele' addizionali collegabili anche remotamente. Il rivelatore sara' provvisto di una memoria eventi che conterra' sia gli eventi (con data e ora) di guasto e allarme che i valori dei livelli analogici di fumo rilevati al fine di poter creare grafici che illustrano l'andamento del fumo rilevato in un intervallo di tempo. La capacita' di memorizzazione dovra' almeno essere di 18.000 eventi. L'ingresso dei tubi di campionamento potra' essere sia sulla parte superiore del box contenitore che su quella inferiore (rivelatore invertito).Il sistema sara' modulare e sara' possibile collegare tra loro piu' rilevatori in modo tale da poter configurare l'intero sistema da un'unica postazione e dovra' prevedere di la possibilita' di installare a bordo o remotamente, sul medesimo bus, unita' a display per la visualizzazione e programmazione nonche' interfacce di protocollo per la connessione con sistemi di supervisione a mappe.Tale collegamento sara' di tipo seriale RS485 ad anello chiuso (supervisionato per eventi di cortocircuito o apertura).Il rivelatore, il filtro e l'aspiratore e le interfacce a rele' saranno collocati in un box per montaggio a parete o in rack da 19".A05) Centrale di aspirazione 4 zone con 4 ingressi indentificabili Il rivelatore sara' costituito da una camera di rivelazione che utilizza una tecnologia laser, un aspiratore di tipo rotativo ad alta efficienza e di filtro a doppio stadio.Il rivelatore sara' dotato di 4 ingressi per le tubazioni di campionamento; ciascun ingresso, singolarmente identificabile, sara' provvisto di sensore di flusso in grado di monitorare guasti di flusso su 4 soglie distinte e classificare il guasto come "Urgente" o "Minore".Il rilevatore sara' in grado di campionare aria simultaneamente da tutte le 4 tubazioni di ingresso; quando viene rilevato il fumo (soglia di scansione) viene avviata automaticamente una scansione delle tubazioni per determinare quella da cui proviene aria con presenza di fumo. Se viene superata una soglia di allarme, verra' visualizzato il Primo Settore (tubazione) in Allarme sul display. Tale procedura di scansione continuera' fino a che il livello di fumo presente nell'aria scende al di sotto della soglia si scansioneIl meccanismo di scansione per identificare quale tubazione delle 4 possibili sta campionando aria con presenza di fumo dovra':-Essere integrato nel rilevatore-Essere in grado di campionare aria individualmente da ciascuna tubazione (settore).-Essere in grado di discriminare il livello di fumo in ciascuna tubazione (settore) singolarmente. -Essere utilizzato per identificare la prima tubazione in allarme.-Essere comandabile manualmente attivando un pulsante sul pannello frontaleIl rivelatore avra' per ciascuna delle 4 tubazioni (settori) identificabili, 4 soglie di allarme singolarmente programmabili (tot. 16 soglie) in un range da 0.005 - 20% obs/m; ciascuna soglia avra' un tempo di ritardo programmabile nell'intervallo 0-60 secondi.Nessun algoritmo di compensazione (drift-compensation) che prevede scostamenti dai valori iniziali (rispetto al sensore calibrato in fabbrica), dovuti alla presenza di polvere sulla parti ottiche, dovra' essere implementato nel rivelatore.L'aspiratore sara' costituito da una pompa aspirante di tipo rotativo. Esso sara' in grado di aspirare l'aria da una rete di tubazioni anche ramificate per una lunghezza totale di 200mt.(somma dei 4 rami collegabili a sensore) e di garantire un tempo di trasporto pari o inferiore a 120 sec.Il rivelatore dovra' essere testato ed approvato per proteggere fino a 1.600mq. Il rivelatore sara' inoltre programmabile per trasmettere le seguenti segnalazioni di guasto:-Rivelatore-Flusso aria-Filtro-Sistema-Zona-Network (bus interno RS485)-Alimentazione-Guasti "Minori" e "Urgenti": i guasti classificati come "Minori" saranno considerati come parte della normale manutenzione dell'impianto. I guasti classificati come "Urgenti" indicano una situazione grave che potrebbe pregiudicare il funzionamento del sistema (rivelazione).Il filtro dovra' essere di tipo a doppio stadio. Il primo stadio sara' in grado di filtrare particelle presenti nell'aria campionata con diametro maggiore di 20 micron. Il secondo stadio, chiamato anche stadio ultra-fine, rimuovera' dall'aria il 99% delle particelle con diametro fino a 0,3 micron. Quest'ultima aria "ultra-filtrata " andra' a lambire le parti ottiche le rivelatore laser creando una pressione positiva che permettera' alle stesse di mantenersi costantemente efficienti. Tale situazione consentira' di allungare i tempi di vita del rivelatore.Il rivelatore dovra' provvedere alla supervisione del filtro indicando il livello di contaminazione e segnalando l'eventuale richiesta di manutenzione.Il rivelatore sara' dotato di rele' di uscita per la segnalazione degli eventi di guasto e allarme. Tali rele' saranno programmabili singolarmente e avranno una portata di 2 A a 30 V-. Dovranno, qualora necessario, essere previste unita' a rele' addizionali collegabili anche remotamente. Il rivelatore sara' provvisto di una memoria eventi che conterra' sia gli eventi (con data e ora) di guasto e allarme che i valori dei livelli analogici di fumo rilevati al fine di poter creare grafici che illustrano l'andamento del fumo rilevato in un intervallo di tempo. La capacita' di memorizzazione dovra' almeno essere di 18.000 eventi. L'ingresso dei tubi di campionamento potra' essere sia sulla parte superiore del box contenitore che su quella inferiore (rivelatore invertito).Il sistema sara' modulare e sara' possibile collegare tra loro piu' rilevatori in modo tale da poter configurare l'intero sistema da un'unica postazione e dovra' prevedere di la possibilita' di installare a bordo o remotamente, sul medesimo bus, unita' a display per la visualizzazione e programmazione nonche' interfacce di protocollo per la connessione con sistemi di supervisione a mappe.Tale collegamento sara' di tipo seriale RS485 ad anello chiuso (supervisionato per eventi di cortocircuito o apertura).Il rivelatore, il filtro e l'aspiratore e le interfacce a rele' saranno collocati in un box per montaggio a parete o in rack da 19".A06) Display remotoQuando richiesto dovra' essere possibile installare uno o piu' moduli a display che saranno alloggiati all'interno del rivelatore e/o remotamente in box sia per montaggio a parete che in rack da 19".Tali moduli saranno cosi' costituiti:-Visualizzatore costituito da una barra di 20 LED.-4 indicatori a LED separati per la segnalazione dei seguenti livelli: Allerta, Azione, Fuoco1 e Fuoco 2 corrispondenti ai 4 livelli di allarme per ciascuna delle 4 tubazioni (settori).-Indicatore del settore "in uso".-Indicatori LED delle soglie di allarme impostate per i livelli Allerta, Azione, Fuoco 1.-Indicatore a LED per la segnalazione del Primo Settore in Allarme.-Indicatore a LED per la segnalazione della tubazione/i che sta campionando aria con presenza di fumo.-Indicatori a LED per gli eventi di guasto generale e di guasto del flusso d'aria.-Indicatori del livello di importanza del guasto rilevato secondo 2 gradi: guasto minore e guasto urgente.-I display remoti potranno opzionalmente fornire 7 o 12 rele' di uscita configurabili per le segnalazioni di allarme e guasto.-4 pulsanti provvederanno alle seguenti funzioni-Mode/Test: selezione della modalita' di visualizzazione; valore della sensibilita' del rivelatore (corrispondente al livello di allarme Fuoco 1), il valore analogico istantaneo, il Primo Settore in Allarme ed il numero di zona del rivelatore. Se tenuto premuto, tale pulsante esegue il test dei LED del visualizzatore.-Silenzio/Scan: tacita tutti i dispositivi collegati. Tenendo premuto avvia la fase di scansione manuale delle tubazioni.-Reset: ripristina lo stato di normalita' del sensore compreso lo stato dei rele' eventualmente variato a seguiti di eventi di allarme o guasto.-Isolato: disabilita il sensore inibendo i rele' di guasto ed allarme e attivando il rele' di "isolate".A07) Rete di tubazioni di campionamentoLa rete di tubazioni sara' costituita da tubi con diametro esterno pari a 25mm e diametro interno da 21mm.Il materiale utilizzato per le tubazioni sara' di tipo appropriato per l'ambiente in cui si trovano ad operare.Tutti i punti di congiunzione delle tubazioni dovranno essere a tenuta d'aria; generalmente si utilizzano colle speciali per tali applicazioni.Le parti terminali delle tubazioni che entrano nel rivelatore non dovranno essere incollate ma dovra' essere garantita la loro facile estrazione delle bocchette di ingresso per le normali operazioni di manutenzione del rivelatore stesso.Le tubazioni dovranno essere identificabili lungo la loro estensione da etichette che riportano la dicitura Sistema di Rivelazione Fumi ad Aspirazione (o dicitura similare). I supporti utilizzati per il fissaggio delle tubazioni dovranno avere una spaziatura non inferiore ad 1,5mt per garantire un corretto fissaggio meccanico.L'estremita' di ciascun ramo di tubazioni sara' dotato di un tappo di chiusura eventualmente forato per garantire le prestazioni in termini di tempo di trasporto volute per l'applicazione.I fori di campionamento praticati lungo le tubazioni dovranno avere una sezione adeguata (tipicamente di diametro 2mm).La loro spaziatura all'interno della zona da proteggere non dovra' comunque eccedere la massima distanza prevista degli standard nazionali per i rivelatori puntiformi di fumo.Ogni punto di campionamento sara' identificato da una apposita etichetta. Qualora l'applicazione richieda l'utilizzo di tubazioni capillari (tipicamente quando sono presenti contro-soffitti o si vuole effettuare una rivelazione all'interno di armadi chiusi), devono essere previsti opportuni accessori approvati dal costruttore del rivelatore.Il diametro interno minimo del tubo capillare sara' di 5 mm e la sua lunghezza standard sara' di 2 mt; lunghezze maggiori potranno essere utilizzate previa verifica con il software di dimensionamento.Gli accessori terminali dei tubi capillari (punti di prelievo) saranno di tipo approvato dal costruttore per l'impiego specifico.Compresi:- centrali di aspirazione c.s.d.;- alimentatore 24V;- collegamenti elettrici realizzati con conduttori multipolari twistati 10 spire/metro, flessibili, non propaganti l'incendio a bassissima emissione di fumi e gas tossici isolati in gomma HEPR di sezione min 2x0,22 mmq (max 2x2,5 mmq);- tubazioni c.s.d.- cassette di derivazione incassate con morsettiere interne e/o da esterno stagne IP44 complete di giunti di raccordo;- tutte o parte delle linee dorsali di alimentazione, e delle reti portacavi, dalla centrale fino agli elementi in campo;- allacciamento ai conduttori elettrici;- accessori di fissaggio;- supporto per base;- installazione;- quant'altro necessario alla corretta esecuzione del lavoro a regola d'arte.
			02	Centrale di aspirazione monozona con copertura 500mq	n		4.426,26	4.426,3	4.391,1	4.347,7	4.275,0	4.318,16
			03	Centrale di aspirazione monozona con copertura 800mq	n		4.638,84	4.638,8	4.602,0	4.556,5	4.480,3	4.525,55
			04	Centrale di aspirazione con 4 ingressi	n		6.781,78	6.781,8	6.728,0	6.661,3	6.550,0	6.616,15
			05	Centrale di aspirazione 4 zone con 4 ingressi indentificabili	n		13.694,70	13.694,7	13.586,0	13.451,5	13.226,7	13.360,25
			06	display remoto	n		2.351,01	2.351,0	2.332,4	2.309,3	2.270,7	2.293,59
			07	rete di tubazioni di campionamento	n		22,89	22,9	22,7	22,5	22,1	22,33

	M_17			Impianto TVCC

		M.17.01		CENTRALE MATRICE VIDEO. Unita' di videoregistrazione digitale 9 ingressi, efficiente compressione video grazie alla Tecnologia MPEG4. Interfaccia grafica intuitiva, include software di accesso remoto. Velocita' di registrazione fino a 200 immagini al secondo (240 per NTSC).Controllo e configurazione in locale tramite i tasti frontali o il mouse, o in remoto tramite il software in dotazione 4 uscite monitor spot. Autorizzazioni individuali per gruppi e utenti. Monitoraggio triplex: Visualizzazione del video live in modalita' di ricerca. Registrazione e riproduzione audio su 4 canali. Interfaccia ingresso testo, per collegare dispositivi ATM (Automatic Teller Machine - Bancomat) o POS (Point of Sales). Doppio encoding: Velocita' di trasferimento variabile durante la trasmissione via rete. Supporto per 10 lingue, unisce operazioni di registrazione veloce con eccezionali funzionalita'. Accesso remoto. Immagini protette contro l'alterazione o la modifica dell'immagine. Zoom digitale 4 X. Facile archiviazione tramite masterizzatore DVD incorporato; per la visione su un PC non e' richiesto alcun software speciale. 250 GB.Compresi:- caricamento configurazioni delle apparecchiature di funzione;- verifica dei dati di configurazione;- verifica interazioni;- messa in tensione delle apparecchiature di funzione;- fornitura degli schemi di collegamento, lay out di montaggio, istruzioni al personale per la posa delle apparecchiature, compreso fornitura della documentazione tecnica e dei manuali d'uso;- attivazione e collaudo intesa come: * cablaggio delle connessioni in centrale di schede e collegamenti di linee di rivelazione; * programmazione dei comandi e degli asservimenti; * configurazione indirizzi relativi ai rivelatori e pulsanti; * controllo e verifica del corretto funzionamento del materiale fornito; * messa in funzione e collaudo del sistema;- istruzioni al personale preposto sulle operazioni di gestione degli allarmi, delle attivazioni e gestione dei guasti;- accessori di fissaggio;- quant'altro necessario alla corretta esecuzione del lavoro a regola d'arte.
			01	a 9 ingressi	n		5.430,36	5.430,4	5.387,3	5.333,9	5.244,8	5.297,74
			02	a 16 ingressi	n		10.759,52	10.759,5	10.674,1	10.568,4	10.391,8	10.496,75
			03	a 24 ingressi	n		11.168,24	11.168,2	11.079,6	10.969,9	10.786,5	10.895,49
			04	a 32 ingressi	n		11.693,74	11.693,7	11.600,9	11.486,1	11.294,1	11.408,15

		M.17.02		MONITOR DA TAVOLO. Monitor TFT SXGA ad alta risoluzione, specificatamente progettato per applicazioni di sicurezza TVCC. Include 2 ingressi video BNC, un ingresso DVI per la connessione a videoregistratori digitali basati su base PC. La funzione picture-in-picture consente la visualizzazione simultanea di due ingressi (Video/Video; Video/DVI). Il monitor e' inoltre equipaggiato con un ingresso audio e diffusori integrati. Grazie al solido case, questo monitor risponde egregiamente ai requisiti delle applicazioni industriali in cui spesso si richiedono monitor con schermi molto luminosi, altamente contrastati e con risoluzione elevata a causa della forte luce ambiente, e con un ampio angolo di visualizzazione per consentirne la visione da tutte le angolazioni. Struttura in metallo, lo schermo ha un rivestimento anti riflesso ed e' protetto da un pannello in vetro.Dimensioni 411 x 420 x 160 mm. Contrasto 1000 : 1.Compresi:- collegamenti elettrici realizzati con cavi multipolari;- collegamenti con cavi schermati per collegamento segnali video in ingresso ed uscita;- tutte o parte delle linee di alimentazione e della rete portacavi dalla centrale fino ai monitor;- attivazione e collaudo delle apparecchiature di funzione; - quant'altro necessario alla corretta esecuzione del lavoro a regola d'arte.
			01	Da 15" a colori	n		503,91	503,9	499,9	495,0	486,7	491,60
			02	Da 17" a colori	n		690,46	690,5	685,0	678,2	666,9	673,60
			03	Da 19" a colori	n		1.153,74	1.153,7	1.144,6	1.133,3	1.114,3	1.125,56

		M.17.03		TELECAMERA A COLORI DA ESTERNO. Telecamera OSD Day-Night 1/4" CCD, Alta Risoluzione, PAL, per Esterni, 480 TVL, Zoom Ottico 22x, Auto Focus, 12 V DC / 24 V AC, telecamera Day-Night ad alta risoluzione (480/530 TVL) con obiettivo zoom auto-focus integrato, con zoom max. a 242 x. Progettata per l’uso in ambienti esterni, in condizioni d’illuminazione variabili. A tal fine, la telecamera e' situata all’interno di una custodia resistente alle intemperie, con parasole incorporato. Grazie alla funzione Day-Night, la telcamera e' in grado di fornire immagini di ottima qualita' sia in condizioni d’illuminazione variabili sia se utilizzata di notte con illluminazione ad infrarossi.Standard TV PAL: 625 linee, 50 fields/s, 50 Hz (verticale), 15.625 Hz (orizzontale)Pixel 795 (O) x 596 (V)Sensore immangine 1/4" SONY Super HAD CCDSincronismo Interno / Esterno: (Line Lock)Risoluzione orizzontale 480 TVLIlluminazione minima A colori: 0.5 lux @ F=1.6 (AGC on, 50 IRE uscita video) Monocromatico: 0.5 luxOtturatore bassa velocita': 0.001 luxZoom Zoom ottico x22, zoom digitale x11(video AF)Lunghezza focale 3.9 - 85.8 mmApertura relativa massima F1.6 (wide) - F3.7 (tele)Otturatore bassa velocita' x2 - x 60Rapporto S/R 52 dB (AGC off)Temperatura operativa -10°C ... +50°CDimensioni (L x A x P) 120 x 120 x 185 mmCompresi:- telecamera Day-Night ad alta risoluzione c.s.d.;- alimentatore per telecamera da 24 Vca., 2 pin;- custodia telecamera per esterno ad alto grado di protezione e resistenza agli agenti atmosferici;- staffa abbinabile alla custodia realizzata in materiale ad alta resistenza agli agenti atmosferici;- collegamento con cavo coassiale sino a quadro dati o centrale di zona;- tutte o parte delle linee dorsali di alimentazione, e delle reti portacavi;- quant'altro necessario per la corretta esecuzione del lavoro a regola d'arte.
			01	ad alta sensibilita' e risoluzione	n		746,39	746,4	740,5	733,1	720,9	728,16

		M.17.04		TELECAMERA A COLORI DA INTERNO. 01) Telecamera a colori con risoluzione super elevata che impiega la piu' recente tecnologia CCD e delle tecniche di elaborazione del segnale digitale avanzate per produrre immagini cristalline, con correzione dell’apertura, per rispondere alle esigenze delle applicazioni di sorveglianza che richiedono immagini alla massima risoluzione. Tutte le regolazioni della telecamera vengono svolte impostando dei DIP switch situati dietro un discreto pannello laterale. Pixel 752 (O) x 582 (V)Sincronismo Interno: crystal lockEsterno: line-lockRisoluzione orizzontale 540 linee TVIlluminazione minima 0,5 Lux (F1.4, AGC On) a 50 IRERapporto S/R >50 dBControllo guadagno Selezionabile: ON (38 dB) o OFFControllo bilanciamento del bianco . . . . . .Auto: 2500~10000 °KOtturatore elettronico Automatico tra1/50 s e 1/100000 sCompensazione del controluce Tramite DIP switch: 6 zoneUscita Y/C (S-VHS) SiAttacco ottica CS (adattatore per attacco C indotazione)Regolazione del retro-fuoco A ghieraCanalina cavo ottica Sopra e sottoControllo diaframma automatico Direct drive o Video driveDimensioni (L x A x P) 72 x 63 x 122 mmRequisiti alimentazione 100 ~ 240 VCA, 2,8 WCustodia per telecamera in alluminio polifunzionale dal design elegante, provvista di parasole in polimero ABS antiriflesso, vetro frontale in plexi-glass con fronte e retro in policarbonato. Ideale per tutte le telecamere con ottica monofocale o varifocale. Tre ingressi per cavi di alimentazione, di controllo (ottica zoom, RS485 per telecamera ecc) o cavo coassiale. Il corpo esterno della custodia puo' essere facilmente rimosso per svolgere la regolazione in loco della telecamera, dell’ottica e del cablaggio. E’ inclusa una staffa per ilmontaggio di un doppino o di un trasmettitore a fibre ottiche. Fornita, di serie, con elemento riscaldatore e termostato.Specifiche elemento riscaldatore 110 ~ 230 VCA, 40 WAttivazione / disattivazione riscaldatore <= 15 ± 3 °C / >= 22 ± 3 °CIngresso cavo 1 x M12, 1 x M16, 1 x M20Colore Argento (RAL9006)Grado di protezione IP66Volume utilizzabile min. (L x A x P) 90 x 85 x 260 mmDimensioni (L x A x P) 144 x 141 x 470 mm (incl. parasole)02) Telecamere Dome ad alta risoluzione, da installare a soffitto o a parete, completa di bulbo protettivo colorato. Include una connessione per monitor di servizio e cavo per facilitarne l'installazione in loco. Progettata per applicazioni in interni, per esigenze di videosorveglianza discreta e riservata.La serie di telecamere Dome varifocali impiega un CCD Super HAD da 1/4 di pollice abbinato ad un'ottica auto-iris varifocale che consente l'utilizzo della telecamera in una vasta gamma di applicazioni per interni tra cui negozi, edifici commerciali, musei, banche o hotel. I DIP switch, facilmente accessibili, per la regolazione del bilanciamento del bianco, la compensazione del controluce, la fase line lock, AGC e regolazione dell'ottica auto iris assicurano la massima flessibilita'. Per i modelli a colori e Day/Night e' disponibile un accessorio per la configurazione remota via PC.Grazie al filtro IR meccanico, il modello Day/Night produce immagini cristalline e nitide a colori di giorno e monocromatiche di notte se utilizzate con un illuminatore ad infrarossi03) Dome Camera con movimento ad alta velocita'. Sistema PAL, protocollo di comunicazione PELCO D. Ha CCD 1/4'' e zoom ottico 18X.- Auto-focus, Auto-iris, bilanciamento del bianco automatico;- Velocita' movimento orizzontale 0 - 300°/sec; verticale da 0 - 120°/sec;- Alimentatore a corredo;- Fornita degli accessori per montaggio a soffitto, sporgente o incassato.Compresi:- telecamera a colori c.s.d.;- custodia;- alimentatore;- staffa da parete in alluminioa media resistenza con giunto inclinabile/basculante integrato;- collegamento con cavo coassiale sino a quadro dati o centrale di zona;- tutte o parte delle linee dorsali di alimentazione, e delle reti portacavi;- quant'altro necessario per la corretta esecuzione del lavoro a regola d'arte.
			02	Telecamera Tipo dome fissa con ottica varifocale	n		881,94	881,9	874,9	866,3	851,8	860,40
			03	Telecamera Tipo dome mobile con ottica varifocale	n		1.633,27	1.633,3	1.620,3	1.604,3	1.577,5	1.593,38

N	N >---			OPERE IGIENICO - SANITARIE

	N_1			Impianto antincendio

		N.01.01		ATTACCO AUTOPOMPA VV.F. NORMA UNI 10779. GRUPPO attacco autopompa VV.F. a norme vigili del fuoco UNI 70 del tipo premontato realizzato secondo la normativa italiana vigente.Compresi :- attacco autopompa VV.F. UNI 70 ad una o piu' uscite con attacco a girello (a norma UNI 808 o secondo la normativa italiana vigente);- valvola di sicurezza a molla;- dispositivo di drenaggio automatico (necessario se esiste rischio di gelo);- valvola di ritegno;- valvola di intercettazione (normalmente aperta);- cartello di segnalazione dell'attacco, recante la dicitura "Attacco per autopompa VV.F. - Pressione massima 12 bar";- materiale vario di consumo (guarnizioni, ...);- sfridi di lavorazione;- e quant'altro necessario per l'installazione ultimata a regola d'arte.
			01	D = 2" con n. 1 uscite UNI 70 Filettato	n		270,94	270,9	268,8	266,1	261,7	264,32
			02	D = 2"1/2 con n. 1 uscite UNI 70 Filettato	n		318,92	318,9	316,4	313,3	308,0	311,13
			03	D = 2"1/2 con n. 2 uscite UNI 70 Filettato	n		396,76	396,8	393,6	389,7	383,2	387,07
			04	D = 3" con n. 1 uscite UNI 70 Filettato	n		414,88	414,9	411,6	407,5	400,7	404,75
			05	D = 3" con n. 2 uscite UNI 70 Filettato	n		500,19	500,2	496,2	491,3	483,1	487,97
			06	D = 4" con n. 1 uscite UNI 70 Filettato	n		542,84	542,8	538,5	533,2	524,3	529,58
			07	D = 4" con n. 2 uscite UNI 70 Filettato	n		661,46	661,5	656,2	649,7	638,9	645,31
			08	D = 2" con n. 1 uscite UNI 70 Flangiato	n		292,26	292,3	289,9	287,1	282,3	285,12
			09	D = 2"1/2 con n. 1 uscite UNI 70 Flangiato	n		341,58	341,6	338,9	335,5	329,9	333,24
			10	D = 2"1/2 con n. 2 uscite UNI 70 Flangiato	n		438,21	438,2	434,7	430,4	423,2	427,51
			11	D = 3" con n. 1 uscite UNI 70 Flangiato	n		468,20	468,2	464,5	459,9	452,2	456,77
			12	D = 3" con n. 2 uscite UNI 70 Flangiato	n		541,50	541,5	537,2	531,9	523,0	528,28
			13	D = 4" con n. 1 uscite UNI 70 Flangiato	n		597,49	597,5	592,8	586,9	577,1	582,90
			14	D = 4" con n. 2 uscite UNI 70 Flangiato	n		717,44	717,4	711,8	704,7	692,9	699,92
			15	D = 5" con n. 2 uscite UNI 70 Flangiato	n		1.291,74	1.291,7	1.281,5	1.268,8	1.247,6	1.260,19
			16	D = 5" con n. 3 uscite UNI 70 Flangiato	n		1.359,06	1.359,1	1.348,3	1.334,9	1.312,6	1.325,87

		N.01.02		CASSETTA A SERVIZIO DI IDRANTE SOPRASUOLO INOX. CASSETTA A SERVIZIO IDRANTE SOPRASUOLO - UNI 10779 DN 70 INOX - con lastra comprendente: tubazione flessibile DN 70 UNI 9487 raccordi UNI 804 in ottone EN 1982 - art. 30/B-P, cassetta esternsa sigillabile in acciaio INOX AISI 304 non verniciata; chiave di manovra UNI 9485 in acciaio; lancia frazionatrice UNI 70; selletta portamanichetta; lastra trasparente anti U.V. I componenti sarannorealizzati secondo le norme citate o secondo la normativa italiana piu' recente in vigore.Compresi:- Fornitura e posa in opera di tutti i materiali sopra indicati;- materiali per il fissaggio a muro quali tasselli e ganci;- nolo delle attrezzature per la posa in opera;- oneri per assistenze murarie necessarie alla posa in opera;- e qualsiasi altro onere necessario per l'esecuzione ultimata a regola d'arte
			01	Manichetta L=20 m	n		460,82	460,8	457,2	452,6	445,1	449,57
			02	Manichetta L=25 m	n		483,21	483,2	479,4	474,6	466,7	471,41
			03	Manichetta L=30 m	n		504,54	504,5	500,5	495,6	487,3	492,22

		N.01.03		CASSETTA PER ESTINTORE. CASSETTA porta estintore, in acciaio al carbonio verniciato in poliestere rosso con portello pieno sigillabile in acciaio o portavetro in acciaioCompresi:- Fornitura e posa in opera della cassetta;- materiali per il fissaggio a muro quali tasselli e ganci;- nolo delle attrezzature per la posa in opera;- oneri per assistenze murarie necessarie alla posa in opera;- e qualsiasi altro onere necessario per l'esecuzione ultimata a regola d'arte
			01	per estintore da 6 kg	n		102,44	102,4	101,6	100,6	98,9	99,94
			02	per estintore da 9/12 kg	n		130,39	130,4	129,4	128,1	125,9	127,21
			03	per estintore da 6 kg, portello trasparente	n		66,85	66,9	66,3	65,7	64,6	65,22
			04	per estintore da 9/12 kg, portello trasparente	n		84,14	84,1	83,5	82,7	81,3	82,09

		N.01.04		CASSETTA PER GRUPPO ATTACCO AUTOPOMPA VV.F. CASSETTA esterna per contenimento gruppo attacco motopompa VV.F. comprendente:- cassetta esterna sigillabile nelle dimensioni e nei materiali indicati;- portello portavetro;- lastra con fresatura per rottura;I componenti saranno realizzati secondo le norme citate o secondo la normativa italiana piu' recente in vigore.Compresi- Fornitura e posa in opera della cassetta comprendente i materiali sopra indicati- cartello in ABS, con stampa serigrafica su un lato nelle dimensioni previste dalle norme, indicante il presidio antincendio;- materiale vario di installazione;- mensole per installazione su parete in muratura o in cartongesso;- e quant'altro necessario per l'installazione ultimata a regola d'arte.
			01	In acciaio verniciato dim. 46x80x41.5 cm	n		197,04	197,0	195,5	193,5	190,3	192,23
			02	In acciaio verniciato dim. 56x99x51.5 cm	n		252,22	252,2	250,2	247,7	243,6	246,06
			03	In acciaio Inox dim. 46x80x41.5 cm	n		390,18	390,2	387,1	383,3	376,8	380,65
			04	In acciaio Inox dim. 56x99x51.5 cm	n		422,25	422,3	418,9	414,8	407,8	411,94

		N.01.05		CASSETTA POMPIERISTICA DA INCASSO DN 45 UNI EN 671/2. CASSETTA pompieristica completa del tipo da incasso UNI 45 comprendente:- tubazione flessibile DN 45 UNI 9487 in nylon gommato completa di fascette stringitubo e raccordi normali in ottone EN 1982;- cassetta da incasso DN 45 sigillabile in acciaio verniciata grigio RAL7013;- rubinetto idrante 1"1/2 x UNI 45 PN12 in ottone EN 1982;- lancia con getto frazionato a tre effetti con bocchello d=12 mm;- selletta portamanichetta;- portello portavetro in alluminio anodizzato;- lastra con fresatura per rottura;I componenti sarannorealizzati secondo le norme citate o secondo la normativa italiana piu' recente in vigore.Compresi- Fornitura e posa in opera della cassetta comprendente i materiali sopra indicati- cartello in ABS, con stampa serigrafica su un lato nelle dimensioni previste dalle norme, indicante il presidio antincendio;- materiale vario di installazione;- mensole per installazione su parete in muratura o in cartongesso;- e quant'altro necessario per l'installazione ultimata a regola d'arte.
			01	Manichetta L=20 m	n		224,20	224,2	222,4	220,2	216,5	218,72
			02	Manichetta L=25 m	n		237,52	237,5	235,6	233,3	229,4	231,72
			03	Manichetta L=30 m	n		250,86	250,9	248,9	246,4	242,3	244,73

		N.01.06		CASSETTA POMPIERISTICA PER ESTERNO DN 45 UNI EN 671/2. CASSETTA pompieristica completa del tipo da esterno UNI 45, in lamiera zincata da 7/10, verniciata a base di resina poliestere rossa RAL 3000 a norma ISO 9227 con elevata resistenza agli agenti atmosferici, completa di:- cassetta come sopra descritta;- rubinetto idrante UNI 45 x 1"1/2 PN16 ISO 7-1;- manichetta certificata EN 14540 a norma UNI 9487 con raccordi UNI 804, legatura UNI 7422 e manicotti copri legature;- lancia erogatrice getto frazionato a tre effetti con bocchello d=12 mm UNI EN 671/2;- sella porta manichetta zincata verniciata rossa RAL 3000,- sigillo di sicurezza numerato;- portello con apertura a 180° con simbolo adesivo di identificazione, istruzioni di installazione, d'uso e manutenzione;I componenti saranno realizzati secondo le norme citate o secondo la normativa italiana piu' recente in vigore.Compresi- Fornitura e posa in opera della cassetta comprendente i materiali sopra indicati- cartello in ABS, con stampa serigrafica su un lato nelle dimensioni previste dalle norme, indicante il presidio antincendio;- materiale vario di installazione;- mensole per installazione su parete in muratura o in cartongesso;- e quant'altro necessario per l'installazione ultimata a regola d'arte.
			01	Manichetta L=20 m	n		213,98	214,0	212,3	210,2	206,7	208,75
			02	Manichetta L=25 m	n		227,30	227,3	225,5	223,3	219,5	221,75
			03	Manichetta L=30 m	n		240,63	240,6	238,7	236,4	232,4	234,75

		N.01.07		CASSETTA POMPIERISTICA INOX PER ESTERNO DN 45 UNI EN 671/2. CASSETTA pompieristica completa del tipo da esterno in inox UNI 45 comprendente:- tubazione flessibile DN 45 UNI 9487 in nylon gommato completa di fascette stringitubo e raccordi normali in ottone EN 1982;- cassetta esterna DN 45 sigillabile in acciaio INOX aisi 304 non verniciata;- rubinetto idrante 1"1/2 x UNI 45 PN12 in ottone EN 1982;- lancia con getto frazionato a tre effetti con bocchello d=12 mm;- selletta portamanichetta;- portello portavetro;- lastra con fresatura per rottura;I componenti saranno realizzati secondo le norme citate o secondo la normativa italiana piu' recente in vigore.Compresi- Fornitura e posa in opera della cassetta comprendente i materiali sopra indicati- cartello in ABS, con stampa serigrafica su un lato nelle dimensioni previste dalle norme, indicante il presidio antincendio;- materiale vario di installazione;- mensole per installazione su parete in muratura o in cartongesso;- e quant'altro necessario per l'installazione ultimata a regola d'arte.
			01	Manichetta L=20 m	n		276,22	276,2	274,0	271,3	266,8	269,47
			02	Manichetta L=25 m	n		291,21	291,2	288,9	286,0	281,3	284,10
			03	Manichetta L=30 m	n		306,21	306,2	303,8	300,8	295,7	298,73

		N.01.08		CASSETTA POMPIERISTICA INOX PER ESTERNO DN 70 UNI EN 671/2. CASSETTA pompieristica completa del tipo da esterno in inox UNI 70 comprendente:- tubazione flessibile DN 70 UNI 9487 in nylon gommato completa di fascette stringitubo e raccordi normali in ottone EN 1982;- cassetta esterna DN 70 sigillabile in acciaio INOX aisi 304 non verniciata;- rubinetto idrante 2" x UNI 70 PN12 in ottone EN 1982;- lancia con getto frazionato a tre effetti con bocchello d=16 mm;- selletta portamanichetta;- portello portavetro;- lastra con fresatura per rottura;I componenti saranno realizzati secondo le norme citate o secondo la normativa italiana piu' recente in vigore.Compresi- Fornitura e posa in opera della cassetta comprendente i materiali sopra indicati- cartello in ABS, con stampa serigrafica su un lato nelle dimensioni previste dalle norme, indicante il presidio antincendio;- materiale vario di installazione;- mensole per installazione su parete in muratura o in cartongesso;- e quant'altro necessario per l'installazione ultimata a regola d'arte.
			01	Manichetta L=20 m	n		477,19	477,2	473,4	468,7	460,9	465,54
			02	Manichetta L=25 m	n		505,18	505,2	501,2	496,2	487,9	492,84
			03	Manichetta L=30 m	n		533,17	533,2	528,9	523,7	515,0	520,15

		N.01.09		CASSETTA POMPIERISTICA A PARETE DN 45 UNI EN 671/2. CASSETTA pompieristica completa del tipo a parete UNI 45 comprendente:- tubazione flessibile DN 45 UNI 9487 in nylon gommato completa di fascette stringitubo e raccordi normali in ottone EN 1982;- cassetta a parete DN 45 sigillabile in acciaio verniciata rosso RAL3000;- rubinetto idrante 1"1/2 x UNI 45 PN12 in ottone EN 1982;- lancia con getto frazionato a tre effetti con bocchello d=12 mm;- selletta portamanichetta;- portello portavetro in alluminio anodizzato;- lastra con fresatura per rottura;I componenti sarannorealizzati secondo le norme citate o secondo la normativa italiana piu' recente in vigore.Compresi- Fornitura e posa in opera della cassetta comprendente i materiali sopra indicati- cartello in ABS, con stampa serigrafica su un lato nelle dimensioni previste dalle norme, indicante il presidio antincendio;- materiale vario di installazione;- mensole per installazione su parete in muratura o in cartongesso;- e quant'altro necessario per l'installazione ultimata a regola d'arte.
			01	Manichetta L=20 m	n		278,18	278,2	276,0	273,2	268,7	271,39
			02	Manichetta L=25 m	n		294,84	294,8	292,5	289,6	284,8	287,64
			03	Manichetta L=30 m	n		311,51	311,5	309,0	306,0	300,9	303,90

		N.01.10		CAVO SCALDANTE AUTOREGOLANTE. CAVO scaldante autoregolante per mantenimento antigelo tubazioni acqua. Marchiato CE; prodotto in accordo ad ISO 9000; certificato IMQ, VDE, BS, BASEEFA, UL, FM, CSA, SAE, SEIT, NEMKI, PPL e CSTB.Assorbimento 25W/mt a +5°C.Costituito da due conduttori in rame stagnato sez. 1,2 mmq. con interposto nucleo semiconduttivo; due guaine in poliolefina reticolata con legame chimico-fisico permanente con interposta calza in rame stagnato per protezione meccanica e messa a terra.Tensione di alimentazione: 230V a.c.Temperatura massima d'esposizione: 65°CLunghezza max circuito: 100 mt.Peso: 0,13 Kg/mtResistenza d'isolamento: >= 20 M omegaResistenza della calza in rame stagnato: >= 0,010 omega al metro massimo.Il cavo dovra essere protetto con interruttore magnetotermico con caratteristica curva C e differenziale da 30 mA.La connessione all'alimentazione e/o eventuali derivazioni devono essere eseguite con giunti rapidi, "gsistema a freddo" IP68. Questi devono essere sigillabili (IP68) solo se le connessioni elettriche sono state eseguite a regola d'arte.Il lato non alimentato dovra essere sigillato con un terminale contenente uno speciale gel.Sia le connessioni che la terminazione devono essere certificate VDE ed IMQ.Compresi:A1- cavo scaldante autoregolante come sopra descritto;- materiale vario di consumo;- quant'altro necessario per dare l'opera funzionante e finita a regola d'arte.A2- kit di connesione fino a tre teminali con alimentazione ed una staffa, protezione IP 68;- cassetta di derivazione incassata e/o da esterno IP66, completa di giunti di raccordo, di dimensioni tali da contenere il kit di connessione;- collegamenti elettrici di energia realizzati con conduttori unipolari e/o multipolari flessibili tipo FG7OR di sezione 3x2.5 mmq per l'allacciamento del kit alla dorsale di alimentazione dedicata al cavo scaldante proveniente dal quadro elettrico di piano;- tubazioni flessibili corrugate con percorso sotto traccia e/o guaine spiralate e tubazioni rigide in materiale autoestinguente per i percorsi a vista o in controsoffitto, diametro minimo 25 mm. realizzazione IP44 min.;- cassette di derivazione incassate con morsettiere interne e/o da esterno stagne IP44 complete di giunti di raccordo;- quant'altro necessario per dare l'opera funzionante e finita a regola d'arte.A3- termostato in linea con bulbo a contatto tubazioni oppure termostato ambiente, campo di regolazione da -5° C fino a +15° C, portata max 16 A, AC 250 V.- involucro in abs IP65 ;- sonda temperatura, lunghezza cavo 3 m, diametro cavo sonda 5,5 mm, diametro sonda 6,5 mm, temperatura di esposizione 160° C;- cavi di alimentazione elettrica sez. max 2,5 mm;- quant'altro necessario per dare l'opera funzionante e finita a regola d'arte.
			01	cavo scaldante antigelo	m		29,36	29,4	29,1	28,8	28,4	28,64
			02	kit di alimentazione	n		288,69	288,7	286,4	283,6	278,8	281,64
			03	termostato in linea	n		347,93	347,9	345,2	341,8	336,0	339,43

		N.01.11		EROGATORE SPRINKLER. EROGATORE per impianto sprinkler, conforme a normativa UNI 9491 (o normativa italiana piu' recente in vigore), pendente o ritto, corpo in ottone, bulbo di vetro da 5 mm, intervento standard 18"-24", temperatura di intervento 68°C., completo di attacco rapido in acciaio zincato, guarnizione interna in gomma EPDM e bulloni di serraggio. Area di copertura massima 12 m².Compresi: - erogatore sprinkler in ottone con finitura naturale, temperatura di intervento 68°C, attacco nei diametri di seguito indicati;- guarnizioni;- materiale vario di installazione;- e quant'altro necessario per l'installazione ultimata a regola d'arte
			01	D=1/2"-15 mm-k=80	n		14,67	14,7	14,6	14,4	14,2	14,31
			02	D=3/4"-20 mm-k=115	n		23,66	23,7	23,5	23,2	22,9	23,08

		N.01.12		ESTINTORE PORTATILE A POLVERE. ESTINTORE portatile a polvere a base di fosfato monoammonico della tipologia e capacita' estinguente indicate omologato CE, installato a parete con apposito sostegno.Compresi:- Fornitura e posa in opera dell'estintore della tipologia e capacita' estinguente indicate;- sostegno a parete zincato;- sigillo di garanzia;- cartello di segnalazione dell'estintore;- viti e tasselli di fissaggio;- oneri per installazione, opere provvisionali, etc;- ogni altro onere per dare il lavoro finito
			01	kg=6 classe 34A-233BC	n		92,43	92,4	91,7	90,8	89,3	90,17
			02	kg=9 classe 55A-233BC	n		105,22	105,2	104,4	103,4	101,6	102,65
			03	kg=12 classe 55A-233BC	n		116,95	117,0	116,0	114,9	113,0	114,09

		N.01.13		ESTINTORE PORTATILE A CO2. ESTINTORE portatile a CO2 della tipologia e capacita' estinguente indicate, installato a parete con apposito sostegno.Compresi:- Fornitura e posa in opera dell'estintore della tipologia e capacita' estinguente indicate;- sostegno a parete zincato;- sigillo di garanzia;- cartello di segnalazione dell'estintore;- viti e tasselli di fissaggio;- oneri per installazione, opere provvisionali, etc;- ogni altro onere per dare il lavoro finito
			01	kg=2 classe 34 BC	n		152,40	152,4	151,2	149,7	147,2	148,68
			02	kg=5 classe 113 BC	n		224,38	224,4	222,6	220,4	216,7	218,90

		N.01.14		GRUPPO ANTINCENDIO CON ELETTROPOMPE VERTICALI. SISTEMA automatico di pressurizzazione monoblocco assemblato, per impianto antincendio, a norme UNI 12845, composto da una pompa principale ed una pompa pilota e di tutte le apparecchiature di seguito elencate.Gruppo antincendio a norma UNI 12845 e UNI 10779. Il gruppo comprende - Telaio in profilato metallico a U con trattamento antiruggine verniciato RAL 5002 e viteria di raccordo in avviaio inox;- N. 1 (o 2 come indicato) Elettropompa di servizio, centrifuga multistadio verticale in acciaio inox Aisi 304, tenuta meccanica, lanterna di accoppiamento, giunto rigido di accoppiamento motore-pompa. Bocche di aspirazione e mandata in-line. Motore a gabbia in corto circuito a ventilazione esterna, grado di protezione IP 5S, classe isol. F, trifase 380/415V. 50Hz, 2900giri.- N.1 Elettropompa pilota o di compensazione multistadio verticale in acciaio inox Aisi 304, tenuta meccanica, lanterna di accoppiamento, giunto rigido di accoppiamento motore-pompa, bocche sovrapposte. Motore a gabbia in corto circuito a ventilazione esterna, grado di protezione IP55, classe isol. F, trifase 380/415V 50Hz, 2900iri, potenza assorbita.- N.1 Collettore di mandata in acciaio zincato a bagno bi-flangiato, con controflange zincate PN16 predisposto per il collegamento al/ai vasi di espansione.- N. 1 Quadro Elettrico di comando per la elettropompa di servizio con cassa metallica verniciata IP 55, che presentera' sulla porta frontale i relativi dispositivi di segnalazIone e comprensivo di: - Interruttore generale bloccaporta. - Un avviamento diretto per elettropompe sino a Kw 7,5 - Amperometro e volmetro con selettrore voltmetrico per elettropompe di servizio. - Tastiera con quattro coppie di led per la segnalazione di linea, mancanza fase, marcia, arresto, tasti di prova marcia-arresto, avviamento tramite simulazione chiusura dei contatti del pressostato.All'interno: - Trasformatore 0-400-0V 12-0-24V 50 Hz per circuiti ausiliari. - Carica batteria e batteria per alimentazione dei led di segnalazione. - Presa elettrica ausiliaria di tipo industriale 1 x 230V - 16A. - N. 3 contatti puliti: mancanza fase, marcia, selezione manuale 0 automatico + segnale pompa pilota. - Schema elettrico con leggenda in lingua italiana all'interno della porta di ogni quadro elettrico.- N.1 Quadro Elettrico di comando per la elettropompa pilota o di compensazione, con cassa metallica verniciata IP 55, che presenta sulla porta frontale i relativi dispositivi: - Interruttore generale bloccaporta. - Tastiera con indicatori luminosi per la segnalazione di presenza linea, marcia, blocco livello, blocco termico, automatico, manuale e tasti di prova manuale, automatico, ON e OFF.All'interno: - Trasformatore 0-400-0 12-O-24V. 50Hz per i circuiti ausiliari. - Porta fusibili e fusibili per i circuiti di potenza e ausiliari - Contattare di linea - Rele' termico - Rele' ausiliario per il circuito di segnalazione mancanza acqua nella vasca. - Predisposto per il collegamento ad un galleggiante, alle sonde o ad un pressostato per evitare la marcia a secco.N. 3 Pressostati collegati al collettore di mandata, comprendenti ognuno:- Valvola di intercettazione, valvola di non ritorno, valvola di scarico, manometro e circuito di riciclo per ogni pressostato abbinato alle pompe di servizio (consente al pressostato di intervenire anche nel caso risultasse chiusa la relativa valvola di intercettazione).Funzione: - avviamento sui pressostati e fermata manuale per pompe di servizio. - avviamento e fermata sul pressostato per pompa pilota.- Valvole di intercettazione del tipo bloccabile situate sulla mandata e aspirazione di ciascuna pompa a sfera sino a diametri di 2", a farfalla per diametri superiori.- Valvole di ritegno del tipo ispezionabile montate con controllo di tenuta sulla mandata pompe. - Dispositivo con diaframma per ricircolo acqua, per ogni pompa di servizio, per mantenere un minimo di ricambio acqua nel caso di funzionamento a mandata chiusa, da 1/8". ( Esclusa pompa pilota)- Pressostato o trasduttore di segnalazione pompa in marcia per ogni pompa di sevizio.- N.1 Manometro posto sulla mandata di ogni elettropompa. - N.1Manovuotometro sull'aspirazione di ciascuna pompa di servizio.- N.1 Libretto istruzioni in lingua italiana con schemi elettrici e istruzioni montaggio accessori.- N.1 Certificato di collaudo in fabbrica, di conformita' alle Norme UNI 12845/UNI 10779.I componenti sarannorealizzati secondo le norme citate o secondo la normativa italiana piu' recente in vigore.Compresi:- Gruppo antincendio premontato come sopra descritto;- N.1 Kit misuratore di portata (Asametro) con tronchetto bi.flangiato, tubazione di raccordo e valvola di Intercettazione bloccabile, DN 80 x 50 (montaggio e installazione compresi);- N. 2 vasi di espansione a membrana lt.24/16 bar con valvola intercettazione da 1" (montaggio e installazione compresi);- N. 1 Kit allarmi acustici e visivi (sirena e lampeggiante ) a 12V c,c. (montaggio e installazione compresi);- N. 1 Quadro elettrico supplementare con batterie tampone e carica batterie per la alimentazione degli allarmi in bassa tensione 12V (montaggio e installazione compresi);- N. 1 Autoprova Settimanale automatica programmabile premontata (montaggio e installazione compresi);- N.1 Quadro sonde con n. 3 elettrodi da collegare al quadro della pompa pilota, per la segnalazione di mancanza acqua in vasca (montaggio e installazione compresi);- N. 1 Variante UNI 10779 per la fermata delle pompe a mezzo pressostati temporizzati dopo + 3Qmin di funzionamento con il mantenimento della pressione massima (montaggio e installazione compresi);- collegamento sonde di livello alla pompa pilota;- oneri per il posizionamento del gruppo premontato all'interno del vano tecnico, compreso il nolo di autogu da autocarro;- sistemi di fissaggio del gruppo sul basamento in calcestruzzo predisposto;- tubo in acciaio zincato, flange e controglange, bulloneria e guarnizioni per il collegamento del gruppo premontato alla vasca antincendio e alla rete antincendio;- tubo di pescata in acciaio inox all'interno della vasca antincendio per la pompa di servizio e per la pompa pilota, compresa la valvola di fondo;- collaudo in cantiere da parte di un tecnico qualificato della casa produttrice del gruppo pompa;- quant'altro necessario per dare l'opera funzionante e finita a regola d'arte.
			01	Q = 0,0/14/24 H =4.3/3.6/2.4 DN = 50 1+1 elettropompa	n		7.708,98	7.709,0	7.647,8	7.572,1	7.445,5	7.520,71
			02	Q = 0,0/14/24 H = 7,2/6,1/4,4 DN = 50 1+1 elettropompa	n		8.696,40	8.696,4	8.627,4	8.542,0	8.399,2	8.484,02
			03	Q = 0,0/28/39,5 H = 7,4/3,1/2,3 DN = 65 1+1 elettropompa	n		8.988,39	8.988,4	8.917,1	8.828,8	8.681,2	8.768,87
			04	Q = 0,0/28/39,5 H = 7,9/6,2/4,7 DN = 65 1+1 elettropompa	n		10.156,30	10.156,3	10.075,7	9.975,9	9.809,2	9.908,26
			05	Q = 0,0/36/57,5 H = 5/3,9/2,4 DN = 80 1+1 elettropompa	n		10.304,30	10.304,3	10.222,5	10.121,3	9.952,1	10.052,65
			06	Q = 0,0/36/57,5 H = 7,5/6/3,8 DN = 80 1+1 elettropompa	n		11.689,18	11.689,2	11.596,4	11.481,6	11.289,7	11.403,71
			07	Q = 0,0/45/75,5 H = 5,2/3,8/2,3 DN = 100 1+1 elettropompa	n		13.414,61	13.414,6	13.308,2	13.176,4	12.956,1	13.087,00
			08	Q = 0,0/45/75,5 H = 8,7/6,2/3,8 DN = 100 1+1 elettropompa	n		15.896,44	15.896,4	15.770,3	15.614,1	15.353,1	15.508,22
			09	Q = 0,0/72/115 H = 7,5/6/3,8 DN = 125 2+1 elettropompa	n		18.998,71	18.998,7	18.847,9	18.661,3	18.349,4	18.534,72

		N.01.15		IDRANTE SOPRASUOLO. IDRANTE SOPRASUOLO in ghisa DN 80 - DN 100 dimensionato secondo tabella UNI 9485; con scarico automatico antigelo; sbocchi maschio UNI 810 in ottone EN 1982 e tappi.I componenti saranno realizzati secondo le norme citate o secondo la normativa italiana piu' recente in vigore.Compresi :- idrante nella profondita' indicata;- due sbocchi UNI 70- cartello di segnalazione dell'attacco conforme al DPR 493/96, recante la dicitura "Attacco per autopompa VV.F. - Pressione massima 12 bar";- materiale vario di consumo (guarnizioni, ...);- sfridi di lavorazione;- e quant'altro necessario per l'installazione ultimata a regola d'arte.
			01	DN 80, 2 sbocchi UNI 70, profondita' 500 mm	n		567,63	567,6	563,1	557,6	548,2	553,77
			02	DN 80, 2 sbocchi UNI 70, profondita' 700 mm	n		604,99	605,0	600,2	594,2	584,3	590,21
			03	DN 80, 2 sbocchi UNI 70, profondita' 960 mm	n		626,32	626,3	621,4	615,2	604,9	611,02

		N.01.16		IMPIANTO WATER MIST. Fornitura e posa in opera di gruppo di pressurizzazione antincendio per impianti water mist ad alta pressione assemblato su apposito skid realizzato con profili di acciaio zincato a caldo verniciato con polveri epossidiche di colore rosso resistente agli agenti atmosferici. Il gruppo dovra' essere costruito nel rispetto della norma UNI 14972 e NFPA 750:Compresi:- pompe ad alta pressione complete di motore elettrico- n° 1 circuito di mantenimento della pressione in stand by- n° 1 pompa di mantenimento- n° 1 valvola regolatrice del flusso- n° 1 quadro elettrico completo di PLC per gestione delle sequenze d'avviamento- n° 1 sistema d'aspirazione bassa pressione - n° 1 sistema di mandata ad alta pressione- n° 1 gruppo di pressostati, flussostati e manometri- n° 1 trasduttore di pressione- n° 1 basamento metallico in profilato
			01	3 pompe alta pressione da lt 150 al 1" a 120 bar complete di motore elettrico	n		162.102,89	162.102,9	160.816,4	159.224,1	156.562,6	158.143,99
			02	3 pompe alta pressione da lt 122 al 1" a 120 bar complete di motore elettrico	n		158.072,56	158.072,6	156.818,0	155.265,4	152.670,0	154.212,09
			03	2 pompe alta pressione da lt 122 al 1" a 120 bar complete di motore elettrico	n		154.974,74	154.974,7	153.744,8	152.222,6	149.678,0	151.189,93
			04	3 pompe alta pressione da 84 lt al 1" a 120 bar complete di motore elettrico	n		151.362,00	151.362,0	150.160,7	148.674,0	146.188,8	147.665,42
			05	3 pompe alta pressione da 45 lt al 1" a 120 bar complete di motore elettrico	n		124.902,22	124.902,2	123.910,9	122.684,1	120.633,3	121.851,84

		N.01.17		IMPIANTO WATER MIST, SERBATOIO DI ACCUMULO IN ACCIAIO INOX. Serbatoio costruito in acciaio inox AISI 304 completo di:- n° 1 indicatore elettrico di livello- n° 1 indicatore visivo di livello- n° 1 filtro di entrata- n° 2 elettrovalvola di reintegro- n° 1 valvola di drenaggio- n° 1 valvola di sezionamento a sfera- n° 1 attacco di test- n° 1 attacco di sovrapressione- n° 1 ingresso per manutenzione
			01	Capacita' 1000 litri	n		11.883,76	11.883,8	11.789,4	11.672,7	11.477,6	11.593,53
			02	Capacita' 1500 litri	n		13.208,43	13.208,4	13.103,6	12.973,9	12.757,0	12.885,85
			03	Capacita' 2000 litri	n		14.484,93	14.484,9	14.370,0	14.227,7	13.989,9	14.131,18
			04	Capacita' 3000 litri	n		15.062,98	15.063,0	14.943,4	14.795,5	14.548,2	14.695,11
			05	Capacita' 4000 litri	n		16.604,41	16.604,4	16.472,6	16.309,5	16.036,9	16.198,90
			06	Capacita' 5000 litri	n		17.856,84	17.856,8	17.715,1	17.539,7	17.246,5	17.420,74
			07	Capacita' 6000 litri	n		20.048,58	20.048,6	19.889,5	19.692,5	19.363,4	19.558,95
			08	Capacita' 8000 litri	n		23.781,75	23.781,8	23.593,0	23.359,4	22.968,9	23.200,95

		N.01.18		IMPIANTO WATER MIST, COLLETTORE PER VALVOLE DI SEZIONAMENTO. Collettore in acciaio inox AISI 316 per distribuzione alle zone.
			01	Collettore in acciaio Inox da 2" x 2 uscite	n		1.259,98	1.260,0	1.250,0	1.237,6	1.216,9	1.229,21
			02	Collettore in acciaio Inox da 2" x 3 uscite	n		1.491,20	1.491,2	1.479,4	1.464,7	1.440,2	1.454,78
			03	Collettore in acciaio Inox da 2" x 4 uscite	n		1.727,22	1.727,2	1.713,5	1.696,6	1.668,2	1.685,04
			04	Collettore in acciaio Inox da 2" x 5 uscite	n		1.958,44	1.958,4	1.942,9	1.923,7	1.891,5	1.910,61
			05	Collettore in acciaio Inox da 2" x 6 uscite	n		2.194,48	2.194,5	2.177,1	2.155,5	2.119,5	2.140,89
			06	Collettore in acciaio inox da 1"1/2 x 3 uscite	n		1.394,85	1.394,9	1.383,8	1.370,1	1.347,2	1.360,78
			07	Collettore in acciaio inox da 1"1/2 x 4 uscite	n		1.601,99	1.602,0	1.589,3	1.573,5	1.547,2	1.562,87
			08	Collettore in acciaio inox da 1"1/2 x 5 uscite	n		1.813,93	1.813,9	1.799,5	1.781,7	1.751,9	1.769,63
			09	Collettore in acciaio inox da 1"1/2 x 6 uscite	n		2.025,89	2.025,9	2.009,8	1.989,9	1.956,7	1.976,41
			10	Prezzo per ogni ulteriore uscita su collettore da 2"	n		407,37	407,4	404,1	400,1	393,5	397,42
			11	Prezzo per ogni ulteriore uscita su collettore da 1"1/2	n		383,27	383,3	380,2	376,5	370,2	373,91

		N.01.19		IMPIANTO WATER MIST, VALVOLE DI SEZIONAMENTO CON COMANDO ELETTRICO E MANUALE. La valvola di controllo dell’allarme sequenziale per qualsiasi impianto a pressione e le valvole di controllo per impianti che funzionano al di sopra dei 12,5 bar devono essere adeguate a tali pressioni, temperature e ambiente in cui sono posizionate. Devono essere in conformita' con i criteri di accettazione delle caratteristiche principali delle prove come indicato nelle parti significative della normativa EN 12259. La valvola deve essere di materiale resistente alla corrosione o con trattamenti resistenti alla corrosione. La valvola deve una marcatura rappresentante la configurazione corretta di installazione.Per le valvole di controllo con meccanismo attuatore, come quelle di tipo idraulico o elettrico, le specifiche tecniche dell’attuatore devono essere conformi ai criteri di funzionamento della valvola.
			01	Valvola di smistamento da 3/4"	n		1.928,34	1.928,3	1.913,0	1.894,1	1.862,4	1.881,25
			02	Valvola di smistamento da 1"	n		1.928,34	1.928,3	1.913,0	1.894,1	1.862,4	1.881,25

		N.01.20		IMPIANTO WATER MIST, VALVOLE DI SMISTAMENTO CON ATTUATORE PNEUMATICO ED APERTURA MANUALE. Valvola inox di smistamento completa di:- attuatore pneumatico- comando manuale di emergenza tramite riduttore a volantino- valvola solenoide 24 V dc, con connettore ed adattatore per attacco al collettore.
			01	Valvola inox di smistamento da 1/2"	n		2.714,71	2.714,7	2.693,2	2.666,5	2.621,9	2.648,41
			02	Valvola inox di smistamento da 3/4"	n		2.890,52	2.890,5	2.867,6	2.839,2	2.791,7	2.819,93
			03	Valvola inox di smistamento da 1"	n		3.136,20	3.136,2	3.111,3	3.080,5	3.029,0	3.059,61
			04	Valvola inox di smistamento da 1"1/4	n		3.309,60	3.309,6	3.283,3	3.250,8	3.196,5	3.228,77
			05	Valvola inox di smistamento da 1"1/2	n		3.935,81	3.935,8	3.904,6	3.865,9	3.801,3	3.839,69

		N.01.21		IMPIANTO WATER MIST, TUBAZIONE IN ACCIAIO INOX. Valvola inox di smistamento completa di:- attuatore pneumatico- comando manuale di emergenza tramite riduttore a volantino- valvola solenoide 24 V dc, con connettore ed adattatore per attacco al collettore.
			01	D=12 mm	n		111,61	111,6	110,7	109,6	107,8	108,88
			02	D=15 mm	n		122,09	122,1	121,1	119,9	117,9	119,11
			03	D=18 mm	n		124,60	124,6	123,6	122,4	120,3	121,56
			04	D=22 mm	n		167,23	167,2	165,9	164,3	161,5	163,15
			05	D=25 mm	n		167,23	167,2	165,9	164,3	161,5	163,15
			06	D=28 mm	n		171,04	171,0	169,7	168,0	165,2	166,86
			07	D=35 mm	n		267,56	267,6	265,4	262,8	258,4	261,03

		N.01.22		IMPIANTO WATER MIST, UGELLO IN INOX 316 CON BULBO IN VETRO. Ugello chiuso speciale in acciaio inox AI81 316 con bulbo di vetro, taratura 68°C, completo di attacco.
			01	D=3/8" c/bulbo 68°C angolo 115° k=0,4	n		434,66	434,7	431,2	426,9	419,8	424,04
			02	D=3/8" c/bulbo 68°C angolo 115° k=0,6	n		434,66	434,7	431,2	426,9	419,8	424,04
			03	D=3/8" c/bulbo 68°C angolo 115° k=0,7	n		434,66	434,7	431,2	426,9	419,8	424,04
			04	D=3/8" c/bulbo 68°C angolo 115° k=0,8	n		434,66	434,7	431,2	426,9	419,8	424,04
			05	D=3/8" c/bulbo 68°C angolo 115° k=1	n		434,66	434,7	431,2	426,9	419,8	424,04
			06	D=3/8" c/bulbo 68°C angolo 115° k=1,2	n		434,66	434,7	431,2	426,9	419,8	424,04
			07	D=3/8" c/bulbo 68°C angolo 115° k=1,2	n		434,66	434,7	431,2	426,9	419,8	424,04
			08	D=3/8" c/bulbo 68°C angolo 115° k=1,2	n		434,96	435,0	431,5	427,2	420,1	424,34
			09	D=3/8" c/bulbo 68°C angolo 115° k=1,2	n		434,96	435,0	431,5	427,2	420,1	424,34
			10	D=3/8" c/bulbo 68°C angolo 115° k=1,2	n		434,96	435,0	431,5	427,2	420,1	424,34
			11	D=3/8" c/bulbo 68°C angolo 115° k=2,3	n		434,96	435,0	431,5	427,2	420,1	424,34
			12	D=3/8" c/bulbo 68°C angolo 115° k=2,8	n		434,66	434,7	431,2	426,9	419,8	424,04

		N.01.23		NASPO ANTINCENDIO DN 25 UNI EN 671/1. NASPO ANTINCENDIO DN 25 UNI EN 671/1 entro cassetta da incasso in acciaio. Cassetta completa da incasso per naspo antincendio costituita da rotolo portatubo, tubo gommato semirigido in PVC, valvola d'intercettazione, lancia frazionatrice, cassetta da incasso a parete con sportello in profilato di alluminio anodizzato e lastra in plexiglass con fresature di prerottura oppure pieno in acciaio, dimensione cassetta cm 65 x 70 x 20 per tubi fino a m 25 e cm 65 x 75 x 27.5 per tubi oltre m 25. L'attrezzatura dovra' essere marchiata CE o essere accompagnata da documentazine attestante il rispetto delle normativa italiana ed europea in vigore.Compresi: - cassetta sigillabile e naspo Ø 535 in acciaio verniciato rosso RAL3000;- erogatore in ottone;- valvola a sfera 1";- lancia frazionatrice UNI 25.- le opere murarie di apertura e chiusura tracce su laterizi forati e murature leggere - ripristino della tinteggiatura- e' inoltre compreso quanto altro occorre per dare l'opera finita.
			01	Tubazione da 20 m, portello trasparente	n		399,16	399,2	396,0	392,1	385,5	389,41
			02	Tubazione da 25 m, portello trasparente	n		422,61	422,6	419,3	415,1	408,2	412,29
			03	Tubazione da 30 m, portello trasparente	n		447,14	447,1	443,6	439,2	431,9	436,22

		N.01.24		STAZIONE DI ALLARME A SECCO PER IMPIANTO SPRINKLER. Stazione di allarme a secco di tipo preassemblato. Compresi:- valvola a secco con pressione esercizio 12 bar approvata FM verniciata colore rosso nei diametri indicati;- valvola a farfalla d'intercettazione con riduttore ed indicatore apertura;- collegamento valvola a secco;- valvola di drenaggio;- n. 2 manometri;- valvola di test allarme (lucchettabile);- linea alimentazione campana con valvola intercettazione (lucchettabile);- pressostato;- dispositivo di carica idrica con valvola lucchettabile;- predisposizione per installazione acceleratore;- flangiatura in ingresso ed uscita PN 16;- materiale vario di installazione (raccorderia in acciaio zincato, guarnizioni, bulloni, .....);- oneri per prove di funzionamento e collaudi;- e quant'altro necessario per l'installazione ultimata a regola d'arte.
			01	DN 100	n		5.593,60	5.593,6	5.549,2	5.494,3	5.402,4	5.456,99
			02	DN 150	n		6.379,29	6.379,3	6.328,7	6.266,0	6.161,3	6.223,49

		N.01.25		STAZIONE DI ALLARME A UMIDO PER IMPIANTO SPRINKLER. STAZIONE DI ALLARME A UMIDO di tipo preassemblato. L'attrezzatura dovra' essere marchiata CE o essere accompagnata da documentazine attestante il rispetto delle normativa italiana ed europea in vigore.Compresi:- valvola a umido con pressione esercizio 12 bar approvata FM verniciata colore rosso nei diametri indicati;- valvola a farfalla d'intercettazione con riduttore ed indicatore apertura;- collegamento valvola a umido;- valvola di drenaggio;- n. 2 manometri;- valvola di test allarme (lucchettabile);- linea alimentazione campana con valvola intercettazione (lucchettabile);- pressostato;- flangiatura in ingresso ed uscita PN 16;- materiale vario di installazione (raccorderia in acciaio zincato, guarnizioni, bulloni, .....);- oneri per prove di funzionamento e collaudi;- e quant'altro necessario per l'installazione ultimata a regola d'arte.
			01	DN 80	n		2.179,42	2.179,4	2.162,1	2.140,7	2.104,9	2.126,19
			02	DN 100	n		2.356,19	2.356,2	2.337,5	2.314,4	2.275,7	2.298,65
			03	DN 150	n		2.758,86	2.758,9	2.737,0	2.709,9	2.664,6	2.691,48
			04	DN 200	n		3.917,75	3.917,8	3.886,7	3.848,2	3.783,9	3.822,07

		N.01.26		STAZIONE DI ALLARME IMPIANTO SPRINKLER, ACCELERATORE. ACCELERATORE per valvola a secco, completo di manometroCompresi:- accleratore omologato FM ;- n. 1 manometro;- materiale vario di installazione (raccorderia in acciaio zincato, guarnizioni, bulloni, .....);- oneri per prove di funzionamento e collaudi;- e quant'altro necessario per l'installazione ultimata a regola d'arte.
			01	impianti a secco	n		1.058,46	1.058,5	1.050,1	1.039,7	1.022,3	1.032,61

		N.01.27		STAZIONE DI ALLARME IMPIANTO SPRINKLER, CAMERA DI RITARDO. CAMERA DI RITARDO per valvola a umido, completo di manometroCompresi:- camera di ritardo omologata FM;- materiale vario di installazione (raccorderia in acciaio zincato, guarnizioni, bulloni, .....);- oneri per prove di funzionamento e collaudi;- e quant'altro necessario per l'installazione ultimata a regola d'arte.

		N.01.28		STAZIONE DI ALLARME IMPIANTO SPRINKLER, CAMPANA IDRAULICA. Allarme a motore ad acqua per impianto sprinkler dotato di connessione d'ingresso non inferiore al DN 20 e di un collegamento di drenaggio filettato con un'area di sezione trasversale di almeno 50 volte l'area di sezione trasversale del foro dell'ugello dell'allarme a motore ad acqua. Gli ugelli devono essere in bronzo, ottone, monel o acciaio inossidabile austenitico ed avere un foro non minore di 3 mm di diametro.L'allarme a motore ad acqua deve avere un filtro che sia o integrale con l'involucro protettivo o montato immediatamente a monte del suo ollegamento di entrata. Il filtro deve essere in bronzo, ottone, monel o acciaio inossidabile austenitico e deve essere accessibile per le operazioni di pulizia.La struttura a maglie del filtro deve avere aperture con una dimensione massima non maggiore dei due terzi del diametro del foro dell'ugello. L'area totale delle aperture nella struttura a maglie del filtro non deve essere minore di 10 volte la sezione del foro dell'ugello.Tutti i cuscinetti non devono aver bisogno di manutenzione. I livelli sonori minimi ad una distanza di 3 m in qualsiasi posizione non devono essere inferiori, per una pressione in entrata compresa tra 2 e 10 bar, ad 80 db(A). Il gong di allarme deve essere marcato con le parole "Allarme dello sprinkler". L'attrezzatura dovra' essere marchiata CE o essere accompagnata da documentazine attestante il rispetto delle normativa italiana ed europea in vigore.Compresi:- allarme a motore d'acqua come descritto;- filtro in ingresso- cartello di segnalazione;- viti e tasselli di fissaggio a muro;- oneri per installazione, opere provvisionali, etc;- ogni altro onere per dare il lavoro finito

		N.01.29		STAZIONE DI ALLARME IMPIANTO SPRINKLER, COMPRESSORE. COMPRESSORE per impianto sprinkler a secco, con pressostatoCompresi:- compressore monofase 1,5 HP;- oneri per prove di funzionamento e collaudi;- e quant'altro necessario per l'installazione ultimata a regola d'arte.

		N.01.30		STAZIONE DI ALLARME IMPIANTO SPRINKLER, REGOLATORE DI PRESSIONE. DISPOSITIVO di mantenimento della pressione per impianti a secco, atto a mantenere la pressione di un impianto sprinkler a secco usando aria proveniente da un serbatoio pressurizzato.Compresi:- Valvole di intercettazione e di by-pass del regolatore di tipo lucchettabile complete di lucchetto;- Filtro per aria ad Y;- nipplo con foro di passaggio ridotto (2 mm)- regolatore di pressione (range 0.4-10 bar, massima pressione di lavoro 20 bar - max 65°C)- elementi di raccorderia quali: tee, gomiti, nippli, giunti a tre pezzi;- guarnizioni e materiale vario di consumo;- oneri per prove di funzionamento e collaudi;- e quant'altro necessario per l'installazione ultimata a regola d'arte.

		N.01.31		STAZIONE DI ALLARME IMPIANTO SPRINKLER, VALVOLA DI TEST E DRENAGGIO. VALVOLA DI TEST E DRENAGGIO per impianto sprinklerCompresi:- dispositivo di drenaggio con attacchi filettatti BSPT e vetri di ispezione per installazione a scarico chiuso omologato FM;- materiale vario di installazione (raccorderia in acciaio zincato, guarnizioni, bulloni, .....);- oneri per prove di funzionamento e collaudi;- e quant'altro necessario per l'installazione ultimata a regola d'arte.

	N_2			Impianto idrico

		N.02.01		ACCESSORI PER APPARECCHIO SANITARIO: COPPIA DI PRESE ACQUA. Coppia di prese acqua in ottone cromato con flangia da fissare con viti. Attacco di presa acqua femmina dotato di protezione in materiale plastico da cantiere. La presa acqua deve essere dotata di attacco idoneo per il tipo di tubazione utilizzato, nelle tipologie: acciaio, rame, polietilene e multistratoCompresi:- fornitura e posa in opera prese acqua;- tappi da cantiere in materiale plastico;- guarnizioni e raccordi;- tracce, supporti, sistemi di fissaggio e assistenze murarie di qualsiasi natura;- e quant'altro necessario per l'installazione ultimata a regola d'arte.

		N.02.02		ACCESSORI PER APPARECCHIO SANITARIO: COPPIA DI RUBINETTI SOTTOLAVABO. Coppia di rubinetti sottolavabo in ottone cromato, attacco a muro maschio completo di rosone cromato. Attacco al miscelatore da 3/8" con giunto per flessibili da 10 mm. Filtro in acciaio inox 100 micron. Vano portafiltro accessibile anche con una moneta.Compresi:- fornitura e posa in opera;- guarnizioni e raccordi;- tracce, supporti, sistemi di fissaggio e assistenze murarie di qualsiasi natura;- e quant'altro necessario per l'installazione ultimata a regola d'arte.

		N.02.03		ACCESSORI PER APPARECCHIO SANITARIO: SET DOCCIA COMPLETO. Accessori per apparecchio sanitarioIl set doccia si compone di - Asta da 600 mm;- Manopola doccia;- Flessibile da 1500 mm;;- Portasapone scorrevoleLe caratteristiche dimensionali, di tenuta, meccaniche, idrauliche ed acustiche alle quali i dispositivi doccia devono corrispondere sono quelli stabiliti dalla normativa UNI EN vigente in materia. L'apparecchio deve essere dimensionato per un corretto funzionamento nell'ambito dei seguenti limiti:- Pressione dinamica da 0.5 a 5 bar (funzionamento raccomandato tra 1 e 3 bar);- Temperatura fino a 70°C.Per la pulizia, il diffusore ed il meccanismo erogante il getto a pioggia (funzione normale) devono essere smontabili con l'ausilio di utensili semplici, oppure di utensili specifici forniti dal fabbricante. I dispositivi uscita doccia dotati di dispositivo integrato per la pulizia del diffusore o del meccanismo erogante il getto a pioggia (funzione normale) non sono soggetti alla condizione suddetta. La classe di portata dell'apparecchio dovra' essere almeno pari a 20-25 l/m con pressione di 3 bar.Compresi:- fornitura e posa in opera di quanto indicato;- guarnizioni e raccordi;- viti e tasselli per il fissaggio a muro;- tracce, supporti, sistemi di fissaggio e assistenze murarie di qualsiasi natura;- e quant'altro necessario per l'installazione ultimata a regola d'arte.

		N.02.04		BOLLITORE VERTICALE A SERPENTINO. BOLLITORE in acciaio inox AISI 316, verticale, completo di scambiatore tubolare inox per riscaldamento di acqua calda, termometro e termostato con bulbo immerso, montati su opportuno quadretto in PTS autoestinguente base di sostegno, rivestimento termico isolante a cappotto in poliuretano espanso autoestinguente "Classe 2" e finitura in PVC rigido. Compresi:- serbatoio a pressione in acciaio inossidabile austenitico al cromo-nichel-molibdeno (AISI 316), di tipo verticale, della capacita' indicata;- scambiatore in acciaio inossidabile austenitico, a grande superficie di scambio;- attacchi predisposti per entrata acqua fredda e scarico, uscita acqua calda, attacchi per scambiatore, per eventuale ricircolo e presa supplementare acqua calda;- coibentazione in poliuretano espsnso di notevole spessore con copertura esterna in PVC;- tasca per bulbo termometro;- tasca per bulbo termostato;- termometro e termostato incorporati;- basamento di sostegno;- materiale vario di installazione;- guarnizioni su attacchi;- e quant'altro necessario per l'installazione ultimata a regola d'arte.
			02	Capacita' 160 l	n		1.596,42	1.596,4	1.583,8	1.568,1	1.541,9	1.557,43
			03	Capacita' 230 l	n		1.803,21	1.803,2	1.788,9	1.771,2	1.741,6	1.759,17
			04	Capacita' 350 l	n		3.101,13	3.101,1	3.076,5	3.046,1	2.995,1	3.025,39
			05	Capacita' 450 l	n		3.522,02	3.522,0	3.494,1	3.459,5	3.401,6	3.436,00
			06	Capacita' 600 l	n		3.985,03	3.985,0	3.953,4	3.914,3	3.848,8	3.887,71
			07	Capacita' 800 l	n		4.508,30	4.508,3	4.472,5	4.428,2	4.354,2	4.398,20
			08	Capacita' 1000 l	n		5.400,51	5.400,5	5.357,7	5.304,6	5.215,9	5.268,62
			09	Capacita' 1400 l	n		6.039,25	6.039,3	5.991,3	5.932,0	5.832,8	5.891,76

		N.02.05		BOLLITORE INOX VERTICALE CON SCAMBIATORE ESTRAIBILE. BOLLITORE in acciaio inox AISI 316, verticale, completo di scambiatore tubolare inox per riscaldamento di acqua calda a fascio tubiero estraibile, termometro e termostato con bulbo immerso, montati su opportuno quadretto in PTS autoestinguente base di sostegno, rivestimento termico isolante a cappotto in poliuretano espanso autoestinguente "Classe 2" e finitura in PVC rigido. Compresi:- serbatoio a pressione in acciaio inossidabile austenitico al cromo-nichel-molibdeno (AISI 316), di tipo verticale, della capacita' indicata;- scambiatore in acciaio inossidabile austenitico, a grande superficie di scambio;- attacchi predisposti per entrata acqua fredda e scarico, uscita acqua calda, attacchi per scambiatore, per eventuale ricircolo e presa supplementare acqua calda;- coibentazione in poliuretano espanso di notevole spessore con copertura esterna in PVC;- tasca per bulbo termometro;- tasca per bulbo termostato;- termometro e termostato incorporati;- basamento di sostegno;- materiale vario di installazione;- guarnizioni su attacchi;- e quant'altro necessario per l'installazione ultimata a regola d'arte.
			01	Capacita' 200 l	n		3.198,76	3.198,8	3.173,4	3.142,0	3.089,4	3.120,64
			02	Capacita' 300 l	n		3.681,90	3.681,9	3.652,7	3.616,5	3.556,1	3.591,98
			03	Capacita' 500 l	n		4.648,15	4.648,2	4.611,3	4.565,6	4.489,3	4.534,63
			04	Capacita' 750 l	n		6.097,51	6.097,5	6.049,1	5.989,2	5.889,1	5.948,60
			05	Capacita' 1000 l	n		7.363,76	7.363,8	7.305,3	7.233,0	7.112,1	7.183,92
			06	Capacita' 1500 l	n		8.974,20	8.974,2	8.903,0	8.814,8	8.667,5	8.755,03
			07	Capacita' 2000 l	n		11.228,80	11.228,8	11.139,7	11.029,4	10.845,0	10.954,57
			08	Capacita' 3000 l	n		14.610,64	14.610,6	14.494,7	14.351,2	14.111,3	14.253,82
			09	Capacita' 4000 l	n		21.535,44	21.535,4	21.364,5	21.153,0	20.799,4	21.009,50
			10	Capacita' 5000 l	n		26.666,72	26.666,7	26.455,1	26.193,2	25.755,3	26.015,46

		N.02.06		BOLLITORE IN ACCIAIO SMALTATO VERTICALE CON 2 SCAMBIATORI ESTRAIBILI. Bollitore solare integrato in acciaio al carbonio trattato internamente con procedimento di smaltatura alimentare Zetaflon, completo di serpentini in rame alettato estraibili, anodo sacrificale a controllo di usura esterno, coibentazione da 50 mm in poliuretano flessibile con finitura esterna in pvc morbido, pressione massima di esercizio 6 bar, temperatura massima di esercizio 65° CCompresi:- serbatoio a pressione come sopra indicato, di tipo verticale, della capacita' indicata;- scambiatori in rame, serpentina alettata;- attacchi predisposti per entrata acqua fredda e scarico, uscita acqua calda, attacchi per scambiatore, per eventuale ricircolo e presa supplementare acqua calda;- coibentazione in poliuretano flessibile di spessore 50 mm con copertura esterna in PVC;- tasca per bulbo termometro;- tasca per bulbo termostato;- termometro e termostato incorporati;- basamento di sostegno;- materiale vario di installazione;- guarnizioni su attacchi;- e quant'altro necessario per l'installazione ultimata a regola d'arte.
			01	Capacita' 500 l	n		1.848,30	1.848,3	1.833,6	1.815,5	1.785,1	1.803,16
			02	Capacita' 750 l	n		2.594,22	2.594,2	2.573,6	2.548,2	2.505,6	2.530,86
			03	Capacita' 1000 l	n		3.042,32	3.042,3	3.018,2	2.988,3	2.938,3	2.968,02
			04	Capacita' 1500 l	n		3.673,99	3.674,0	3.644,8	3.608,7	3.548,4	3.584,26
			05	Capacita' 2000 l	n		4.995,09	4.995,1	4.955,5	4.906,4	4.824,4	4.873,10
			06	Capacita' 2500 l	n		5.764,63	5.764,6	5.718,9	5.662,3	5.567,6	5.623,85
			07	Capacita' 3000 l	n		6.431,76	6.431,8	6.380,7	6.317,5	6.211,9	6.274,68

		N.02.07		BOLLITORE ZINCATO VERTICALE CON SCAMBIATORE ESTRAIBILE. BOLLITORE ad accumulo in acciaio zincato a bagno caldo, per produzione di acqua calda. Caratteristiche tecniche: - tipo cilindrico-verticale, in acciaio di qualita' con zincatura totale a bagno caldo eseguita a lavorazione finita;- pressione massima di esercizio primario bar 8, secondario bar 6, accumulo da 15 a 50°C e acqua calda termo a 80°C , costruzione secondo sistema di qualita' ISO 9001;- scambiatore estraibile in tubi di rame a U di elevata superficie di scambio, in unico pezzo senza saldature, diametro massimo 18 mm esterno, mandrinati alla piastra tubiera, adatto per una pressione di esercizio di bar 8; - piastra tubiera in acciaio di qualita', ramata, dello spessore minimo di 14 mm;- testata frontale smontabile, con settore trasversale per la costituzione dei collettori di andata e ritorno- rivestimento isolante totale ed efficace di cm 5 di spessore, in poliuretano, e copertura esterna in PVC- protezione dalla corrosione con anodi in magnesio e centralina per la verifica all'usura- prodotto conforme all'Art. 3.3 della Direttiva europea 97/23/CE - PED.Compresi:- serbatoio a pressione in acciaio zincato, della capacita' indicata;- scambiatore in rame, a grande superficie di scambio;- attacchi predisposti per entrata acqua fredda e scarico, uscita acqua calda, attacchi per scambiatore, per eventuale ricircolo e presa supplementare acqua calda;- coibentazione in poliuretano espanso di notevole spessore con copertura esterna in PVC;- tasca per bulbo termometro;- tasca per bulbo termostato;- termometro e termostato incorporati;- basamento di sostegno;- materiale vario di installazione;- guarnizioni su attacchi;- e quant'altro necessario per l'installazione ultimata a regola d'arte.
			01	Capacita' 300 l	n		2.030,69	2.030,7	2.014,6	1.994,6	1.961,3	1.981,10
			02	Capacita' 500 l	n		2.412,20	2.412,2	2.393,1	2.369,4	2.329,8	2.353,29
			03	Capacita' 1000 l	n		3.019,14	3.019,1	2.995,2	2.965,5	2.916,0	2.945,41
			04	Capacita' 1500 l	n		3.630,42	3.630,4	3.601,6	3.566,0	3.506,3	3.541,76
			05	Capacita' 2000 l	n		4.024,94	4.024,9	3.993,0	3.953,5	3.887,4	3.926,64

		N.02.08		BOLLITORE IN ACCIAIO SMALTATO VERTICALE CON SCAMBIATORE ESTRAIBILE. BOLLITORE ad accumulo in acciaio smaltato con resina termoplastica, per produzione di acqua calda sanitaria. Caratteristiche tecniche: - tipo cilindrico-verticale, in acciaio di qualita' con rivestimento interno in resina termoplastica ad alta fressibilita' e resistenza alla temperatura senza cedimanti (fino a 130°C per 4 h) idonea per il contenimento di acqua potabile D.L. n. 108 del 25.01.1992.;- pressione massima di esercizio primario bar 12, secondario bar 8, accumulo da 15 a 95°C e acqua calda termo a 99°C , costruzione secondo sistema di qualita' ISO 9001;- scambiatore estraibile in tubi di rame a U di elevata superficie di scambio, in unico pezzo senza saldature, diametro massimo 18 mm esterno, mandrinati alla piastra tubiera, adatto per il contatto con acqua potabile, piegato verso il basso per ridurre la proliferazione batterica (legionella) per una pressione di esercizio di bar 12; - piastra tubiera in acciaio di qualita', ramata;- testata frontale smontabile, con settore trasversale per la costituzione dei collettori di andata e ritorno- rivestimento isolante totale ed efficace di cm 5 di spessore, in poliuretano, e copertura esterna in PVC, coppella superiore e copriflangia in termoformato.- prodotto conforme all'Art. 3.3 della Direttiva europea 97/23/CE - PED.Compresi:- serbatoio a pressione in acciaio smaltato, della capacita' indicata;- scambiatore in rame, a grande superficie di scambio;- attacchi predisposti per entrata acqua fredda e scarico, uscita acqua calda, attacchi per scambiatore, per eventuale ricircolo e presa supplementare acqua calda;- coibentazione in poliuretano espanso di notevole spessore con copertura esterna in PVC;- tasca per bulbo termometro;- tasca per bulbo termostato;- termometro e termostato incorporati;- basamento di sostegno;- materiale vario di installazione;- guarnizioni su attacchi;- e quant'altro necessario per l'installazione ultimata a regola d'arte.
			01	Capacita' 300 l	n		1.922,17	1.922,2	1.906,9	1.888,0	1.856,5	1.875,23
			02	Capacita' 500 l	n		2.243,24	2.243,2	2.225,4	2.203,4	2.166,6	2.188,46
			03	Capacita' 1000 l	n		2.800,44	2.800,4	2.778,2	2.750,7	2.704,7	2.732,05
			04	Capacita' 1500 l	n		3.385,96	3.386,0	3.359,1	3.325,8	3.270,2	3.303,27
			05	Capacita' 2000 l	n		3.707,04	3.707,0	3.677,6	3.641,2	3.580,3	3.616,51

		N.02.09		COLLETTORE DI DISTRIBUZIONE. COLLETTORE semplice componibile per impianti idrici, pressione di esercizio massima 10 bar. Campo di temperatura 0-110 °C idoneo per per il convogliamento di acqua potabile in ottone. Compresi:- collettore semplice;- tappi di chiusura;- materiale vario di installazione; (supporti per cassette, raccordi, ecc.)- guarnizioni su attacchi;- e quant'altro necessario per l'installazione ultimata a regola d'arte.
			01	3/4"x1/2"x3	n		44,96	45,0	44,6	44,2	43,4	43,86
			02	3/4"x1/2"x4	n		50,90	50,9	50,5	50,0	49,2	49,66
			03	3/4"x1/2"x5	n		57,51	57,5	57,1	56,5	55,6	56,11

		N.02.10		FILTRO AUTOMATICO PER ACQUA POTABILE. FILTRO AUTOMATICO PER ACQUA POTABILE. Filtro dissabbiatore di sicurezza autopulente con aspiratore radiale per eliminare dall'acqua sabbia e corpi estranei fino ad una granulometria di 90 micron al fine di prevenire corrosioni puntiformi e danni alle tubazioni, alle apparecchiature ed al valvolame. Il filtro e' idoneo per la filtrazione dell'acqua ad uso potabile, ad uso tecnologico e di processo e risponde a quanto prescritto dal DPR n. 443/90, alla Legge n. 46/90, alla norma UNI 10304 e alla normaUNI-CTI 8065. Lavaggio con aspiratore radiale con filtro in funzione erogazione acqua filtrata anche durante la fase di lavaggio.L'avvio dell'operazione di lavaggio avviene in automatico ad intervalli di tempo impostabili; ad ulteriore sicurezza, un sensore di pressione differenziale incorporato nel filtro, provvedera' ad avviare un lavaggio supplementare qualora l'elemento filtrante venga sporcato anzitempo.Caratteristiche- partenza fase lavaggio automatica programmabile lavaggio automatico- frequenza lavaggio: massimo 1 ogni ora, minimo 1 ogni 56 giorni- erogazione acqua filtrata anche durante la fase di lavaggio- sistema di pressione differenziale incorporato in affiancamento al temporizzatore per effettuare, se necessario, lavaggi intermedi- testata in bronzo- raccordo in bronzo di collegamento rapido ruotabile di 360° nei modelli fino a 1 1/4- collegamento mediante gruppo diaframma nei modelli da 1"1/2a 2" testata in bronzo coduli di collegamento compresi- coduli di collegamento - rompigetto scarico secondo normative- alimentazione agli automatismi 24 V- tensione di sicurezza al filtro 24 VCompresi:- filtro autopulente;- trasformatore alimentatore con attacco a spina;- oneri e materiali per lo staffaggio;- attacchi a bocchettone in ottone;- guarnizioni e materiali vari di consumo;- e quant'altro necessario per l'installazione ultimata a regola d'arte.
			01	3/4" fino a 3.5 m³/h	n		1.213,16	1.213,2	1.203,5	1.191,6	1.171,7	1.183,53
			02	1" fino a 4.5 m³/h	n		1.220,02	1.220,0	1.210,3	1.198,4	1.178,3	1.190,22
			03	1"1/4 fino a 5 m³/h	n		1.229,18	1.229,2	1.219,4	1.207,4	1.187,2	1.199,16
			04	1"1/2 fino a 9 m³/h	n		1.244,69	1.244,7	1.234,8	1.222,6	1.202,2	1.214,29
			05	2" fino a 11 m³/h	n		1.276,75	1.276,8	1.266,6	1.254,1	1.233,1	1.245,57

		N.02.11		GRUPPO DI EROGAZIONE MONOCOMANDO. GRUPPO DI EROGAZIONE monocomando per apparecchio sanitario con bocca di erogazione fissa per lavabi ed orientabile per bidet dotata di rompigetto mousseur, completo, nelle versioni per lavabo normale e bidet, di asta di comando e piletta da 1" 1/4. Il gruppo di erogazione sara' costruito in ottone cromato a doppio strato di nichel (spessore 12 micron) con superfici arrotondate. Il dispositivo di miscelazione sara' realizzato con cartucce a dischi ceramici da 40 mm montati su sistema elestico che consenta movimenti precisi con componenti in materiale anticalcare ed anticorrosione. Leva ergonomica con terminale anticontundente (lunga per i lavabi disabili) e placca fosforescente blu e rossa.Le caratteristiche dimensionali, di tenuta, meccaniche, idrauliche ed acustiche alle quali i dispositivi devono corrispondere sono quelli stabiliti dalla normativa UNI EN vigente in materia.Compresi:- gruppo di erogazione monocomando, cromato, per installazione su sanitario monoforo, nel diametro D=1/2";- leva di comando (sollevabile e girevole), lunga almeno 170 mm del tipo ergonomico per i lavabi disabili, normale per lavabi normali e bidet;- bocca di erogazione con rompigetto (mousseur orientabile nel caso del bidet);- asta di comando e piletta da 1" 1/4 per lavabi normali e bidet;- cartuccia a dischi ceramici;- guarnizioni e materiali vari di consumo;- e quant'altro necessario per l'installazione ultimata a regola d'arte.
			01	per lavabi normali	n		180,40	180,4	179,0	177,2	174,2	175,99
			02	per bidet	n		180,40	180,4	179,0	177,2	174,2	175,99
			03	per lavabi disabili	n		200,37	200,4	198,8	196,8	193,5	195,48

		N.02.12		GRUPPO DI EROGAZIONE MONOCOMANDO A PARETE. GRUPPO DI EROGAZIONE monocomando per apparecchio sanitario per montaggio da parete. Apertura acqua da sinistra a destra, cartuccia a dischi ceramici, bocca girevole e rompigetto 9 l/min. Sporgenza bocca dal muro 188 mm e leva metallica da 120 o 170 mm per lavelli clinici, secondo le indicazione del DL, e leva normale per lavelli. Comprensivo di limitatore di portata tarabile (con quantita' minima regolabile di 6 l/min). Comprensivo di limitatore di temperatura. Il gruppo di erogazione sara' costruito in ottone cromato a doppio strato di nichel (spessore minimo 12 micron) con superfici arrotondate. Il dispositivo di miscelazione sara' realizzato con cartucce a dischi ceramici da 40 mm montati su sistema elestico che consenta movimenti precisi con componenti in materiale anticalcare ed anticorrosione. Leva ergonomica con terminale anticontundente e placca fosforescente blu e rossa. Le caratteristiche dimensionali, di tenuta, meccaniche, idrauliche ed acustiche alle quali i dispositivi devono corrispondere sono quelli stabiliti dalla normativa UNI EN vigente in materia.Compresi:- gruppo di erogazione monocomando, cromato, per installazione a parete, nel diametro D=1/2";- leva di comando (sollevabile e girevole) lunghezza 120 o 170 mm per lavabi clinici;- leva di comando (sollevabile e girevole) lunghezza standard per lavabi normali;- bocca di erogazione con rompigetto;- cartuccia a dischi ceramici;- guarnizioni e materiali vari di consumo;- e quant'altro necessario per l'installazione ultimata a regola d'arte.
			01	Clinico a leva lunga	n		319,64	319,6	317,1	314,0	308,7	311,83
			02	per lavabo/lavello	n		127,43	127,4	126,4	125,2	123,1	124,32

		N.02.13		IMPIANTO DI IRRIGAZIONE, ELETTROVALVOLA. ELETTROVALVOLA Funzionante con ogni tipo di programmatore multilinea a 24 v. ac. Filetto di entrata e di uscita da 1" maschio. Corpo in nylon caricato in fibra di vetro. Componenti metallici in acciaio inox. Dispositivo di chiusura lenta anti colpo di ariete. Possibilita' di comando manuale di apertura e chiusura. Solenoide con attacchi tipo faston. Pressione di esercizio da 0,5 a 12 bar. Portata da 4,6 a 96 litri/minuto. Temperatura di esercizio da +5° a +70°. Prodotto conforme a normativa CEI 60730-2-8 del 1996-06 Compresi:- elettrovalvola in nylon;- guarnizioni e raccordi a bocchettone;- e quant'altro necessario per l'installazione ultimata a regola d'arte- e quant'altro necessario per l'installazione ultimata a regola d'arte
			01	D=1"	n		67,60	67,6	67,1	66,4	65,3	65,95

		N.02.14		IMPIANTO DI IRRIGAZIONE, FILTRO PER IRRIGAZIONE. FILTRO PER IRRIGAZIONEFiltro in polipropilene con doppio filetto maschio da 1". Cartuccia filtrante in rete di acciaio inox da 120 mesh. Portata massima 5 m3/ ora - Pressione di esercizio da 0,5 a 8 bar.Compresi:- filtro in polipropilene;- guarnizioni e raccordi a bocchettone;- e quant'altro necessario per l'installazione ultimata a regola d'arte

		N.02.15		IMPIANTO DI IRRIGAZIONE, IRRIGATORE STATICO. IRRIGATORE STATICO professionale con testina con angolo come indicato. Ugello con profilo di speciale disegno consente una precipitazione dell`acqua uniforme e bilanciata. Vite di regolazione della gittata in acciaio inox. L`attacco standard da 1/2" femmina permette il montaggio come ricambio anche su impianti esistenti. Escursione dal terreno di 4" (cm 10)Compresi:- irrigatore statico;- guarnizioni e raccordi a bocchettone;- prolunga telescopica per irrigatore;- presa a staffa per fissaggio alla tubazione;- e quant'altro necessario per l'installazione ultimata a regola d'arte- e quant'altro necessario per l'installazione ultimata a regola d'arte
			02	180°	n		34,46	34,5	34,2	33,9	33,3	33,62
			03	90°	n		34,46	34,5	34,2	33,9	33,3	33,62

		N.02.16		IMPIANTO DI IRRIGAZIONE, POZZETTO PER ELETTROVALVOLE. POZZETTO PER ELETTROVALVOLE di forma rettangolare con coperchio protetto d dispositivo di chiusura antivandalo. Resistente alle alte e basse temperature e ai raggi UVA.Compresi:- pozzetto per elettrovalvole da interro- e quant'altro necessario per l'installazione ultimata a regola d'arte
			01	Dim.=53x40x30	n		64,64	64,6	64,1	63,5	62,4	63,06
			02	Dim.=64x50x30	n		80,35	80,4	79,7	78,9	77,6	78,39

		N.02.17		IMPIANTO DI IRRIGAZIONE, PROGRAMATORE PER IRRIGAZIONE. PROGRAMATORE con display a cristalli liquidi di grande dimensione per una lettura facilitata dei dati impostati. Sistema di programmazione a tre tasti. Tempi di irrigazione da un minuto a 4 ore per ciascuna linea. Pulsante star-time di inizio irrigazione. Due programmi giornalieri con 4/6 partenze al giorno (distribuzione delle due partenze sui due programmi). Programmazione settimanale (da uno a 15 giorni). Water-budget per variare il tempo impostato del 10-150%. Manual start-time con tempo di irrigazione impostabile a piacere. Programma test per verificare il corretto funzionamento di ciascuna linea. Protrammazione semi-automatica per partenza programma pre-impostato. Tasto rain-stop per sospensione programmi in caso di pioggia (stand-by impostabile a piacere). Impostazione calendrio giorni pari e dispari/anno bisestile. General water budget per variazione % gia' impostate. Dispositivo di sicurezza apertura valvole con ritardo di 5 secondi. Comando pompa. Batteria a tampone da 9 v. Trasformatore esterno incluso. Rispetta le normative CECompresi:- programmatore;- supporti e staffe per il fissaggio a muro;- trasformatore di alimentazione con attacco a spina;- e quant'altro necessario per l'installazione ultimata a regola d'arte
			01	4 zone	n		206,24	206,2	204,6	202,6	199,2	201,20
			02	6 zone	n		217,66	217,7	215,9	213,8	210,2	212,34

		N.02.18		IMPIANTO DI IRRIGAZIONE, SENSORE PIOGGIA. SENSORE DI PIOGGIA installabile in tutti gli impianti di irrigazione per evitare inutili sprechi d`acqua sospendendo la partenza degli irrigatori in caso di pioggia. Il sensore sara' collegato al comune delle elettrovalvole (tensione 24 v). Quando il galleggiante interno raggiungera' un llivello pari a 5 millimetri di pioggia per metro quadro si interrompera' il funzionamento dell`impianto. All`evaporazione dell`acqua nel sensore, verra' automaticamente ripristinata l`irrigazione programmata.Compresi:- sensore di pioggia;- staffa a muro in acciaio inox;- e quant'altro necessario per l'installazione ultimata a regola d'arte
			01	sensore pioggia	n		105,00	105,0	104,2	103,1	101,4	102,44

		N.02.19		IMPIANTO TRATTAMENTO ACQUA, ADDOLCITORE. ADDOLCITORE acque tecnologicheAddolcitore automatico elettronico biblocc a scambiodi basi con rigenerazione a tempo programmabile da min. 1 volta al giorno a max. 30giorni per acque tecniche, di processo.- programma rigenerazione a tempo- adatto per acque di processo e tecnicheADDOLCITORE acque potabiliAddolcitore automatico biblocco a scambio di basi gestitoda microprocessori con rigenerazione a tempo per acque tecniche e di processo, convalvola di miscelazione incorporata e con programma per rigenerazione spontanea max.ogni 96 ore programmabile.- programma rigenerazione a tempo, modificabile a volume puro- adatto per acque di processo e tecniche- rigenerazione spontanea max. ogni 96 ore attivabile- protezione IP 54- tensione primaria al trafo 230V/50 Hz- tensione di sicurezza all'apparecchio 24 V/50 Hz- certificazione CECompresi:- bocchettoni di raccordo e flange;- guarnizioni di tenuta;- mensolame di sostegno verniciato in profilati normali;- materiale vario di installazione;- e quant'altro necessario per l'installazione ultimata a regola d'arte
			02	Volumetrico-statistico, P=2 m³/h	n		2.142,66	2.142,7	2.125,7	2.104,6	2.069,4	2.090,33
			03	Volumetrico-statistico, P=2,2 m³/h	n		2.390,23	2.390,2	2.371,3	2.347,8	2.308,5	2.331,86
			04	Volumetrico-statistico, P=2,5 m³/h	n		2.748,00	2.748,0	2.726,2	2.699,2	2.654,1	2.680,89
			05	Volumetrico-statistico con disinfezione, P=1,5 m³/h	n		2.380,21	2.380,2	2.361,3	2.337,9	2.298,9	2.322,08
			06	Volumetrico-statistico con disinfezione, P=2 m³/h	n		2.693,61	2.693,6	2.672,2	2.645,8	2.601,6	2.627,83
			07	Volumetrico-statistico con disinfezione, P=2,2 m³/h	n		3.144,40	3.144,4	3.119,5	3.088,6	3.036,9	3.067,61
			08	Volumetrico-statistico con disinfezione, P=2,5 m³/h	n		3.672,47	3.672,5	3.643,3	3.607,3	3.547,0	3.582,78

		N.02.20		IMPIANTO TRATTAMENTO ACQUA, CONTAIMPULSI. Contatore emettitore di impulsi a frequenza rapida DN 50 - del tipo a turbina con carcassa di ottone - per il comando volumetrico diretto pompe dosatrici per ottenere un dosaggio proporzionale: quadrante a secco, emissione impulsi tipo reed. Portata max: 15 m³/h; pressione: 10 bar; perdita di carico: 0,2÷0,5 bar; frequenza impulsi: 2,5 50 l/imp; temperatura max: 50 °C.Compresi:- guarnizioni di tenuta;- materiale vario di installazione;- e quant'altro necessario per l'installazione ultimata a regola d'arte
			01	Contaimpulsi D=3/4", portata 2,5 m³/h	n		247,13	247,1	245,2	242,7	238,7	241,09
			02	Contaimpulsi D=1", portata 4 m³/h	n		331,96	332,0	329,3	326,1	320,6	323,85
			03	Contaimpulsi D=1"1/4, portata 7 m³/h	n		379,53	379,5	376,5	372,8	366,6	370,26
			04	Contaimpulsi D=1"1/2, portata 10 m³/h	n		843,79	843,8	837,1	828,8	815,0	823,18
			05	Contaimpulsi DN 50, portata 15 m³/h	n		1.034,42	1.034,4	1.026,2	1.016,1	999,1	1.009,16

		N.02.21		IMPIANTO TRATTAMENTO ACQUA, FILTRO. Filtro di sicurezza per eliminare dall'acqua sabbia e corpi estranei fino ad una granulometria di 90 micron, al fine di prevenire corrosioni puntiformi e danni alle tubazioni, alle apparecchiature ed al valvolame. Il filtro deve essere idoneo per la filtrazione dell'acqua ad uso potabile, ad uso tecnologico e di processo e risponde a quanto prescritto dal DPR n. 443/90, alla Legge n. 46/90, alla norma UNI 10304 e alla norma UNI-CTI 8065.- testata in bronzo- elemento filtrante intercambiabile in microtessuto- supporto elemento filtrante separato- ghiera di serraggio- sede O'Ring ad alta tenuta- test di resistenza dinamicaCompresi:- guarnizioni di tenuta;- materiale vario di installazione;- e quant'altro necessario per l'installazione ultimata a regola d'arte
			01	Filtro micrometrico a cartuccia, D=1/2"	n		69,50	69,5	69,0	68,3	67,1	67,80
			02	Filtro micrometrico a cartuccia, D=3/4"	n		108,15	108,2	107,3	106,2	104,5	105,51
			03	Filtro micrometrico a cartuccia, D=1"	n		108,96	109,0	108,1	107,0	105,2	106,30
			04	Filtro micrometrico a cartuccia, D=1"1/4	n		132,41	132,4	131,4	130,1	127,9	129,18
			05	Filtro micrometrico a cartuccia, D=1"1/2	n		309,13	309,1	306,7	303,6	298,6	301,58
			06	Filtro micrometrico a cartuccia, D=2"	n		347,83	347,8	345,1	341,7	336,0	339,34

		N.02.22		IMPIANTO TRATTAMENTO ACQUA, FILTRO AUTOPULENTE A TEMPO. Filtro autopulente automatico con lavaggio in controcorrente per acqua con temperatura massima di 30°C. Conforme alla DIN 19632 e al DL 443 del 1990. Il controlavaggio avviene mediante contemporanea pulizia della calza con spazzole e il risciacquo in controcorrente eliminando allo scarico lo sporco. Per la versione automatica la pulizia avviene in modo indipendente attraverso una regolazione d'esercizio con 4 possibili scadenze: giornaliera, settimanale, mensile e bimestrale.Il controlavaggio e' azionato da un motorino elettrico a 9 volt; il sistema e' dotato di una batteria tampone per il completamento del controlavaggio in caso di mancanza dell’alimentazione elettrica. La calotta del filtro e' in materiale sintetico Rilsan PN 16; la flangia e' in ottone con coduli, il collegamento e' fisso per l’installazione su tubazioni orizzontali; la congiunzione filettata e' conforme alla DIN 2999.La calza e' in acciaio inox; la capacita' filtrante media e' di 0,1 mm (min. 0,095- max. 0,125). La valvola di scarico in ceramica garantisce una migliore resistenza all’usura. La calotta e' predisposta con un calendario di promemoria del lavaggio. Collegamento allo scarico conforme alla DIN1988. Portata m³/h 4.5, Perdita carico bar 0.2, DiametroAttacchi 1", Lunghezza Attacchi mm 195Compresi:- guarnizioni di tenuta;- materiale vario di installazione;- e quant'altro necessario per l'installazione ultimata a regola d'arte
			01	D=3/4"	n		619,13	619,1	614,2	608,1	598,0	604,01
			02	D=1"	n		619,13	619,1	614,2	608,1	598,0	604,01
			03	D=1"1/4	n		644,66	644,7	639,6	633,2	622,6	628,92
			04	D=1"1/2	n		894,54	894,5	887,4	878,7	864,0	872,69
			05	D=2"	n		970,24	970,2	962,5	953,0	937,1	946,54

		N.02.23		IMPIANTO TRATTAMENTO ACQUA, FILTRO AUTOPULENTE A TEMPO FLANGIATO. Filtro autopulente automatico a tempo e differenziale di pressione con lavaggio in controcorrente per acqua con temperatura fino a 30°C. Conforme alla DIN 19632 e al DL 443 del 1990. La calotta del filtro e' in materiale sintetico Rilsan PN16; il corpo in ghisa e' ricoperto internamente ed esternamente in materiale sintetico esistente alla corrosione; gli attacchi sono flangiati. La calza e' in acciaio inox con bagno d'argento per la riduzione della proliferazione batterica; la capacita' filtrante media e' di 0,1 mm (min. 0,095-max 0,125). Il controlavaggio viene eseguito dal motorino elettrico a 9V che agisce sull’esclusivo sistema di rotazione a punti per la pulizia simultanea dell'elemento filtrante e del vetro d'ispezione. Durante il controlavaggio si sviluppa una velocita' di flusso di 5,5 m/s che permette di velocizzare il processo consumando una minore quantita' d'acqua rispetto ai tradizionali sistemi. La valvola di scarico in ceramica garantisce una migliore resistenza all’usura.La pulizia avviene in modo indipendente con una regolazione: oraria, giornaliera, settimanale e mensile (per le versioni T) e tramite un pressostato differenziale regolabile (per le versioni TP).Sono disponibili a richiesta calze di diversa capacita' filtrante. Collegamento allo scarico conforme alla DIN 1988. Il modello DN125 2, il modello DN150 3, e il modello DN200 4.Sono disponibili a richiesta calze di diversa capacita' filtrante.Producono acqua filtrata anche durante il lavaggio in controcorrente.Portata 27 m³/h, Perdita carico 0,2 bar, Diametro Attacchi DN65, Lunghezza Attacchi 240 mmCompresi:- guarnizioni di tenuta;- materiale vario di installazione;- e quant'altro necessario per l'installazione ultimata a regola d'arte
			01	DN 65	n		2.223,27	2.223,3	2.205,6	2.183,8	2.147,3	2.168,97
			02	DN 80	n		2.952,83	2.952,8	2.929,4	2.900,4	2.851,9	2.880,72
			03	DN 100	n		3.077,78	3.077,8	3.053,4	3.023,1	2.972,6	3.002,61

		N.02.24		IMPIANTO TRATTAMENTO ACQUA, FILTRO AUTOPULENTE A TEMPO + DP. Filtro autopulente automatico a tempo differenziale di pressione con lavaggio in controcorrente per acqua con temperatura massima di 30°C. Conforme alla DIN 19632 e al DL 443del 1990. La calotta del filtro e' in materiale sintetico Rilsan PN 16; la flangia e' in ottone con collegamento a vite girevole a 360° per l’installazione sia su tubazioni verticali che orizzontali; la congiunzione filettata e' conforme alla DIN2999. La calza e' in acciaio inox con bagno d’argento per la riduzione della proliferazione batterica dovuta allo sporcamento della calza stessa; la capacita' filtrante media e' di 0,1 mm (min. 0,095- max 0,125). Il controlavaggio viene eseguito dal motorino elettrico a 9V che agisce sull'esclusivo sistema di rotazione a punti per la pulizia simultanea dell’elemento filtrante e del vetro d’ispezione.Durante il controlavaggio si sviluppa una velocita' di flusso di 5,5 m/s che permette di velocizzare e migliorare il processo consumando una minore quantita' d’acqua rispetto ai tradizionali sistemi. La valvola di scarico in ceramica garantisce una migliore resistenza all’usura. Collegamento allo scarico conforme alla DIN 1988. La pulizia avviene in modo indipendente con una regolazione: oraria, giornaliera, settimanale e mensile (per le versioni T) e tramite un pressostato differenziale regolabile (per le versioni TP). Sono disponibili a richiesta calze di diverse capacita' filtrante.Producono acqua filtrata anche durante il lavaggio in controcorrente.Portata 4.5 m³/h, Perdita carico 0,2 bar, Diametro Attacchi 1", Lunghezza Attacchi 195 mm.Compresi:- guarnizioni di tenuta;- materiale vario di installazione;- e quant'altro necessario per l'installazione ultimata a regola d'arte
			01	D=3/4"	n		1.788,26	1.788,3	1.774,1	1.756,5	1.727,1	1.744,59
			02	D=1"	n		1.788,26	1.788,3	1.774,1	1.756,5	1.727,1	1.744,59
			03	D=1"1/4	n		1.836,59	1.836,6	1.822,0	1.804,0	1.773,8	1.791,74
			04	D=1"1/2	n		2.250,63	2.250,6	2.232,8	2.210,7	2.173,7	2.195,66
			05	D=2"	n		2.327,23	2.327,2	2.308,8	2.285,9	2.247,7	2.270,39

		N.02.25		IMPIANTO TRATTAMENTO ACQUA, FILTRO AUTOPULENTE A TEMPO + DP FLANGIATO. Filtro autopulente automatico a tempo e differenziale di pressione con lavaggio in controcorrente per acqua con temperatura fino a 30°C. Conforme alla DIN 19632 e al DL 443 del 1990. La calotta del filtro e' in materiale sintetico Rilsan PN16; il corpo in ghisa e' ricoperto internamente ed esternamente in materiale sintetico resistente alla corrosione; gli attacchi sono flangiati. La calza e' in acciaio inox con bagno d'argento per la riduzione della proliferazione batterica; la capacita' filtrante media e' di 0,1 mm (min. 0,095-max 0,125).Il controlavaggio viene eseguito dal motorino elettrico a 9 V che agisce sull’esclusivo sistema di rotazione a punti per la pulizia simultanea dell'elemento filtrante e del vetro d'ispezione.Durante il controlavaggio si sviluppa una velocita' di flusso di 5,5 m/s che permette di velocizzare il processo consumando una minore quantita' d'acqua rispetto ai tradizionali sistemi. La valvola di scarico in ceramica garantisce una migliore resistenza all’usura. La pulizia avviene in modo indipendente con una regolazione: oraria, giornaliera, settimanale e mensile (per le versioni T) e tramite un pressostato differenziale regolabile (per le versioni TP).Sono disponibili a richiesta calze di diversa capacita' filtrante. Collegamento allo scarico conforme alla DIN 1988. Il modello DN125 2, il modello DN150 3, e il modello DN200 4.Sono disponibili a richiesta calze di diversa capacita' filtrante.Producono acqua filtrata anche durante il lavaggio in controcorrente.Portata 27 m³/h, Perdita carico 0,2 bar, Diametro Attacchi DN65, Lunghezza Attacchi 240 mmCompresi:- guarnizioni di tenuta;- materiale vario di installazione;- e quant'altro necessario per l'installazione ultimata a regola d'arte
			01	DN 65	n		2.749,47	2.749,5	2.727,7	2.700,6	2.655,5	2.682,32
			02	DN 80	n		3.470,82	3.470,8	3.443,3	3.409,2	3.352,2	3.386,06
			03	DN 100	n		3.556,55	3.556,6	3.528,3	3.493,4	3.435,0	3.469,69

		N.02.26		IMPIANTO TRATTAMENTO ACQUA, FILTRO AUTOPULENTE MANUALE. Filtro autopulente manuale con esclusivo sistema di lavaggio in controcorrente per acqua con temperatura fino a 30 °C.Conforme alla DIN 19632 e al DL 443 del 1990. La calotta del filtro e' in materiale sintetico Rilsan PN 16; la flangia e' in ottone con collegamento a vite girevole a 360° per l’installazione sia su tubazioni verticali che orizzontali; la congiunzione filettata e' conforme alla DIN 2999; la calza e' in acciaio inox con bagno d’argento per la riduzione della proliferazione batterica; la capacita' filtrante media e' di 0,1 mm (min. 0,095- max 0,125). Il controlavaggio viene eseguito tramite la rotazione della pratica manopola superiore, agendo si avvia sull’esclusivo sistema di rotazione a punti per la pulizia simultanea dell’elemento filtrante e del vetro d’ispezione. Durante il controlavaggio si sviluppa una velocita' di flusso di 5,5 m/s che permette di velocizzare il processo consumando una minore quantita' d’acqua rispettoai tradizionali sistemi. La valvola di scarico in ceramica garantisce una migliore resistenza all’usura. Collegamento allo scarico conforme alla DIN 1988. Nella calotta sono inseriti un calendario promemoria del lavaggio e un allarme sonoro che ogni due mesi ricorda di eseguire la pulizia della calza.Allarme sonoro sui modelli da 3/4" a 1"1/4 per ricordare di effettuare il controlavaggio. Sono disponibili a richiesta calze di diversa capacita' filtrante. Producono acqua filtrata anche durante il lavaggio in controcorrente.Portata 4.5 m³/h, Perdita carico 0,2 bar, Diametro Attacchi 1", Lunghezza Attacchi 195 mmCompresi:- guarnizioni di tenuta;- materiale vario di installazione;- e quant'altro necessario per l'installazione ultimata a regola d'arte
			01	D=3/4"	n		407,55	407,6	404,3	400,3	393,6	397,60
			02	D=1"	n		407,55	407,6	404,3	400,3	393,6	397,60
			03	D=1"1/4	n		443,12	443,1	439,6	435,3	428,0	432,30
			04	D=1"1/2	n		855,33	855,3	848,5	840,1	826,1	834,44
			05	D=2"	n		939,23	939,2	931,8	922,6	907,1	916,29

		N.02.27		IMPIANTO TRATTAMENTO ACQUA, FILTRO AUTOPULENTE MANUALE FLANGIATO. Filtro autopulente manuale con esclusivo sistema di lavaggio in controcorrente per acqua con temperatura fino a 30°C.Conforme alla DIN 19632 e al DL 443 del 1990. La calotta del filtro e' in materiale sintetico Rilsan PN 16; il corpo in ghisa e' ricoperto internamente ed esternamente in materiale sintetico resistente alla corrosione; gli attacchi sono flangiati ; la calza e' in acciaio inox con bagno d'argento per la riduzione della proliferazione batterica; la capacita' filtrante media e' di 0,1 mm (min. 0,095- max 0,125). Il controlavaggio viene eseguito tramite la rotazione della pratica manopola superiore agendo sull’esclusivo sistema di rotazione a punti per la pulizia simultanea dell'elemento filtrante e del vetro d'ispezione.Durante il controlavaggio si sviluppa una velocita' di flusso di 5,5 m/s che permette di velocizzare il processo consumando una minore quantita' d'acqua rispetto ai tradizionali sistemi.La valvola di scarico in ceramica garantisce una migliore resistenza all’usura. Collegamento allo scarico conforme alla DIN 1988. Il modello DN125 ha 2 calze filtranti, il modello DN 150 ha 3 calze filtranti e il modello DN 200 ha 4 calze filtranti.Sono disponibili a richiesta calze di diversa capacita' filtrante.Producono acqua filtrata anche durante il lavaggio in controcorrente. Portata 27 m³/h, Perdita carico 0,2 bar, Diametro Attacchi DN65, Lunghezza Attacchi 240 mm Compresi:- guarnizioni di tenuta;- materiale vario di installazione;- e quant'altro necessario per l'installazione ultimata a regola d'arte
			01	DN 65	n		1.418,91	1.418,9	1.407,7	1.393,7	1.370,4	1.384,26
			02	DN 80	n		2.236,03	2.236,0	2.218,3	2.196,3	2.159,6	2.181,42
			03	DN 100	n		2.347,30	2.347,3	2.328,7	2.305,6	2.267,1	2.289,97

		N.02.28		IMPIANTO TRATTAMENTO ACQUA, POMPA DOSATRICE. Pompa dosatrice computerizzata di precisione a iniezione frazionata. Funzionamento: manuale, con segnale esterno milliamperometrico 0/4÷20 mA, contatore a impulsi oppure comando esterno. Il dosaggio con aspirazione singola e immissione frazionata in microiniezioni che si adattano sia alla portata sia alla pressione di lavoro. Programmazione di funzionamento: tastiera a membrana con visualizzazione dati su display LCD alfanumerico, LED multifunzione e segnale d'allarme a distanza. Completano la fornitura le tubazioni di aspirazione e mandata di polietilene semirigido 6/ 4 mm. Portata: 0,2 - 6 l/h; pressione: 10 bar; potenza: 20 W; tensione: 230 V; frequenza: 50 Hz; protezione: IP 65. Iniettore per l'immissione degli additivi al centro della zona turbolenta del flusso per una piu' rapida miscelazione, completo di vite di disaerazione, valvola di ritegno, regolazione punto iniezione, o-ring di tenuta, attacco filettato ¾".Compresi:- pompa dosatrice;- tubazioni di prelievo ed immissione;- iniettore;- guarnizioni di tenuta;- materiale vario di installazione;- e quant'altro necessario per l'installazione ultimata a regola d'arte
			01	Pompa addittivi con iniettore, port. 2 l/h	n		652,59	652,6	647,4	641,0	630,3	636,65
			02	Pompa addittivi con iniettore, port. 8 l/h	n		767,36	767,4	761,3	753,7	741,1	748,62
			03	Pompa addittivi con iniettore per acqua calda, port. 0,2-6 l/h	n		1.384,73	1.384,7	1.373,7	1.360,1	1.337,4	1.350,91

		N.02.29		IMPIANTO TRATTAMENTO ACQUA, SERBATOIO. Serbatoio da 100 l di polietilene, con base e sagomato, per il fissaggio della pompa dosatrice e lo stoccaggio o la preparazione di una soluzione di additivi per il trattamento dell'acqua, completo di filtro in aspirazione e coperchio. Altezza: 650 mm; larghezza: 740 mm, profondita': 410 mm. Sonda di Livello Serbatoio 100 litri completa di sonda di livello prolungata, cablaggio, tubo di calma, connettore, raccordo stringitubo.Compresi:- guarnizioni di tenuta;- materiale vario di installazione;- e quant'altro necessario per l'installazione ultimata a regola d'arte
			01	Serbatoio accumulo additivi c.ta' 100 l	n		234,41	234,4	232,6	230,3	226,4	228,69

		N.02.30		IMPIANTO TRATTAMENTO ACQUA, OSMOSI INVERSA. SISTEMA i trattamento acqua completo ad osmosi inversa composto da- filtro di sicurezza autopulente, automatico a timer atto ad eliminare i corpi estranei dall'acqua potabile o per usi vari. il filtro effettuera' il controlavaggio con il sistema ad aspirazione turbolenta radiale lasciando inalterata l'erogazione, completo di: testata e raccordo di bronzo HydroModul - ruotabile di 360° con innesto a baionetta, cartuccia lavabile con supporto, timer programmabile, trafo; rispondente ai requisiti previsti dal decreto del Ministero della Sanita' n. 443/90. - sistema a osmosi inversa, per usi tecnologici, carenatura inox, completo di filtro da 5 micron, filtro con cartuccia declorante 10 micron e dosatore proporzionale antiscaling montati su carrello estraibile, pompa ad alta prevalenza, modulo osmotico con vessel, pulsante azionamento, sensore antiallagamento, raccordi ¾" con valvola a sfera, scarico con collare e multi system control-led (livello Ecomat Tank, conduttivita' lettura su display retroilluminato, mancanza acqua alimentazione ecc.). Cloro: assente; pH: 6 ÷ 8; ossidanti: assenti; SDI: < 3; silice: 20 mg/l; Fe + Mn < 0,1 mg/l.- serbatoio per lo stoccaggio e la pressurizzazione o rilancio dell'acqua osmotizzata completo di pompa di rilancio, pressostato, interruttori di livello, vaso di espansione e quant'altro gestito dalla dell'impianto di somosi. I materiali utilizzati saranno idonei per resistere all'aggressivita' dell'acqua osmotizzata. Compresi:- filtro autopulente- osmotizzatore;- rerbatoio di rilancio;- guarnizioni di tenuta;- materiale vario di installazione;- e quant'altro necessario per l'installazione ultimata a regola d'arteSistema ad osmosi inversa completa di sistema di prefiltrazione di sicurezza con filtri a 5 micron (filtro a carboni attivi nei modelli fino alla taglia 260) e sistema di dosaggio prodotto chimico stabilizzatore di durezza. Per il controllo della pressione sono previsti i manometri. Flussostato per controllo "Portata Permeato", Flussostato per controllo "Portata Scarico" Flussostato per controllo "Portata Ricircolo". Il controllo e comando dell’ impianto e' centralizzato nel quadro principale cosi' composto: - Porta doppia policarbonato / acciaio, Protezione IP 557, - Verniciatura a forno completo di Interruttore generale con bloccoporta, - Spia "Power",- Spia "OVERLOAD" termica Pompa 1 conduttivimetro elettronico digitale a 3 cifre, scala 0-999 ms/cm,- contatore per totalizzare le ore effettive di funzionamento,- trimmer per taratura conduttivimetro,- interruttore + trimmer per regolazione soglia conducibilita' allarme,- spia allarme pressione,- spia allarme conducibilita',- spia ingresso acqua,- spia gruppo di pressurizzazione,- spia attesa,- spia alto livello,- spia alimentazione check panel,- trasformatore.Il tutto montato su struttura in acciaio inox e collegamenti idraulici in PVC.
			02	Fino a 130 l/h	n		6.959,15	6.959,2	6.903,9	6.835,6	6.721,3	6.789,19
			03	Fino a 190 l/h	n		7.959,57	7.959,6	7.896,4	7.818,2	7.687,5	7.765,18
			04	Fino a 260 l/h	n		8.892,50	8.892,5	8.821,9	8.734,6	8.588,6	8.675,33
			05	Fino a 500 l/h	n		14.594,99	14.595,0	14.479,2	14.335,8	14.096,2	14.238,55
			06	Fino a 700 l/h	n		15.663,80	15.663,8	15.539,5	15.385,6	15.128,5	15.281,26
			07	Fino a 900 l/h	n		20.087,71	20.087,7	19.928,3	19.731,0	19.401,2	19.597,13
			08	Fino a 1300 l/h	n		22.570,07	22.570,1	22.390,9	22.169,3	21.798,7	22.018,86
			09	Fino a 2000 l/h	n		31.493,60	31.493,6	31.243,7	30.934,3	30.417,2	30.724,46
			10	Fino a 3000 l/h	n		37.031,02	37.031,0	36.737,1	36.373,4	35.765,4	36.126,64
			11	Fino a 4000 l/h	n		38.700,82	38.700,8	38.393,7	38.013,5	37.378,1	37.755,66
			12	Fino a 6000 l/h	n		44.223,64	44.223,6	43.872,7	43.438,3	42.712,2	43.143,61
			13	Fino a 10000 l/h	n		74.047,46	74.047,5	73.459,8	72.732,5	71.516,7	72.239,06

		N.02.31		IMPIANTO TRATTAMENTO ACQUA, OSMOSI INVERSA INDUSTRIALE. Sistema di trattamento acqua completo ad osmosi inversa composto da:- filtro di sicurezza autopulente, automatico a timer atto ad eliminare i corpi estranei dall'acqua potabile o per usi vari. il filtro effettuera' il controlavaggio con il sistema ad aspirazione turbolenta radiale lasciando inalterata l'erogazione, completo di: testata e raccordo di bronzo HydroModul - ruotabile di 360° con innesto a baionetta, cartuccia lavabile con supporto, timer programmabile, trafo; rispondente ai requisiti previsti dal decreto del Ministero della Sanita' n. 443/90. - sistema a osmosi inversa, per usi tecnologici, carenatura inox, completo di filtro da 5 micron, filtro con cartuccia declorante 10 micron e dosatore proporzionale antiscaling montati su carrello estraibile, pompa ad alta prevalenza, modulo osmotico con vessel, pulsante azionamento, sensore antiallagamento, raccordi ¾" con valvola a sfera, scarico con collare e multi system control-led (livello Ecomat Tank, conduttivita' lettura su display retroilluminato, mancanza acqua alimentazione ecc.). Cloro: assente; pH: 6 ÷ 8; ossidanti: assenti; SDI: < 3; silice: 20 mg/l; Fe + Mn < 0,1 mg/l.- serbatoio per lo stoccaggio e la pressurizzazione o rilancio dell'acqua osmotizzata completo di pompa di rilancio, pressostato, interruttori di livello, vaso di espansione e quant'altro gestito dalla dell'impianto di somosi. I materiali utilizzati saranno idonei per resistere all'aggressivita' dell'acqua osmotizzata. Compresi:- filtro autopulente- osmotizzatore;- rerbatoio di rilancio;- guarnizioni di tenuta;- materiale vario di installazione;- e quant'altro necessario per l'installazione ultimata a regola d'arteGli apparecchi ad osmosi inversa sono progettati e realizzati per produrre acqua a bassissimo contenuto salino per alimentare lavastoviglie, lavabicchieri, fabbricatori di ghiaccio, macchine da caffe' sistemi di unimificazione ed UTA.L'apparecchiatura e' studiata per fornire acqua a lavastoviglie prive di serbatoio di accumulo, che richiedono un'elevata pressione e portata per le fasi di risciacquo. Ideale per sistemi di umidificazione e UTA. Produzione massima: 240lt/h. Serbatoio di accumulo con capacita' 32lt e pompa di rilancio.Portata massima istantanea: 2000lt/h a 2 bar.E' dotato di elettronica dedicata per la regolazione ed il controllo delle funzionalita' di:- conta ore e conta litri,- allarme esaurimento filtri, con riserva e blocco dell'erogazione, - allarme di mancanza acqua dalla rete idrica,- allarme anti allagamento con blocco automatico,- flussaggio automatico delle membrane temporizzato in caso di prolungata inattivita',- regolazione e visualizzazione della salinita' del permeato, accessibile all'utente.Dimensioni:LxPxH 500x550x690mm Alimentazione elettrica 230V 50Hz 1PH, 250W Connessioni: ingresso 3/4" M, Permeato 15mm, Concentrato 8mm. - Nr.4 membrane TW30 3012 300GPD -Prefiltrazione interna a sedimenti e carbon block, su contenitore duplex 10".Le portate sono indicate con temperatura a 15°C.Potenza Massima Assorbita Watt 800,Lunghezza cm. 500, Profondita' cm. 500, Altezza cm. 630, Portata Lt/h 240
			01	Fino a 240 l/h	n		6.300,72	6.300,7	6.250,7	6.188,8	6.085,4	6.146,84

		N.02.32		MISCELATORE ELETTRONICO A RAGGI INFRAROSSI. MISCELATORE elettronico a raggi infrarossi con bocca di erogazione fissa dotata di rompigetto mousseur. Il miscelatore sara' costruito in ottone cromato a doppio strato di nichel (spessore 12 micron) con superfici arrotondate. Il dispositivo di miscelazione sara' realizzato mediante dischi ceramici da 40 mm con componenti in materiale anticalcare ed anticorrosione. Leva ergonomica per la regolazione della temperatura e placca fosforescente blu e rossa. comando ad infrarossi traformatore 230V, 50Hz, 3.2 VA blocco di sicurezza dopo 60 secondi limitatore di portata 6 l/min flessibile di collegamento valvola di ritegno e filtri.Le caratteristiche dimensionali, di tenuta, meccaniche, idrauliche ed acustiche alle quali i dispositivi devono corrispondere sono quelli stabiliti dalla normativa UNI EN vigente in materia.Compresi:- miscelatore a raggi ingrarossi, cromato, per installazione su sanitario monoforo, nel diametro D=1/2";- cartuccia a dischi ceramici intercambiabili;- traformatore 230V, 50Hz, 3.2 VA;- guarnizioni e materiali vari di consumo;- e quant'altro necessario per l'installazione ultimata a regola d'arte.

		N.02.33		MISCELATORE ELETTRONICO CON DISINFEZIONE TERMICA. MISCELATORE elettronico con programma antilegionella. Costituito da:- Valvola a tre vie. Attacchi F. Corpo in ottone UNI EN 12165 CW 617N nichelato. Filettato fino a 2", Accoppiamento con controflangia EN 1092-1 per DN 65 e DN 100. Tenute idrauliche in NBR. Pmax d'esercizio (statica) 10 bar. Tmax d'esercizio 100°C. Termometro con pozzetto scala scala 0÷80°C.- Servomotore. Alimentazione 230 V. Coppia massima 10 Nm. Grado di protezione minimo IP 54. Tmax ambiente 50°C.- Regolatore elettronico. Alimentazione 230 V. Campo di temperatura di regolazione 20÷60°C. Campo di temperatura di disinfezione 40÷80°C. Orologio programmatore giornaliero settimanale. Microinterruttore ausiliario a 3 contatti. Grado di protezione IP 54.Precisione del miscelatore ±2°C. Massimo rapporto fra le pressioni in ingresso (C/F o F/C) 2:1. Omologato CE.Compresi:- valvola a 3 vie;- servocomando;- regolatore elettronico;- sonda di temperatura e termometro con pozzetto;- guarnizioni e materiale vario di consumo;- e quant'altro necessario per l'installazione ultimata a regola d'arte.
			02	D=1"	n		1.266,99	1.267,0	1.256,9	1.244,5	1.223,7	1.236,05
			03	D=1"1/4	n		1.232,31	1.232,3	1.222,5	1.210,4	1.190,2	1.202,21
			04	D=1"1/2	n		1.865,26	1.865,3	1.850,5	1.832,1	1.801,5	1.819,71