## PrezzarioVicenza2017
				PREZZARIO CONFARTIGIANATO 2017
.PRZ.	CAP	ART	SP	DESCRIZIONE	UM	SC%	PREZZO	COSTO
				click sul [ + ] nel margine sinistro del foglio per espandere le Voci. / Doppio Click sulle Righe che hanno UM e Prezzo !!

	ASS			ASSISTENZE MURARIE PER POSE IN OPERA - COSTRUZIONI FINITE

		001.01		Pavimentazioni
			a	Manovalanza, sollevamento, sabbia di sottofondo ed energia elettrica per pavimenti in legno	m²		9,00
			b	Malta, manovalanza, tiro in alto, energia elettrica per pavimenti in marmette, marmettoni marmo in genere e ceramica	m²		11,20
		001.02		Rivestimenti
			a	Scarico, sollevamento al piano, malta ed energia elettrica ( escluse grappe ed impalcature ) per rivestimenti di pareti interne con marmo	m²		11,00
			b	Idem per pareti esterne	m²		12,00
		001.03		Opere da falegname
			a	Serramenti in legno per esterni (misura min. mq 1,80)	m²		19,00
			b	Idem per interni su cassamorta	m²		14,90
			c	Avvolgibili in legno o plastica, comprensivi di guide, avvolgitore automatico, rullo ed ogni altro accessorio per il completo funzionamento	m²		36,70
		001.04		Sola posa in opera di casse morte per porte interne o per serramenti esterni. / Sola posa in opera di casse morte per porte interne o per serramenti esterni: (misura massima del foro m² 4,00)
			a	per porte interne, casse da cm 10/15	cad.		49,00
			b	per porte interne, casse da cm 18/28	cad.		57,00
			c	per porte interne, casse da cm 30/45	cad.		68,00
			d	per serramenti esterni, casse da cm 5/10	cad.		52,00
			e	per serramenti esterni, casse da cm 15/20	cad.		60,00
			f	per serramenti esterni, casse da cm 25/33	cad.		68,00
			g	per serramenti esterni, casse da cm 35/45	cad.		74,00
			h	per porte a scomparsa misura massima da cm 90x210, tipo scrigno, compreso rinzaffo	cad.		190,00
			i	per porte a scomparsa misura massima da cm 180x210, a due ante tipo scrigno, compreso rinzaffo	cad.		305,00
		001.05		Fornitura e posa in opera di casse morte per porte interne o per serramenti esterni. / Fornitura e posa in opera di casse morte per porte interne o per serramenti esterni: (misura massima del foro m² 4,00)
			a	per porte interne, casse da cm 10/15	cad.		72,50
			b	per porte interne, casse da cm 18/28	cad.		84,00
			c	per porte interne, casse da cm 30/45	cad.		99,00
			d	per serramenti esterni, casse da cm 5/10	cad.		72,50
			e	per serramenti esterni, casse da cm 15/20	cad.		86,00
			f	per serramenti esterni, casse da cm 25/33	cad.		99,50
			g	per serramenti esterni, casse da cm 35/75	cad.		110,00
			h	per porte a scomparsa misura massima da cm 90x210, tipo scrigno, compreso rinzaffo	cad.		370,00
			i	per porte a scomparsa misura massima da cm 160x210, tipo scrigno, compreso rinzaffo	cad.		570,00
			l	per porte a scomparsa misura massima da cm 180x210, tipo scrigno, compreso rinzaffo	cad.		730,00
			m	per porte a scomparsa misura massima da cm 200x210, compreso rinforzi metallici e scatole per interruttori elettrici	cad.		1.100,00

		001.06		Opere da fabbro
			a	Posa in opera di ferramenta comune (esclusi i ponteggi)	kg		1,30
			b	Posa in opera di serramenti metall. (esclusi i ponteggi)	m²		25,00
			a	per serramenti con cassa da cm 4/6	m²		27,00
			b	per serramenti con cassa da cm 8/15	m²		29,50
			c	per serramenti con cassa da cm 18/25	m²		34,00
			a	Griglia e caditoie in ferro	kg		1,30
			b	Ringhiere e cancellate con peso minimo di kg 15/mq	kg		3,05
			c	Inferriatine leggere per portoncini o per finestre	m²		32,60
		001.07		Sola posa in opera di vetrine di negozi. / Sola posa in opera di vetrine di negozi, serrande, e portoni per garages tipo basculanti: (misura minima del foro m² 4,00)
			a	per vetrine di negozi	m²		25,00
			b	per serrande di negozi	m²		36,00
			c	per portoni, garages, basculanti	m²		73,00
		001.08		Impianti di riscaldamento Percentuale media sul prezzo dell'impianto. / Impianti di riscaldamento Percentuale media sul prezzo dell'impianto, escluso il bruciatore e la cisterna: / a) per impianto a radiatori in ghisa circa 19% / b) Idem in lamiera	circa		21%
		001.09		Impianti idro-sanitari Percentuale media sul prezzo dell'impianto compresi gli apparecchi e le rubinetterie	circa		21%
		001.10		Impianti elettrici Percentuale media sul prezzo dell'impianto per usi civili. / Impianti elettrici Percentuale media sul prezzo dell'impianto per usi civili, esclusi il quadro generale vicino ai contatori ed i corpi illuminanti	circa		35%
		001.11		Impianti ascensori (esclusa l'assistenza al montatore) Percentuale media sul prezzo dell'impianto	circa		25%
		001.12		Fabbricati di tipo civile/residenziale progettati e realizzati secondo le vigenti norme relative a. / Fabbricati di tipo civile/residenziale progettati e realizzati secondo le vigenti norme relative a: antisismica, contenimento energetico, isolamento acustico. Per edifici realizzati secondo la normativa UNI/TS 11300-1,2,3,4, in classe energetica A / a) Serramenti esterni in legno lamellare laccato o legno naturale con balconi in legno o avvolgibili in alluminio o altro materiale conforme al legno; / b) Porte interne tamburate con finitura in essenza o laccate; / c) Portoncino di ingresso blindato; / d) Pareti intonacata rasate a gesso tinteggiate con idropittura lavabile; / e) Pavimenti in piastrelle di ceramica pregiata o in listoni di legno prefinito; / f) Rivestimenti in ceramica pregiata; / g) Sanitari di tipo sospeso; / h) Androne e vano scale pavimentati in marmo con pareti rivestite in marmorino o rasatura pregiata.	m³ da		360,00
		001.13		Fabbricati di tipo civile/residenziale progettati e realizzati secondo le vigenti norme relative a. / Fabbricati di tipo civile/residenziale progettati e realizzati secondo le vigenti norme relative a: antisismica, contenimento energetico, isolamento acustico. Per edifici realizzati secondo la normativa UNI/TS 11300-1,2,3,4, in classe energetica B / a) Serramenti esterni in legno lamellare laccato o legno naturale con balconi in legno o avvolgibili in alluminio o altro materiale conforme al legno; / b) Porte interne tamburate con finitura in essenza o laccate; / c) Portoncino di ingresso blindato; / d) Pareti intonacata rasate a gesso tinteggiate con idropittura lavabile; / e) Pavimenti in piastrelle di ceramica pregiata o in listoni di legno prefinito; / f) Rivestimenti in ceramica pregiata; / g) Sanitari di tipo sospeso; / h) Androne e vano scale pavimentati in marmo con pareti rivestite in marmorino o rasatura pregiata.	m³ da		330,00
		001.14		Capannone di altezza 7,50 m in calcestruzzo prefabbricato / a) Serramenti esterni in alluminio; / b) Portoni metallici con apertura a pacchetto od a scorrere; / c) Pavimenti in calcestruzzo 20 cm a doppia rete. / Capannone di altezza 7,50 m in calcestruzzo prefabbricato / a) Serramenti esterni in alluminio; / b) Portoni metallici con apertura a pacchetto od a scorrere; / c) Pavimenti in calcestruzzo 20 cm a doppia rete, con quarzo superficiale 4 kg/m² ; / d) Un servizio, ogni 200 m² o frazione, con piastrelle in gres e rivestimenti in piastrelle di ceramica; / e) Copertura piana compresa coibentazione ed impermeabilizzazione; / f) Pannellature laterali in calcestruzzo prefabbricato e coibentato.	m³ da		400,00

	NOLI			NOLEGGI E TRASPORTI

	2			002.00 MATERIALE IN LEGNO
		002.01		Nolo di piano di lavoro o di sottoponte. / Nolo di piano di lavoro o di sottoponte, corredato di fermapiedi e parapetto regolamentari, completo in opera, compresi carichi, trasporti, montaggio e smontaggio, misurazione in proiezione orizzontale
			a	per il primo mese o frazione di mese	m²		9,40
			b	per mesi o frazioni successive	m²		1,85
		002.02		Nolo di ponte interno eseguito con materiale esistente in cantiere per altezza al piano fino a m 4,00 compreso sfrido. / Nolo di ponte interno eseguito con materiale esistente in cantiere per altezza al piano fino a m 4,00 compreso sfrido, reggia, chiodi, trasporti nell'ambito del cantiere, e mano d'opera per montaggio e smontaggio, misurato in proiezioni orizzontali di ponte:
			a	fino a 15 giorni	m²		5,30
			b	fino a 30 giorni	m²		6,50	5,5
			c	fino a 60 giorni	m²		9,50
			d	noleggio di casseri per fondazioni	m²		2,70
			e	noleggio di casseri per opere in elevazione in calcestruzzo	m²		6,50
			f	noleggio di tavolame per carpenteria compreso sfrido	m³		130,00

	3			003.00 MATERIALE IN FERRO
		003.01		Protezione di ponte di facciata. / Protezione di ponte di facciata, applicata su ponteggio esistente, eseguita una sola volta con teli di materia plastica o similari, compresi accessori di fissaggio, approntamento, disfacimento ed allontanamento dei materiali	m²		3,30	2,5
		003.02		Nolo di piattaforma aerea. / Nolo di piattaforma aerea, compreso operatore addetto alla manovra (per otto ore giornaliere) altezza m 24:
			a	per il primo giorno, compreso il primo ed ultimo trasporto (nulla osta e permessi esclusi):	giorno		400,00
			b	per ogni giorno successivo (nulla osta e permessi esclusi)	giorno		350,00
		003.03		Nolo di autoscala da m 20+28 compreso autista addetto alla manovra (per otto ore giornaliere) portata una persona sul cestello. / Nolo di autoscala da m 20+28 compreso autista addetto alla manovra (per otto ore giornaliere) portata una persona sul cestello, compreso il viaggio di andata e ritorno, nulla osta e permessi esclusi	giorno		480,00
		003.04		Nolo di ponteggio esterno per facciata. / Nolo di ponteggio esterno per facciata, in tubolare (giunti e tubi) realizzato secondo le norme di legge, sino all'altezza di m 18, completo in opera compresi carichi, scarichi, trasporti, montaggio e smontaggio, piano di lavoro e sottoponte necessari al montaggio, escluso l'approntamento dei piani di lavoro e sottoponti; misurazione in proiezione verticale:
			a	per il primo mese o frazione di mese	m²		13,00
			b	per ogni giorno successivo	m²		0,14
			c	parapetto agganciato sulla testa della cornice	m		31,00
			d	Applicazione all’impalcatura di facciata di telo di protezione e mascheramento in pvc bianco	m²		2,90

	4			004.00 AUTOMEZZI - MACCHINE OPERATRICI. / Prezzi medi riferiti a mezzi d'opera perfettamente funzionanti, prezzi orari per giornate intere di lavoro. Per gli automezzi i prezzi si intendono “visto arrivare - visto partire”, per le macchine operatrici sono da concordare i costi di trasporto.
		004.01		Nolo di motocarro ribaltabile della portata sino a t 1.5. / Nolo di motocarro ribaltabile della portata sino a t 1.5, compreso carburante, lubrificante e conducente, per servizi locali	all'ora		54,00
		004.02		Nolo di autocarro non ribaltabile della portata sino a t 2.5. / Nolo di autocarro non ribaltabile della portata sino a t 2.5, compreso carburante, lubrificante e conducente, per servizi locali	all’ora		58,00
		004.03		Nolo di autocarro ribaltabile della portata sino a t 5. / Nolo di autocarro ribaltabile della portata sino a t 5, compreso carburante lubrificante e conducente per servizi locali	all'ora		62,00
		004.04		Nolo di autocarro ribaltabile trilaterale della portata sino a t 20. / Nolo di autocarro ribaltabile trilaterale della portata sino a t 20, compreso carburante, lubrificante e conducente, per servizi locali	all'ora		75,00
		004.05		Nolo di autocarro con rimorchio entrambi ribaltabili della portata sino a t 20-24. / Nolo di autocarro con rimorchio entrambi ribaltabili della portata sino a t 20-24, compreso carburante, lubrificante e conducente, per servizi locali	all'ora		79,00
		004.06		Nolo di autoarticolato con cassone ribaltabile della portata sino a t 40-45 compreso carburante. / Nolo di autoarticolato con cassone ribaltabile della portata sino a t 40-45 compreso carburante, lubrificante e conducente, per servizi locali	all'ora		89,00
		004.07		Nolo di autocarro attrezzato con piattaforma autosollevante sino a m 20,00. / Nolo di autocarro attrezzato con piattaforma autosollevante sino a m 20,00 - portata kg 300-400, corredato di accessori d'uso, compreso conducente-manovratore, nolo minimo 8 ore	all'ora		89,00
		004.08		Prestazione di servizio gru su autocarro sovraprezzo:
			a	braccio 10	all'ora		15,00
			b	braccio 15	all'ora		23,00
			c	braccio 20	all'ora		32,00
		004.09		Servizio di pompaggio per calcestruzzo
			a	quota fissa per ogni chiamata	cad.		198,00
			b	maggiorazione prezzo calcestruzzo	m³		8,10
		004.10		Nolo di compressore stradale statico vibrante da tonn. / Nolo di compressore stradale statico vibrante da tonn. 8-12 compreso manovratore	all'ora		71,00
		004.11		Nolo di compressore stradale vibrante da tonn. / Nolo di compressore stradale vibrante da tonn. 18-20	all'ora		75,00
		004.12		Nolo di spianatrice (Motor Grader) fino a 120 HP. / Nolo di spianatrice (Motor Grader) fino a 120 HP, con manovratore, funzionante	all'ora		87,00
		004.13		Nolo di spruzzatrice meccanica a caldo per bitumi. / Nolo di spruzzatrice meccanica a caldo per bitumi, funzionante, escluso il personale di servizio	all'ora		15,00
		004.14		Nolo di autogru. / Nolo di autogru, portata fino a 10 tonn. con manovratore, funzionante	all'ora		89,00
		004.15		Nolo di autogru. / Nolo di autogru, portata da 10 a 20 tonn. con manovratore, funzionante	all'ora		99,00
		004.16		Nolo di ruspa (bulldozer) cingolata e pala caricatrice. / Nolo di ruspa (bulldozer) cingolata e pala caricatrice, potenza kw 65-74 munita dei necessari equipaggiamenti di lavoro, compreso l'operatore, lubrificante e carburante	all'ora		74,00
		004.17		Nolo di ruspa (bulldozer) cingolata e pala caricatrice. / Nolo di ruspa (bulldozer) cingolata e pala caricatrice, potenza kw 88-110 munita dei necessari equipaggiamenti di lavoro, compreso l'operatore, lubrificante e carburante	all'ora		81,00
		004.18		Escavatore idraulico gommato. / Escavatore idraulico gommato, potenza kw 50, munito dei necessari equipaggiamenti da lavoro, compreso l'operatore, carburante e lubrificante (tipo T)	all'ora		71,00
		004.19		Nolo di escavatore cingolato. / Nolo di escavatore cingolato, meccanico, con comandi idraulici, potenza kw 80-95, munito dei necessari equipaggiamenti da lavoro, compreso l'operatore, carburante e lubrificante	all'ora		78,00
		004.20		Nolo di miniscavatore o minipala compreso l'operatore carburante e lubrificante	all'ora		57,00
		004.21		Nolo di macchina autospazzatrice completa di apparato di aspirazione spazzole rotanti; della capacità di m³ 5. / Nolo di macchina autospazzatrice completa di apparato di aspirazione spazzole rotanti; della capacità di m³ 5, compreso l'operatore, carburante, lubrificante ed ogni altro onere	all'ora		78,00
		004.22		Nolo di macchina vibrofinitrice con almeno 3 assi per la stesa del conglomerato bituminoso fino a 120 Hp. / Nolo di macchina vibrofinitrice con almeno 3 assi per la stesa del conglomerato bituminoso fino a 120 Hp, e per larghezze da m 2,50 a m 5,00, compreso, operatore, carburanti ed ogni altro onere	all'ora		94,00
		004.23		Nolo di fresatrice a freddo con nastro caricatore compreso gli operatori. / Nolo di fresatrice a freddo con nastro caricatore compreso gli operatori, carburante, lubrificante ed ogni altro onere
			a	Tamburo di larghezza fino a 1 metro	all'ora		170,00
			b	Tamburo di larghezza oltre 1 metro	all'ora		240,00

	5			005.00 MACCHINE INFISSIONE PALI. / Prezzi riferiti ad attrezzatura perfettamente funzionante installata in cantiere per infissioni di m 500 di palo.
		005.01		Nolo di battipalo a scoppio. / Nolo di battipalo a scoppio, con il maglio del peso equivalente sino a 3 t installato su escavatore cingolato della potenza sino a 75 kw, per infissione di pali in cemento armato prefabbricati, sino a 10 m di lunghezza, completo di guida e cuffia, compresi montaggi, consumi e ricambi, escluso il personale di manovra	all'ora		49,00
		005.02		Nolo di battipalo a scoppio. / Nolo di battipalo a scoppio, con maglio del peso equivalente oltre le 3 t, e sino a 6 t, installato su escavatore cingolato della potenza di 95 kw, per infissione di pali in cemento armato prefabbricati delle lunghezza di oltre 10 m, completo di guida e cuffia, compresi montaggi, 11 consumi e ricambi, escluso il personale di manovra	all'ora		56,00
		005.03		Nolo di attrezzatura per l'esecuzione di pali trivellati a grande diametro eseguiti a rotazione con l'ausilio di fanghi bentonitici statici. / Nolo di attrezzatura per l'esecuzione di pali trivellati a grande diametro eseguiti a rotazione con l'ausilio di fanghi bentonitici statici, installata su escavatore cingolato della potenza di 60 kw, completa di aste ed utensili per la trivellazione, impianto autonomo per la preparazione, trasporto e recupero dei fanghi bentonitici, compresi montaggi, ricambi e consumi, escluso il personale di manovra
			a	per pali del diametro da mm 600 a mm 800	all'ora		69,00
		005.04		Nolo di attrezzature per l'esecuzione di pali trivellati a grande diametro eseguiti a rotazione con l'ausilio di fanghi bentonitici statici. / Nolo di attrezzature per l'esecuzione di pali trivellati a grande diametro eseguiti a rotazione con l'ausilio di fanghi bentonitici statici, installata su escavatore cingolato della potenza di 95 kw, completa di aste ed utensili per la trivellazione, impianto autonomo per la preparazione, trasporto e recupero dei fanghi bentonitici, compresi montaggi, ricambi e consumi, escluso il personale di manovra
			a	per pali del diametro da mm 1200 a mm 1500	all'ora		70,00
		005.05		Nolo di attrezzatura per l'esecuzione di pali trivellati a percussione. / Nolo di attrezzatura per l'esecuzione di pali trivellati a percussione, con impiego di tubo-forma provvisorio per il rivestimento del foro, completa di argani, utensili per la trivellazione, tubazioni, compresi montaggi, ricambi e consumi, escluso il personale di manovra
			a	per i pali del diametro da mm 420 a mm 520	all’ora		75,00
		005.06		Nolo di attrezzatura a rotazione o rotopercussione per l'esecuzione di micropali del diametro di mm 120-220 sino alla profondità max di m 20 compreso l'eventuale intubaggio del foro o l'impiego di fanghi bentonitici. / Nolo di attrezzatura a rotazione o rotopercussione per l'esecuzione di micropali del diametro di mm 120-220 sino alla profondità max di m 20 compreso l'eventuale intubaggio del foro o l'impiego di fanghi bentonitici, compreso le attrezzature ausiliarie per l'esecuzione completa del lavoro, compresi installazioni, consumi e ricambi, escluso il personale di manovra	all'ora		39,00
		005.07		Nolo di palancole in acciaio tipo 'Larssen'
			a	del peso fino a Kg/m² 120 per il primo mese	m²		7,70
			a	del peso fino a Kg/m² 120 oltre il primo mese, al giorno	m²		0,75
			a	del peso fino a Kg/m² 160 per il primo mese	m²		9,70
			a	del peso fino a Kg/m² 160 oltre il primo mese, al giorno	m²		0,95
		005.08		Mobilitazione e smobilitazione del Vibropal e del mezzo di sollevamento per eseguire l'infissione o estrazione di palancole in acciaio tipo 'Larssen'
			a	fino a m 10,00 di altezza	corpo		5.800,00
			b	fino a m 13,50 di altezza	corpo		9.100,00
		005.09		Infissione di palancole in acciaio tipo 'Larssen'
			a	fino a m 10,00 di altezza	m²		35,00
			b	fino a m 13,50 di altezza	m²		49,00
		005.10		Estrazione di palancole in acciaio tipo 'Larssen'
			a	fino a m 10,00 di altezza	m²		19,50
			b	fino a m 13,50 di altezza	m²		25,00

	6			006.00 MEZZI ELETTRO-MECCANICI VARI
		006.01		Nolo di betoniera ad azionamento elettrico. / Nolo di betoniera ad azionamento elettrico, già installata in cantiere, compreso consumo forza motrice, escluso manovratore:
			a	fino a 250 litri di capacità	all'ora		3,50
			b	fino a 500 litri di capacità	all'ora		4,60
		006.02		Nolo di elevatore elettrico. / Nolo di elevatore elettrico, già installato, in opera e funzionante, compreso il consumo di forza motrice, escluso manovratore:
			a	con motore da 2 HP	all'ora		3,45
			b	con motore da 4 HP	all'ora		4,60
		006.03		Nolo di gru a torre ad azionamento elettrico. / Nolo di gru a torre ad azionamento elettrico, già installata in cantiere compreso consumo forza motrice, escluso gruista:
			a	altezza fino a m 12, sbraccio metri 6, portata in punta 600 kg	all'ora		9,00
			b	altezza fino a m 16, sbraccio metri 16, portata in punta 600 kg	all'ora		13,00
			c	altezza fino a m 20, sbraccio metri 20, portata in punta 600 kg	all'ora		16,00
			d	altezza fino a m 30, sbraccio metri 30/40, portata 1000/1200 kg	all'ora		19,00
			e	altezza fino a m 40, sbraccio metri 40/50, portata 500/2000 kg	all'ora		25,00
		006.04		Nolo di elettropompa fino a 5 HP. / Nolo di elettropompa fino a 5 HP, funzionante	all'ora		4,20
		006.05		Idem c.s. / Idem c.s. fino a 15 HP, funzionante	all'ora		4,90
		006.06		Nolo di motopompa fino a 5 HP. / Nolo di motopompa fino a 5 HP, funzionante	all'ora		6,00
		006.07		Idem c.s. / Idem c.s. fino a 15 HP funzionante	all'ora		7,00
		006.08		Nolo di compressore con motore elettrico. / Nolo di compressore con motore elettrico, a scoppio o Diesel, funzionante, compreso consumo di f.m o carburante escluso il trasporto in cantiere e l'operaio addetto al martello
			a	con martello demolitore o perforatore	all'ora		14,00
			b	per ogni martello oltre il primo	all'ora		5,60
		006.09		Nolo di martello demolitore elettrico tipo HILTI o simili (escluso operaio)	all'ora		10,20
		006.10		Nolo di gruppo elettrogeno. / Nolo di gruppo elettrogeno, funzionante, compreso carburante ed escluso il manovratore addetto saltuarialmente alla manovra, fino a 20 kw	all'ora		14,00
		006.11		Nolo costipatore meccanico a scoppio. / Nolo costipatore meccanico a scoppio, di tipo statico, con manovratore	all'ora		29,00
		006.12		Nolo di trapano o flessibile compreso consumo di energia ma escluso i materiali di consumo	all'ora		2,30
		006.13		Nolo di vibratore per calcestruzzi compreso consumo energia	all'ora		13,00
		006.14		Nolo di saldatrice compreso elettrodi	all'ora		16,00
		006.15		Nolo di macchina per taglio muri. / Nolo di macchina per taglio muri - taglio fino a cm 50	all'ora		143,00

	0.			0. COSTRUZIONI FINITE Prezzi medi indicativi computati vuoto per pieno dal piano campagna alla linea di gronda, esclusi: terreno, piano interrato, incidenza fondazioni, allacciamenti servizi, sistemazioni esterne e recinzioni, spese tecniche, notarili, di urbanizzazione e quant'altro necessario per ottenere le prescritte autorizzazioni.

	LAVORI			LAVORI ED OPERE FINITE (eseguite da imprese edili)

	1.			1. DEMOLIZIONI. / N.B. I prezzi sotto riportati non comprendono il costo della discarica, i ponteggi, gli oneri per l'occupazione del suolo pubblico e quelli dovuti a difficoltà di accesso al cantiere, che saranno addebitati a parte.
		1.01		Demolizione completa di fabbricati eseguita con mezzi meccanici fino al piano campagna valutati al m³ vuoto per pieno. / Demolizione completa di fabbricati eseguita con mezzi meccanici fino al piano campagna valutati al m³ vuoto per pieno, compreso il trasporto del materiale di risulta alle pubbliche discariche, escluse eventuali opere provvisionali o di puntellazione, compreso rimozione dei serramenti e degli impianti
			a	con struttura portante in mattoni e solai in legno, ferro o voltini	m³		28,00
			b	con struttura portante in cemento armato	m³		38,00
		1.02		Demolizione completa di fabbricati eseguita a mano fino al piano campagna valutati al m³ vuoto per pieno. / Demolizione completa di fabbricati eseguita a mano fino al piano campagna valutati al m³ vuoto per pieno, compreso il trasporto del materiale di risulta alle pubbliche discariche, escluse eventuali opere provvisionali e di puntellazione, compreso rimozione dei serramenti e degli impianti
			a	con struttura portante in mattoni e solai in legno, ferro o voltini	m³		46,00
			b	con struttura e solai in cemento armato, compreso l'impiego di cannello da taglio con fiamma ossiacetilenica	m³		59,00
		1.03		Demolizione completa del coperto in coppi. / Demolizione completa del coperto in coppi, tavelle, morali, arcarecci, (ed eventualmente anche capriate), rimozione della grondaia e torrini, compreso trasporto a discarica del materiale. Escluso ponteggi di servizio ed eventuali oneri di puntellazioni delle opere restanti. Misurazione reale
			a	demolizione completa	m²		31,00
			b	solo manto con accumulo in cantiere	m²		11,00
			c	rimozione delle tavelle o tavelloni	m²		8,50
			d	rimozione dei murali	m²		7,00
			e	rimozione della sola struttura in portante in legno	m²		9,00
			f	rimozione di grondaie e pluviali	m		4,30
		1.04		Demolizione di solai o impalcati. / Demolizione di solai o impalcati, in travi e pavimento in legno, in cotto in terrazzo, con relativo sottofondo, compreso trasporto a discarica del materiale. Misurazione reale	m²		25,00
		1.05		Demolizione completa di muratura di qualsiasi natura (escluso il conglomerato cementizio e la rimozione dei serramenti. / Demolizione completa di muratura di qualsiasi natura (escluso il conglomerato cementizio e la rimozione dei serramenti, pagati a parte), compreso rimozione di: spalle, contorni in pietra, stipiti, trasporto delle macerie alle discariche, Misurazione a vuoto per pieno
			a	eseguita con mezzi meccanici	m³		103,50
			b	eseguita a mano	m³		165,00
		1.06		Demolizione di muratura in breccia. / Demolizione di muratura in breccia, escluso il conglomerato cementizio, per formazione di fori, compreso puntellature necessarie e con gli oneri di cui sopra
			a	per fori maggiori di m² 3,00	m³		385,00
			b	per fori finestra fino a m² 3,00	m³		580,00
		1.07		Demolizione di murature in conglomerato cementizio (esclusi i solai) di qualsiasi spessore con gli stessi obblighi di cui sopra	m³		650,00
		1.08		Demolizione di intonaci interni ed esterni su murature in pietrame. / Demolizione di intonaci interni ed esterni su murature in pietrame, compreso la pulitura delle murature e lavaggio con getto di acqua e successiva spruzzatura di sabbia e cemento, escluso ponteggi conteggiati a parte: PREZZI INDICATIVI PER OPERE EDILI Nelle zone montane il prezzo delle opere edili può subire variazioni in più fino	al		0,20
			a	Per murature in pietrame con rabbocco	m²		17,80
			b	Per murature in pietrame senza rabbocco	m²		13,50
			c	Per murature in laterizio con spruzzo o rinzaffo	m²		13,00
			d	Per murature in laterizio senza spruzzo o rinzaffo	m²		11,50
		1.09		Demolizione di divisori in laterizio forato misurati a vuoto per pieno compreso sgombero del materiale di risulta alle discariche. / Demolizione di divisori in laterizio forato misurati a vuoto per pieno compreso sgombero del materiale di risulta alle discariche: Misura V.P.P.:
			a	Per spessore di cm 8	m²		12,60
			b	Per spessore di cm 13	m²		13,70
			c	Per spessore di cm 12/15 mattoni	m²		18,00
		1.10		Demolizione di pavimenti in mattoni. / Demolizione di pavimenti in mattoni, marmette o alla palladiana, compreso il sottofondo, carico e trasporto alle discariche dei materiali di rifiuto.
			a	spessore massimo cm 10	m²		26,00
			b	spessore massimo fino a cm 20	m²		33,00
			c	spessore massimo fino a cm 30	m²		41,00
			d	spessore superiore	m³		120,00
		1.11		Demolizione di pavimenti in. / Demolizione di pavimenti in: legno, moquettes, linoleum o gomma compreso il sottofondo, per uno spessore massimo fino a cm 10. Carico e trasporto alle discariche dei materiali di rifiuto.	m²		27,00
		1.12		Lievo di serramenti in legno con telai a vetro. / Lievo di serramenti in legno con telai a vetro, oscuri a libro o alla vicentina, ESCLUSO carico e trasporto del materiale di risulta alle discariche. Si conteggiano ogni singolo elemento come la voce 1.13.
			a	rimozione di telai di finestre e portefinestra, massimo cm 200x200	cad.		25,00
			b	rimozione di telai di finestre e portefinestra, massimo cm 250x250	cad.		35,00
			c	basculanti fino a cm 250x220	cad.		150,00
			d	basculanti fino a cm 400x230	cad.		210,00
		1.13		Lievo di serramenti in legno con telai a vetro. / Lievo di serramenti in legno con telai a vetro, oscuri a libro o alla vicentina, compreso carico e trasporto del materiale di risulta alle discariche.
			a	rimozione dei soli telai di finestre e porte finestre	cad.		26,00
			b	rimozione dei soli oscuri	cad.		15,50
			c	rimozione di porte interne compreso cassamorta	cad.		26,00
			d	rimozione di portoncini d'ingresso	cad.		44,00
			e	rimozione di portoncini blindati	cad.		90,00
			f	rimozione di portoni basculanti	m²		51,00
		1.14		Demolizione di rivestimenti in piastrelle. / Demolizione di rivestimenti in piastrelle, marmo o altro materiale compreso il sottofondo, carico e trasporto alle discariche dei materiali di rifiuto. Misurazione vuoto per pieno.
			a	Per spessori fino a cm 3	m²		19,00
			b	Per spessori fino a cm 6	m²		27,00
			c	Per spessori fino a cm 10	m²		38,00
		1.15		Ripassatura semplice di coperto. / Ripassatura semplice di coperto, compreso la sola malta, escluso oneri di sicurezza conteggiati a parte ad economia
		1.16		Rimaneggio di tetti. / Rimaneggio di tetti, compresa la pulizia, rimozione e ricollocamento in opera delle tegole, ricopertura a filo gronda, l'allontanamento dei materiali di rifiuto e la posa dei colmi e dei dorsi di gronda con malta bastarda. Misura effettiva escluso oneri di sicurezza (impalcature di facciata e di protezione) e sostituzione tegole conteggiati a parte:
			a	Per tetti a due falde	m²		27,00
			b	Per tetti a quattro falde	m²		29,00
			c	Per tetti oltre le quattro falde	m²		31,00
			d	Solo rimozione manto con trasporto alle discariche	m²		13,00
			e	sola riposa in opera del manto a due falde	m²		16,00
			f	sola riposa in opera del manto a quattro falde	m²		18,50
			g	sola riposa in opera del manto oltre le quattro falde	m²		20,50
		1.17		Demolizione di soffitti in arelle o tavelle perret. / Demolizione di soffitti in arelle o tavelle perret, struttura di sostegno in arcarecci in legno misurazione reale compreso trasporto alle discariche	m²		12,50
		1.18		Demolizione di solai e coperti in latero cemento con taglio fino al filo delle murature interne del vano. / Demolizione di solai e coperti in latero cemento con taglio fino al filo delle murature interne del vano, compreso carico e trasporto alle discariche del materiale di risulta: Misurazione reale:
			a	Per solai dello spessore totale di cm 15/16	m²		29,50
			b	Per solai dello spessore totale di cm 19/20	m²		35,00
			c	Per solai dello spessore totale di cm 23/25	m²		38,00
			d	Per solai dello spessore totale di cm 27/28	m²		41,00
			e	Per solai dello spessore totale di cm 31/33	m²		51,00
			f	Scale in calcestruzzo	m²		71,00
		1.19		Apertura di fori di porte e finestre su muratura in pietrame. / Apertura di fori di porte e finestre su muratura in pietrame, spessore 40- 50 cm , compreso la formazione di spalle in mattoni architrave in c.a., lastrina coprirullo puntellazioni ed ogni altro onere relativo:
			a	Portoni 200x250	cad.		1.900,00
			b	Finestre e porte con lastrina	cad.		1.300,00
			c	Finestre e porte senza lastrina	cad.		1.250,00
			d	Su murature in laterizio, spessore 25-40 cm	cad.		600,00
		1.20		Fornitura e posa in opera di profilati in ferro o colonne in ferro per sostegno di fori su murature esistenti compreso saturazione contro la muratura. / Fornitura e posa in opera di profilati in ferro o colonne in ferro per sostegno di fori su murature esistenti compreso saturazione contro la muratura, incastri, saldature, fori, staffe ecc. per ancoraggio alle strutture:
			a	Per architravi in ferro	kg		7,20
			b	Per colonne in ferro	kg		7,80
		1.21		Taglio delle murature esistenti. / Taglio delle murature esistenti, in mattoni o pietra tenera, per l'isolamento delle stesse eseguito con idonea sega e inserimento di guaina rigida isolante e successiva saturazione con materiali idonei	m²
		1.22		Taglio su murature in c.a. / Taglio su murature in c.a., spessore 30 cm , per apertura di porte e finestre, esclusa rimozione materiale di risulta	m		170,00
		1.23		Taglio di pavimentazioni in calcestruzzo o in asfalto con macchina adatta.
			a	per spessore fino a cm 10	m		10,10
			b	per spessore fino a cm 15	m		12,50
			c	per spessore fino a cm 20	m		14,90
		1.24		Demolizione di pavimento in calcestruzzo tipo industriale armato con rete elettrosaldata. / Demolizione di pavimento in calcestruzzo tipo industriale armato con rete elettrosaldata, * compreso carico e trasporto alle discariche * Per superfici minime da 100 m² ad oltre.
			a	per spessore fino a cm 10	m²		15,00
			b	per spessore fino a cm 15	m²		17,00
			c	per spessore di cm 20	m²		20,00
		1.25		Rimozione della guaina. / Rimozione della guaina, con accumulo in cantiere.
			a	solo guaina da mm 4,00	m²		4,00
		1.26		Protezione dalla polvere in locali con attività. / Protezione dalla polvere in locali con attività: costruzione di parete antipolvere eseguita con fornitura e posa in opera di: - tavola di abete da mm 25 fissata sul pavimento, - morali verticali in abete da cm 8x8, - rete elettrosaldata ø 8 a maglia 20x20 alta m 2,25 fissata ai murali, - telo di nylon pesante fissato alla rete e ai morali fino al soffitto. 16 Trasporto, montaggio, smontaggio e trasporto di ritorno al magazzino dell'impresa.
			a	per una altezza fino a m 4,00	m²		12,00
			b	per una altezza fino a m 6,00	m²		14,00
			c	per una altezza fino a m 8,00	m²		18,00
		1.27		DEMOLIZIONE DI CORNICE. / DEMOLIZIONE DI CORNICE - demolizione cornice in calcestruzzo armato compreso il manto di coppi o tegole, carico e trasporto alle discariche dei materiali di rifiuto.
			a	Per cornici fino a cm 100 di sporgenza	m		87,00
		1.28		DEMOLIZIONE CONTROLLATA (precisazioni). / DEMOLIZIONE CONTROLLATA (precisazioni) - su tutte le opere di DEMOLIZIONE CONTROLLATA, SONO ESCLUSI i seguenti oneri accessori: / a) ponteggi di servizio e di protezione, / b) autogru, piattaforme montacarichi ed altri mezzi di sollevamento dei macchinari per la demolizione, / c) frantumazione, carico, trasporto e costi dello smaltimento.
		1.29		TAGLIO DI SUPERFICI PIANE. / TAGLIO DI SUPERFICI PIANE - taglio di superfici orizzontali piane con macchine tagliagiunti (disco diamantato), con motore elettrico, elettroidraulico o a scoppio, di conglomerati bituminosi e cementizi, anche armati, per la creazione di giunti, tagli, canalette, cavidotti e demolizione controllata di strada, pavimentazioni industriali, solette, ecc., escluso impalcati (interventi minimi di m² 3 di taglio). / a) PER STRUTTURE IN LATERIZIO E PIETRAME / b) PER STRUTTURE IN CONGLOMERATO CEMENTIZIO anche armato / a1) piazzamento attrezzature	m		6,45:;a2)
		1.30		TAGLIO DI SUPERFICI VERTICALI. / TAGLIO DI SUPERFICI VERTICALI - taglio di superfici verticali con macchine tagliamuri (con disco diamantato), con motore elettrico, elettroidraulico o a scoppio, per la creazione di giunti, tagli, aperture di vani porte e finestre. Esclusi pilastri e travi. (Interventi minimi di m² 1,00 di taglio) / a) PER STRUTTURE IN LATERIZIO E PIETRAME / b) PER STRUTTURE IN CONGLOMERATO CEMENTIZIO anche armato / c) SOVRAPPREZZO PER LAVORI IN ELEVAZIONE SUPERIORE A m 3,50 DI ALTEZZA AUMENTO DEL 35% DI TUTTE LE VOCI DI PIAZZAMENTO / a1) piazzamento attrezzature minimo m 1,00	m		53,80:;a2)
		1.31		TAGLIO CON FILO DIAMANTATO. / TAGLIO CON FILO DIAMANTATO - taglio con filo diamantato di superfici piane, inclinate, orizzontali o verticali per la creazione di giunti, tagli, aperture di vani porte e finestre, con la SOLA ESCLUSIONE DEI FORI PER CONSENTIRE IL PASSAGGIO DEL FILO DA COMPENSARE A PARTE CON LA VOCE 1.33 17 / a) PER STRUTTURE IN LATERIZIO E PIETRAME / b) PER STRUTTURE IN CONGLOMERATO CEMENTIZIO anche armato / c) SOVRAPPREZZO PER LAVORI IN ELEVAZIONE SUPERIORE A m 3,50 DI ALTEZZA AUMENTO DEL 35% DI TUTTE LE VOCI DI PIAZZAMENTO / a1) piazzamento per ogni taglio diretto	nr°		198,50:;a2)
		1.32		CAROTAGGIO CON CAROTATORI DIAMANTATI. / CAROTAGGIO CON CAROTATORI DIAMANTATI - carotaggio eseguito con carotatori diamantati o widiati, con motore elettrico, elettroidraulico o ad aria, in murature di qualsiasi tipo per l'inserimento di barre ad aderenza migliorata di acciaio diwidag o di trefoli in acciaio armonico, sia per cuciture che per legamenti murari, cinturazioni, tirantature occultate e/o iniezioni. PER EVENTUALI PIETRE DURE AUMENTI DEL 36% SULLE VOCI: / a2) - / a3) - / a4) - a5). / a1) piazzamento attrezzatura	nr°		108,20:;a2)
		1.33		CAROTAGGIO CON CAROTATORI DIAMANTATI per prove. / CAROTAGGIO CON CAROTATORI DIAMANTATI per prove - carotaggio eseguito con carotatori diamantati o widiati, con motore elettrico, elettroidraulico o ad aria, in murature di qualsiasi tipo per prove di laboratorio, collaudi, controlli, aerazioni, posa di impianti, pluviali, scarichi, ecc. / a) SU MURATURE IN MATTONI DI TUFO, MATTONI E SIMILI / b) SU CONGLOMERATO CEMENTIZIO ANCHE ARMATO / c) PER ARMATURE SUPERIORI A 100 kg/m³ AUMENTI DEL 10% SULLE VOCI: / b4) - / b5) - / b6) d) SOVRAPPREZZO PER LAVORI IN ELEVAZIONE DI ALTEZZA SUPERIORE A m 3,50, AUMENTI DEL 35% SULLE VOCI: / a1) - / a2) - / a3) - / b1) - / b2) - / b3) / a1) piazzamento fino al Ø 350 mm	nr°		52,40:;a2)
		1.34		DEMOLIZIONI CON PINZE ELETTROIDRAULICHE. / DEMOLIZIONI CON PINZE ELETTROIDRAULICHE - demolizioni con pinze elettro- idrauliche di strutture in cemento armato e laterizio. ESCLUSO PINZE MONTATE SU 18 ROBOT ELETTRICO RADIOCOMANDATO, da valutarsi a parte. MAGGIORAZIONE PER LAVORI SU PONTEGGI SUPERIORI A m 2,00 DI ALTEZZA, aumento del 35% sulle voci: / a2) - / a3) - / a4) - / a5) . / a1) piazzamento cantiere	m³		387,40:;a2)
		1.35		DEMOLIZIONI CON DIVARICATORI. / DEMOLIZIONI CON DIVARICATORI - demolizioni con divaricatori elettroidraulici di strutture in cemento armato: basamenti di macchinari, piastre di sostegno, ecc.
			a	piazzamento cantiere	nr°		388,50
			b	armature fino al Ø 14 mm	m³		661,50
		1.36		Taglio delle murature esistenti. / Taglio delle murature esistenti, in mattoni o pietra tenera, per l'isolamento delle stesse eseguito a mano tipo scuci e cuci, e inserimento di guaina bituminosa isolante e successiva saturazione con materiali idonei.
			a	sezione cm 35/40xh50	m		360,00
			b	sezione cm 45/50xh50	m		680,00
		1.37		Demolizione. / Demolizione, carico, trasporto alla discarica di accessori dei bagni e cucine	cad.		60,00
		1.38		Rimozioni radiatori di riscaldamento con carico e trasporto alle discariche	cad.		60,00

	2.			2. LAVORI DI RECINZIONE
		2.01		Scavo di terreno a sezione ristretta per fondazioni eseguito con mezzo meccanico su terreno di normale consistenza. / Scavo di terreno a sezione ristretta per fondazioni eseguito con mezzo meccanico su terreno di normale consistenza, escluso la roccia e presenza di acqua compreso accumulo sul posto del terreno di risulta	m³		24,00
		2.02		Conglomerato cementizio a resistenza con cemento tipo 325 per m³ 0,800 di ghiaia lavata e m³ 0,400 di sabbia. / Conglomerato cementizio a resistenza con cemento tipo 325 per m³ 0,800 di ghiaia lavata e m³ 0,400 di sabbia. Getto contro terra di fondazioni, esclusi pompaggio e casseri ed il ferro eventuale di armatura:
			a	RCK 15 N/mm²	m³		108,00
			b	RCK 20 N/mm²	m³		114,00
			c	RCK 25 N/mm²	m³		124,00
			d	RCK 30 N/mm²	m³		130,00
		2.03		Conglomerato cementizio a resistenza RCK 25 N/mm² gettato entro casseri. / Conglomerato cementizio a resistenza RCK 25 N/mm² gettato entro casseri, per murature e zoccolature, in elevazione fuori terra, escluso pompaggio e ferro di armatura. Misurazione con la sola deduzione dei fori con superficie netta superiore a m² 4,00.
			a	Spessore del getto cm 30 Casseri m² 6,67	m³		245,00
			b	Spessore del getto cm 25 Casseri m² 8,00	m³		265,00
			c	Spessore del getto cm 20 Casseri m² 10,00	m³		295,00
			d	Spessore del getto cm 15 Casseri m² 13,34	m³		350,00
		2.04		Conglomerato cementizio a resistenza RCK 30 N/mm² gettato entro casseri. / Conglomerato cementizio a resistenza RCK 30 N/mm² gettato entro casseri. Per pilastri e spalle in cemento armato, escluso ferro di armatura.
			a	Spessore cm 25	m³		930,00
			b	Idem a faccia vista	m³		1.237,00
			c	Esecuzione di fori per cassette lettere, citofono ed altro in economi
		2.05		Ferro tondo (FeB 44K) per cementi armati. / Ferro tondo (FeB 44K) per cementi armati, compreso provvista, posa in opera, sfrido ed il filo di ferro per le legature	kg		1,30
		2.06		Fornitura e posa in opera di rete elettros. / Fornitura e posa in opera di rete elettros. a maglia 20x20	kg		1,30
		2.07		Pavimentazioni di corsie e marciapiedi con massetto in calcestruzzo RCK 20 N/mm² di cemento tipo 325 dello spessore di cm 8-10. / Pavimentazioni di corsie e marciapiedi con massetto in calcestruzzo RCK 20 N/mm² di cemento tipo 325 dello spessore di cm 8-10, tirato a grezzo, esclusa armatura metallica	m²		25,00
		2.08		Pavimento degli scivoli eseguito con calcestruzzo RCK 30 N/mm² dello spessore di cm 10 lavorato in superficie con rigature a spina di pesce e con fasce laterali e centrali da ditta specializzata. / Pavimento degli scivoli eseguito con calcestruzzo RCK 30 N/mm² dello spessore di cm 10 lavorato in superficie con rigature a spina di pesce e con fasce laterali e centrali da ditta specializzata, escluso armatura metallica	m²		59,00
		2.09		Pavimentazione di corsie e marciapiedi con lastrolare di porfido posto alla palladiana. / Pavimentazione di corsie e marciapiedi con lastrolare di porfido posto alla palladiana, e pulita a straccio, su sottofondo già predisposto	m²		78,00
		2.10		Pavimentazione di corsie e marciapiedi con quadrelle di porfido delle dimensioni di cm 25/30 poste a correre e pulite a straccio
			a	senza fugatura	m²		98,00
			b	con fugatura	m²		117,00
		2.11		Pavimentazioni eseguite con quadroni di ghiaietto lavato da cm 40x40 o 50x50 posti su letto di malta cementizia o su supporti in PVC	m²		40,00
		2.12		Profili in calcestruzzo. / Profili in calcestruzzo, compreso scavo di terreno per la sezione di cm 40x30, getto della fondazione con calcestruzzo RCK 30 N/mm² per m³ d'impasto, con annegamento nella stessa di una parte del profilo in prefabbricato:
			a	Con profilo da cm 7x25 totale	m		32,00
			b	Con profilo da cm 12/15x25	m		36,00
			c	Con profilo da cm 7x30 totale	m		36,00
			d	Con profilo per passi carrai inclinato	m		49,00
			e	Angoli voltatesta per passi carrai 50x50	cad.		49,00
		2.13		Recinzioni in rete plasticata. / Recinzioni in rete plasticata, posta in opera su stanti in ferro a T plasticati su muretti in calcestruzzo o altro (questi ultimi esclusi) il tutto in opera e compreso n. 3/4 fili di ferro plasticato per tensione delle rete stessa, fissato agli stanti:
			a	Con rete alta cm 100 e stanti mm 30x30	m		27,00
			b	Con rete alta cm 125 e stanti mm 30x30	m		29,00
			c	Con rete alta cm 150 e stanti mm 30x30	m		34,00
			d	Con rete alta cm 175 e stanti mm 40x40	m		39,00
			e	Con rete alta cm 200 e stanti mm 40x40	m		44,00
		2.14		Recinzione con rete metallica zincata e stanti in ferro verniciati e coloriti ad olio. / Recinzione con rete metallica zincata e stanti in ferro verniciati e coloriti ad olio, e filo di ferro di tensione zincato:
			a	Con rete alta cm 100 e stanti mm 30x30	m		24,00
			b	Con rete alta cm 125 e stanti mm 33x30	m		26,00
			c	Con rete alta cm 150 e stanti mm 40x40	m		31,00
			d	Con rete alta cm 175 e stanti mm 40x40	m		34,00
			e	Con rete alta cm 200 e stanti mm 40x40	m		39,00
		2.15		Recinzione del tipo prefabbricato in cemento armato vibrato completa di pilastrini in cemento delle dimensioni di cm 16x16x280 di tipo industriale. / Recinzione del tipo prefabbricato in cemento armato vibrato completa di pilastrini in cemento delle dimensioni di cm 16x16x280 di tipo industriale. Interasse dei pilastrini m 2,12. Altezza della recinzione di m 2,50. In tutto posto in opera su fondazioni e muretti in calcestruzzo già predisposti e pertanto esclusi dal presente prezzo. Prezzo al m di recinzione in opera misurata sul fronte maggiore visto e cioè dalla parte esterna delle angolature	m²		94,00
			a	Sola posa in opera di recinzione h. 2,50	m		52,00
		2.16		Finitura superiore delle murette in calcestruzzo con lisciatura e smussatura degli spigoli mediante apposizione di idoneo angolare in pvc entro i casseri	m		18,00
		2.17		Copertine delle recinzioni. / Copertine delle recinzioni: in mattoni a faccia vista Copertina o vidana delle murette di recinzione o parapetti, formate da mattoni tipo a mano e faccia vista, posti di coltello con fugatura rasata o incava. Lavori con malta adatta anti fioritura.
			a	Copertine/vidane di murette con mattoni 25x13 posti coltello-fuga rasata	m		58,00
			b	Copertine/vidane di murette con mattoni 40x13 posti coltello-fuga rasata	m		81,00
			c	Copertine/vidane di murette con mattoni 50x13 posti coltello-fuga rasata	m		102,00
			d	Copertine/vidane di murette con mattoni 25x13 posti coltello-fuga incava	m		71,00
			e	Copertine/vidane di murette con mattoni 40x13 posti coltello-fuga incava	m		93,00
			f	Copertine/vidane di murette con mattoni 50x13 posti coltello-fuga incava	m		116,00
		2.18		Compenso per lavorazione dei calcestruzzi a faccia vista con tavole piallate e smussi in plastica degli spigoli.
			a	con tavole poste in senso orizzontale	m²		29,00
			b	con tavole poste in senso verticale	m²		36,00
		2.19		Fornitura e posa in opera di ghiaione pietrisco ben battuto ed accostato. / Fornitura e posa in opera di ghiaione pietrisco ben battuto ed accostato, per sottofondo di marciapiede e corsie pedonali e carraie.
			a	per spessore fino a cm 15	m²		12,90
			b	per spessori superiori ai 15 cm	m³		47,00
		2.20		Costruzione di muretta di recinzione costituita da. / Costruzione di muretta di recinzione costituita da: - scavo di terreno a sezione obbligata della sezione di cm 50x50 circa, - getto fondazione da cm 50x40 in calcestruzzo RCK 25 N/mm² , armata con 4 ferri ø 10 staffati ø 8 ogni cm 33 e spezzoni verticali ø 8 lunghi cm 80 ogni cm 33, - muretto spessore cm 20 con calcestruzzo RCK 25 N/mm² compreso armo e disarmo, armato con rete elettrosaldata ø 6 a maglia 20x20, - frattazzatura a fresco della superficie del muretto con frattazzo curvo sugli spigoli o con smusso in pvc sul cassero.
			a	con muretto alto fino a cm 50	m		88,00
			b	con muretto alto fino a cm 75	m		105,00
			c	con muretto alto fino a cm 100	m		125,00
		2.21		Pavimentazione in betonelle autobloccanti compreso sottofondo di sabbia dello spessore di cm 4/6.
			a	con betonelle di colore grigio	m²		29,00
			b	con betonelle colorate	m²		32,00
		2.22		Rivestimenti recinzioni con lastrolare ad opera incerta. / Rivestimenti recinzioni con lastrolare ad opera incerta, spessore cm 4/7.
			a	muretti	m²		195,00
			b	spalle e pilastri	m²		245,00
		2.23		Grigliato erboso in calcestruzzo o PVC. / Grigliato erboso in calcestruzzo o PVC, compreso strato di sabbia per la formazione del piano di appoggio:
			a	grigliato calcestruzzo da cm 8	m²		39,00
			b	grigliato calcestruzzo da cm 10,5	m²		43,00
			c	grigliato in PVC da cm 100x50	m²		44,00
			d	grigliato in PVC da cm 80x120	m²		48,00

	FABBR			FABBRICATI

	3.			3. SCAVI, REINTERRI, TRASPORTI ALLE DISCARICHE. / N.B. I prezzi sotto riportati non comprendono il costo della discarica, i ponteggi, gli oneri per l'occupazione del suolo pubblico e quelli dovuti a difficoltà di accesso al cantiere, che saranno addebitati a parte.
		3.01		Scavo generale di sbancamento in terreno di qualsiasi natura e consistenza escluse roccia. / Scavo generale di sbancamento in terreno di qualsiasi natura e consistenza escluse roccia, trovanti di grosse dimensioni (m³ 1,00) e murature interrate, eseguito con escavatore meccanico fino alla quota delle acque di falda e comunque non oltre la profondità di m 3.00, compreso il carico del materiale su automezzo, l'eliminazione di parti rimaste in primo tempo innescavate e l'eliminazione delle rampe, esclusa l'eventuale armatura delle pareti di scavo ed eventuali aggottamenti di acqua e i reinterri. Misurazione a sezioni ragguagliate del volume di scavo	m³		7,00
		3.02		Compenso addizionale alla precedente voce. / Compenso addizionale alla precedente voce, per ogni m 1,50 di maggior profondità	m³		2,50
		3.03		Scavo parziale a sezione obbligata. / Scavo parziale a sezione obbligata, eseguito con escavatore meccanico fino alla profondità massima di m 3,00 sotto il piano di campagna e non oltre il livello della falda freatica, comprese le rettifiche eseguite a mano, il carico su automezzo dei materiali escluse le eventuali sbadacchiature, gli aggottamenti ed il reinterro. Misurazione a sezioni ragguagliate:
			a	per scavi di fognatura o di fondazione di larghezza effettiva inferiore a m 0,50	m³		13,00
			b	per scavi di larghezza superiore a cm 50	m³		11,60
		3.04		Scavo parziale di fondazione eseguito a mano. / Scavo parziale di fondazione eseguito a mano, fino a m 1,50 di profondità sotto il piano generale, escluse le eventuali sbadacchiature, gli aggottamenti e il reinterro. Misurazione del volume pari al prodotto della base di fondazione per la sua profondità; per scavi di fondazione da eseguire con impiego di casseri, sarà incluso nel volume di scavo anche lo spazio occupato dagli stessi	m³		190,00
		3.05		Armature di pareti di scavo generale. / Armature di pareti di scavo generale, compresa la manodopera, il nolo di legname, la chioderia e quanto altro occorrente per l'armo e disarmo limitatamente alle scarpe interne, fino all'altezza di parete di scavo armata
			a	fino a m 1,50	m²		18,50
			b	da m 1,50 a m 2,50	m²		20,00
			c	da m 2,50 a m 3,50	m²		24,00
		3.06		Reinterro di scavi. / Reinterro di scavi, eseguito con l'impiego di materiali di scavo depositati in cantiere, compreso l'onere per il costipamento, misurato in opera:
			a	eseguito necessariamente a mano	m³		97,00
			b	eseguito con l'impiego di mezzi meccanici	m³		11,00
		3.07		Reinterro eseguito con impiego di materiali aridi di cava. / Reinterro eseguito con impiego di materiali aridi di cava: misurato in opera
			a	eseguito necessariamente a mano	m³		108,00
			b	eseguito con mezzi meccanici	m³		29,00
		3.08		Trasporto e scarico del materiale fino ad una distanza massima di km 10. / Trasporto e scarico del materiale fino ad una distanza massima di km 10, per m³ di scavo escluso costo discarica	m³		9,60
		3.09		Trasporto e scarico del materiale per una distanza oltre i km 10. / Trasporto e scarico del materiale per una distanza oltre i km 10, si applica una maggio- razione al km Escluso costo discarica.	m³		0,22
		3.10		Scavo con demolizione di roccia eseguito con martellone. / Scavo con demolizione di roccia eseguito con martellone, compreso carico e trasporto.
			a	scavo di un minimo di m³ 50	m³		46,00
			b	scavo di un minimo di m³ 70	m³		43,00
			c	scavo di un minimo di m³ 100	m³		38,00
			d	scavo di un minimo di m³ 200	m³		34,00

	4.			4. CALCESTRUZZI, CASSEFORME E FERRO PER CEMENTO ARMATO
		4.01		Conglomerato cementizio con cemento tipo 325. / Conglomerato cementizio con cemento tipo 325, a resistenza caratteristica secondo le norme vigenti. Getto contro terra per opere di fondazioni e sottofondazioni: escluso casseri e pompaggio
			a	RCK 15 N/mm²	m³		98,00
			b	RCK 20 N/mm²	m³		108,00
			c	RCK 25 N/mm²	m³		115,00
			d	RCK 30 N/mm²	m³		118,00
		4.02		Conglomerato cementizio con cemento tipo 325 a resistenza caratteristica per PLINTI e fondazione armate. / Conglomerato cementizio con cemento tipo 325 a resistenza caratteristica per PLINTI e fondazione armate, gettati entro casseri. Compreso armo e disarmo ed escluso il ferro di armatura e pompaggio:
			a	RCK 25 N/mm²	m³		161,50
			b	RCK 30 N/mm²	m³		165,00
		4.03		Conglomerato cementizio con cemento tipo 325 a resistenza caratteristica RCK 25 N/mm². / Conglomerato cementizio con cemento tipo 325 a resistenza caratteristica RCK 25 N/mm² , per zoccoli di fondazione e murature in calcestruzzo , gettati entro casseri compreso armo e disarmo escluso ferro di armatura. Misurazione a vuoto per pieno con la deduzione dei fori finiti, con superficie superiore a m² 4,00:
			a	Per spessore di cm 40 casseri m² 5,00	m³		200,00
			b	Per spessore di cm 30 casseri m² 6,67	m³		220,00
			c	Per spessore di cm 25 casseri m² 8,00	m³		250,00
			d	Per spessore di cm 20 casseri m² 10,00	m³		285,00
			e	Per spessore di cm 15 casseri m² 13,34	m³		350,00
			f	spessore cm 15 per vani ascensori	m³		490,00
		4.04		Conglomerato cementizio con cemento tipo 325 a resistenza caratteristica RCK 30 N/mm² per opere in cemento armato. / Conglomerato cementizio con cemento tipo 325 a resistenza caratteristica RCK 30 N/mm² per opere in cemento armato: travi, pilastri, piattabande, mensole, ecc., compreso casseforme, puntellazioni armo e disarmo ed escluso il ferro di armatura:
			a	Per pilastri ed architravi con casseri fino a m² 10,00	m³		490,00
			b	Per piattabande	m³		445,00
		4.05		Per calcestruzzi di sottomurazioni o a getto contro terra aumento del 70%. / Per calcestruzzi di sottomurazioni o a getto contro terra aumento del 70% - 80% per m³ ai prezzi sopra riportati di cui ai punti 01-02-03-04
		4.06		Sovrapprezzo ai cementi armati per esecuzione di getto a vista:
			a	Con tavole piallate poste orizzontali	m²		26,00
			b	Con pannellature	m²		18,00
			c	Con tavole piallate poste verticali	m²		33,00
		4.07		Calcestruzzo con cemento tipo 325 a resistenza caratteristica con impasto granulometrico confezionato secondo le norme per murature in elevazioni escluso i casseri. / Calcestruzzo con cemento tipo 325 a resistenza caratteristica con impasto granulometrico confezionato secondo le norme per murature in elevazioni escluso i casseri, armo e disarmo
			a	RCK 25 N/mm²	m³		125,50
			b	RCK 30 N/mm²	m³		131,00
		4.08		Calcestruzzo con cemento tipo 325 a resistenza caratteristica per opere in cemento armato. / Calcestruzzo con cemento tipo 325 a resistenza caratteristica per opere in cemento armato, escluso i casseri armo e disarmo
			a	RCK 25 N/mm²	m³		137,00
			b	RCK 30 N/mm²	m³		143,00
			c	RCK 35 N/mm²	m³		153,00
		4.09		Fornitura lavorazione e posa in opera di ferro tondino (FeB44K) per cementi armati compreso sfrido e legature	kg		1,30
		4.10		Fornitura e posa in opera di rete elettrosaldata a maglia quadrata tipo stan- dard commerciale	kg		1,30
		4.11		Fornitura e posa in opera di travi di ferro reticolari (tipo REP) per sovraccarichi e luci normali. / Fornitura e posa in opera di travi di ferro reticolari (tipo REP) per sovraccarichi e luci normali, compreso puntellazione e getto integrativo per la larghezza della stessa trave per la quale verrà detratta dal solaio la stessa superficie:
			a	con travi reticolari senza rialzo, base cm 25	m		175,00
			b	con travi reticolari senza rialzo, base cm 30	m		210,00
			c	con travi reticolari con rialzo, base cm 25	m		222,00
			d	con travi reticolari con rialzo, base cm 30	m		245,00
		4.12		Casseforme per opere in cemento armato. / Casseforme per opere in cemento armato, compresi i necessari puntelli, sfrido, disarmo, recupero e pulitura delle stesse (misura effettiva del cassero bagnato)
			a	per getti di formazioni plinti e platee di fondazione	m²		22,00
			b	per pilastri ed architravi	m²		54,00
			c	per piattabande nello spessore dei solai	m²		41,00
			d	per poggioli, pensiline e cornici di gronda	m²		56,00
			e	per rampe scale rettilinee compreso il gradino	m²		88,00
			f	per muri di scantinato e zoccolatura di fabbricati	m²		22,00
			g	per solai in laterizio da gettare in opera, altezza massima dal piano di appoggio m 4,00	m²		29,50
			h	casseforme per pilastri e opere in c.a. circolari o curve	m²		98,00
		4.13		Pali trivellati in calcestruzzo RCK 25 N/mm² cemento tipo 325. / Pali trivellati in calcestruzzo RCK 25 N/mm² cemento tipo 325, compresa l'opera di trivellazione, asportazione dei rifiuti, fornitura e getto di calcestruzzo compreso ogni accessorio ed onere connesso all’esecuzione completa e finita in opera, esclusa la fornitura e posa dell'eventuale ferro di armatura e la rettifica delle teste dei pali: per lunghezza dei singoli pali da m 8 a m 20 e per quantitativi da m 500 a m 1000:
			a	diametro del palo da mm 300	m		76,00
			b	diametro del palo da mm 400	m		82,00
			c	diametro del palo da mm 560	m		138,00
			d	diametro del palo da mm 760	m		225,00
		4.14		Pali piloti in conglomerato cementizio centrifugato prefabbricati diametro in punta cm 22. / Pali piloti in conglomerato cementizio centrifugato prefabbricati diametro in punta cm 22, adeguatamente armato, troncoconici, muniti di puntazza metallica, infissi a mezzo di battipalo meccanico, in opera, escluso impianto cantiere: misura di fornitura:
			a	da m 6-8	m		36,00
			b	da m 9	m		39,00
			c	da m 10	m		41,00
			d	da m 11	m		43,00
			e	da m 12	m		45,00
			f	da m 13	m		47,00
			g	da m 14	m		51,00
			h	da m 15	m		54,00
			i	da m 16	m		57,00
			m	da m 18	m		64,00
		4.15		Infissione di tondini di ferro ø 12-18 su opere in calcestruzzo esistenti per il collegamento con nuove strutture
			a	con ferro ø 12 da cm 80/120	cad.		7,00
			b	con ferro ø 14 da cm 80/120	cad.		8,00
			c	con ferro ø 16 da cm 80/120	cad.		9,00
			d	con ferro ø 18 da cm 80/120	cad.		12,00
		4.16		Pali trivellati. / Pali trivellati - Fornitura e posa in opera di micropali eseguita in terreni di qualsiasi natura e consistenza con attrezzatura a rotopercussione o rotazione, del diametro di mm 200, armati con travi in acciaio Fe 430, IPE 140. Iniezione del micropalo eseguita con cemento tipo 325 oppure in alternativa, in base alla tipologia del terreno da cementare, iniezione di betoncino a 600 Kg. per ogni metro cubo di materiale inerte impiegato, avente granulometria di 0,3 mm , iniettato a pressione controllata a partire dal fondo fino al completo getto del micropalo. Durante la fase di perforazione sarà cura dell'operatore annotare tutti quei dati che permettono di meglio adattare il progetto alla situazione geologica locale. Nel prezzo si intendono compresi e compensati gli oneri per le necessarie opere provvisionali e quanto altro necessario per dare il lavoro finito a regola d'arte	m		78,00
		4.17		Tiranti provvisori. / Tiranti provvisori - Formazione di tiranti pretesi dati in opera per l'ancoraggio di strutture di sostegno e difesa, eseguiti mediante perforazione a rotopercussione compreso l'eventuale rivestimento provvisorio, orizzontale o comunque inclinato, del diametro di 140 mm , in terreni di qualsiasi natura e consistenza, anche in presenza di acqua, fino alla profondità di 10 m , compresa I'eventuale circolazione di fanghi bentonitici, compresa la fornitura e posa in opera dell'armatura in acciaio armonico costituita da barra Dywidag ø mm 26 rivestiti all'origine con guaina in PVC o materiale similare anticorrosivo, di opportuni distanziatori, tubi, valvole ed ogni altro accessorio per dare il tirante completo, sono inoltre comprese le testate d'ancoraggio complete di apparecchi di bloccaggio, le operazioni di infilaggio dei cavi, le iniezioni di miscela cementizia anche se eseguita a più riprese, la messa in tensione del tirante a mezzo di opportuni martinetti oleodinamici, la sigillatura finale del tirante e quant'altro occorre per dare il lavoro finito a perfetta regola d'arte con tensione fino a 60 t.	m		78,00
		4.18		Tessuto geotessile. / Tessuto geotessile - Fornitura e posa in opera di tessuto geotessile posto in opera sul terrapieno di terra battuta a strati ogni cm 30	m²		5,20

	5.			5. MURATURE
		5.01		Muratura in super bimattoni (DOPPIO UNI). / Muratura in super bimattoni (DOPPIO UNI), lavorata con malta bastarda, a perfetta regola d'arte. Misurazione a vuoto per pieno con la deduzione dei fori finiti con superficie superiore a 4 m² compreso la formazione di spalle, travi dei fori, lastrine coprirullo, nicchie, ecc.:
			a	spessore cm 30 ed oltre	m³		255,00
			b	spessore cm 25	m³		270,00
			c	spessore cm 20	m²		60,00
			d	spessore cm 17	m²		56,00
			e	spessore cm 12	m²		47,00
		5.02		Muratura in elevazione di mattoni pieni comuni da cm 5,5x12x25 lavorata a due o più teste. / Muratura in elevazione di mattoni pieni comuni da cm 5,5x12x25 lavorata a due o più teste, compresi ponteggi. Misurazione al grezzo con detrazione dei vuoti di luce superiore a m² 4,00
			a	spessore cm 25 ed oltre	m³		590,00
			b	spessore cm 12	m²		83,00
		5.03		Muratura in elevazione per tamponamento eseguito ad intercapedine vuota. / Muratura in elevazione per tamponamento eseguito ad intercapedine vuota, formata da due pareti in bimattoni da cm 12 cadauna. Spessore totale cm 30/35	m³		227,00
		5.04		Muratura in elevazione eseguita in laterizio alveolato tipo Poroton lavorata con malta bastarda a perfetta regola d'arte. / Muratura in elevazione eseguita in laterizio alveolato tipo Poroton lavorata con malta bastarda a perfetta regola d'arte. Misurazione a vuoto per pieno con la detrazione dei fori finiti con superficie superiore a m² 4,
		0		In termolaterizio comune:
			a	spessore cm 25 ed oltre	m³		220,00
			b	spessore cm 20	m²		56,00
			c	spessore cm 12	m²		44,00
			d	spessore cm 8	m²		43,00
		0		In termolaterizio tipo termofon:
			a	spessore cm 25 ed oltre	m³		270,00
			b	spessore cm 20	m²		71,00
			c	spessore cm 17	m²		65,00
			d	spessore cm 12	m²		57,00
			e	spessore cm 8	m²		44,00
		5.05		Muratura in elevazione eseguita in blocchi di cemento comuni. / Muratura in elevazione eseguita in blocchi di cemento comuni, legata con malta bastarda. Misurazione come al punto 5.01.
			a	spessore cm 25/40	m³		188,00
			b	spessore cm 20	m²		39,00
			c	spessore cm 12	m²		32,00
			d	spessore cm 12 posti a secco	m²		24,00
		5.06		Muratura in blocchi di calcestruzzo cellulare (climaplus) densità nominale 325 kg/m³ da cm 62.5 x 20 x spessore 20-24-30. / Muratura in blocchi di calcestruzzo cellulare (climaplus) densità nominale 325 kg/m³ da cm 62.5 x 20 x spessore 20-24-30, lavorata con malta collante (preocol) adatta all’uso. Compreso la formazione di spalle e travi dei fori.Misurazione a vuoto a pieno con la detrazione dei fori finiti con superficie superiore a m² 4,00
			a	spessore cm 20	m²		8.600,00
			b	spessore cm 24	m²		9.900,00
			c	spessore cm 30	m²		11.900,00
		5.07		Muratura in elevazione eseguita in blocchi leca. / Muratura in elevazione eseguita in blocchi leca, legata con malta M3. Misurazione come al punto
		5.01.		Eseguita da intonacare:
			a	spessore cm 25/40	m³		250,00
			b	spessore cm 20	m²		61,00
			c	spessore cm 12	m²		48,00
		50		Eseguita a faccia vista fugata:
			d	spessore cm 30	m²		119,00
			e	spessore cm 25	m²		106,00
			f	spessore cm 20	m²		97,00
			g	spessore cm 12	m²		94,00
		0		Eseguita con fuga rasata e pulita:
			h	spessore cm 30	m²		97,00
			i	spessore cm 25	m²		88,00
			l	spessore cm 20	m²		87,00
			m	spessore cm 12	m²		74,00
		5.08		Muratura a faccia vista eseguita con mattoni pieni lavorata con malta bastarda. / Muratura a faccia vista eseguita con mattoni pieni lavorata con malta bastarda. Misurazione a vuoto per pieno con detrazione dei fori finiti con superficie superiore a m² 4,00 spessore cm 12
			a	con mattoni comuni sabbiati a faccia vista da un solo lato	m²		155,00
			b	con mattoni comuni sabbiati a faccia vista sui due lati	m²		220,00
			c	con mattoni tipo a mano e faccia vista su due lati	m²		270,00
			d	con mattoni tipo a mano e faccia vista per pilastri misurazione nello sviluppo visto	m²		255,00
			e	con mattoni tipo Islanda bruciato cm 12 sovrapprezzo alle voc
			a	b
			c	d)	m²		27,00
			f	formazione di archi da cm 25x25 misurato nello sviluppo massimo	m		315,00
		5.09		Tramezze o rifodere in laterizio forato legate con malta bastarda misurate a vuoto per pieno con detrazione dei fori finiti con superficie superiore a m² 4,00
			a	spessore cm 10-12	m²		33,00
			b	spessore cm 6-8	m²		29,00
		5.10		Muratura a rivestimento di altre murature. / Muratura a rivestimento di altre murature, eseguita in pietrame tenero legata con sabbia e cemento, pulitura a straccio e lasciata a faccia vista. Misurazione a vuoto per pieno.
			a	muratura spessore cm 15-20	m²		210,00
		5.11		Muratura spessore cm 25-30 eseguita in pietrame o ciottolo o misto pietrame/basalto. / Muratura spessore cm 25-30 eseguita in pietrame o ciottolo o misto pietrame/basalto, legata con sabbia e cemento. Fugatura pulita. Misurazione vuoto per pieno. Lavorata a faccia vista da un solo lato.
			a	in pietrame tenero	m²		205,00
			b	in pietrame misto a basalto	m²		225,00
			c	in ciottoli di fiume	m²		230,00
		5.12		Muratura come al punto 5.11 ma eseguita a doppia faccia vista. / Muratura come al punto 5.11 ma eseguita a doppia faccia vista. I prezzi della voce 5.11 si applicano ad ogni faccia.
		5.13		Muratura in blocchi cassero. / Muratura in blocchi cassero, forati e lavorati a file compreso getto di calcestruzzo interno, ferro di armatura fino a 30 Kg/m³ , compreso architravi per i fori non detratti. Misurazione a vuoto per pieno con la detrazione dei fori con superficie superiore a m² 4. Spessore cm 25	m³		405,00
		5.14		Idem muratura come sopra ma dello spessore di cm 30	m³		385,00
		5.15		Idem muratura come sopra ma dello spessore di cm 35	m³		375,00
		5.16		Fornitura e posa in opera di cassonetti prefabbricati per avvolgibili. / Fornitura e posa in opera di cassonetti prefabbricati per avvolgibili, eseguiti in materiale termoisolante completi di: rullo avvolgitore, puleggia, passacinghia e retina per collegamento antifessurazione sotto intonaco. Misurazione minima di m 1,60.	m		110,00
		5.17		Rivestimento pareti con geopietra ricostruita applicata con colla adeguata. / Rivestimento pareti con geopietra ricostruita applicata con colla adeguata. Misurazione a vuoto per pieno con la detrazione dei fori finiti con superficie superiore a m² 4,00	m²		194,00
		5.18		Muratura REI 120 eseguita con blocco di argilla espansa da intonacare. / Muratura REI 120 eseguita con blocco di argilla espansa da intonacare. Misura vuoto per pieno.
			a	spessore cm 12	m²		46,50
			b	spessore cm 20	m²		62,00
		5.19		Muratura armata in elevazione eseguita in laterizio alveolato tipo Poroton lavorata con sabbia e cemento a perfetta regola d'arte. / Muratura armata in elevazione eseguita in laterizio alveolato tipo Poroton lavorata con sabbia e cemento a perfetta regola d'arte. Misurazione a vuoto per pieno con la detrazioni dei fori finiti con superficie superiore a m² 4,00. Ferro di armatura fino a kg 35/m³.
			a	In termolaterizio comune spessore cm 25 ed oltre	m³		292,00
			b	In termolaterizio tipo termofon spessore cm 25 ed oltre	m³		305,00
		5.20		Muratura in elevazione eseguita in blocchi di cemento comuni. / Muratura in elevazione eseguita in blocchi di cemento comuni, armata, lavorata e misurata come al punto 5.19.
			a	spessore cm 25/40	m³		220,00
			b	spessore cm 20	m²		44,00
		5.21		Muratura in elevazione eseguita in blocchi di argilla espansa. / Muratura in elevazione eseguita in blocchi di argilla espansa, armata, lavorata e misurata come al punto 5.01
			a	spessore cm 25/40	m³		305,00
		5.22		Muratura tipo Porotherm Bio Plan Wienerberger o equivalenti. / Muratura tipo Porotherm Bio Plan Wienerberger o equivalenti, realizzata con blocchi semipieni rettificati ad incastro in laterizio, caratterizzato da microporizzazione lenticolare, ottenuta con farina di legno totalmente priva di additivi chimici, con fori a sezione ellittica o rettangolare disposti in direzione verticale, peso specifico apparente circa 850 kg/m³ . La 27 muratura deve essere eseguita con giunti orizzontali di malta o colla specifica, spessore 1-2 mm Spessore delle cartelle esterne mm 10, spessore delle cartelle interne mm 8. Misurazione vuoto per pieno, con esclusione dei vani superiori a m² 4,00
			a	muratura spessore cm 25	m³		285,00
			b	muratura spessore cm 30	m³		275,00
			c	muratura spessore cm 35	m³		268,00
			d	muratura spessore cm 40/45	m³		258,00

	6.			6. SOLAI E SOFFITTI
		6.01		Solai misti in latero-cemento. / Solai misti in latero-cemento, con travi a traliccio in ferro e laterizio, interposte comprese: fornitura, scarico, posa in opera, puntellazioni, getto e disarmo, cordoli armati con 4 ø 16 staffati ø 8 ogni 25 cm Corree di ripartizione con ferro necessario e compresa rete elettrosaldata ø 5 a maglia 20x20 annegata nella cappa. Per interpiano fino a m 350. Getto con calcestruzzo RCK 30 N/mm² carichi permanenti ed accidentali kg 450/m² Misurazione esterno cordoli con detrazione delle opere in cemento armato e ferro pagate a parte.
			a	spessore cm 12+5 fino a m 4,00	m²		61,00
			b	spessore cm 16+5 fino a m 4,00	m²		65,00
			c	spessore cm 20+5 fino a m 5,00	m²		74,00
			d	spessore cm 24+5 fino a m 6,00	m²		83,00
			e	spessore cm 28+6 fino a m 7,00	m²		93,00
			f	spessore cm 32+6 fino a m 8,00	m²		109,00
		6.02		Solaio piano costituito da lastre prefabbricate in cemento armato vibrato (predalles) con elementi di alleggerimento in polistirolo. / Solaio piano costituito da lastre prefabbricate in cemento armato vibrato (predalles) con elementi di alleggerimento in polistirolo, annegati parzialmente nel getto della lastra, compreso il getto di completamento e la cappa superiore eseguito in opera con impiego di calcestruzzo RCK 30 N/mm² , l'armatura metallica di dotazione, le puntellazioni provvisorie di sostegno, il disarmo, l'armatura metallica di ripartizione, il ferro dei cordoli con 4 ø 16 staffati ø 8 ogni cm 25. Rete elettrosaldata ø 6 a maglia 20x20 annegata nella cappa. Per interpiano fino a m 320. Carichi permanenti ed accidentali kg 450/m² Misurazione esterno cordoli con la detrazione delle opere in cemento armato o ferro pagate a parte.
			a	spessore cm 4+12+5 fino a m 4,00	m²		68,00
			b	spessore cm 4+16+5 fino a m 5,00	m²		78,00
			c	spessore cm 4+20+5 fino a m 6,00	m²		88,00
			d	spessore cm 4+24+6 fino a m 7,00	m²		101,00
			e	spessore cm 4+28+6 fino a m 8,00	m²		115,00
		6.03		Coperto eseguito con solai di cui ai punti 6.01 e 6.02 ma con sovraccarico di kg 200/m² Misurazione all'esterno cordoli con la maggiorazione del 10% per pendenza fino al 40%. / Coperto eseguito con solai di cui ai punti 6.01 e 6.02 ma con sovraccarico di kg 200/m² Misurazione all'esterno cordoli con la maggiorazione del 10% per pendenza fino al 40%. Maggiorazione 10% sui prezzi dei punti 6.01 e 6.02.
		6.04		Solaio piano costituito da lastre prefabbricate in cemento armato vibrato (predalles) con elementi di alleggerimento in polistirolo. / Solaio piano costituito da lastre prefabbricate in cemento armato vibrato (predalles) con elementi di alleggerimento in polistirolo, annegati parzialmente nel getto della lastra, compreso il getto di completamento e la cappa superiore eseguito in opera con impiego di calcestruzzo RCK 30 N/mm² , I'armatura metallica di dotazione, le puntellazioni provvisorie di sostegno, il disarmo, l'armatura metallica di ripartizione, il ferro dei cordoli con 4 ø 16 staffati ø 8 ogni cm 25. Solaio REI 120 con armatura posta sopra lastra. Rete elettrosaldata ø 6 a maglia 20x20 annegata nella cappa. Carichi permanenti ed accidentali kg 450/m² Misurazione esterno cordoli con la detrazione delle opere in cemento armato o ferro pagate a parte.
			a	spessore cm 6+12+5 fino a m 4,00	m²		75,00
			b	spessore cm 6+16+5 fino a m 5,00	m²		82,00
			c	spessore cm 6+20+5 fino a m 6,00	m²		93,00
			d	spessore cm 6+24+6 fino a m 7,00	m²		106,00
			e	spessore cm 6+28+6 fino a m 8,00	m²		123,00
		6.05		Solaio piano costituito da pannelli alveolari autoportanti compreso. / Solaio piano costituito da pannelli alveolari autoportanti compreso: fornitura, trasporto, posa in opera con gru adatta o autogru, spezzoni di ferro aggiuntivi, casseratura perimetrale, cappa in calcestruzzo RCK 30 N/mm² S4 spessore 6/8 cm, rete elettrosaldata ø 10 a maglia 20x20 cm
			a	spessore cm 40+5 sovraccarico kg/m² 500 + peso proprio luce ml 12,00/13,00	m²		115,00
			b	spessore cm 30+5 sovraccarico kg/m² 500 + peso proprio luce ml 10,00/11,00	m²		101,00

	7.			7. COPERTI E OPERE ACCESSORIE / N.B. I prezzi si riferiscono a strutture di coperto a due falde, perciò vanno maggiorati per::;a) strutture a quattro falde +10%:;b) strutture oltre le quattro falde +15%
		7.01		Capriate in travi di abete squadrati a spigolo vivo. / Capriate in travi di abete squadrati a spigolo vivo, compreso la ferramenta di composizione e una mano di impregnante antitarlo dato a macchina	m³		1.710,00
		7.02		Grossa ossatura in tondo di abete. / Grossa ossatura in tondo di abete, ferramenta esclusa, compreso una mano di impregnante antitarlo dato a macchina	m³		1.110,00
		7.03		Idem c.s. / Idem c.s. a spigolo vivo piallati, compreso una mano di impregnante antitarlo dato a macchina	m³		1.310,00
		7.04		Sovrapprezzo alle voci 1)-2)-3) per l’impiego di legno abete lamellare	m³		300,00
		7.05		Struttura di coperto costituita da arcareccia in abete a spigolo vivo piallati della sezione di cm 16x20 all'interasse di cm 70 posti su strutture pagate a parte. / Struttura di coperto costituita da arcareccia in abete a spigolo vivo piallati della sezione di cm 16x20 all'interasse di cm 70 posti su strutture pagate a parte, morali in abete 5x7 e sottomanto di tavelle spessore cm 3 misura effettiva, compreso una mano di impregnante antitarlo dato a macchina	m²		136,00
		7.06		Copertura con struttura in legno di abete. / Copertura con struttura in legno di abete, formata da:
			a	travatura da cm 15x18 ogni cm 60 e tavolato da cm 2,2 ad incastro, fissate con chiodi, compreso una mano di impregnante antitarlo dato a macchina	m²		94,00
			b	con travatura da cm 12x18 ogni cm 45	m²		106,00
		7.07		Solaio con travi in abete squadrati della sezione di cm 14x20 interasse cm 50 per luci fino a m 5,00. / Solaio con travi in abete squadrati della sezione di cm 14x20 interasse cm 50 per luci fino a m 5,00, tavolato in tavole di abete da mm 22 piallate e con incastro a maschio e femmina, misura effettiva, compreso una mano di impregnante antitarlo dato a macchina	m²		109,00
		7.08		Formazione di tavolato (sopra alle strutture in legno) con tavole in abete e con incastro a maschio e femmina misura effettiva. / Formazione di tavolato (sopra alle strutture in legno) con tavole in abete e con incastro a maschio e femmina misura effettiva, compreso una mano di impregnante antitarlo dato a macchina:
			a	con tavole spessore nominale m/m 22	m²		26,00
			b	con tavole spessore nominale m/m 27	m²		29,00
			c	con tavole spessore nominale m/m 37	m²		33,00
			d	fornitura e posa di pannello marino da mm 12	m²		19,00
			e	fornitura e posa di pannello marino da mm 15	m²		22,00
			f	fornitura e posa di pannello marino da mm 18	m²		24,00
		7.09		Fornitura e posa in opera di morali in legno di abete della sezione di cm 5x7 misura effettiva:
			a	con interasse di cm 25	m²		26,00
			b	con interasse di cm 50	m²		17,50
			c	con interasse di cm 100	m²		11,50
		7.10		Fornitura e posa in opera di tavelle in cotto pieno spessore cm 3. / Fornitura e posa in opera di tavelle in cotto pieno spessore cm 3, poste con malta adatta	m²		52,00
		7.11		Sola posa in opera di tavelle in cotto pieno spessore cm³ con malta adatta. / Sola posa in opera di tavelle in cotto pieno spessore cm³ con malta adatta. N.B. tavelle recuperate dalla precedente demolizione e compreso la pulitura delle stesse	m²		52,00
		7.12		Coperto eseguito con struttura a muretti di laterizio forato da cm 8. / Coperto eseguito con struttura a muretti di laterizio forato da cm 8, posti ad interasse di cm 100 circa e fino ad una altezza massima di cm 250, legati con malta bastarda, tavellonato sottotegola in laterizio forato da cm 6, rasatura delle fughe con sabbia e cemento, o con cappa in calcestruzzo. Misurazione all'esterno della struttura in pendenza o con la maggiorazione del 10% per pendenze dal 25% al 40%.
			a	Coperto con muretti da cm 8 fino all'altezza massima di cm 250 senza controventatura e senza cappa	m²		50,00
			b	Coperto con muretti da cm 8 fino all'altezza massima di cm 250 con cappa spessore cm 5 massimo e rete elettrosaldata ø 6 a maglia 20x20, senza controventature	m²		61,00
			c	Coperto con muretti da cm 8 e da cm 12, fino all'altezza massima di cm 300 con controventatura (m² 2,50 massimo totale di muretti per m² di copertura), con cappa in calcestruzzo spessore massimo cm 5 armata con rete elettrosaldata ø 6 a maglia 20x20	m²		112,00
		7.13		Manto di copertura compresi pezzi speciali. / Manto di copertura compresi pezzi speciali: colmi, finali trevie, cuffie di aerazione in numero sufficiente. Misurazione a filo esterno delle tegole e con la maggiorazione del 10% per pendenze dal 25%	al		40%
			a	In tegole di cemento doppia romana (tipo normale) colore base	m²		27,00
			b	In tegole di cemento tipo coppo di Francia o Grecia colore base	m²		30,00
			c	In coppi di laterizio normali 30 p.	m²		36,00
			d	In coppi di laterizio ardesiati	m²		48,00
			e	manto di tegole monocoppo o unicoppo	m²		29,00
		7.14		Manto di copertura compreso i pezzi speciali e misurazione come articolo precedente
			a	manto di tegole laterizio Portoghesi colore rosso	m²		29,00
			b	manto di tegole laterizio Portoghesi colore testa di moro	m²		33,00
			c	manto di tegole laterizio Portoghesi rustica	m²		37,00
			d	manto di onduline sottocoppo	m²		11,50
			e	manto di onduline colorate	m²		18,00
			f	manto di tegole monocoppo	m²		29,00
		7.15		Sola posa in opera di manto di copertura in:
			a	tegole	m²		13,00
			b	coppi	m²		17,00
		7.16		Fornitura e posa in opera di colmo ventilato completo degli accessori relativi per il fissaggio:
			a	del tipo staffe in acciaio - listello legno - isolante tela filtrante	m		41,00
			b	in rame sagomato	m		92,00
			c	in lamiera preverniciata sagomata	m		59,00
		7.17		Fornitura e posa in opera di elemento parapassero per manti di copertura
			a	elemento in pvc	m		9,00
			b	elemento in lamiera preverniciata	m		12,00
			c	elemento in rame 6/10 sv. cm 11 a pettine	m		24,00
		7.18		Fornitura e posa in opera di bocchette in pvc per tetti ventilati. / Fornitura e posa in opera di bocchette in pvc per tetti ventilati, poste ai lati dei colmi e delle diagonali sui manti in coppi circa n. 12 pezzi per m	m		35,00
		7.19		Fornitura e posa in opera di ganci per coppi circa 33 pezzi/m 2
			a	in rame o acciaio inox 90x16	m²		11,50
			b	in rame o acciaio inox 310x16	m²		15,00
			c	in preverniciato 90x16	m²		9,50
			d	in preverniciato 310x16	m²		11,50
		7.20		Poggioli. / Poggioli, pensiline e cornici di gronda eseguite in cemento armato RCK 30 N/mm² di cemento tipo 325, compreso armo e disarmo ed il ferro di armatura necessario e gocciolatoio escluso sagomature:
			a	per sporto fino cm 80 spessore cm 10/15	m		88,00
			b	per sporto da cm 81 e fino a cm 160	m²		109,00
			c	per sporto da cm 161 e fino a cm 200	m²		129,00
		7.21		Solette piene per rampe scale eseguite con calcestruzzo RCK 30 N/mm² comprese la formazione del gradino in calcestruzzo. / Solette piene per rampe scale eseguite con calcestruzzo RCK 30 N/mm² comprese la formazione del gradino in calcestruzzo: armo e disarmo e ferro di armatura necessario:
			a	scale rette	m²		198,00
			b	scale rette con parti a ventola	m²		520,00
			c	scale circolari	m²		820,00
		7.22		Cornici e poggioli eseguiti con solaio in latero-cemento compreso armo e disarmo e ferro di armatura necessario escluso sagomature:
			a	spessore cm 16+4 sporto fino a m 0,80	m		69,00
			b	spessore cm 16+4 sporto fino a m 1,60	m²		82,00
			c	spessore cm 20+4 sporto fino a m 2,00	m²		94,00
		7.23		Parapetti. / Parapetti, velette, frontalini e bocche di lupo, eseguiti in cemento armato con calcestruzzo RCK 30 N/mm² spessore cm 10	m²		115,00
		7.24		Cornici di gronda eseguite con travi in legno di abete piallato della sezione di cm 14x18 con testa sagomata ad interasse di cm 70. / Cornici di gronda eseguite con travi in legno di abete piallato della sezione di cm 14x18 con testa sagomata ad interasse di cm 70. Tavolato in tavole abete con incastro a maschio e femmina piallate e dello spessore di mm 22. Escluso cordolo di collegamento.
			a	per sporgenze fino a cm 80	m		105,00
			b	per sporgenze da cm 81 fino a cm 160	m²		125,00
		7.25		Cornici sagomate con cassero in polistirolo con superficie in film Compreso armature di sostegno. / Cornici sagomate con cassero in polistirolo con superficie in film Compreso armature di sostegno, ferro di armatura necessario, escluso il cordolo e il contrappeso.
			a	sezione cm 50xh 50 massimo	m		180,00
			b	sezione cm 40xh 80 massimo	m		260,00
			c	sezione cm 50xh 60 con modiglioni	m		305,00
		7.26		Formazione di cornici con mattoni tipo a mano a faccia vista posti in file a scalare di circa cm 5/7 cad. / Formazione di cornici con mattoni tipo a mano a faccia vista posti in file a scalare di circa cm 5/7 cad. risultante sporgente di cm 15 ed oltre
			a	con 2 file	m		44,00
			b	con 3 file	m		66,00
			c	con 4 file	m		89,00
			d	con 5 file	m		110,00
			e	con 3 file di cui una tipo grecata	m		82,00
			f	con 4 file di cui una tipo grecata	m		106,00
			g	con 5 file di cui una tipo grecata	m		129,00
			h	con 5 file di cui due tipo grecata	m		146,00
		7.27		Sagomatura delle teste delle travi o dei morali per cornici
			a	teste delle travi	cad.		9,50
			b	teste dei morali	cad.		6,50
		7.28		Lamiera in alluminio testa di moro. / Lamiera in alluminio testa di moro: fornitura e posa in opera di canali di gronda, converse e copertina spessore 10/10: compreso supporti interni. Misura nello sviluppo massimo degli angoli esterni ed interni 31
			a	sviluppo cm 33	m		21,00
			b	sviluppo cm 50	m		30,00
			c	sviluppo cm 100	m		56,00
		7.29		Lamiera preverniciata. / Lamiera preverniciata: fornitura e posa in opera di canali di gronda converse e copertina spessore 6/10: compreso supporti interni. Misura nello sviluppo massimo degli angoli esterni ed interni
			a	sviluppo cm 33	m		20,00
			b	sviluppo cm 50	m		28,00
			c	sviluppo cm 100	m		51,00
		7.30		Rame 99.8. / Rame 99.8: fornitura e posa in opera di canali di gronda, converse e copertine spessore 6/10: compreso supporti interni. Misura nello sviluppo massimo degli angoli esterni ed interni
			a	sviluppo cm 33	m		39,00
			b	sviluppo cm 50	m		59,00
			c	sviluppo cm 100	m		110,00
			d	sviluppo cm 20 traforata ventilazione	m		31,00
			e	sviluppo cm 33 da 8/10	m		44,00
			f	sviluppo cm 50 da 8/10	m		63,00
			g	sviluppo cm 100 da 8/10	m		125,00
			h	sostegni grondaie con cicogne semplici	cad.		5,50
		7.31		Inox AISI 304. / Inox AISI 304: fornitura e posa in opera di canali di gronda, converse copertina spessore 8/10: compreso supporti interni. Misura nello sviluppo massimo degli angoli esterni ed interni
			a	sviluppo cm 33	m		37,00
			b	sviluppo cm 50	m		55,00
			c	sviluppo cm 100	m		105,00
		.		Per il canale di gronda si intende completo di ancoraggio interno con lo stesso materiale utilizzato per il canale. / Per il canale di gronda si intende completo di ancoraggio interno con lo stesso materiale utilizzato per il canale . (es. per il canale di rame, ancoraggio in rame, per il canale zincato, ancoraggio zincato )
		7.32		Tubo pluviale. / Tubo pluviale: fornitura e posa in opera di tubi pluviali. Pezzi speciali valutati m 1,00. Lamiera in alluminio 10/10 testa di moro;
			a	ø 8	m		22,00
			b	ø 10	m		26,00
			c	ø 12	m		31,00
		7.33		Lamiera preverniciata 6/10
			a	ø 8	m		18,00
			b	ø 10 - 8x8 - 6x9	m		21,00
			c	ø 12 - 10x10	m		28,00
		7.34		Lamiera di rame 99.8. / Lamiera di rame 99.8 - spessore 6/10
			a	ø 8	m		29,00
			b	ø 10 - 8x8 - 6x9	m		36,00
			c	ø 12 - 10x10	m		39,00
			d	ø 8 - spessore 8/10	m		31,00
			e	ø 10 - 8x8 - 6x9 - spessore 8/10	m		41,00
			f	ø 12 - 10x10 - spessore 8/10	m		43,00
		7.35		Lamiera Inox AISI 304 6/10
			a	ø 8	m		31,00
			b	ø 10 - 8x8 - 6x9	m		37,00
			c	ø 12 - 10x10	m		42,00
		7.36		Grondaie in zincotitanio da 6/10 compreso saldature e staffe di sostegno interne. / Grondaie in zincotitanio da 6/10 compreso saldature e staffe di sostegno interne. Misura nello sviluppo massimo degli angoli esterni ed interni.
			a	dello sviluppo di cm 33	m		38,00
			b	dello sviluppo di cm 50	m		46,00
		7.37		Pluviali in zincotitanio da 6/10 compreso braccioli di sostegno. / Pluviali in zincotitanio da 6/10 compreso braccioli di sostegno. Curve valutate m 1,00:
			a	del ø 10 cm	m		34,00
		7.38		Coperture in lamiera di zincotitanio da 6/10 doppia graffatura. / Coperture in lamiera di zincotitanio da 6/10 doppia graffatura, fissata su tavole grezze in legno di abete distanziate tra loro di cm 1,00 minimo (conteggiate a parte). Misura nello sviluppo all'esterno della lamiera.
			a	lamiera da 6/10	m²		97,00
		7.39		Fornitura e posa in opera di basette in acciaio zincato per basi di appoggio dei pilastri in legno delle pompeiane o tettoie in legno. / Fornitura e posa in opera di basette in acciaio zincato per basi di appoggio dei pilastri in legno delle pompeiane o tettoie in legno. Fissate su sottofondo in calcestruzzo armato o su apposite fondazioni o plinti.
			a	basette per pilastri fino a cm 24x24	nr°		85,00
		7.40		Fornitura e posa in opera di finestre Velux (tipo GGL 3073) da tetto a comando manuale. / Fornitura e posa in opera di finestre Velux (tipo GGL 3073) da tetto a comando manuale, complete di: raccordo al tetto, asta di comando, formazione del foro sulla struttura del tetto, stabilitura o finitura con tavole del bordo della struttura.
			a	finestre da cm 55x78	nr°		635,00
			b	finestre da cm 55x98	nr°		660,00
			c	finestre da cm 78x98	nr°		730,00
			d	finestre da cm 94x98	nr°		795,00
			e	finestre da cm 118x114	nr°		890,00
			f	finestre da cm 134x98	nr°		720,00
			g	finestre da cm 134x140	nr°		1.090,00
		7.41		Fornitura e posa in opera di finestre Velux (tipo GGL 3073) da tetto motorizzate. / Fornitura e posa in opera di finestre Velux (tipo GGL 3073) da tetto motorizzate, complete di: raccordo al tetto, asta di comando, formazione del foro sulla struttura del tetto, stabilitura o finitura con tavole del bordo della struttura, motore elettrico, trasformatore di energia, centralina elettronica, sensore di pioggia, cavo per successivo collegamento elettrico, ESCLUSO il collegamento elettrico.
			a	finestre da cm 55x78	nr°		1.190,00
			c	finestre da cm 78x98	nr°		1.290,00
			d	finestre da cm 94x98	nr°		1.360,00
			e	finestre da cm 118x114	nr°		1.460,00
			f	finestre da cm 134x98	nr°		1.290,00
			g	finestre da cm 134x140	nr°		1.600,00

	8.			8. CANNE FUMARIE
		.		Le canne fumarie per impianti a gas dovranno rispondere a quanto richiesto dalle leggi in vigore.
		8.01		Fornitura e posa di canne fumarie per camini di impianto di riscaldamento. / Fornitura e posa di canne fumarie per camini di impianto di riscaldamento, costituita da una controcanna esterna in elementi prefabbricati in conglomerato cementizio vibrato e all'interno da canna fumaria vera e propria, realizzata mediante elementi muniti di innesti maschio-femmina, in materiale altamente refrattario, compreso portina ispezione e imbocco (minimo m 6,00 di canna)
			a	con tubo refrattario ø 14 cm	m		103,00
			b	con tubo refrattario ø 16 cm	m		116,00
			c	con tubo refrattario ø 20 cm	m		169,00
			d	con tubo refrattario ø 25 cm	m		230,00
		8.02		Canne fumarie con tubo in acciaio Inox a doppia parete coibentata compreso ispezione e imbocco. / Canne fumarie con tubo in acciaio Inox a doppia parete coibentata compreso ispezione e imbocco. (Minimo m 6,00)
			a	con tubo ø 12,5 cm interno	m		159,00
			b	con tubo ø 15 cm interno	m		188,00
			c	con tubo ø 20 cm interno	m		232,00
		8.03		Canne fumarie in tubo di acciaio inox a parete singola. / Canne fumarie in tubo di acciaio inox a parete singola, compreso rivestimento con materassino di lana di roccia (coppella), compreso vaschetta con portina d'ispezione alla base (minimo m 6,00)
			a	da cm 12 interno	m		76,00
			b	da cm 15 interno	m		94,00
			c	da cm 20 interno	m		114,00
		8.04		Canne fumarie in calcestruzzo adatte all'uso con giunti stuccati con sabbia e cemento. / Canne fumarie in calcestruzzo adatte all'uso con giunti stuccati con sabbia e cemento, per canne incassate nelle strutture e anche all'esterno delle murature (escluso incassature su murature esistenti)
			a	sezione esterna cm 20x20/25x25	m		48,50
			b	sezione esterna cm 25x50/25x55/30x40	m		55,00
			c	sezione esterna cm 35x50	m		59,00
			d	sezione esterna cm 20x40 e 25x40	m		61,00
			e	canna a 2 fori sezione esterna 20x40 e 25x40	m		64,50
		8.05		Idem canne fumarie in argilla ceramica adatte all’uso con giunti stuccati con sigillante adeguato. / Idem canne fumarie in argilla ceramica adatte all’uso con giunti stuccati con sigillante adeguato, per canne incassate nelle strutture e anche all’esterno delle murature (escluso incassature su murature esistenti). In argilla ceramica con intercapedine circolari.
			a	Misure interne ø 10 misure esterne 16x16 Area utile cm² 85	m		54,00
			b	Misure interne ø 12 misure esterne 18,5x18,5 Area utile cm² 123	m		54,00
			c	Misure interne ø 14 misure esterne 20x20 Area utile cm² 150	m		62,00
			d	Misure interne ø 17 misure esterne 23x23 Area utile cm² 230	m		70,00
			e	Misure interne ø 19 misure esterne 26x26 Area utile cm² 280	m		75,00
			f	Misure interne ø 22 misure esterne 30x30 Area utile cm² 380	m		89,00
		8.06		In argilla ceramica con intercapedine ovoidali
			a	b) Misure interne 12,5x22 misure esterne 20x130R2 Area utile cm² 245	m		87,00
			c	Misure interne 17x27 misure esterne 25x35R4 Area utile cm² 400	m		108,00
			d	Misure interne 25x25 misure esterne 35x35 Area utile cm² 530	m		109,00
			e	Misure interne 17x42 misure esterne 25x50R4bis Area utile cm² 655	m		119,00
			f	Misure interne 30x30 misure esterne 40x40 Area utile cm² 800	m		143,00
			g	Misure interne 30x40 misure esterne 42x52 Area utile cm² 1100	m		180,00
		8.07		In argilla ceramica con intercapedine quadrate e rettangolari
			a	Misure interne 12x12 misure esterne 20x20 Area utile cm² 144	m		46,00
			b	Misure interne 15x15 misure esterne 23x23 Area utile cm² 225	m		56,00
			c	Misure interne 17x17 misure esterne 25x25 Area utile cm² 290	m		69,00
			d	Misure interne 15x25 misure esterne 23x33 Area utile cm² 375	m		78,00
			e	Misure interne 20x20 misure esterne 29x29 Area utile cm² 400	m		78,00
			f	Misure interne 12x37 misure esterne 20x45 Area utile cm² 444	m		108,00
			g	Misure interne 20x30 misure esterne 29x39 Area utile cm² 600	m		91,00
			h	Misure interne 20x40 misure esterne 30x50 Area utile cm² 800	m		127,00
			i	Misure interne 25x40 misure esterne 35x50 Area utile cm² 1000	m		149,00
		8.08		Torrette per camini. / Torrette per camini: realizzate rivestendo la canna fuori tetto con mattoni pieni legati con malta bastarda, intonacatura a greggio e fino previa rinzaffo. Cappello ad elementi in calcestruzzo colorato prefabbricati o in pietra di Vicenza dello spessore di cm 6. Conversa in materiale come le grondaie o in piombo. Dimensioni massime cm 70x90x200	cad.		610,00
		8.09		Torrette per camini. / Torrette per camini: realizzate rivestendo la canna fuori tetto con bimattoni legati con malta bastarda, intonacatura a greggio e fino corona di 2 file di mattoni a faccia vista - piedini in mattoni a faccia vista - lastra in C.A. con soprastante costruzione di muratura con formazione di due falde - intonaco - manto di copertura in coppi 33 pezzi x m² (Torretta alla vicentina)
			a	delle dimensioni totali cm 70x90x200	cad.		750,00
			b	delle dimensioni totali cm 70/90x120x200	cad.		930,00
		8.10		Fornitura e posa in opera di lucernari in lamiera zincata e vetro retinato o plasticato delle dimensioni di:
			a	cm 50x50 lamiera e vetro	cad.		230,00
			b	cm 50x50 PVC e rame	cad.		390,00
			c	standard rame e vetro	cad.		430,00

	9.			9. INTONACI Intonaci per interni compresi i ponteggi:. / Misurazione a vuoto per pieno con la deduzione dei fori finiti con superficie superiore a m² 4,00
		9.01		In malta bastarda a greggio frattonato	m²		14,00
		9.02		In malta di cemento greggio frattonato	m²		15,00
		9.03		In malta comune a greggio fino tirato a panno	m²		16,50
		9.04		In malta di cemento lisciato	m²		17,50
		9.05		Intonaco premiscelato per interni ad elevate caratteristiche di traspirazione e resistenza all'umidità dello spessore di mm 10-15. / Intonaco premiscelato per interni ad elevate caratteristiche di traspirazione e resistenza all'umidità dello spessore di mm 10-15, su qualsiasi tipo di fondo grezzo, (compreso la fornitura di materiale da ponte)	m²		15,00
		9.06		Intonaco premiscelato a base di cemento. / Intonaco premiscelato a base di cemento, sabbia fine, calce ed eventuali additivi chimici da applicare a due strati dello spessore di mm 10-15 su qualsiasi tipo di fondo grezzo compreso ponteggi a norma già predisposti
			a	per superfici interne	m²		14,00
			b	per superfici esterne	m²		16,00
		9.07		Intonaco esterno eseguito a greggio semifino in malta bastarda compreso i ponteggi a norma. / Intonaco esterno eseguito a greggio semifino in malta bastarda compreso i ponteggi a norma. Misurazione a vuoto per pieno con la deduzione dei fori finiti con superficie superiore a m² 4,00	m²		17,50
		9.08		Intonaco esterno a greggio in malta bastarda e fino con malta fina di calce spenta tirato a panno. / Intonaco esterno a greggio in malta bastarda e fino con malta fina di calce spenta tirato a panno. Misura vuoto per pieno con la deduzione dei fori superiori a m² 4,00	m²		18,00
		9.09		Idem come sopra ma con intonachino al posto della malta fina	m²		32,00
		9.10		Rasatura meccanica premiscelata a base di cemento bianco. / Rasatura meccanica premiscelata a base di cemento bianco, cariche inorganiche ed additivi chimici da applicarsi in un unico strato dello spessore di mm 2-3, su fondo grezzo realizzato in calcestruzzo gettato con sistema tunnel, o similari strutture prefabbricate in calcestruzzo armato (compreso la fornitura di materiale da ponte) per superfici interne	m²		11,00
		9.11		Intonaco interno a secco costituito da lastre di gesso cartonato dello spessore di mm 10 applicate alla muratura con tamponi di stucco speciale completo in opera. / Intonaco interno a secco costituito da lastre di gesso cartonato dello spessore di mm 10 applicate alla muratura con tamponi di stucco speciale completo in opera, pronto per ricevere i vari trattamenti di finitura	m²		22,00
		9.12		TRATTAMENTO DEUMIDIFICANTE MACROPOROSO. / TRATTAMENTO DEUMIDIFICANTE MACROPOROSO - Trattamento deumidificante macroporoso costituito dal seguente ciclo applicativo: stesa di soluzione antisale ad elevata capacità penetrante, rinzaffo traspirante a base di calce idraulica naturale a basso contenuto di sali idrosolubili e calce libera inferiore al 5% conforme alla UNI EN 459-1 ed inerti selezionati da 0 a 2 mm, stesa di intonaco macroporoso traspirante ( <10) a base di calce idraulica naturale a basso contenuto di sali idrosolubili e calce libera inferiore al 5% conforme alla UNI EN 459-1 ed inerti leggeri selezionati da 0 a 3 mm Misurazione a vuoto per pieno con la deduzione dei fori finiti con superficie superiore a m² 4,00.
			a	per lo spessore fino a cm 2	m²		51,00
			b	per lo spessore fino a cm 3	m²		61,00
			c	per lo spessore fino a cm 4	m²		71,00
		9.13		INTONACI A BASE DI CALCE IDRAULICA NATURALE. / INTONACI A BASE DI CALCE IDRAULICA NATURALE - Intonaco premiscelato a base di calce idraulica naturale a basso contenuto di sali idrosolubili e calce libera inferiore al 5% conforme alla UNI EN 459-1, per interni ed esterni, ad elevate caratteristiche di traspirabilità, resistenza e durabilità all'umidità. Tale intonaco avrà la proprietà di favorire la regolazione termoigrometrica degli ambienti a vantaggio del comfort ambientale. Da applicare in una o più mani dello spessore di mm 10-15, su qualsiasi tipo di fondo regolare o grezzo. La lavorazione è comprensiva della finitura civile. Ponteggi a norma già predisposti. Misurazione a vuoto per pieno con la deduzione dei fori finiti con superficie superiore a m² 4.00.
			a	per superfici interne	m²		16,00
			b	per superfici esterne	m²		17,50
		9.14		RASATURA A BASE DI CALCE IDRAULICA NATURALE. / RASATURA A BASE DI CALCE IDRAULICA NATURALE - Rasatura traspirante a base di calce idraulica naturale a basso contenuto di sali idrosolubili e calce libera inferiore al 5% conforme alla UNI EN 459-1, inerti selezionati e additivi da applicarsi come rasatura preparativa alla pittura, in un unico strato di spessore inferiore ai 5 mm, su superfici eterogenee costituite da intonaci sia nuovi che vecchi e intonaci ripristinati con materiali diversi, intonaci fessurati, cartongesso, calcestruzzo, pannelli per tamponamenti termici. Ponteggi a norma già predisposti. Misurazione a vuoto per pieno con la deduzione dei fori finiti con superficie superiore a m² 4,00.
			a	per superfici interne	m²		9,00
			c	per superfici esterne	m²		10,60
		9.15		INTONACO TERMOISOLANTE. / INTONACO TERMOISOLANTE - Isolamento termico eseguito con intonaco termoisolante fibrorinforzato di peso specifico inferiore a 300 Kg/m³ , a base di leganti idraulici, inerti minerali leggeri e selezionati, avente conducibilità termica inferiore a 0,075 W/(m x °K), elevata traspirabilità ( <8) e durabilità nel tempo. Da applicare in uno o più strati dello spessore di 30/40 mm ciascuno su qualsiasi tipo di fondo regolare o grezzo. Ponteggi a norma già predisposti. Misurazione a vuoto per pieno con la deduzione dei fori finiti con superficie superiore a m² 4,00.
			a	spessore di cm 2	m²		24,00
			b	spessore di cm 3	m²		28,00
			c	spessore di cm 4	m²		39,00
			d	spessore di cm 5	m²		48,00
			e	spessore di cm 6	m²		56,00
			f	spessore di cm 7	m²		60,00
			g	spessore di cm 8	m²		66,00
		9.16		INTONACO TERMOISOLANTE. / INTONACO TERMOISOLANTE - Isolamento termico eseguito con intonaco termoisolante fibrorinforzato di peso specifico inferiore a 400 Kg/m³ , a base di calce idraulica naturale a basso contenuto di sali idrosolubili a calce libera inferiore al 5% conforme alla UNI EN 459-1, perliti e silici espanse selezionate, avente conducibilità termica inferiore a 0.095 W/(m x °K), elevata traspirabilità ( <8) e durabilità nel tempo. Da applicare in uno o più strati dello spessore di 30/40 mm ciascuno su qualsiasi tipo di fondo regolare o grezzo. Ponteggi a norma già predisposti. Misurazione a vuoto per pieno con la deduzione dei fori finiti con superficie superiore a m² 4,00.
			a	spessore di cm 2	m²		28,00
			b	spessore di cm 3	m²		32,00
			c	spessore di cm 4	m²		41,00
			d	spessore di cm 5	m²		51,00
			e	spessore di cm 6	m²		61,00
			f	spessore di cm 7	m²		64,00
			g	spessore di cm 8	m²		67,00
		9.16		CAPPOTTO TERMICO CON PANNELLI IN SUGHERO. / CAPPOTTO TERMICO CON PANNELLI IN SUGHERO - Isolamento termico con pannelli in sughero di p.s. inferiore a 115 Kg/m³ e inferiore a 0,045 W/(m x °K) eseguito con la seguente tecnologia applicativa: ancoraggio del pannello in sughero sul supporto con collante a base di calce idraulica naturale a basso contenuto di sali idrosolubili e calce libera inferiore al 5% conforme alla UNI EN 459-1, rasatura di regolazione con spatola dentata, rasatura armata costituita da una doppia rasatura in rasante a base di calce idraulica naturale a basso cantenuto di sali idrosolubili e calce libera inferiore al 5% conforme alle UNI EN 459-1, con interposta armatura in rete apprettata antialcali in fibra di vetro a maglie strette delle dimensioni di 4x4 mm e del peso > 150 g/m² , finitura superficiale colorata. Ponteggi a norma già predisposti. Misurazione a vuoto per pieno con la deduzione dei fori finiti con superficie superiore a m² 4,00.
			a	con pannello dello spessore di cm 2	m²		49,00
			b	con pannello dello spessore di cm 3	m²		52,00
			c	con pannello dello spessore di cm 4	m²		54,00
			d	con pannello dello spessore di cm 5	m²		55,00
			e	con pannello dello spessore di cm 6	m²		57,00
			f	con pannello dello spessore di cm 7	m²		61,00
			g	con pannello dello spessore di cm 8	m²		66,00
			h	con pannello dello spessore di cm 10	m²		69,00
			i	con pannello dello spessore di cm 12	m²		72,00
		9.18		CAPPOTTO TERMICO CON PANNELLI IN CALCIO SILICATO. / CAPPOTTO TERMICO CON PANNELLI IN CALCIO SILICATO - Isolamento termico con pannelli in calcio silicato di p.s. inferiore a 170 Kg/m³ e inferiore a 0,055 W/(m x °K) eseguito con la seguente tecnologia applicativa: ancoraggio del pannello in calcio silicato sul supporto con collante a base di calce idraulica naturale a basso contenuto di sali idrosolubili e calce libera inferiore al 5% conforme alla UNI EN 459-1 e inerti leggeri, rasatura di regolazione con spatola dentata, rasatura armata costituita da una doppia rasatura in rasante a base di calce idraulica naturale a basso cantenuto di sali idrosolubili e calce libera inferiore al 5% conforme alle UNI EN 459-1 e inerti leggeri, con interposta armatura in rete apprettata antialcali in fibra di vetro a maglie strette delle dimensioni di 4x4 mm e del peso > 150 g/m² , finitura superficiale colorata. Ponteggi a norma già predisposti. Misurazione a vuoto per pieno con la deduzione dei fori finiti con superficie superiore a m² 4,00.
			a	spessore fino a cm 7,5	m²		61,00
			b	spessore fino a cm 10	m²		65,00
			c	spessore fino a cm 12,5	m²		70,00
			d	spessore fino a cm 15	m²		75,00
		9.19		Rivestimento 'a cappotto' con posa polistirolo ad alta densità. / Rivestimento 'a cappotto' con posa polistirolo ad alta densità, con n. 5 chiodi per m² , stesura di rete in polietilene e rasature in malta plastica cementizia a totale copertura
			a	cm 8	m²		57,00
			b	cm 10	m²		61,00
			c	cm 12	m²		66,00

	10.			10. SOTTOFONDI E PAVIMENTI
		10.01		Fornitura e posa in opera di materiale riciclato ben battuto ed accostato per riempimenti di zoccoli di fondazione. / Fornitura e posa in opera di materiale riciclato ben battuto ed accostato per riempimenti di zoccoli di fondazione, o drenaggio di murature interrate
			a	per riempimento zoccoli e vespai eseguito con mezzi: meccanici	m³		29,00
			b	per drenaggio eseguito con mezzi meccanici	m³		25,00
		10.02		Fornitura e posa in opera di ghiaione pietrisco. / Fornitura e posa in opera di ghiaione pietrisco, ben battuto ed accostato, per riempimenti di zoccoli di fondazione, e drenaggio di muratura interrate:
			a	per riempimento zoccoli e vespai eseguito con mezzi meccanici	m³		42,00
			b	per drenaggio	m³		34,00
		10.03		Massetto in calcestruzzo RCK 25 N/mm² tirato a grezzo. / Massetto in calcestruzzo RCK 25 N/mm² tirato a grezzo, per superfici superiori a m² 100
			a	spessore cm 10 rete elettrosaldata ø 6	m²		22,00
			b	spessore cm 12 rete elettrosaldata ø 6	m²		25,00
			c	spessore cm 15 rete elettrosaldata ø 6	m²		29,50
			d	spessore cm 18/20 rete elettrosaldata ø 6	m²		38,00
			e	spessore cm 18/20 rete elettrosaldata ø 8	m²		41,00
		10.04		Pavimento in calcestruzzo RCK 25 N/mm² tipo industriale con finitura ad elicottero e con spolvero di quarzo. / Pavimento in calcestruzzo RCK 25 N/mm² tipo industriale con finitura ad elicottero e con spolvero di quarzo, nella quantità di kg 4/m² , compreso inserimento di rete elettrosaldata a maglia 20x20: con tagli per dilatazione ogni m² 10, circa, compreso taglio del pavimento e riempimento di bitume o sigillante idoneo. Per superfici superiori a m² 300.
			a	con getto spessore cm 12 e rete ø 6, maglia 20x20	m²		26,00
			b	con getto spessore cm 15 e rete ø 6, maglia 20x20	m²		28,00
			c	con getto spessore cm 20 e rete ø 6, maglia 20x20	m²		34,00
			d	con getto spessore cm 12 e rete ø 8, maglia 20x20	m²		29,00
			e	con getto spessore cm 15 e rete ø 8, maglia 20x20	m²		33,00
			f	con getto spessore cm 20 e rete ø 8, maglia 20x20	m²		39,00
			g	con quarzo di colore verde maggiorazione	m²		9,00
			h	con quarzo di colore rosso maggiorazione	m²		11,00
		10.05		Massetti in sabbia e cemento dosato a kg 400/m³ tirato a fino per il successivo attacco di pavimenti a colla
			a	spessore cm 4	m²		18,00
			b	spessore cm 6	m²		20,00
			c	spessore cm 8	m²		23,00
		10.06		Massetti in sabbia e cemento premiscelati da ditta specializzata additivati con sostanze acceleranti semirapidi o rapidi per la successiva posa in opera di pavimenti in legno o pvc. / Massetti in sabbia e cemento premiscelati da ditta specializzata additivati con sostanze acceleranti semirapidi o rapidi per la successiva posa in opera di pavimenti in legno o pvc. Spessore fino a cm 5
			a	del tipo semirapido	m²		39,00
			b	del tipo rapido	m²		54,00
		10.07		Sovrapprezzo di massetti in calcestruzzo o isolanti in genere per formazione di cappe collaboranti sui solai o tetti con struttura in legno mediante infissione di vitoni in acciaio con testa esagonale per l’avvitamento. / Sovrapprezzo di massetti in calcestruzzo o isolanti in genere per formazione di cappe collaboranti sui solai o tetti con struttura in legno mediante infissione di vitoni in acciaio con testa esagonale per l’avvitamento, compreso la formazione del foro e la posa in opera 38
			a	per n. 13 vitoni per m² 1/12 cm - i 60	m²		34,00
			b	per n. 17 vitoni per m² 1/12 cm - i 50	m²		44,00
			c	per n. 21 vitoni per m² 1/12 cm - i 40	m²		55,00
		10.08		Trattamento pavimenti in calcestruzzo di tipo industriale
			a	con cera	m²		4,00
			b	con vernice epossidica	m²		22,50
		10.09		Sottofondo alveolare. / Sottofondo alveolare: eseguito con igloo tipo granchio posti in opera su sottofondo già predisposto, agganciati tra di loro. Compreso getto degli spazi e cappa in calcestruzzo Rck 300 spessore cm 8, armata con Rete elettrosaldata ø 6 a maglia 20x20
			a	con igloo da cm 15	m²		33,00
			b	con igloo da cm 20	m²		39,00
			c	con igloo da cm 25	m²		45,00
			d	con igloo da cm 40	m²		53,00

	11.			11. TUBAZIONI - FOGNATURE
		11.01		Tubazioni in calcestruzzo pressato compreso scavo e reinterro. / Tubazioni in calcestruzzo pressato compreso scavo e reinterro, la sigillatura dei giunti con sabbia e cemento poste su leggeri strati di sabbia. Profondità media cm 60/100.
			a	sezione interna ø cm 15	m		24,00
			b	sezione interna ø cm 20	m		28,00
			c	sezione interna ø cm 25	m		30,00
			d	sezione interna ø cm 30	m		33,00
		11.02		Tubazioni di scarico in polietilene con giunti saldati con piastra a caldo del tipo GEBERIT o similari. / Tubazioni di scarico in polietilene con giunti saldati con piastra a caldo del tipo GEBERIT o similari, compreso pezzi speciali. Posti nelle murature o solai. Ogni pezzo speciale o raccordo è valutato in m 1.50 di tubo (compreso isolamento acustico).
			a	diametro ø 40 mm	m		19,50
			b	diametro ø 50 mm	m		22,00
			c	diametro ø 63 mm	m		24,00
			d	diametro ø 75 mm	m		26,00
			e	diametro ø 90 mm	m		29,50
			f	diametro ø 110 mm	m		36,00
			g	diametro ø 125 mm	m		42,00
			h	diametro ø 140 mm	m		49,00
			i	diametro ø 150 mm	m		58,00
			l	sifoni ø 110 mm	cad.		72,00
			m	sifoni ø 125 mm	cad.		82,00
		11.03		Fornitura e posa in opera di tubazioni in polietilene PM4 compreso scavo letto e rinfianco di sabbia e reinterro. / Fornitura e posa in opera di tubazioni in polietilene PM4 compreso scavo letto e rinfianco di sabbia e reinterro, pezzi speciali valutati m 1,00
			a	diametro esterno ø 75 mm	m		17,50
			b	diametro esterno ø 90 mm	m		19,00
			c	diametro esterno ø 110 mm	m		22,00
			d	diametro esterno ø 125 mm	m		26,00
			e	diametro esterno ø 140 mm	m		28,00
			f	diametro esterno ø 160 mm	m		33,00
			g	diametro esterno ø 200 mm	m		39,00
		11.04		Scarichi orizzontali in resine poliviniliche pvc colore arancio con bicchiere ad incollaggio. / Scarichi orizzontali in resine poliviniliche pvc colore arancio con bicchiere ad incollaggio, marchio IIP. UNI EN 1329 (sostituisce tipo 302 UNI 7443/85) compreso scavo reinterro e reinfianchi 39 in calcestruzzo RCK 20 N/mm² e getto per uno spessore medio di cm 5 tutto attorno al tubo, compreso i pezzi speciali, quali curve V.T. riduzioni aumenti, tappi; misurati come m 1,00 di tubazione. Escluso i sifoni (N.B. con scavo della profondità massima di cm 100):
			a	tubo ø 4 cm	m		15,00
			b	tubo ø 6 cm	m		17,00
			c	tubo ø 8 cm	m		19,00
			d	tubo ø 10 cm	m		23,00
			e	tubo ø 12,5 cm	m		28,50
			f	tubo ø 14 cm	m		31,50
			g	tubo ø 16 cm	m		34,50
			h	tubo ø 20 cm	m		45,00
			i	tubo ø 25 cm	m		53,00
			l	tubo ø 31,5 cm	m		86,00
			m	tubo ø 40 cm	m		109,00
			n	tubo ø 50 cm	m		166,00
		11.05		Fornitura e posa in opera di sifoni tipo Firenze compreso getto di rinforzo escluso il pozzetto di protezione. / Fornitura e posa in opera di sifoni tipo Firenze compreso getto di rinforzo escluso il pozzetto di protezione. Sifoni ad alta resistenza termica tipo arancione o similari. Con tutti gli oneri
			a	sezione ø 6 cm	cad.		38,00
			b	sezione ø 8 cm	cad.		44,00
			c	sezione ø 10 cm	cad.		50,00
			d	sezione ø 12,5 cm	cad.		69,00
			e	sezione ø 14 cm	cad.		86,00
			f	sezione ø 16 cm	cad.		112,00
			g	sezione ø 20 cm	cad.		159,00
		11.06		Vasche biologiche circolari del tipo condensa grassi con sezioni interne
			a	diametro int. cm 80x100 h	cad.		290,00
			b	diametro int. cm 80x160 h	cad.		340,00
			c	diametro int. cm 100x100 h	cad.		370,00
			d	diametro int. cm 100x160 h	cad.		530,00
			e	diametro int. cm 100x210 h	cad.		580,00
			f	diametro int. cm 125x160 h	cad.		710,00
			g	diametro int. cm 125x210 h	cad.		860,00
			h	diametro int. cm 150x160 h	cad.		940,00
			i	diametro int. cm 150x210 h	cad.		1.030,00
			l	diametro int. cm 200x160 h	cad.		1.660,00
			m	diametro int. cm 200x210 h	cad.		1.850,00
			n	diametro int. cm 200x260 h	cad.		2.140,00
			o	diametro int. cm 200x310 h	cad.		2.420,00
		11.07		Pozzetti in cemento armato prefabbricati. / Pozzetti in cemento armato prefabbricati, posti in opera compreso scavo e reinterro, sigilli e sifoni in calcestruzzo
			a	sezione interna cm 33x33x30	cad.		53,00
			b	sezione interna cm 40x40x40	cad.		59,00
			c	sezione interna cm 50x50x50	cad.		72,00
			d	sezione interna cm 60x60x60	cad.		85,00
			e	sezione interna cm 80x80x80	cad.		113,00
			f	sezione interna cm 100x100x100	cad.		190,00
			g	sezione interna cm 100x100x100 stradale	cad.		260,00
		11.08		Scarichi verticali in resine poliviniliche pvc (serie arancione). / Scarichi verticali in resine poliviniliche pvc (serie arancione), compreso pezzi speciali e incasso nelle murature nuove. Pezzi speciali misurati come m 1,00 di tubazione. Esclusi i sifoni e incassature su murature esistenti.
			a	sezione interna ø 4 cm	m		11,00
			b	sezione interna ø 6 cm	m		12,60
			c	sezione interna ø 8 cm	m		15,00
			d	sezione interna ø 10 cm	m		18,00
			e	sezione interna ø 12 cm	m		20,00
			f	sezione interna ø 14 cm	m		22,00
			g	sezione interna ø 16 cm	m		25,50
			h	sezione interna ø 20 cm	m		33,00
		11.09		Fornitura e posa in opera di valvole antiriflusso
			a	del ø 10 cm	cad.		150,00
			b	del ø 12,5 cm	cad.		180,00
			c	del ø 14 cm	cad.		200,00
			d	del ø 16 cm	cad.		240,00
			d	del ø 20 cm	cad.		310,00
		11.10		Tubazioni orizzontali in resine corrugate rinforzate. / Tubazioni orizzontali in resine corrugate rinforzate, compreso scavo reinterro e reinfianchi in calcestruzzo RCK 20 N/mm² per uno spessore medio di cm 5 tutto attorno al tubo. (N.B. con scavo della profondità massima di cm 100):
			a	tubo ø 50 mm	m		13,00
			b	tubo ø 63 mm	m		14,00
			c	tubo ø 75 mm	m		16,50
			d	tubo ø 90 mm	m		19,00
			e	tubo ø 110 mm	m		20,00
			f	tubo ø 125 mm	m		23,00
			g	tubo ø 140 mm	m		27,50
			h	tubo ø 160 mm	m		29,50
			i	tubo ø 200 mm	m		33,00
			l	tubo ø 25 mm	m		6,50
			m	tubo ø 32 mm	m		7,00
		11.11		Fornitura e posa in opera di prolunghe per pozzetti:
			a	30 x 30 x 30	cad		37,00
			b	40 x 40 x 40	cad		44,00
			c	50 x 50 x 50	cad		59,00
			d	60 x 60 x 60	cad		64,00
			e	80 x 80 x 80	cad		84,00
			f	100 x 100 x 100	cad		96,00
		11.12		Scarichi verticali in resine poliviniliche PVC (serie azzurro). / Scarichi verticali in resine poliviniliche PVC (serie azzurro), compreso pezzi speciali e incasso nelle murature nuove. Prezzi speciali misurati come m 1,00 di tubazione. Esclusi i sifoni e le incassature su murature esistenti (compreso isolamento acustico).
			a	per tubazioni del ø 40 mm	m		14,00
			b	per tubazioni del ø 50 mm	m		16,00
			c	per tubazioni del ø 63 mm	m		17,00
			d	per tubazioni del ø 75 mm	m		19,00
			e	per tubazioni del ø 90 mm	m		22,00
			f	per tubazioni del ø 100 mm	m		25,00
			g	per tubazioni del ø 110 mm	m		28,00
			h	per tubazioni del ø 125 mm	m		32,00
		11.13		TUBAZIONI POLIETILENE PER ACQUA E GAS. / TUBAZIONI POLIETILENE PER ACQUA E GAS - fornitura e posa in opera di tubazioni lineari in polietilene per collegamenti di acqua e gas all'interno del lotto, compreso scavo e reinterro per tubazioni affiancate nello stesso scavo. Escluso i raccordi che saranno conteggiati a parte.
			a	tubo del ø 25 mm (3/4)	m		10,00
			b	tubo del ø 32 mm (1')	m		11,00
			c	tubo del ø 40 mm (1' 1/4)	m		12,00
			d	tubo del ø 50 mm (1' 1/2)	m		14,00
		11.14		SUB-IRRIGAZIONE. / SUB-IRRIGAZIONE - formazione di sub-irrigazione formata da: - scavo nel terreno per cm 160x70 - fornitura e posa di tubo corrugato microforato del ø 150 mm - fornitura e posa in opera di strato di pietrisco da cm 160x35. - fornitura e posa in opera di geotessuto gr. 300 - reinterro con materiale dello scavo. - carico e trasporto del materiale eccedente dello scavo.
			a	tubo ø 150 mm - trinceo 160x70 cm	m		79,00
		11.15		Fornitura e posa in opera di vasche IMHOFF in polietilene brevettate compreso scavo. / Fornitura e posa in opera di vasche IMHOFF in polietilene brevettate compreso scavo, letto e rinfianchi di sabbia, collegamento alle tubazioni, reinterro e riempimento di acqua per evitare il sollevamento.
			a	vasche per 6 utenze	cad		650,00
			b	vasche per 10 utenze	cad		1.020,00
			c	vasche per 15 utenze	cad		1.550,00
			d	vasche per 20 utenze	cad		1.900,00
		11.16		Fornitura di degrassatori in polietilene brevettati compreso scavo. / Fornitura di degrassatori in polietilene brevettati compreso scavo, letto e rinfianchi di sabbia, collegamento alle tubazioni, reinterro e riempimento di acqua per evitare il sollevamento.
			a	per 10 utenze	cad		430,00
			b	per 15 utenze	cad		480,00
			c	per 20 utenze	cad		540,00
		11.17		Fornitura di deoliatori in polietilene brevettato compreso scavo. / Fornitura di deoliatori in polietilene brevettato compreso scavo, letto e rinfianchi di sabbia, collegamento alle tubazioni, reinterro e riempimento di acqua per evitare il sollevamento.
			a	PE D. 80H 80 per piazzale di m² 50	cad		660,00
			b	PE D. 80H120 per piazzale di m² 150	cad		700,00
			c	PE D. 120H120 per piazzale di m² 250	cad		810,00
			d	PE D. 120H150 per piazzale di m² 300	cad		1.050,00
		11.18		Fornitura di cisterna da interro in polietilene brevettata compreso scavo. / Fornitura di cisterna da interro in polietilene brevettata compreso scavo, letto e rinfianchi di sabbia, collegamento alle tubazioni, reinterro e riempimento di acqua per evitare il sollevamento. Base di appoggio e di zavorra in calcestruzzo armato di dimensioni adeguate.
			a	cisterna da lit. 6.000	cad		4.100,00
			b	cisterna da lit. 10.000	cad		6.400,00

	12.			12. OPERE VARIE. / Fornitura e posa in opera di canalette di scolo, del tipo prefabbricato in cemento complete di griglia, compreso scavo, formazione base di appoggio e bloccaggio con calcestruzzo.
		12.01		Canalette del tipo prefabbricato:
			a	con canaletta in cemento e griglia zincata da cm 15	m		74,00
			b	con canaletta in cemento e griglia zincata da cm 20	m		95,00
			c	con canaletta in cemento e griglia in ghisa D400 da cm 15	m		105,00
			d	con canaletta in cemento e griglia in ghisa D400 da cm 25	m		230,00
			e	con canaletta V150-S e griglia in ghisa V150-S da cm 17	m		195,00
		12.02		Fornitura e posa in opera di controsigilli in lamiera zincata per pozzetti o vasche con telaio fisso e chiusino da completare con pavimento o del tipo leggero per marciapiedi:
			a	Con chiusino da cm 30x30	cad.		35,00
			b	Con chiusino da cm 40x40	cad.		39,00
			c	Con chiusino da cm 50x50	cad.		44,00
			d	Con chiusino da cm 60x60	cad.		56,00
		12.03		Fornitura e posa in opera di controsigilli in lamiera zincata completi di telaio fisso e chiusino in lamiera striata pesante carrabile.
			a	Con chiusino da cm 33x33	cad.		48,00
			b	Con chiusino da cm 53x53	cad.		62,00
			c	Con chiusino da cm 63x63	cad.		72,00
		12.04		Griglie zincate per pozzetti con telaio da premurare in opera
			a	griglie 30x30	cad.		38,00
			b	griglie 40x40	cad.		44,00
			c	griglie 50x50	cad.		49,00
			d	griglie 60x60	cad.		56,00
		12.05		Fornitura e posa in opera di pozzi perdenti (solo per acque piovane degli scivoli di accesso agli interrati) comprendenti. / Fornitura e posa in opera di pozzi perdenti (solo per acque piovane degli scivoli di accesso agli interrati) comprendenti: scavo di terreno con carico e trasporto, fornitura e posa in opera di tubazioni verticali in calcestruzzo (con fori laterali e senza fondo), coperchio ispezionabile del tipo carrabile reinterro con pietriscone
			a	con tubi del ø 100 x h 200	cad.		630,00
			b	con tubi del ø 100 x h 300	cad.		830,00
			c	con tubi del ø 125 x h 200	cad.		860,00
			d	con tubi del ø 125 x h 300	cad.		1.100,00
			e	con tubi del ø 150 x h 200	cad.		1.250,00
			f	con tubi del ø 150 x h 300	cad.		1.450,00
			g	con tubi del ø 200 x h 200	cad.		1.580,00
			h	con tubi del ø 200 x h 300	cad.		1.950,00
		12.06		Fornitura e posa in opera di chiusini in ghisa tipo C. / Fornitura e posa in opera di chiusini in ghisa tipo C - 250
			a	chiusini in ghisa 25x25	cad.		59,00
			b	chiusini in ghisa 30x30	cad.		70,00
			c	chiusini in ghisa 40x40	cad.		90,00
			d	chiusini in ghisa 50x50	cad.		100,00
			e	chiusini in ghisa 60x60	cad.		122,00
			f	chiusini in ghisa 70x70	cad.		166,00
			g	chiusini in ghisa sferoidale da cm 90x90 (D400)	cad.		410,00
			h	chiusini in ghisa sferoidale da cm 110x110 (D400)	cad.		610,00
			i	caditoie in ghisa da cm 45x45 fori quadri	cad.		94,00
			l	chiusini e caditoie conteggiate a kg	kg		2,70
			m	corda di rame per massa a terra ø 10 mm	m		7,50
			n	corda in acciaio zincato ø 10 mm	m		6,00
		12.07		Costruzione di vassoio assorbente per evapotraspirazione per scarichi civili di abitazioni isolate. / Costruzione di vassoio assorbente per evapotraspirazione per scarichi civili di abitazioni isolate. Costituito da una vasca o bacino a tenuta stagna comprendente di: scavo, platea, muratura, sabbia, tessuto pozzetti e tubi in pvc.
			a	vasca da m² 12,00 con dimensioni interne ml. 6,00x2,00x h80 - scavo 7,00x3,00x1,00 - platea 7,00x3,00x h0,20 armata con doppia rete ø 8/20x20 - muri in calcestruzzo armati spess. cm 20 con doppia rete ø 8/20x20 - sabbia interna 6,00x2,00x h0,20 43 - tessuto non tessuto gr. 300 - pozzetti 40x40x40 nr. 2 - tubi pvc ø 125 ml. 6,00 a	corpo		3.200,00
		12.08		Costruzione di vassoio assorbente per evapotraspirazione per scarichi civili di abitazioni isolate. / Costruzione di vassoio assorbente per evapotraspirazione per scarichi civili di abitazioni isolate. Costituito da una vasca o bacino a tenuta stagna comprendente di: scavo, platea, muratura, sabbia, tessuto pozzetti e tubi in pvc.
			a	vasca da m² 20,00 con dimensioni interne ml. 8,40x2,40x h1,00 - scavo 10,00x4,00x1,20 - platea 9,20x3,20x h0,20 armata con doppia rete ø 8/20x20 - muri in calcestruzzo armati spess. cm 20 con doppia rete ø 8/20x20 - sabbia interna 8,40x2,40x h0,20 - tessuto non tessuto gr. 300 - pozzetti 40x40x40 nr. 2 - tubi pvc ø 125 ml. 6,00 a	corpo		5.100,00
		12.09		Costruzione di vassoio assorbente per evapotraspirazione per scarichi civili di abitazioni isolate. / Costruzione di vassoio assorbente per evapotraspirazione per scarichi civili di abitazioni isolate. Costituito da una vasca o bacino a tenuta stagna comprendente di: scavo, platea, muratura, sabbia, tessuto pozzetti e tubi in pvc.
			a	vasca da m² 30,00 con dimensioni interne ml. 10,00x3,00x h1,00 - scavo 12,00x5,00x1,20 - platea 11,00x4,00x h0,20 armata con doppia rete ø 8/20x20 - muri in calcestruzzo armati spess. cm 20 con doppia rete ø 8/20x20 - sabbia interna 16,00x3,00x h0,20 - tessuto non tessuto gr. 300 - pozzetti 40x40x40 nr. 2 - tubi pvc ø 125 ml. 6,00 a	corpo		6.900,00
		12.10		Costruzione di vasca interrata per la raccolta e deposito di acqua piovana comprendente di:
			a	vasca da m³ 80,00 con dimensioni interne ml. 10,00x4,00x h2,00 - scavo 12,00x6,00x2,50 - platea 11,00x5,00x h0,20 armata con doppia rete elettrosaldata ø 8/20x20 - muri in calcestruzzo armati spess. cm 20 con doppia rete ø 8/20x20 - solaio di copertura in lastre c.a. con interposte in polistirolo con sovraccarico di kg m² 1000 + peso spessore cm (4+16+5 = 25) con rete elettrosaldata annegata nella cappa - formazione di foro da cm 60x60 nel solaio con chiusino in ghisa da cm 60x60 - reinterro con materiali provenienti dallo scavo a	corpo		12.100,00

	13.			13. ISOLANTI TERMICI E ACUSTICI
		13.01		Isolamento termo-acustico eseguito con uno strato di calcestruzzo cellulare espanso. / Isolamento termo-acustico eseguito con uno strato di calcestruzzo cellulare espanso: (con intervento minimo di m³ 20 pari	a		1810,00)
			a	Spessore di cm 5	m²		5,80
			b	Spessore di cm 8	m²		8,50
			c	Spessore di cm 10	m²		11,00
			d	Spessore di cm 15	m²		16,00
		13.02		Idem strato isolante. / Idem strato isolante, ma eseguito con impasto di CEMENTO e POLISTIROLO per uno spessore di:
			a	cm 5	m²		8,60
			b	cm 8	m²		12,50
			c	cm 10	m²		16,00
			d	cm 15	m²		19,00
		13.03		Idem strato isolante. / Idem strato isolante, ma eseguito con impasto di leca ARGILLA ESPANSA e CEMENTO:
			a	Per uno spessore di cm 5	m²		11,50
			b	Per uno spessore di cm 8	m²		17,80
			c	Per uno spessore di cm 10	m²		22,00
			d	Per uno spessore di cm 15	m²		33,00
			e	Per uno spessore di cm 10 con sabbia e cemento in superficie per applicazione guaine	m²		29,00
			f	Per uno spess. di cm 10 sciolta	m²		13,50
			g	Per uno spess. di cm 20 sciolta	m²		26,00
		13.04		Idem strato isolante. / Idem strato isolante, ma eseguito con impasto di SUGHERO e cemento:
			a	Per uno spessore di cm 5	m²		20,00
			b	Per uno spessore di cm 8	m²		25,00
			c	Per uno spessore di cm 10	m²		29,50
		13.05		Idem strato isolante. / Idem strato isolante, ma eseguito con foglio di GOMMA truciolare su carta catramata, posto in opera a secco con sormonti di cm 10:
			a	Con foglio dello spess. di mm 6	m²		7,00
			b	Con foglio dello spess. di mm 8	m²		7,40
			c	Con foglio dello spess. di mm 10	m²		8,50
			d	Con foglio dello spess. di mm 6 posato a parete con colla	m²		13,00
			e	Con foglio dello spess. di mm 8 posato a parete con colla	m²		14,00
			f	Con foglio dello spess. di mm 10 posato a parete con colla	m²		15,30
		13.06		Idem strato isolante. / Idem strato isolante, ma eseguito con pannelli semirigidi in lana di vetro tipo pannello parete, per isolamento delle murature; misurazione a vuoto per pieno (densità kg 35/m³ ):
			a	Con pann. dello spess. di cm 3	m²		5,60
			b	Con pann. dello spess. di cm 4	m²		6,70
			c	Con pann. dello spess. di cm 5	m²		7,80
			d	Con pann. dello spess. di cm 6	m²		9,00
		13.07		Idem isolamento delle murature con pannello di lana di roccia. / Idem isolamento delle murature con pannello di lana di roccia, con densità di kg 30/m³ Misurazione a vuoto per pieno:
			a	Con pannello spessore di cm 6	m²		12,00
			b	Con pannello spessore di cm 8	m²		16,00
			c	Con pannello spessore di cm 10	m²		19,00
			d	Con pannello spessore di cm 12	m²		23,00
			c	Con pannello spessore di cm 14	m²		26,00
		13.08		Idem pannelli di poliuretano ma su carta catramata per coperture (densità kg 35/m³ ):
			a	Per uno spessore di cm 4	m²		14,00
			b	Per uno spessore di cm 6	m²		17,80
			c	Per uno spessore di cm 8	m²		22,00
			d	Per uno spessore di cm 10	m²		26,00
		13.9		Isolamento sottotetto con uno strato di lana di vetro soffice su carta bitumata. / Isolamento sottotetto con uno strato di lana di vetro soffice su carta bitumata, del tipo RCB o similari:
			a	Per uno spessore di cm 4,5	m²		5,90
			b	Per uno spessore di cm 6	m²		7,00
			c	Per uno spessore di cm 8	m²		8,40
			d	Per uno spessore di cm 10	m²		10,20
		13.10		Idem isolamento con pannelli in polistirene estruso densità Kg. / Idem isolamento con pannelli in polistirene estruso densità Kg. 30-35 / m³ Misura vuoto per pieno.
			a	Spessore cm 2	m²		9,90
			b	Spessore cm 3	m²		12,50
			c	Spessore cm 4	m²		15,20
			d	Spessore cm 6	m²		18,00
			e	Spessore cm 8	m²		20,00
			f	Spessore cm 10	m²		23,00
			g	Spessore cm 12	m²		26,00
			h	Spessore cm 14	m²		29,00
		13.11		Idem isolamento con pannelli in sughero. / Idem isolamento con pannelli in sughero. Misura vuoto per pieno.
			a	Spessore cm 1	m²		9,00
			b	Spessore cm 2	m²		10,30
			c	Spessore cm 3	m²		13,00
			d	Spessore cm 4	m²		16,00
			e	Spessore cm 6	m²		23,00
		13.12		Fornitura e posa in opera di pannelli modulari isolanti costituito da pannelli modulari in EPS sinterizzato che si uniscono con una giunzione laterale ad incastro. / Fornitura e posa in opera di pannelli modulari isolanti costituito da pannelli modulari in EPS sinterizzato che si uniscono con una giunzione laterale ad incastro. Misurazione nello sviluppo di pendenza.
			a	con pannello dello spessore di cm 6,00	m²		33,00
			b	con pannello dello spessore di cm 6,50	m²		39,00
		13.13		Fornitura e posa di isolamento di copertura in legno di tipo ventilato. / Fornitura e posa di isolamento di copertura in legno di tipo ventilato. Fornitura e posa di pannelli unici preassemblati costituiti da materassino isolante nella parte inferiore, pannelli coibenti pressoformati con elementi di sostegno verticali atti a creare l’intercapedine di aerazione e nello stesso tempo il sostegno del soprastante pannello in compensato marino (compreso) dello spessore di cm 1,2.
			a	dimensione pannelli 100x50 circa spessore cm 10	m²		56,00
		13.14		Fornitura e posa in opera di pannello isolante di coperture ventilate. / Fornitura e posa in opera di pannello isolante di coperture ventilate, costituito da pannello composto da strato isolante in polistirene e da profilati metallici preformati per la ventilazione e per aggancio del manto di copertura. Misurazione nello sviluppo di pendenza fino all'estremo dei pannelli stessi.
			a	Con pannello di spessore cm 8	m²
			b	Con pannello di spessore cm 10	m²
			c	Con pannello di spessore cm 12	m²
		13.15		Fornitura e posa in opera di stendimento di ghiaino tondo lavato per protezione dei manti impermeabili o degli strati di isolamento a cappotto di tetti piani.
			a	per uno spessore medio di cm 5	m²		6,35
			b	per uno spessore medio di cm 10	m²		13,00
		13.16		Fornitura e posa in opera di pannello tipo Pavatherm fissato alle pareti con chiodi di acciaio o pvc compreso sfridi. / Fornitura e posa in opera di pannello tipo Pavatherm fissato alle pareti con chiodi di acciaio o pvc compreso sfridi. Misurazione a vuoto per pieno:
			a	per spessore di cm 3 (pannelli da cm 60x102)	m²		13,50
			b	per spessore di cm 4	m²		16,50
			c	per spessore di cm 6	m²		20,50
			d	per spessore di cm 8	m²		24,50
		13.17		Fornitura e posa in opera di pannelli in fibre di legno e magnesite. / Fornitura e posa in opera di pannelli in fibre di legno e magnesite, fissato alle pareti con chiodi di acciaio o pvc, compreso sfridi e misurazione a vuoto per pieno
			a	per spessore di cm 2	m²		12,50
			b	per spessore di cm 3	m²		15,00
			c	per spessore di cm 4	m²		17,00
			d	per spessore di cm 5	m²		21,00
			e	per spessore di cm 7,5	m²		29,50
		13.18		Fornitura e posa in opera di pannelli isolanti multistrato posati a secco. / Fornitura e posa in opera di pannelli isolanti multistrato posati a secco. Per isolamento acustico di pareti interne. Misurazione a vuoto per pieno
			a	spessore cm 4,8	m²		29,00
		13.19		ISOLAMENTO CON LASTRA DI PIOMBO. / ISOLAMENTO CON LASTRA DI PIOMBO - isolamento acustico eseguito con la fornitura e posa in opera di una lastra di piombo accoppiata tra due strati di polietilene spugnoso, fissata alla parete con chiodi in acciaio nella quantità necessaria, oppure con altri mezzi conteggiati a parte. Misura vuoto per pieno.
			a	lastra tipo 'Isolmant'	m²		33,00
		13.20		Isolamento con pannelli in fibra di legno F/L 160. / Isolamento con pannelli in fibra di legno F/L 160. Misurazione a vuoto per pieno
			a	spessore di cm 4	m²		13,50
			b	spessore di cm 6	m²		18,00
			c	spessore di cm 8	m²		21,50
			d	spessore di cm 10	m²		26,50
		13.21		Pannello rigido in fibre di vetro trattate con speciali resine termoindurenti. / Pannello rigido in fibre di vetro trattate con speciali resine termoindurenti, rivestito su una faccia da un velo di vetro bitumato. Densità 108 kg/m 3
			a	spessore di cm 5	m²		14,90
			b	spessore di cm 6	m²		17,50
			c	spessore di cm 8	m²		21,40
			d	spessore di cm 10	m²		25,80
			e	spessore di cm 12	m²		31,00

	14.			14. OPERE IN MARMO POSTE IN OPERA / N.B. per sezioni inferiori a cm 20 o lavori particolari, i prezzi vanno opportunamente maggiorati.
		14.01		Gradini per scale interne eseguiti in marmo CHIAMPO. / Gradini per scale interne eseguiti in marmo CHIAMPO, PERLATO IMPERIALE o marmi similari, con pedata dello spessore di cm 3 e alzata dello spessore di cm 2, in opera levigati e lucidati in tutte le parti viste. Misurazione lungo lo spigolo visto	m		115,00
		14.02		Idem gradini per scale ma esterne. / Idem gradini per scale ma esterne, eseguiti con pedata dello spessore di cm 4, e alzata dello spessore di cm 3 levigati e lucidati in tutte le parti viste e con la pedata bocciardata sulla parte superiore. Misurazione lungo lo spigolo visto	m		125,00
		14.03		Battiscopa in marmo simile ai gradini per scale esterne ed interne dello spessore di cm 1,5 e dell'altezza dell'alzata. / Battiscopa in marmo simile ai gradini per scale esterne ed interne dello spessore di cm 1,5 e dell'altezza dell'alzata, in opera levigato e lucidato	m		29,00
		14.04		Battiscopa in marmo nella varietà CHIAMPO e comunque come i pavimenti. / Battiscopa in marmo nella varietà CHIAMPO e comunque come i pavimenti, della sezione di cm 1x8, levigato e lucidato, in opera	m		23,00
		14.05		Pavimenti di pianerottoli scale e ingressi scale con lastre di marmo come per gradini. / Pavimenti di pianerottoli scale e ingressi scale con lastre di marmo come per gradini, ma dello spessore minimo di cm 1,5, compreso posa in opera, levigatura e lucidatura	m²		77,00
		14.06		Soglie di porte esterne. / Soglie di porte esterne, davanzali e controdavanzali, eseguiti in marmo GIALLO ISTRIA o similari levigato e lucidato in tutte le parti viste:
			a	Dello spessore di cm 3	m²		210,00
			b	Dello spessore di cm 4	m²		255,00
			c	Dello spessore di cm 6	m²		300,00
			d	Dello spessore di cm 8	m²		400,00
		14.07		Idem soglie ecc. / Idem soglie ecc. come all'art. 6 ma in marmo BOTTICINO, BIANCONE, ROSSO ASIAGO e similari:
			a	Dello spessore di cm 3	m²		195,00
			b	Dello spessore di cm 4	m²		240,00
			c	Dello spessore di cm 6	m²		290,00
			d	Dello spessore di cm 8	m²		380,00
			e	Dello spessore di cm 10	m²		450,00
			f	Dello spessore di cm 12	m²		510,00
		14.08		Idem soglie ecc. / Idem soglie ecc. come all'art. 6, ma eseguiti in marmo CHIAMPO o similare:
			a	Dello spessore di cm 2	m²		215,00
			b	Dello spessore di cm 3	m²		240,00
			c	Dello spessore di cm 4	m²		290,00
		14.09		Idem soglie ecc. / Idem soglie ecc. come all'art. 6, ma eseguiti in marmo VESELYE O TRANI compreso trattamento antimacchia:
			a	Dello spessore di cm 3	m²		300,00
			b	Dello spessore di cm 4	m²		360,00
			c	Dello spessore di cm 6	m²		440,00
			d	Dello spessore di cm 8	m²		560,00
			e	Dello spessore di cm 10	m²		690,00
			f	Dello spessore di cm 12	m²		820,00
		14.10		Sovrapprezzo per lavorazione a toro dello spigolo esterno misurazione nello spigolo visto.
			a	Per marmi dello spessore di cm 3	m		25,00
			b	Per marmi dello spessore di cm 4	m		31,00
			c	Per marmi dello spessore di cm 6	m		42,00

	15.			15. OPERE IN PIETRA
		15.01		Davanzali esterni eseguiti in pietra tenera di Vicenza levigati compreso ricavo di battuta fermacqua sui tre lati e gocciolatoi esterni	m³		3.600,00
			a	Sezione di cm 8x25	m		72,00
			b	Sezione di cm 10x25	m		91,00
			c	Sezione di cm 12x25	m		108,00
		15.02		Contorni dei fori eseguiti in pietra tenera di Vicenza levigati. / Contorni dei fori eseguiti in pietra tenera di Vicenza levigati, in opera compreso ogni onere relativo, lavorazione lineare	m³		4.200,00
			a	Sezione di cm 6x12	m		32,00
			b	Sezione di cm 7x12	m		36,00
			c	Sezione di cm 8x12	m		41,00
		15.03		Vidana (copertina) per parapetti in pietra tenera di Vicenza dello spessore di cm 8x20 circa con sagomatura lineare	m		67,00
		15.04		Fornitura e posa in opera di traforetti in pietra del diametro esterno. / Fornitura e posa in opera di traforetti in pietra del diametro esterno. Spessore cm 6/8.
			a	del ø cm 50	cad.		560,00
			b	del ø cm 60	cad.		670,00

	16.			16. IMPERMEABILIZZAZIONI A. TRATTAMENTI SU PARETI INTERRATE
		16.01		Trattamento antiumido costituito da mano di emulsione bituminosa con bitume a freddo. / Trattamento antiumido costituito da mano di emulsione bituminosa con bitume a freddo. Misura vuoto per pieno	m²		5,00
		16.02		Trattamento antiumido costituito da spalmatura di bitume ossidato steso a caldo. / Trattamento antiumido costituito da spalmatura di bitume ossidato steso a caldo, per altezze fino a m 2,50. Misura vuoto per pieno	m²
		16.03		Impermeabilizzazione di pareti verticali mediante applicazione a fiamma di guaina prefabbricata bituminosa termoplastica a base di bitume-polimero. / Impermeabilizzazione di pareti verticali mediante applicazione a fiamma di guaina prefabbricata bituminosa termoplastica a base di bitume-polimero, armata con t.n.t. di poliestere, dello spessore di mm 4, flessibilità a freddo -5°C. Misura vuoto per pieno	m²		15,00
		16.04		Trattamento impermeabilizzante su strutture interrate in cls mediante doppia mano di prodotti cementizi a penetrazione osmotica. / Trattamento impermeabilizzante su strutture interrate in cls mediante doppia mano di prodotti cementizi a penetrazione osmotica, in ragione di 3 kg/m² , in presenza di controspinta. Compreso opere di preparazione. Misura vuoto per pieno	m²		20,00
		16.05		Trattamento impermeabilizzante su strutture interrate in cls mediante doppia mano di prodotti cementizi a penetrazione osmotica. / Trattamento impermeabilizzante su strutture interrate in cls mediante doppia mano di prodotti cementizi a penetrazione osmotica, in ragione di 4 kg/m² In presenza di spinta positiva altezza m 2,50, compreso opere di preparazione. Misura vuoto per pieno	m²		22,00
		16.06		Lastra fibrobituminosa isolante. / Lastra fibrobituminosa isolante - impermeabile - microventilata; spessore mm 25/10 - peso kg/m² 2,9 (fabbisogno 61 lastre per 100 m² ). Misura vuoto per pieno	m²		11,00
		16.07		Protezione manto impermeabilizzante con fornitura e posa di membrana in polietilene ad alta densità (HDPE) per drenaggio ad intercapedine ventilata per la protezione delle strutture controterra; spessore mm 6/10 peso g/m² 600. / Protezione manto impermeabilizzante con fornitura e posa di membrana in polietilene ad alta densità (HDPE) per drenaggio ad intercapedine ventilata per la protezione delle strutture controterra; spessore mm 6/10 peso g/m² 600, resistenza alla compressione 150 K.N./m² stabilità alle temperature da -30°C a +80°C. Misura vuoto per pieno	m²		7,00
		16.08		Pannello di cartone Kraft biodegradabile. / Pannello di cartone Kraft biodegradabile, spessore mm 4,8, uniformemente riempito con 7,3 kg/m² di Bentonite di Sodio Naturale addittivata con polimeri resistenti ai contaminanti, con un coefficiente di permeabilità uguale o inferiore a 1 E-9 cm/s. Certificazione ICITE:
			a	pareti verticali, misura vuoto per pieno	m²		35,00
			b	platea, misura vuoto per pieno	m²		30,00
		16.09		Giunto Waterstop tipo V15 da cm 15 posto nelle fondazioni con l'attacco delle murature o nelle murature verticali per riprese dei getti	m		24,00
		16.10		Cordolo bentonitico completo di gabbietta di contenimento fissato con chiodi di acciaio	m		19,50
		16.11		Additivo Sika impermeabilizzante nei calcestruzzi:
			a	nella quantità di lt. 1,50/m³	m³		8,50
			b	nella quantità di lt. 2,00/m³	m³		11,50
			c	nella quantità di lt. 3,00/m³	m³		17,00
		16.12		Impermeabilizzazione al piede delle murature eseguito con guaina tagliamuro da 4 su letto di malta cementizia o fissato a fiamma	m²		16,00
		16.13		Strato di adesione costituito da una mano di primer a base di bitumi e solventi. / Strato di adesione costituito da una mano di primer a base di bitumi e solventi, minimo g/m² 250	m²		1,80
		16.14		Barriera vapore costituita dall'applicazione a fiamma di guaina prefabbricata bituminosa plastomerica. / Barriera vapore costituita dall'applicazione a fiamma di guaina prefabbricata bituminosa plastomerica, costituita da bitume distillato addittivato con polimeri plastomerici, armata con feltro di vetro rinforzato longitudinalmente, imputrescibile e di elevata stabilità dimensionale (secondo le normative vigenti) * flessibilità a freddo -5°C * peso kg/m² 3	m²		9,70
		16.15		Barriera vapore costituita dall'applicazione a fiamma di guaina prefabbricata bituminosa plastomerica. / Barriera vapore costituita dall'applicazione a fiamma di guaina prefabbricata bituminosa plastomerica, a base di bitume-polimero, a doppia armatura costituita da una lamina di alluminio accoppiata ad un feltro di vetro rinforzato, spessore mm 3.	m²		10,50
		16.16		Barriera vapore costituita dalla stesura a secco di foglio di polietilene dello spessore di 0,30 mm con incollaggio dei sormonti mediante nastro adesivo.	m²		3,10
		16.17		Barriera vapore costituita da telo tipo “Tivek”. / Barriera vapore costituita da telo tipo “Tivek”, fissato alla struttura sottostante con colla o chiodi	m²		5,30
		16.18		Posa in opera di uno strato di pannelli isolanti. / Posa in opera di uno strato di pannelli isolanti. Escluso fornitura del pannello.	m²		3,20
		16.19		Applicazione a fiamma di una membrana bitume polimero plastomerica. / Applicazione a fiamma di una membrana bitume polimero plastomerica, costituita da bitume distillato addittivato con polimeri plastomerici, armata con un composto di t.n.t. di poliestere e fibre di vetro * flessibilità a freddo -5°C
			a	spessore mm³	m³		9,50
			b	spessore mm 4	m³		11,60
		16.20		Applicazione a fiamma di una membrana bitume polimero elastoplastomerica. / Applicazione a fiamma di una membrana bitume polimero elastoplastomerica, costituita da bitume distillato addittivato con polimeri elastomerici e plastomerici, armata con t.n.t. di poliestere da filo continuo “spunbond” (secondo le normative vigenti) * flessibilità a freddo -10°C * spessore 4 mm	m²		13,00
		16.21		Applicazione a fiamma di una membrana bitume polimero elastomerica. / Applicazione a fiamma di una membrana bitume polimero elastomerica, costituita da bitume distillato addittivato con polimeri elastomerici e plastomerici, armata con t.n.t. di poliestere da filo continuo “spunbond” di alta grammatura (secondo le normative vigenti) * flessibilità a freddo -15°C * spessore 4 mm	m²		14,00
		16.22		Applicazione a fiamma di una membrana bituminosa plastomerica. / Applicazione a fiamma di una membrana bituminosa plastomerica, costituita da bitume - polimero - elastomerica (SBS) armata con t.n.t. di poliestere a filo continuo (secondo le normative vigenti) * flessibilità a freddo -25°C * spessore 4 mm	m²		16,00
		16.23		Applicazione a fiamma di una membrana bitume polimero plastomerica. / Applicazione a fiamma di una membrana bitume polimero plastomerica, costituita da bitume distillato addittivato con polimeri plastomerici, armata con un composto di t.n.t. di poliestere e fibre di vetro, autoprotetta con scaglie di ardesia (secondo le normative vigenti) * flessibilità a freddo -5°C
			a	da 3,5 kg/m²	m²		11,50
			b	da 4,5 kg/m²	m²		13,00
		16.24		Applicazione a fiamma di una membrana bitume polimero termoplastica a base di bitume. / Applicazione a fiamma di una membrana bitume polimero termoplastica a base di bitume - polimero, armata con t.n.t. di poliestere, autoprotetta con scaglie di ardesia, flessibilità a freddo -15°C (con Agreement secondo normative ICITE) peso 4,5 kg/m²	m²		14,00
		16.25		Applicazione a fiamma di una membrana prefabbricata bituminosa elastoplastomerica a base di bitume. / Applicazione a fiamma di una membrana prefabbricata bituminosa elastoplastomerica a base di bitume - polimero - elastomero (SBS) dello spessore di mm 4 armata con t.n.t. di poliestere a filo continuo, autoprotetta con scaglie di ardesia (secondo le normative vigenti) * flessibilità a freddo -25°C
			a	da 4,0 kg/m²	m²		16,00
			b	da 4,5 kg/m²	m²		17,00
		16.26		Applicazione mediante THF o cannello ad aria calda di manto impermeabilizzante in PVC rinforzato con armatura in velo di vetro. / Applicazione mediante THF o cannello ad aria calda di manto impermeabilizzante in PVC rinforzato con armatura in velo di vetro, stabilizzato ai raggi ultravioletti. Escluso profili metallici e fissaggi meccanici:
			a	spessore mm 1,2	m²		18,50
			b	spessore mm 1,5	m²		20,50
		16.27		Applicazione a fiamma di una membrana prefabbricata bitume. / Applicazione a fiamma di una membrana prefabbricata bitume, polimero elastoplastomerica con additivo antiradice, armata con tessuto di poliestere spessore mm 4	m²		13,00
		16.28		Formazione di strati di scorrimento o protezione mediante stesura a secco di t.n.t. / Formazione di strati di scorrimento o protezione mediante stesura a secco di t.n.t. di polipropilene del peso di 300 g/m²	m²		3,40
		16.29		Applicazione a fiamma di una membrana prefabbricata impermeabile. / Applicazione a fiamma di una membrana prefabbricata impermeabile, costituita da una guaina bituminosa armata con tessuto di vetro e protetta da una lamina di rame ricotto, dello spessore di 8/100 mm, a dilatazione frazionata. peso 4,1 kg/m² .	m²		31,00
		16.30		Applicazione a fiamma di una membrana prefabbricata impermeabile. / Applicazione a fiamma di una membrana prefabbricata impermeabile, costituita da una guaina bituminosa armata con tessuto di vetro e protetta da una lamina di alluminio ricotto dello spessore di 8/100 mm, a dilatazione frazionata. peso 4,1 kg/m² .	m²		17,00
		16.31		Stesura a spruzzo di una mano di vernice alluminio in veicolo resino. / Stesura a spruzzo di una mano di vernice alluminio in veicolo resino - bituminoso in ragione di 150 g/m² .	m²		2,60
		16.32		Stesura di una mano di idropittura a base di emulsione acquosa di resine acriliche. / Stesura di una mano di idropittura a base di emulsione acquosa di resine acriliche, in ragione di 400 g/m² .	m²		4,20
		16.33		Applicazione di una miscela densa. / Applicazione di una miscela densa, color alluminio, composta da oli glisonitici, gomma, squame di alluminio puro al 99%, in ragione di 500 g/m² .	m²		11,00
		16.34		Geocomposito a protezione impermeabilizzazione formato da “Delta-NP Drain” della Dorken (bugnato pvc Drain abbinato a feltro).	m²		8,60
		16.35		Puro smaltimento di manti impermeabili escluso carico. / Puro smaltimento di manti impermeabili escluso carico, scarico e trasporto	kg		0,75

	STRADE			OPERE STRADALI PER LOTTIZZAZIONI DI MODESTA ENTITÀ

	17.			17. MATERIALI Materiali forniti dall'impresa franco cantiere a mezzo autocarro o autotreno compresi gli oneri di carico, scarico ed accatastamento, esclusi la percentuale per utile dell'impresa e spese generali.

		17.A		A. INERTI
		17.A.1		Sabbia vagliata e lavata Astico 1000	kg		16,00
		17.A.2		Sabbia dell'Adige e del Po 1000	kg		17,00
		17.A.3		Sabbia lozza per rivestimento tubazioni 1000	kg		11,00
		17.A.4		Materiale per fondazione stradale conforme alle normative vigenti e costituito da aggregati appartenenti ai gruppi A-1. / Materiale per fondazione stradale conforme alle normative vigenti e costituito da aggregati appartenenti ai gruppi A-1, A-3, A-2-4, A-2-5 come da norme UNI 10006-2002, pezzatura 0/100 di idonea curva granulometrica.
			a	costituito da aggregati di natura ghiaiosa e legante naturale 1000	kg		10,00
			b	c ostituito da aggregati derivati da materiali di recupero da costruzioni e demolizioni, sottoprodotti industriali opportunamente trattati e conformi alla vigenti disposizioni di legge 1000	kg		8,30
			c	costituito da aggregati derivati da frantumazione di roccia e leganti naturali 1000	kg		9,30
		17.A.5		Materiale calcareo vagliato e frantumato (misto granulometrico stabilizzato) con legante natu- rale di idonea curva granulometrica 0/25 1000	kg		11,00
		17.A.6		Pietrisco vagliato da mm 50/100 1000	kg		11,00
		17.A.7		Pietrisco frantumato
			a	granulometria 5/15 1000	kg		12,00
			b	granulometrica 15/20 1000	kg		11,00
		17.A.8		Materiale per fondazione stradale conforme alle normative vigenti e costituito da aggregati appartenenti ai gruppi A-1. / Materiale per fondazione stradale conforme alle normative vigenti e costituito da aggregati appartenenti ai gruppi A-1, A-2, A-3, A-2-6, A-2-7, A-4, A-5, come da norme UNI 10006-2002, pezzatura 0/150 di idonea curva granulometrica.
			a	costituito da materiale ghiaioso idoneo alla formazione di riporti e rilevati 1000	kg		6,90
			b	costituito da aggregati derivati da materiali di recupero da costruzioni e demolizioni, sottoprodotti industriali opportunamente trattati e conformi alla vigenti disposizioni di legge 1000	kg		5,00
			c	costituito da aggregati derivati da frantumazione di roccia e leganti naturali 1000	kg		6,50
		17.A.9		Stabilizzato misto a calce o cemento per fondazioni stradali (60/80 kg legante/m³ inerte) 1000	kg		16,00
		17.A.10		Frantumato di roccia (0-150 mm)	ton		8,50
		17.A.11		Ghiaione in natura proveniente da escavazione senza essere sottoposto a procedimento di vagliatura e classificazione	ton		5,70
		17.B		B. MANUFATTI IN CEMENTO
		17.B.1		Cordonata in calcestruzzo da cm 12-15x25 lungh. / Cordonata in calcestruzzo da cm 12-15x25 lungh. mt. 1,00	m		6,00
		17.B.2		Blocchetti voltatesta per cordonate in calcestruzzo dimensioni cm 50x40x15	cad.		9,20
		17.B.3		Carriera in calcestruzzo per passi carrai. / Carriera in calcestruzzo per passi carrai, dim 50x40x12/24	m		13,00
		17.B.4		Pozzetti a sifone stradali. / Pozzetti a sifone stradali, in calcestruzzo di cemento armato, esclusa caditoia
			a	dimensioni 40x40x60	cad		20,00
			b	dimensioni 50x50x50	cad		26,50
		17.B.5		Pozzetti di raccordo in calcestruzzo di cemento armato. / Pozzetti di raccordo in calcestruzzo di cemento armato, di tipo stradale escluso chiusino.
			a	dimensioni 80x80x80	cad		48,00
			b	dimensioni 100x100x100	cad		78,00
			c	dimensioni 120x120x120	cad		97,00
		17.B.6		Anelli di prolunga. / Anelli di prolunga, prefabbricati in calcestruzzo di cemento armato.
			a	dimensioni 40x40x20	cad		13,20
			b	dimensioni 50x50x20	cad		16,50
			c	dimensioni 60x60x20	cad		27,00
			d	dimensioni 80x80x20	cad		46,00
			e	dimensioni 100x100x25	cad		60,00
			f	dimensioni 120x120x25	cad		70,00
		17.B.7		Chiusini o caditoie stradali in ghisa.
			a	In ghisa comune	kg		1,10
			b	In ghisa sferoidale	kg		1,80
			c	In ghisa lamellare perlitica (ISO 185) a norme UNI EN 124, per chiusini e caditoie	kg		1,30
		17.B.8		Chiusini per pozzetti in calcestruzzo di cemento armato. / Chiusini per pozzetti in calcestruzzo di cemento armato, prefabbricati stradali ispezionabili.
			a	dim interne pozzetto cm 40x40 spess. cm 10	cad		13,50
			b	dim interne pozzetto cm 50x50 spess. cm 10	cad		17,00
			c	dim interne pozzetto cm 80x80 spess. cm 12	cad		46,00
			d	dim interne pozzetto cm 100x100 spess. cm 12	cad		57,00
			e	dim interne pozzetto cm 120x120 spess. cm 20	cad		79,00
		17.C		C. PIETRE
		17.C.1		Cordonate rette di trachite bocciardate. / Cordonate rette di trachite bocciardate, piane e costa a vista con fascette, in elementi retti delle lunghezze di cm 80.
			a	sezione da cm 12x25	m		31,50
			b	sezione da cm 15x25-30	m		39,90
		17.C.2		Carriera di trachite con piano bocciardato e rifilato. / Carriera di trachite con piano bocciardato e rifilato, spessore cm 15-18 lunghezza minima cm 100, larghezza cm 40	m		45,15
		17.D		TUBI
		17.D.1		Tubi normali in calcestruzzo di cemento rotocompresso senza bicchiere. / Tubi normali in calcestruzzo di cemento rotocompresso senza bicchiere, incastro a maschio e femmina.
			a	diametro interno cm 15	m		4,00
			b	diametro interno cm 20	m		5,20
			c	diametro interno cm 30	m		7,20
			d	diametro interno cm 40	m		10,30
			e	diametro interno cm 50	m		13,60
			f	diametro interno cm 60	m		18,00
		17.D.2		Tubi in calcestruzzo di cemento vibrato a sezione circolare a base piana con giunto a bicchiere.
			a	diametro interno cm 30	m		12,80
			b	diametro interno cm 40	m		16,60
			c	diametro interno cm 50	m		21,70
			d	diametro interno cm 60	m		25,60
			e	diametro interno cm 80	m		37,00
			f	diametro interno cm 100	m		51,10
		17.D.3		Tubi in PVC serie 303/1 a bicchiere per fognatura.
			a	diametro interno mm 125	m		7,40
			b	diametro interno mm 160	m		10,40
			c	diametro interno mm 200	m		14,30
			d	diametro interno mm 250	m		23,40
		17.D.4		Tubi in gres ceramico con bicchiere per fognature con giunti elastomerici esclusi pezzi speciali.
			a	diametro interno cm 12	m		16,00
			b	diametro interno cm 15	m		20,00
			c	diametro interno cm 20	m		28,00
			d	diametro interno cm 25	m		34,00
			e	diametro interno cm 30	m		43,00
		17.E		E. CONGLOMERATI BITUMINOSI
		17.E.1		Bitume puro	kg		0,70
		17.E.2		Emulsione bituminosa al 55% acida o basica	kg		0,70
		17.E.3		Conglomerato bituminoso per strato di base confezionato con inerte lapideo. / Conglomerato bituminoso per strato di base confezionato con inerte lapideo, misto granulometrico 0-30 mm, con curva idonea per ottenere l'ottimale addensamento, preventivamente lavato, essiccato, ed additivato con filler nella percentuale del 4-6%, impastato a caldo con bitume puro in ragione del 4% del peso degli inerti 1000	kg		38,00
		17.E.4		Conglomerato bituminoso per strato di collegamento (binder) confezionato con inerte lapideo misto granulometrico 0-15. / Conglomerato bituminoso per strato di collegamento (binder) confezionato con inerte lapideo misto granulometrico 0-15, con curva idonea per ottenere l'ottimale addensamento, preventivamente lavato, essiccato ed additivato con filler nella percentuale del 5-8%, impastato a caldo con bitume puro in ragione del 5% del peso degli inerti 1000	kg		42,00
		17.E.5		Conglomerato bituminoso per manto d'usura confezionato con inerte lapideo misto granulometrico 0-10 con curva idonea per ottenere l'ottimale addensamento. / Conglomerato bituminoso per manto d'usura confezionato con inerte lapideo misto granulometrico 0-10 con curva idonea per ottenere l'ottimale addensamento, preventivamente lavato, essiccato ed additivato con filler nella percentuale del 10-12%, impastato a caldo con bitume puro in ragione del 5,5% del peso degli inerti 1000	kg		50,00
		17.E.6		Conglomerato bituminoso o malta bituminosa per manto d'usura di marciapiedi confezionato con inerte lapideo misto granulometrico 0-6 con curva idonea per ottenere l'ottimale addensamento. / Conglomerato bituminoso o malta bituminosa per manto d'usura di marciapiedi confezionato con inerte lapideo misto granulometrico 0-6 con curva idonea per ottenere l'ottimale addensamento, preventivamente lavato, essiccato ed additivato con filler nella percentuale del 10-12%, impastato a caldo con bitume puro in ragione del 6-6,6% del peso degli inerti 1000	kg		52,00
		17.E.7		Conglomerato bituminoso per strato di usura confezionato con inerte lapideo frantumato preventivamente lavato ed essiccato pezzatura 0/15. / Conglomerato bituminoso per strato di usura confezionato con inerte lapideo frantumato preventivamente lavato ed essiccato pezzatura 0/15, confezionato secondo una curva granulometrica idonea ad ottenere l'ottimale addensamento, addittivato con filler nella percentuale compresa tra 8-10% e bitume puro in ragione del 5,0 - 5,5% del peso degli inerti. 1000	kg		47,00
		17.E.8		Conglomerato bituminoso per strato di usura antiskid realizzato con una miscela di inerti frantumati di granulometria 0/16 ad elevata spigolosità e durezza. / Conglomerato bituminoso per strato di usura antiskid realizzato con una miscela di inerti frantumati di granulometria 0/16 ad elevata spigolosità e durezza, di natura basaltica o porfirica, impastato a caldo in idoneo impianto con bitume modificato con elastomeri tipo Hard in ragione del 4,8 - 5,3% sul peso degli aggregati e addittivato con filler nella percentuale compresa tra 6-10% 1000	kg		77,00
		17.E.9		Conglomerato bituminoso per strato di usura antiskid realizzato con una miscela di inerti frantumati di granulometria 0/10 ad elevata spigolosità e durezza. / Conglomerato bituminoso per strato di usura antiskid realizzato con una miscela di inerti frantumati di granulometria 0/10 ad elevata spigolosità e durezza, di natura basaltica o porfirica, impastato a caldo in idoneo impianto di bitume modificato con elastomeri tipo Hard in ragione 5 - 5,5% sul peso degli aggregati e additivato con filler nella percentuale compresa tra 8 - 12% 1000	kg		82,00

	18.			18. STRADE OPERE COMPIUTE I prezzi esposti si riferiscono ad opere stradali relative a urbanizzazioni di modesta entità; la superficie minima di intervento è stata valutata in m² 2.000, intesa come superficie del piano viabile relativo all’urbanizzazione, per cui le varie lavorazioni si intendono proporzionate a tale entità minima. I prezzi relativi a noleggi di materiali, automezzi, macchine operatrici ed elettromeccaniche e i prezzi di produzione dei materiali sono riportati nel capitolo 1 MATERIALI E OPERE EDILI.

		A		A. SCAVI REINTERRI E TRASPORTI
		18.A.1		Scavo a sezione obbligata. / Scavo a sezione obbligata, eseguito con escavatore meccanico, fino alla profondità massima di mt. 3,00 sotto il piano di campagna e non oltre il livello della falda freatica, comprese le rettifiche eseguite a mano, il carico su automezzo e l'allontanamento dei materiali, escluse le eventuali sbadacchiature, gli aggottamenti ed il reinterro.
			a	Con trasporto del materiale fino ad una dist. di km 1,500	m³		11,00
			b	Con trasporto del materiale fino ad una dist. di km 6,500	m³		16,50
			c	Con trasporto del materiale in discarica	m³		15,40
		18.A.2		Compenso aggiuntivo per scavo a sezione obbligata eseguito in presenza d'acqua.
			a	Per esecuzione in presenza d'acqua senza impiego di pompe	m³		4,62
			b	Compreso aggottamento con pompe	m³		8,60
			c	Compreso abbassamento della falda con impianto Well-Point (solo linea-cadauna) escluso impianto fisso	m		28,56
			d	Compreso abbassamento della falda con Well-Point e prefiltri (solo linea-cadauna) escluso impianto fisso	m		39,00
		18.A.3		Armatura delle pareti di scavo con casseri metallici compensata per ogni m² di parete armata.
			a	Per una altezza di scavo fino a m 2,50	m²		11,00
			b	Per una altezza di scavo da m 2,50 a m 3,50	m²		14,00
		18.A.4		Reinterro degli scavi. / Reinterro degli scavi, eseguito con l'impiego di materiali di scavo depositati in cantiere compreso l'onere per il trasporto in sito e per il costipamento, misurato in sezione effettiva.
			a	Eseguito necessariamente a mano	m³		59,00
			b	Eseguito con mezzi meccanici	m³		4,40
		18.A.5		Reinterro come alla precedente voce. / Reinterro come alla precedente voce, ma eseguito con l'impiego di materiali aridi di cava forniti dall'impresa.
			a	Eseguito necessariamente a mano	m³		85,47
			b	Eseguito con mezzi meccanici	m³		29,00
		18.B		B. TUBI, MANUFATTI CLS, GRES
		18.B.1		Fornitura e posa di tubo normale in calcestruzzo di cemento rotocompresso per condotte orizzontali. / Fornitura e posa di tubo normale in calcestruzzo di cemento rotocompresso per condotte orizzontali, compreso letto di posa in sabbia, sigillatura dei giunti con malta di cemento e dosata a kg 400/m³ , esclusi lo scavo e il reinterro da valutarsi a parte.
			a	Diametro interno cm 15	m		16,50
			b	Diametro interno cm 20	m		22,00
			c	Diametro interno cm 30	m		27,50
		18.B.2		Fornitura e posa in opera di tubi in calcestruzzo vibrocompresso a piano di posa orizzontale con giunto a bicchiere. / Fornitura e posa in opera di tubi in calcestruzzo vibrocompresso a piano di posa orizzontale con giunto a bicchiere, compresa la guarnizione in neoprene, esclusi lo scavo ed il reinterro da valutarsi a parte.
			a	Diametro interno cm 30	m		39,00
			b	Diametro interno cm 40	m		46,00
			c	Diametro interno cm 50	m		56,00
			d	Diametro interno cm 60	m		68,00
			e	Diametro interno cm 80	m		78,00
			f	Diametro interno cm 100	m		101,00
		18.B.3		Fornitura e posa in opera di tubazioni in gres ceramico per fognature nere. / Fornitura e posa in opera di tubazioni in gres ceramico per fognature nere, in elementi interi delle lunghezze standard, completi di giunti elastici a base di resine poliuretaniche, e di platea e rinfianco in calcestruzzo confezionato, con kg 200 di cemento al m³ escluso lo scavo ed il reinterro (misurazione dei pezzi speciali pari a m 1,5 di tubo).
			a	Diametro interno cm 12	m		37,00
			b	Diametro interno cm 15	m		41,00
			c	Diametro interno cm 20	m		49,50
			d	Diametro interno cm 25	m		62,00
			e	Diametro interno cm 30	m		82,00
		18.B.4		Formazione di allacciamenti ai lotti con fornitura e posa di tubazioni in gres diam 15 cm con giunto poliuretanico compreso rinfianco in calcestruzzo. / Formazione di allacciamenti ai lotti con fornitura e posa di tubazioni in gres diam 15 cm con giunto poliuretanico compreso rinfianco in calcestruzzo, l'innesto ai pozzetti, scavo e reinterro.
			a	Per allacci fino a m 4,00	cad.		520,00
			b	Oltre i m 4,00	m		71,00
		18.B.5		Rivestimento interno dei pozzetti d'ispezione e formazione del fondello di scorrimento.
			a	Eseguito con calcestruzzo e vernice epossidica 600 micron	m²		24,00
			b	Eseguito con coppe a mattonelle in gres	m²		61,00
		18.B.6		Fornitura e posa in opera di pozzetti prefabbricati in calcestruzzo vibrato ed armato per raccordo di tubazioni. / Fornitura e posa in opera di pozzetti prefabbricati in calcestruzzo vibrato ed armato per raccordo di tubazioni, compresi gli oneri relativi all'apertura dei fori e la sigillatura degli stessi, la formazione del piano di appoggio in calcestruzzo esclusi i sigilli, lo scavo e il reinterro, compresa eventuale piastra di copertura in calcestruzzo di tipo stradale.
			a	Dimensioni 40x40x40	cad.		98,00
			b	Dimensioni 50X50x50	cad.		116,00
			c	Dimensioni 60x60X60	cad.		158,00
			d	Dimensioni 80x80x80	cad.		260,00
			e	Dimensioni 100x100x100	cad.		380,00
			f	Dimensioni 120x120x120	cad.		495,00
			g	Dimensioni pozzetto sifonato tipo stradale 40x40x60	cad.		127,00
			h	Dimensioni pozzetto sifonato tipo stradale 50x50x80	cad.		180,00
		18.B.7		Fornitura e posa in opera di elementi prefabbricati. / Fornitura e posa in opera di elementi prefabbricati, prolunghe per pozzetti in cemento armato, compresa la stuccatura dei giunti con malta di cemento e con tutti gli oneri relativi.
			a	Dimensioni 40x40x20	cad.		22,00
			b	Dimensioni 50x50x20	cad.		26,00
			c	Dimensioni 60x60X20	cad.		33,00
			d	Dimensioni 80x80x20	cad.		44,00
			e	Dimensioni 100x100x25	cad.		66,00
			f	Dimensioni 120x120x25	cad.		88,00
		18.B.8		Fornitura e posa in opera di caditoie. / Fornitura e posa in opera di caditoie, sigilli e chiusini in ghisa, per pozzetti sifonati, di raccordo o ispezione. 55
			a	In ghisa comune	kg		1,85
			b	In ghisa sferoidale	kg		3,28
			c	In ghisa perlitica	kg		2,40
		18.B.9		Compenso a corpo per allacciamento alla rete pubblica di sottoservizio (fognatura. / Compenso a corpo per allacciamento alla rete pubblica di sottoservizio (fognatura, acquedotto, etc.).	cad.		810,00
		18.B.10		Fornitura e posa di condotti in PVC per fognatura. / Fornitura e posa di condotti in PVC per fognatura, compreso rinfianco in sabbia e guarnizioni. I pezzi speciali saranno compensati pari a m 2,00 di condotta.
			a	Diametro mm 125 SN4	m		19,00
			b	Diametro mm 160 SN4	m		23,80
			c	Diametro mm 200 SN4	m		30,50
			d	Diametro mm 250 SN4	m		41,00
			e	Diametro mm 125 SN8	m		20,00
			f	Diametro mm 160 SN8	m		24,00
			g	Diametro mm 200 SN8	m		31,00
			h	Diametro mm 250 SN8	m		41,00
		18.B.11		Formazione di allacciamenti ai lotti con fornitura e posa di tubazioni in PVC SN4 per fognatura diametro 160. / Formazione di allacciamenti ai lotti con fornitura e posa di tubazioni in PVC SN4 per fognatura diametro 160, compreso rinfianco in sabbia, scavo e reinterro.
			a	Per allacci fino a 4 m	cad.		290,00
			b	Per allacci superiori a 4 m	m		59,00
		18.B.12		Costruzione di batolo di fondazione in conglomerato cementizio dosato con 250 kg di cemento al m³ d'impasto per murette di confine. / Costruzione di batolo di fondazione in conglomerato cementizio dosato con 250 kg di cemento al m³ d'impasto per murette di confine, realizzato ai limiti delle strade in costruzione, della dimensione di cm 50x50, compresa l'eventuale casseratura delle pareti, scavo, reinterro e ferro d'armatura in ragione di 20 kg/m³	m		49,00
		18.B.13		Fornitura e posa in opera di profili prefabbricati in calcestruzzo. / Fornitura e posa in opera di profili prefabbricati in calcestruzzo, sia retti, che curvi dimensioni 12/15x25 compresa fondazione, rinfianco in calcestruzzo e stuccatura delle giunzioni	m		24,00
		18.B.14		Fornitura e posa in opera di blocchetti voltatesta in calcestruzzo per invito passo carraio delle dimensioni di cm 50x40x15 compresa fondazione. / Fornitura e posa in opera di blocchetti voltatesta in calcestruzzo per invito passo carraio delle dimensioni di cm 50x40x15 compresa fondazione, rinfianco in calcestruzzo e stuccatura delle giunzioni	cad.		26,00
		18.B.15		Fornitura e posa in opera di carriera in calcestruzzo per passi carrai dimensioni 50x40x12/24 compresa fondazione. / Fornitura e posa in opera di carriera in calcestruzzo per passi carrai dimensioni 50x40x12/24 compresa fondazione, rinfianco in calcestruzzo e stuccatura delle giunzioni	m		37,00
		18.B.16		Costruzione di massetto per marciapiedi realizzato in conglomerato cementizio dosato a kg 250 di cemento per m³ d'impasto per lo spessore minimo di cm 12 steso. / Costruzione di massetto per marciapiedi realizzato in conglomerato cementizio dosato a kg 250 di cemento per m³ d'impasto per lo spessore minimo di cm 12 steso, livellato e battuto con frattazzo, compresa la fornitura e posa in opera di rete elettrosaldata diam 6 a maglia 20x20	m²		22,00
		18.C		C. PAVIMENTAZIONI STRADALI
		18.C.1		Regolarizzazione del fondo. / Regolarizzazione del fondo, formazione di banchine e scarpate con materiale da rilevato opportunamente sagomato e costipato.
			a	Con materiale proveniente dagli scavi	m³		11,00
			b	Con materiale fornito dall'impresa	m³		19,00
		18.C.2		Formazione di fondazione stradale compresa fornitura. / Formazione di fondazione stradale compresa fornitura, umidificazione, stesa e compattazione, prove di laboratorio, e ogni altro onere per dare il lavoro compiuto a regola d'arte, per uno spessore finito minimo di cm 40 (aggregati, conformi alle vigenti norme e disposizioni di legge, appartenenti ai gruppi A-1, A-3, A-2-4, A-2-5 come da CNR-UNI 10006-2002).
			a	Costituita da aggregati naturali di natura ghiaiosa e leganti, pezzatura 0/100 di idonea curva granulometrica	m³		31,00
			b	Costituita da materiali di recupero da costruzione e demolizione, o sottoprodotti industriali opportunamente trattati	m³		23,00
			c	Costituita da aggregati derivati da frantumazione di roccia e leganti naturali, pezzatura 0/100 di idonea curva granulometrica	m³		26,00
		18.C.3		Regolarizzazione del fondo e messa in sagoma definitiva superficiale. / Regolarizzazione del fondo e messa in sagoma definitiva superficiale, compresa la sistemazione e preparazione del piano di posa, fornitura stesa e compattazione di materiale stabilizzato granulometricamente conforme alle norme UNI 10006-2002, umidificazione, prove di laboratorio ed ogni onere per dare il lavoro finito a regola d'arte.
			a	Su sede stradale per uno spessore variabile di cm 5/10 pezzatura 0/25	m²		4,50
			b	Su marciapiedi e piste ciclabili comprese rifiniture a mano	m²		6,50
			c	Per fondazioni stradali fino a cm 25 pezzatura 0/40	m²		32,00
		18.C.4		Formazione di rilevato stradale compresa fornitura. / Formazione di rilevato stradale compresa fornitura, umidificazione, stesa e compattazione, prove di laboratorio, ed ogni altro onere per dare il lavoro compiuto a regola d'arte (aggregati, conformi alle vigenti norme e disposizioni di legge, appartenenti ai gruppi A-1, A-2, A-3, A-2-6, A-2-7, A-4, A-5 come da CNR-UNI 100006-2002), pezzatura 0/150 di idonea curva granulometrica.
			a	Costituito da materiale inerte misto ghiaioso idoneo alla formazione di riporti e rilevati in genere	m³		22,00
			b	Costituita da materiali di recupero da costruzione e demolizione, o sottoprodotti industriali opportunamente trattati	m³		21,00
			c	Costituita da aggregati derivanti da frantumazione di roccia e leganti naturali	m³		22,00
		18.C.6		Pavimentazione di marciapiedi. / Pavimentazione di marciapiedi, costituita da conglomerato bituminoso 0-6 o malta bituminosa steso con mezzi meccanici o a mano e rullato a caldo, avente spessore finito reso costipato di cm² compresa la preventiva spruzzatura di emulsione bituminosa di ancoraggio in ragione di kg 0,7/m²	m²		9,60
		18.C.7		Pavimentazione in massetti sagomati in calcestruzzo (betonelle) del formato e colore a scelta della direzione lavori. / Pavimentazione in massetti sagomati in calcestruzzo (betonelle) del formato e colore a scelta della direzione lavori, spessore cm 6, compreso letto di sabbia di cm 5, rullata con piastra vibrante e riempimento delle fughe con sabbia. Superfici minime superiori a m² 150	m²		28,67
		18.C.8		Pavimentazione in massetti di calcestruzzo per formazione di grigliato erboso. / Pavimentazione in massetti di calcestruzzo per formazione di grigliato erboso, compreso riempimento dei fori con terra vagliata. Superfici minime superiori a m² 150	m²		25,52
		18.C.9		Sigillatura superficiale della pavimentazione in conglomerato bituminoso realizzata mediante aspersione di emulsione bituminosa al 55% in ragione di 0,75 kg/m² e successiva saturazione con sabbia di fiume	m²		1,85
		18.C.10		Fresatura del manto stradale esistente da eseguire con l’impiego di fresa stradale con nastro caricatore. / Fresatura del manto stradale esistente da eseguire con l’impiego di fresa stradale con nastro caricatore, compreso il trasporto a discarica autorizzata (escluso il costo di discarica del materiale di risulta, l’onere di demolire la pavimentazione attorno ai chiusini esistenti) per interventi di almeno 1500 m 2
			a	Per uno spessore fino a cm 3	m²		7,90
			b	Per ogni cm in più	m²		0,75
			c	Oneri per conferimento a sito autorizzato di 'materiale fresato' classificato con codice CER 170302, 'miscele bituminose diverse da quelle di cui alla voce 17.03.01' alla	t		9,00
		18.C.11		Scarifica della pavimentazione esistente per regolarizzazione del fondo con sistemazione sul posto del materiale presente sull’area prima dei lavori di risagomatura del piano. / Scarifica della pavimentazione esistente per regolarizzazione del fondo con sistemazione sul posto del materiale presente sull’area prima dei lavori di risagomatura del piano, da effettuarsi su strade bianche o piazzali in ghiaia esistenti compresa l’eventuale pulizia ed estirpazione di erbacce ed arbusti di modesta entità per uno spessore massimo di cm 10	m²		2,00
		18.C.12		Pulizia del piano viabile da eseguirsi con autospazzatrice meccanica aspirante. / Pulizia del piano viabile da eseguirsi con autospazzatrice meccanica aspirante, compreso trasporto a rifiuto del materiale di risulta e ogni onere per dare il piano stradale pulito e pronto per l’aspersione della mano di attacco in emulsione bituminosa, da eseguirsi anche successivamente 57 ad una fresatura del manto stradale.	m²		0,50
		18.C.13		Compenso aggiuntivo alle voci relative al conglomerato bituminoso per impiego di bitumi modificati con elastomeri nella misura minima del 7% (modifica HARD) al posto di bitume tradizionale. / Compenso aggiuntivo alle voci relative al conglomerato bituminoso per impiego di bitumi modificati con elastomeri nella misura minima del 7% (modifica HARD) al posto di bitume tradizionale, da prevedere per ottenere pavimentazioni di elevate caratteristiche meccaniche, per interventi minimi di 120 m³ di conglomerato.	m³		59,85
		18.C.14		Compenso per la sistemazione ed il fissaggio con conglomerato cementizio di chiusini stradali a giusta quota da eseguirsi in relazione ai lavori di asfaltatura del piano viabile. / Compenso per la sistemazione ed il fissaggio con conglomerato cementizio di chiusini stradali a giusta quota da eseguirsi in relazione ai lavori di asfaltatura del piano viabile, compreso materiale di consumo, eventuale raccordo di conglomerato bituminoso e mantenimento di segnaletica stradale fino a garantire la presa del calcestruzzo.	cad.		89,46
		18.C.15		Pavimentazione stradale costituita da conglomerato bituminoso per strato di base confezionato con inerte lapideo frantumato preventivamente lavato ed essicato pezzatura 0/30. / Pavimentazione stradale costituita da conglomerato bituminoso per strato di base confezionato con inerte lapideo frantumato preventivamente lavato ed essicato pezzatura 0/30, confezionato secondo una curva granulometrica idonea ad ottenere l'ottimale addensamento, addittivato con filler nella percentuale compresa tra 4-6% e bitume puro in ragione del 3,5-4% del peso degli inerti, steso in opera con vibrofinitrice e costipato con rulli vibranti.
			a	per uno spessore finito di cm 10	m²		14,20
			b	per uno spessore finito di cm 8	m²		12,50
		18.C.16		Pavimentazione stradale costituita da conglomerato bituminoso per strato di collegamento (binder) confezionato con inerte lapideo frantumato preventivamente lavato ed essicato. / Pavimentazione stradale costituita da conglomerato bituminoso per strato di collegamento (binder) confezionato con inerte lapideo frantumato preventivamente lavato ed essicato, pezzatura 0/30, confezionato secondo una curva granulometrica idonea ad ottenere l'ottimale addensamento, addittivato con filler nella percentuale compresa tra 5-8% e bitume puro in ragione del 4,5-5% del peso degli inerti, steso in opera con vibrofinitrice e costipato con rulli vibranti, compresa eventuale mano di attacco in emulsione bituminosa.
			a	per uno spessore finito di cm 5	m²		9,00
			b	per uno spessore finito di cm 6	m²		10,00
			c	per uno spessore finito di cm 8	m²		12,40
		18.C.17		Pavimentazione stradale costituita da conglomerato bituminoso per strato di usura confezionato con inerte lapideo frantumato preventivamente lavato ed essicato. / Pavimentazione stradale costituita da conglomerato bituminoso per strato di usura confezionato con inerte lapideo frantumato preventivamente lavato ed essicato, pezzatura 0/15, confezionato secondo una curva granulometrica idonea ad ottenere l'ottimale addensamento, addittivato con filler nella percentuale compresa tra 6-10% e bitume puro in ragione del 5-5,5% del peso degli inerti, steso in opera con vibrofinitrice e costipato con rulli vibranti, compresa la preventiva spruzzatura di emulsione bituminosa di ancoraggio nella misura di kg 0,7/m 2
			a	per uno spessore finito di cm 3	m²		6,60
			b	per uno spessore finito di cm 4	m²		8,80
		18.C.18		Pavimentazione stradale costituita da conglomerato bituminoso per strato di usura confezionato con inerte lapideo frantumato preventivamente lavato ed essicato. / Pavimentazione stradale costituita da conglomerato bituminoso per strato di usura confezionato con inerte lapideo frantumato preventivamente lavato ed essicato, pezzatura 0/10, confezionato secondo una curva granulometrica idonea ad ottenere l'ottimale addensamento, addittivato con filler nella percentuale compresa tra 8-12% e bitume puro in ragione del 5,3-5,8% del peso degli inerti steso con vibrofinitrice e costipato con rulli vibranti, compresa la preventiva spruzzatura di emulsione bituminosa di ancoraggio nella misura di kg 0,7/m 2
			a	per uno spessore finito di cm 3	m²		6,80
		18.C.19		Pavimentazione stradale costituita da conglomerato bituminoso per strato di usura antiskid realizzato con una miscela di inerti frantumati di granulometria 0/10 ad elevata spigolosità e durezza. / Pavimentazione stradale costituita da conglomerato bituminoso per strato di usura antiskid realizzato con una miscela di inerti frantumati di granulometria 0/10 ad elevata spigolosità e durezza, di natura basaltica o pofirica, impastato a caldo con idoneo impianto con bitume modificato con elastomeri tipo Hard in ragione del 4,8-5,3% sul peso degli aggregati e addittivato con filler nella percentuale compresa tra 6-10%, compresa stesa, compattazione, prove di laboratorio.
			a	per uno spessore finito di cm 4,00	m²		11,00
		18.C.20		Pavimentazione stradale costituita da conglomerato bituminoso per strato di usura antiskid realizzato con una miscela di inerti frantumati di granulometria 0/10 ad elevata spigolosità e durezza. / Pavimentazione stradale costituita da conglomerato bituminoso per strato di usura antiskid realizzato con una miscela di inerti frantumati di granulometria 0/10 ad elevata spigolosità e durezza, di natura basaltica o porfirica, impastato a caldo con idoneo impianto con bitume modificato con elastomeri tipo Hard in ragione del 5-5,5% sul peso degli aggregati e addittivato con filler nella 58 percentuale compresa tra 6-10%, compresa stesa, compattazione, prove di laboratorio.
			a	per uno spessore finito di cm 3,00	m²		8,80
		18.C.21		Mano di attacco realizzata mediante stesa di emulsione elastomerizzata al 69% in ragione di 1.100 gr./m² e successiva stesa di filler o calce con funzione antiaderente dei pneumatici dei mezzi d'opera.	m²		1,95
		18.D		D. POSA DI SOTTOSERVIZI
		18.D.1		Fornitura e posa di tubo in PVC diam 10 cm per cavidotti. / Fornitura e posa di tubo in PVC diam 10 cm per cavidotti, rivestito in calcestruzzo, completo di filo guida zincato e fornitura e posa di corda di rame nudo da 35 mm² a fianco del tubo, compreso scavo e reinterro con materiale proveniente dagli scavi	m		18,00
		18.D.2		Formazione di plinto di sostegno per pali pubblica illuminazione. / Formazione di plinto di sostegno per pali pubblica illuminazione, delle dimensioni 80x80x100, compreso pozzetto di derivazione 30x30 con chiusino in ghisa, tubo diam 20 per alloggiamento palo, scavo e reinterro	cad.		293,00
		18.D.3		Fornitura e posa di tubo in PVC diam 125 mm per cavidotti rete Enel o Telecom. / Fornitura e posa di tubo in PVC diam 125 mm per cavidotti rete Enel o Telecom, rivestito in calcestruzzo o in sabbia, escluso lo scavo e il reinterro, completo di filo guida zincato e nastro segnalatore.
			a	Per posa di 1 tubazione	m		19,00
			b	Per posa di 2 tubazioni affiancate	m		31,00
			c	Per posa di 3 tubazioni affiancate	m		41,00
		18.D.4		Formazione di pozzetto di derivazione per rete telefonica. / Formazione di pozzetto di derivazione per rete telefonica, conforme alle prescrizioni dell'ente, compreso trasporto e posa del chiusino in ghisa fornito dall'ente o fornitura e posa di chiusino in lamiera striata, scavo e reinterro.
			a	Dimensioni 60x60x100	cad.		260,00
			b	Dimensioni 80x80x100	cad.		323,00
			c	Dimensioni 60x120x100	cad.		390,00
			d	Dimensioni 100x100x120	cad.		440,00
		18.D.5		Fornitura e posa in opera di tubazioni per acquedotto poste su letto e rivestite in sabbia compreso il reinterro con materiale dagli scavi.
			a	In polietilene P.N. 10 D.N. 75	m²		18,00
			b	In polietilene P.N. 10 D.N. 90	m²		21,00
			c	In acciaio con rivestimento polietilene diametro 60	m²		39,00
			d	In acciaio con rivestimento polietilene diametro 80	m²		45,00
		18.D.6		Formazione di allacciamenti ai lotti dell'acquedotto per una lunghezza massima di m 5,00 realizzato mediante fornitura e posa di tubo in pead rivestito di sabbia da 1,5 pollici completo di innesto alla linea. / Formazione di allacciamenti ai lotti dell'acquedotto per una lunghezza massima di m 5,00 realizzato mediante fornitura e posa di tubo in pead rivestito di sabbia da 1,5 pollici completo di innesto alla linea, pozzetto di consegna in calcestruzzo dimensioni 60x60x60 con chiusino in calcestruzzo e saracinesca a sfera terminale.
			a	Per ogni allaccio	cad.		512,00
			b	Per ogni m di condotta oltre i 5 metri	m		44,82
		18.D.7		Fornitura e posa di saracinesca a corpo ovale e a cuneo gommato per acquedotto. / Fornitura e posa di saracinesca a corpo ovale e a cuneo gommato per acquedotto, P.N. 10 compreso collegamento alla condotta.
			a	Diam 60	cad.		199,30
			b	Diam 80	cad.		235,52
		18.D.8		Fornitura e posa in opera di idrante soprasuolo UNI 45 del tipo ad innesto rapido completo di pozzetto prefabbricato in calcestruzzo dimensioni 100x100x120 compreso scavo. / Fornitura e posa in opera di idrante soprasuolo UNI 45 del tipo ad innesto rapido completo di pozzetto prefabbricato in calcestruzzo dimensioni 100x100x120 compreso scavo, reinterro, collegamento alla condotta ed ogni altro onere	cad.		1.140,00
		18.E		E. SEGNALETICA STRADALE
		18.E.1		Linee stradali di varie larghezze in vernice bianca o gialla rifrangente.
			a	larghezza effettiva 12 cm, per mezzeria, quantità non inferiore a 80 g/ml	m		0,40
			b	larghezza effettiva 15 cm, laterale, quantita non inferiore a 100 g/ml	m		0,45
			c	larghezza effettiva 30 cm, quantità non inferiore a 150 g/ml	m		0,80
		18.E.2		Zebrature. / Zebrature, fasce d'arresto, scritte, frecce, disegni ed altre iscrizioni 1000 g/m²	m²		5,00
		18.E.3		Verniciatura di cordolature per aiuole spartitraffico. / Verniciatura di cordolature per aiuole spartitraffico, di profili e manufatti in genere	m²		5,30
		18.E.4		Fornitura e posa in opera di segnali stradali triangolari in lamiera di alluminio spess. / Fornitura e posa in opera di segnali stradali triangolari in lamiera di alluminio spess. 25/10, con dispositivo antirotazione a.1) lato cm 60, classe 1^	cad.		22,00
		18.E.5		Fornitura e posa in opera di segnali stradali circolari in lamiera di alluminio spess. / Fornitura e posa in opera di segnali stradali circolari in lamiera di alluminio spess. 25/10, con dispositivo antirotazione a.1) diametro cm 40, classe 1^	cad.		21,00
		18.E.6		Fornitura e posa in opera di segnali stradali ottagonali finiti con scritta STOP classe 2. / Fornitura e posa in opera di segnali stradali ottagonali finiti con scritta STOP classe 2, in lamiera di alluminio spess. 25/10, con dispositivo antirotazione
			a	lato cm 20, diametro 60	cad.		39,00
			b	lato cm 30, diametro 90	cad.		67,00
			c	lato cm 40, diametro 120	cad.		140,00
		18.E.7		Fornitura e posa in opera di segnali stradali quadrati. / Fornitura e posa in opera di segnali stradali quadrati, rettangolari o a freccia, in lamiera di alluminio spess. 25/10, con dispositivo antirotazione
			a	con pellicola rifrangente classe 1^	m²		175,00
			b	con pellicola rifrangente classe 2^	m²		188,00
		18.E.8		Fornitura e posa in opera di delineatore speciale di ostacolo. / Fornitura e posa in opera di delineatore speciale di ostacolo, classe 2^ di dimensioni 20x80, in lamiera di alluminio spess. 25/10, con dispositivo antirotazione	cad.		72,00
		18.E.9		Fornitura e posa in opera di sostegni e di controventature con qualunque sezione e spessore minimo 2,5 mm	cad.		19,00
		18.E.10		Basamenti di cls di classe minima RCK 20 N/mm² per il fissaggio degli elementi di sostegno compreso scavo e reinterro
			a	dimensioni cm 40x40x50	cad.		42,00
			b	dimensioni cm 50x50x70	cad.		92,00

	ECON			ECONOMIE

	19.			19. COSTO DEI MATERIALI IN PROVINCIA A PIÈ D'OPERA (da conteggiare al cliente per lavori in economia) (per quantità superiori a m³ 6,00 o t. 10,00 escluse imposte, tasse ed utili d'azienda e il trasporto)
		19.01		Inerti
			a	Sabbia di fiume lavata	m³		40,00
			b	Ghiaia di fiume lavata	m³		40,00
			c	Ghiaino lavato e vagliato per calcestruzzi cementizi	m³		40,00
		19.02		Leganti
			a	Calce spenta alla	tn.		125,00
			b	Calce idraulica alla	tn.		125,00
			c	Cemento 325 alla	tn.		170,00
			d	Cemento 425 alla	tn.		180,00
			e	Cemento bianco 325 alla	tn.		310,00
			f	Gesso da presa alla	tn.		310,00
			g	Calcidro (calce idrata) alla	tn.		190,00
		19.03		Laterizi
			a	Mattoni pieni tipo 6x12x25	cad.		0,48
			b	Bimattoni 12x12x25	cad.		0,48
			c	Mattoni forati a 8 fori 25x50x6	cad.		0,90
			d	Mattoni forati a 6 fori 25x50x8	cad.		0,90
			e	Tegole curve (coppi) 18x12x45 tipo pesante	cad.		0,49
			f	Tegole marsigliesi n. 15/m²	cad.		0,90
			g	Tegole in cemento colorato esclusi pezzi speciali del tipo normale	cad.		0,88
			h	Tavelle 25x50x3	cad.		0,98
			i	altezza cm 12	m²		13,50
			l	altezza cm 16	m²		13,60
			m	altezza cm 20	m²		14,60
			n	altezza cm 24-25	m²		15,60
		19.04		Malte e impasti per calcestruzzi
			a	Malta comune di calce spenta, con impasto 1 a 3 (calce m³ 0,33 - sabbia m³ 0,99)	m³		87,00
			b	Malta comune di calce spenta, con impasto 1 a 2	m³		105,00
			c	Malta fine di calce spenta, con impasto 1 a 1 pre stabilitura (m³ 0,63 di calce spenta e m³ 0,62 di sabbia)	m³		120,00
			d	Malta di calce idraulica (Kg. 300 di calce per 1 m³ di sabbia)	m³		93,00
			e	Malta di cemento tipo 325 in ragione di kg 300 per m³ di sabbia	m³		104,00
			f	Malta di cemento tipo 325 in ragione di kg 500 per m³ di sabbia	m³		129,00
			g	Malta comune bastarda per muratura a m³ 0,250 di calce dolce spenta e 100 Kg. di cemento tipo 325 per m³ di impasto	m³		98,00
			h	Calcestruzzo con impasto granulometrico confezionato con cemento tipo 325, a dosaggio: a - kg 150 di cemento	m³		84,00