## VOCI_PRZ
				PREZZARIO OPERE COMPLEMENTARI
.PRZ.	CAP	ART	SP	DESCRIZIONE	UM	SC%	PREZZO

Codice
6	6			OPERE COMPLEMENTARI

6. 1	6_1			OPERE DI URBANIZZAZIONE

6. 1. 10	6_1_10			OPERE STRADALI

6. 1. 10. 10		6_1_10_10		Scavo di sbancamento a sezione ampia
6. 1. 10. 10. 10			10	fino a 5 Km di distanza	m3		5,41
6. 1. 10. 10. 20			20	entro la zona di intervento	m3		3,83
6. 1. 10. 20. 10		6_1_10_20	10	Rilevato compreso l'onere per la stesura in strati successivi non superiori a 30 cm	m3		24,35
6. 1. 10. 30. 10		6_1_10_30	10	Fornitura, superficiale alla fondazione stradale realizzata mediante stesa e rullatura di misto granulare stabilizzato con legante natural	m2		4,24
6. 1. 10. 35. 10		6_1_10_35	10	Formazione di fondazione in misto cementato con cemento tipo R 325 in ragione di Kg. 100 al m3 , di qualsiasi spessore , costitui	m3		49,90

6. 1. 10. 40		6_1_10_40		Fresatura meccanica di conglomerati bituminosi
6. 1. 10. 40. 10			10	per fresature eseguite fino alla profondità di cm 3	m2		9,97
6. 1. 10. 40. 20			20	per fresature eseguite fino alla profondità di cm 5	m2		13,29
6. 1. 10. 40. 30			30	per ogni cm di maggior profondità oltre cm 5	m2		0,95

6. 1. 10. 50		6_1_10_50		Pulizia del piano di appoggio e spruzzatura di emulsione bituminosa al 55% in ragione di 0,7Kg/m2, compreso guardiania, segnaletica ed ogni
6. 1. 10. 50. 10			10	Pulizia e spruzzatura del piano di appoggio	m2		8,84

6. 1. 10. 55		6_1_10_55		Risagomatura di sede stradale

6. 1. 10. 60		6_1_10_60		Fornitura e stesa di emulsione bituminosa elastomerica acida , costituita per almeno il 70 % in peso, da bitume modificato(delle stesse cara
6. 1. 10. 60. 10			10	Pulizia e mano di attacco	m2		1,67

6. 1. 10. 70		6_1_10_70		Spruzzatura di emulsione bituminosa al 55% in ragione di 0,7 Kg/m2, compreso guardiania, segnaletica ed ogni altro onere per dare il lavoro
6. 1. 10. 70. 10			10	Pulizia e mano di attacco	m2		1,88

6. 1. 10. 80		6_1_10_80		Fornitura , stesa e costipamento di conglomerato bituminoso per la formazione dello strato di Base , tout venant, , avente granulometria di
6. 1. 10. 80. 10			10	Strato di base dello spessore compresso di mm. 100	m2		13,42

6. 1. 10. 90		6_1_10_90		Fornitura , stesa e costipamento di conglomerato bituminoso per la formazione dello strato di Collegamento, binder aperto (tipo "B" ) , aven
6. 1. 10. 90. 10			10	Binder tipo "B" dello spessore compresso di 50mm	m2		9,76
6. 1. 10. 90. 20			20	Binder tipo "B" dello spessore compresso di 70mm	m2		10,22

6. 1. 10.100		6_1_10_100		Fornitura , stesa e costipamento di conglomerato bituminoso per la formazione dello strato unico Binder chiuso (tipo "E" ) , avente granulom
6. 1. 10.100. 10			10	Strato unico tipo "E" dello spessore compresso di mm.40	m2		9,98
6. 1. 10.100. 20			20	Strato unico tipo "E" dello spessore compresso di mm.50	m2		10,44
6. 1. 10.100. 30			30	Strato unico tipo "E" dello spessore compresso di mm.60	m2		10,89

6. 1. 10.110		6_1_10_110		Fornitura , stesa e costipamento di conglomerato bituminoso per lricarichem adatto per riparazione di buche e di avvallamenti e per il ripri
6. 1. 10.110. 10			10	Fornitura , stesa e costipamento di conglomerato bituminoso per lricarichem adatto per riparazione di buche e di avvallamenti e per il ripri	m3		111,25

6. 1. 10.120		6_1_10_120		Fornitura , stesa e costipamento di conglomerato bituminoso per la formazione dello strato d'usura,tappeto (tipo "c" ) , avente granulometri
6. 1. 10.120. 10			10	Strato unico tipo "C" con aggreganti calcarei. Dello spessore compresso di mm 30	m2		5,20
6. 1. 10.120. 20			20	Strato unico tipo "C" con aggreganti porfirici. Dello spessore compresso mm 30	m2		5,45
6. 1. 10.120. 30			30	Strato unico tipo "C" con aggreganti basaltici. Dello spessore compresso mm 30	m2		5,75

6. 1. 10.140		6_1_10_140		Fornitura , stesa e costipamento di conglomerato bituminoso, tipo spittmastixasplhalt, con caratteristiche antiskid e drenanti sul solo pian
6. 1. 10.140. 10			10	Pavimentazione antisdruciolo spessore compresso di mm. 30	m2		6,24
6. 1. 10.140. 20			20	Pavimentazione antisdruciolo spessore compresso di mm. 40	m2		7,39

6. 1. 10.150		6_1_10_150		Pavimentazione di marciapiedi eseguita sia a mano che con piccole finitrici comprendenti la finitura , stesa e costipamento di conglomerati
6. 1. 10.150. 10			10	Con asfalto eseguito con conglomerato tipo "B" e spessore compresso mm. 50	m2		8,80
6. 1. 10.150. 30			30	Con asfalto eseguito con conglomerato tipo "D" e spessore compresso mm. 30	m2		6,90
6. 1. 10.150. 40			40	Con asfalto eseguito con conglomerato tipo "C" e spessore compresso mm. 25	m2		6,25
6. 1. 10.160		6_1_10_160		Conglomerato cementizio
6. 1. 10.160. 10			10	di classe RcK 200 con cemento normale tipo 325,	m2		19,50

6. 1. 10.170		6_1_10_170		Cordonata per marciapiede compreso movimenti di terra
6. 1. 10.170. 10			10	in calcestruzzo cm 12/15 x 25	m		35,15
6. 1. 10.170. 20			20	in calcestruzzo bocciardato cm 12/15 x 25	m		42,86
6. 1. 10.170. 30			30	in pietra calcarea cm 12 x 25	m		87,02
6. 1. 10.170. 40			40	in trachite cm 12 x 25	m		63,36

6. 1. 10.180		6_1_10_180		Fornitura e posa in opera di cordonata per ingresso carraio
6. 1. 10.180. 10			10	in calcestruzzo	m		35,15
6. 1. 10.180. 20			20	in calcestruzzo bocciardato	m		42,86
6. 1. 10.180. 30			30	in pietra calcarea	m		211,54
6. 1. 10.180. 40			40	in trachite	m		218,19

6. 1. 10.190		6_1_10_190		Fornitura e posa di voltatesta 50x50
6. 1. 10.190. 10			10	in calcestruzzo	cad		46,92
6. 1. 10.190. 20			20	in calcestruzzo bocciardato	cad		53,81
6. 1. 10.190. 30			30	in pietra calcarea	cad		170,03
6. 1. 10.190. 40			40	in trachite	cad		167,97

6. 1. 10.200		6_1_10_200		Fornitura e stesa (a mano) di conglomerato d'usura (0 ÷ 6)
6. 1. 10.200. 10			10	bitume 80 ÷ 100 percentuale 6% del peso secco degli aggregati,	m2		9,85

6. 1. 20	6_1_20			SEGNALETICA ORIZZONTALE

6. 1. 20. 10		6_1_20_10		Segnaletica orizzontale costituita da striscie e scritte bianche o gialle da effettuarsi con vernice premiscelata rifrangente, per tratti co
6. 1. 20. 10. 10			10	striscia di larghezza di cm 12	m		2,26
6. 1. 20. 10. 20			20	striscia di larghezza di cm 15	m		3,56
6. 1. 20. 10. 30			30	scritte, fascie d'arresto ecc.	m2		24,40

6. 1. 30	6_1_30			SEGNALETICA VERTICALE

6. 1. 30. 20		6_1_30_20		Triangoli in lamiera di alluminio
6. 1. 30. 20. 10			10	per tutti i simboli del tipo rinforzato,con traversa orizzontale in lamiera di ferro,	cad		154,35

6. 1. 30. 30		6_1_30_30		Dischi in lamiera di alluminio 25/10, per tutti i simboli; esecuzione interamente in pellicola rifrangente; completi di palo ed attacchi, co
6. 1. 30. 30. 10			10	dischi diametro cm 60	cad		129,02
6. 1. 30. 30. 20			20	dischi diametro cm 90	cad		187,68

6. 1. 30. 40		6_1_30_40		Targhe o rombi, in lamiera di alluminio 25/10 lato cm 60
6. 1. 30. 40. 10			10	targhe e rombi lato cm 60	cad		129,02
6. 1. 30. 40. 20			20	targhe da cm 60x90	cad		164,22

6. 1. 30. 50		6_1_30_50		Segnale di stop in lamiera di alluminio 25/10; esecuzione interamente in pellicola rifrangente, completo di palo ed attacchi, compreso
6. 1. 30. 50. 10			10	da cm 60	cad		211,13
6. 1. 30. 50. 20			20	da cm 90	cad		234,59

6. 1. 40	6_1_40			FOGNATURA PER ACQUE BIANCHE E NERE

6. 1. 40. 10		6_1_40_10		Scavo a sezione obbligata, per la posa in opera di condotti, sia su strada che per tratti fuori sede stradale, in terreno di qualsiasi natur
6. 1. 40. 10. 10			10	per tratti fuori sede stradale fino a 200 cm	m3		11,31
6. 1. 40. 10. 20			20	per tratti in strada con taglio dell'asfalto fino a 200 cm	m3		14,78
6. 1. 40. 10. 30			30	per tratti fuori sede stradale di prof. da 200 a 350 cm	m3		12,43
6. 1. 40. 10. 40			40	per tratti in strada di prof. da 200 a 350 cm	m3		15,92

6. 1. 40. 20		6_1_40_20		Armatura a cassa chiusa di pareti dello scavo a sezione obbligata,
6. 1. 40. 20. 10			10	da valutarsi oltre alle quote a carico dell'impresa,	m2		16,34

6. 1. 40. 30		6_1_40_30		Fornitura e posa di tubazioni in calcestruzzo vibro-compresso, elementi da m 1
6. 1. 40. 30. 10			10	diametro interno cm 20	m		25,23
6. 1. 40. 30. 20			20	diametro interno cm 30	m		30,44
6. 1. 40. 30. 30			30	diametro interno cm 40	m		41,49
6. 1. 40. 30. 40			40	diametro interno cm 50	m		57,72

6. 1. 40. 40		6_1_40_40		Fornitura e posa di tubi in calcestruzzo turbovibrocompresso
6. 1. 40. 40. 10			10	elementi lunghi m 2 diam. cm 30	m		50,01
6. 1. 40. 40. 20			20	elementi lunghi m 2 diam. cm 40	m		57,29
6. 1. 40. 40. 30			30	elementi lunghi m 2 diam. cm 50	m		69,08
6. 1. 40. 40. 40			40	maggiorazione per elementi trattati con verniciatura epossidica 500 micron	m2		12,80

6. 1. 40. 50		6_1_40_50		Tubi di gres ceramico
6. 1. 40. 50. 10			10	diam. cm 20	m		62,57
6. 1. 40. 50. 20			20	diam. cm 25	m		77,91
6. 1. 40. 50. 30			30	diam. cm 30	m		103,54

6. 1. 40. 60		6_1_40_60		Fornitura e posa in opera di tubazioni in polietilene ad alta densità coestruso a doppia parete
6. 1. 40. 60. 10			10	del diametro di mm 200	m		13,05
6. 1. 40. 60. 20			20	del diametro di mm 250	m		9,03
6. 1. 40. 60. 30			30	del diametro di mm 315	m		10,15
6. 1. 40. 60. 40			40	del diametro di mm 400	m		10,02

6. 1. 40. 70		6_1_40_70		Fornitura e posa in opera di tubazioni in PVC (cloruro di polivinile) per fognature
6. 1. 40. 70. 10			10	del diametro di mm 160	m		16,51
6. 1. 40. 70. 20			20	del diametro di mm 200	m		22,03
6. 1. 40. 70. 30			30	del diametro di mm 250	m		29,84
6. 1. 40. 70. 40			40	del diametro di mm 315	m		41,89

6. 1. 40. 80		6_1_40_80		Fornita e posa in opera dei materiali ed esecuzione dei lavori occorrenti per l'esecuzione di allacciamenti alla fognatura
6. 1. 40. 80. 10			10	per allacciamenti diam. mm 160 e della lunghezza fino a m 5,00	cad		345,80
6. 1. 40. 80. 20			20	per allacciamenti diam. mm 160 e della lunghezza da m 5,01 a m 10,00	cad		571,79

6. 1. 40. 90		6_1_40_90		Fornitura e posa in opera di pozzetto per caditoia stradale sifonata
6. 1. 40. 90. 10			10	pozzetto 40x40 più la prolunga	cad		123,74

6. 1. 40.100		6_1_40_100		Fornitura e posa in opera di ghisa
6. 1. 40.100. 10			10	er caditoie e chiusini dei pozzetti	kg		4,40

6. 1. 40.110		6_1_40_110		Fornitura e posa di pozzetti prefabbricati
6. 1. 40.110. 10			10	di cm 80x100x150 con vernice epossidica 500 micron,	cad		580,06

6. 1. 40.140		6_1_40_140		Fornitura e posa in opera di canale grigliato per la raccolta delle acque piovane,
6. 1. 40.140. 10			10	larghezza cm. 10	ml		179,87
6. 1. 40.140. 20			20	larghezza cm. 20	ml		192,48
6. 1. 40.140. 30			30	larghezza cm. 30	ml		256,18

6. 1. 50	6_1_50			RETE IDRICA

0. 6. 1. 50. 30		0_6_1_50_30		Tronchetti di derivazione ai singoli lotti con tubo in polietilene
6. 1. 50. 30. 20			30_20	oltre	m		25,34

0. 6. 1. 50. 40		0_6_1_50_40		Tronchetti di derivazione ai singoli lotti con tubo in acciaio
6. 1. 50. 40. 20			40_20	oltre	m		28,51

6. 1. 50. 60		6_1_50_60		Idrante soprassuolo a due sbocchi
6. 1. 50. 60. 10			10	(compreso allacciamento) completo di pozzetto	cad		734,74

6. 1. 50. 10		6_1_50_10		Fornitura e posa in opera di tubazione in polietilene PE-HD
6. 1. 50. 10. 10			10	diametro mm 47	m		29,76
6. 1. 50. 10. 20			20	diametro mm 63	m		29,92
6. 1. 50. 10. 30			30	diametro mm 75	m		30,14
6. 1. 50. 10. 40			40	diametro mm 90	m		33,14
6. 1. 50. 10. 50			50	diametro mm 110	m		33,70

6. 1. 50. 20		6_1_50_20		Fornitura e posa in opera di tubazione in acciaio saldato
6. 1. 50. 20. 10			10	ø nominale mm 50 sp. 2,9	m		42,83
6. 1. 50. 20. 20			20	ø nominale mm 65 sp. 2,9	m		49,98
6. 1. 50. 20. 30			30	ø nominale mm 80 sp. 3,2	m		54,90
6. 1. 50. 20. 40			40	ø nominale mm 100 sp. 3,6	m		68,73

6. 1. 50. 30		6_1_50_30		Tronchetti di derivazione ai singoli lotti con tubo in polietilene
6. 1. 50. 30. 10			10	fino a m 10 dalla condotta	cad		343,64

6. 1. 50. 40		6_1_50_40		Tronchetti di derivazione ai singoli lotti con tubo in acciaio
6. 1. 50. 40. 10			10	fino a m 10 dalla condotta	cad		428,33

6. 1. 50. 50		6_1_50_50		Costruzione di pozzetto con fornitura e posa di saracinesca con volantino in ghisa
6. 1. 50. 50. 10			10	diametro mm 65	cad		323,33
6. 1. 50. 50. 20			20	diametro mm 80	cad		430,77
6. 1. 50. 50. 30			30	diametro mm 100	cad		504,05

6. 1. 55	6_1_55			QUOTATURA POZZETTI

6. 1. 55. 10		6_1_55_10		Messa in quota di chiusini, caditoie o coperchi di pozzetti allo scopo
6. 1. 55. 10. 10			10	chiusini tipo pesante D 400	cad		140,00
6. 1. 55. 10. 20			20	chiusini tipo medio C 250 e caditoie	cad		110,00
6. 1. 55. 10. 30			30	chiusini tipi leggero B 125	cad		75,00

6. 1. 60	6_1_60			RETE DI DISTRIBUZIONE GAS

6. 1. 60. 10		6_1_60_10		Fornitura e posa in opera di tubazione in acciaio per condotte di gas
6. 1. 60. 10. 10			10	diametro nominale (DN) mm 50 spessore 2,9	m		36,44
6. 1. 60. 10. 20			20	diametro nominale (DN) mm 65 spessore 2,9	m		42,15
6. 1. 60. 10. 30			30	diametro nominale (DN) mm 80 spessore 2,9	m		46,08
6. 1. 60. 10. 40			40	diametro nominale (DN) mm 100 spessore 3,2	m		57,16

6. 1. 60. 20		6_1_60_20		Tronchetti di derivazione ai singoli lotti con tubazione in acciaio diametro nominale (DN) 1" e 1/4
6. 1. 60. 20. 10			10	della lunghezza fino a m 10 dalla condotta	cad		652,06
6. 1. 60. 20. 20			20	oltre la lunghezza di ml 10 dalla condotta	m		74,24

6. 1. 70	6_1_70			RETE TELEFONICA

6. 1. 70. 20		6_1_70_20		Costruzione di pozzetti prefabbricati in c.a.v. formati da fondo con foro di drenaggio
6. 1. 70. 20. 10			10	tipo normale dim. cm 60x60x100	cad		486,02
6. 1. 70. 20. 20			20	tipo doppio dim. cm 60x120x100	cad		609,82

6. 1. 70. 30		6_1_70_30		Fornitura in opera di tubazioni corugate in materiale plastico
6. 1. 70. 30. 10			10	diametro mm 40	m		10,56
6. 1. 70. 30. 20			20	diametro mm 63	m		15,32
6. 1. 70. 30. 30			30	diametro mm 100	m		20,34
6. 1. 70. 30. 40			40	diametro mm 125	m		23,84

6. 1. 80	6_1_80			PUBBLICA ILLUMINAZIONE

6. 1. 80. 10		6_1_80_10		Fornitura e posa in opera di palo in acciaio
6. 1. 80. 10. 10			10	in acciaio rastremato e zincato	cad		263,92

6. 1. 80. 20		6_1_80_20		Esecuzione in opera di zoccolo
6. 1. 80. 20. 10			10	in calcestruzzo cm 100x100x100 con pozzetto incorporato	cad		178,50

6. 1. 80. 30		6_1_80_30		Fornitura e posa di dispersore a picchetto a T
6. 1. 80. 30. 10			10	in acciaio zincato di mm 50x50x5 lunghezza m 1,50, compresi scavi,	cad		32,26

6. 1. 80. 40		6_1_80_40		Fornitura ed installazione su palo o su sbraccio di un'armatura stradale
6. 1. 80. 40. 10			10	a marchio europeo ENEC, fabbricata in stabilimento rinforzato in fibre di vetro,	cad		363,62

6. 1. 80. 50		6_1_80_50		Linea elettrica di collegamento e alimentazione
6. 1. 80. 50. 10			10	sez. 4x1x6 mq PE (N07V-K) 1x16 mq	m		5,86
6. 1. 80. 50. 20			20	sez. 4x1x10 mq PE (N07V-K) 1x16 mq	m		7,92
6. 1. 80. 50. 30			30	sez. 4x1x16 mq PE (N07V-K) 1x16 mq	m		10,26

6. 1. 80. 60		6_1_80_60		Giunzioni unipolari autovulcanizzanti di derivazione
6. 1. 80. 60. 10			10	sez. 1x16 mq	cad		5,86
6. 1. 80. 60. 20			20	sez. 10x16 mq	cad		7,62
6. 1. 80. 70. 10			70_10	Armadietto in vetroresina a due scomparti contenente i contatori ENEL	cad		1.466,19

0. 6. 1. 80.100		6_1_80_100		Posa in opera di pozzetti prefabbricati
6. 1. 80.100. 10			10	pozzetti 100x100x100 cm	cad		405,00
			20	pozzetti 150x150x150 cm	cad		0,00

6. 1. 80. 80		6_1_80_80		Costruzione di condotti interrati per cavo ENEL
6. 1. 80. 80. 10			10	per nr. 1 tubo diam. 125	m		24,11
6. 1. 80. 80. 20			20	per ogni tubo diam. 125 in aggiunta	m		7,23

6. 1. 80.100		6_1_80_100		Posa in opera di pozzetti prefabbricati
6. 1. 80.100. 20			20	pozzetti 150x150x150 cm	cad		0,00

6. 1. 80. 90		6_1_80_90		Costruzione di condotti interrati per linee di pubblica illuminazione o similari con tubi in PVC del tipo esterno corrugato interno liscio
6. 1. 80. 90. 10			10	tubo ø mm 90	m		20,34
6. 1. 80. 90. 20			20	tubo ø mm 100	m		20,56

6. 2	6_2			EDIFICI INDUSTRIALI PREFABBRICATI

6. 3	6_3			PAVIMENTI E RIVESTIMENTI

6. 3. 10	6_3_10			I prezzi di cui al presente capitolo si intendono medi e comprensivi

6. 3. 10. 05		6_3_10_05		Pavimento in battuto di cemento costituito da sottofondo in calcestruzzo a kg 300 , frattazzato meccanicamente , per superfici superiori a 1
6. 3. 10. 05. 10			10	per spessoren cm. 8-10	m2		29,02
6. 3. 10. 05. 20			20	per spessoren cm. 15	m2		36,23
6. 3. 10. 05. 30			30	per spessoren cm. 20	m2		43,44
6. 3. 10. 05. 40			40	sovrapprezzo per aggiunta di quarzo in ragione di kg 3/4 mq	m2		3,69

6. 3. 10. 10		6_3_10_10		Pavimento (marmettoni) in ghiaino lavato, (marmettoni)
6. 3. 10. 10. 10			10	in opera compresa malta di allettamento	m2		40,00

6. 3. 10. 20		6_3_10_20		Pavimentazione per esterni, composta di masselli vibrocompressi autobloccanti in calcestruzzo
6. 3. 10. 20. 10			10	masselli sp. cm. 6	m2		25,00
6. 3. 10. 20. 20			20	masselli spessore cm. 8	m2		28,00

6. 3. 10. 30		6_3_10_30		Pavimentazione in cubetti di porfido
6. 3. 10. 30. 10			10	pezzatura cm. 4-6	m2		64,00
6. 3. 10. 30. 20			20	pezzatura cm. 6-8	m2		68,00

6. 3. 10. 40		6_3_10_40		Pavimentazione in lastre di porfido
6. 3. 10. 40. 10			10	ad "opus incertum " compresa la malta di allettamento, la sigillatura o stilatura dei giunti.	m2		42,00

6. 3. 10. 50		6_3_10_50		Pavimento in piastrelle di grès opaco
6. 3. 10. 50. 10			10	colore rosso, sp. da 8 a 9 mm, dim. 7.5 x 15 cm	m2		35,00

6. 3. 10. 60		6_3_10_60		Pavimento e rivestimento in piastrelle in monocottura smaltata
6. 3. 10. 60. 10			10	di 1^ scelta commerciale, lisce, colori vari, dimensioni cm. 20 x 20 o 30 x 30,	m2		35,00

6. 3. 10. 70		6_3_10_70		Pavimento in linoleum a teli interi
6. 3. 10. 70. 10			10	in tinte unite o variegate, dello spessore di mm 2.5 posato su sottofondo	m2		60,00

6. 3. 10. 80		6_3_10_80		Pavimento in piastrelle di resine viniliche stabilizzate
6. 3. 10. 80. 10			10	formato cm 50x50 - 60x60, dello spessore di mm 2, posate susottofondo	m2		36,00

6. 3. 10. 90		6_3_10_90		Pavimento in gomma tipo industriale
6. 3. 10. 90. 10			10	con superficie a rigatura dritta o a bolli tipo MM, in piastre da cm 100x100	m2		66,00
6. 3. 10. 90. 20			20	Per rivestimento scale spess. mm. 4 tinta unita a bolli sulla pedata posata a colla .	m2		115,00

6. 3. 10.100		6_3_10_100		Pavimento a parquet (tavolette)
6. 3. 10.100. 10			10	in rovere Slavonia	m2		54,00
6. 3. 10.100. 20			20	in afrormosia	m2		75,00
6. 3. 10.100. 30			30	in olivo	m2		90,00

6. 3. 10.110		6_3_10_110		Pavimento a parquet prefinito
6. 3. 10.110. 10			10	in rovere di Slavonia predefiniti	m2		52,00
6. 3. 10.110. 20			20	in afrormosia predefiniti	m2		58,00
6. 3. 10.110. 30			30	in olivo predefiniti	m2		66,00

6. 3. 10.120		6_3_10_120		Pavimento di legno a listoni, in opera, fissato a magatelli annegati nel cemento,
6. 3. 10.120. 10			10	in rovere Slavonia	m2		122,00
6. 3. 10.120. 20			20	in afrormosia, prima scelta	m2		128,00

6. 3. 10.130		6_3_10_130		Pavimento a tappeto (moquette) in fibra sintetica 100% poliammide di tipo corrente,
6. 3. 10.130. 10			10	agugliato di peso maggiore di gr.1300 al mq. e altezza cm. 200	m2		15,00
6. 3. 10.130. 20			20	boucle' a alta resistenza altezza cm. 400 dorso juta	m2		22,00
6. 3. 10.130. 30			30	tipo bouclè ad alta resistenza dorso juta co disegno	m2		26,00

6. 3. 10.131		6_3_10_131		Pavimento tessile moquette , in fibre sintetiche , lavorazione tufted, antistatico, ignifugo classe 1, dorso in tessuto di fibre sintetiche
6. 3. 10.131. 10			10	Tipo Bouclè, 100% fibra poliammidica, teli altezza cm 200/400 peso g. 640/715 mq. spessore da cm. 3.5 a cm. 4.9	m2		65,00
6. 3. 10.131. 20			20	Tipo velluto unito soft , 100% fibra poliammidica, teli altezza 200/400 cm. peso felpa da 680/750 al mq. spessore mm 3.2/4,0			64,00
6. 3. 10.131. 30			30	Tipo tipo bouclè , 100% fibra poliammidica, da cm. 50 x 50 , peso felpa da gr. 580/600 al mq. spessore mm 3.2/4,0			100,00

6. 3. 10.140		6_3_10_140		Fornitura e posa in opera di zoccolino a pavimento con altezza cm. 7-8
6. 3. 10.140. 10			10	di marmo	m		15,00
6. 3. 10.140. 20			20	in legno esotico verniciato	m		7,00
6. 3. 10.140. 30			30	di agglomerato di legno a fibra compatta	m		8,00
6. 3. 10.140. 40			40	in legno impiallacciato in varie essenze	m		9,00
6. 3. 10.140. 50			50	ceramica (costo medio)	m		15,00
6. 3. 10.140. 60			60	in PVC a gucia altezza cm. 7 spessore mm. 1.5 colorato posto in opera con doppia collatura.	m		13,00

6. 3. 10.150		6_3_10_150		Riga di ottone
6. 3. 10.150. 10			10	per separazione pavimenti, sezione mm 5x20, in opera.	m		15,00

6. 3. 10.160		6_3_10_160		Coprigiunti in ottone
6. 3. 10.160. 10			10	fra pavimentazione di diversa tipologia, in opera.	m		20,00

6. 3. 10.170		6_3_10_170		Piastrelle per vetrocemento
6. 3. 10.170. 10			10	neutro, in fornitura da cm. 20x20x8.	m2		154,94

6. 4	6_4			OPERE DA STUCCATORE, INTONACI SPECIALI E CONTROSOFFITTI

		6. 4. 10.110		OPERE DA STUCCATORE, INTONACI SPECIALI E CONTROSOFFITTI
6. 4. 10.110. 10			10	in lastre di cartongesso, completo di orditura in profilati di lamiera zincata	m2		31,00
6. 4. 10.110. 20			20	in pannelli di gesso forati fonoassorbenti da cm. 60x60, posti con fuga a vista	m2		35,00
6. 4. 10.110. 30			30	in doghe di acciaio zincato spessore mm. 0.4, larghezza mm 200,	m2		28,50
6. 4. 10.110. 40			40	in doghe in lamiera di alluminio verniciato spessore mm 0.5,larghezza mm 200	m2		33,00

6. 4. 10.150		6_4_10_150		Intonaco a secco costituito da lastre in gesso rivestito
6. 4. 10.150. 10			10	spessore 10 mm applicate alle murature con plotte di gesso adesivo,	m2		18,00

6. 4. 10.160		6_4_10_160		Tamponamento isolante termico di pareti perimetrali
6. 4. 10.160. 20			20	spessore 10 + 30 mm di p.e.	m2		19,32
6. 4. 10.160. 30			30	spessore 10 + 40 mm di p.e.	m2		20,45
6. 4. 10.160. 40			40	spessore 10 + 50 mm di p.e.	m2		22,15
6. 4. 10.160. 10			10	spessore 10 + 20 mm di p.e.	m2		18,18

6. 4. 10. 10		6_4_10_10		Intonaco in cemento decorativo, spessore cm 1.5-2,
6. 4. 10. 10. 10			10	con superficie raschiata	m2		18,08
6. 4. 10. 10. 20			20	con superficie martellinata o spuntata	m2		20,14
6. 4. 10. 10. 30			30	con superficie granulare lavata a getto	m2		21,69
6. 4. 10. 10. 40			40	sovrapprezzo per colori speciali	m2		3,36

6. 4. 10. 20		6_4_10_20		Lisciatura pietrificante a base di cemento di calce spenta e polvere di marmo
6. 4. 10. 20. 10			10	tipo marmorino	m2		14,46
6. 4. 10. 20. 20			20	con superficie lamata	m2		17,56
6. 4. 10. 20. 30			30	sovrapprezzo per tinte forti, tipo marmorino	%		30,00

6. 4. 10. 30		6_4_10_30		Lisciatura con calce e gesso
6. 4. 10. 30. 10			10	Lisciatura con calce e gesso in strato non inferiore a mm 5 a piano perfetto	m2		6,20

6. 4. 10. 40		6_4_10_40		Mezza lisciatura a calce bianca e gesso
6. 4. 10. 40. 10			10	su intonaco civile in opera su intonaco tirato a frattazzo (questo escluso), non inferiore a 3 mm.	m2		4,65

6. 4. 10. 50		6_4_10_50		Intonaco premiscelato per interni steso direttamente sulle murature o solai di cotto
6. 4. 10. 50. 10			10	con materiale a base di gesso o anidride compresa la lisciatura	m2		10,33
6. 4. 10. 50. 20			20	con materiale a base di cemento o calce compresa l'arricciatura	m2		11,36

6. 4. 10. 60		6_4_10_60		Lisciatura in gesso per esecuzioni
6. 4. 10. 60. 10			10	su sottorampe inclinate, sottoripiani, risvolti e pareti di scale,	%		40,00

6. 4. 10. 70		6_4_10_70		Fornitura e posa in opera di paraspigoli
6. 4. 10. 70. 10			10	in lega leggera sotto intonaco.	m		4,13

6. 4. 10. 80		6_4_10_80		Fornitura e posa in opera di cornici in gesso
6. 4. 10. 80. 10			10	per sezione da cm 1 a 3	m		6,20
6. 4. 10. 80. 20			20	per sezione da cm 3 a 6	m		7,23
6. 4. 10. 80. 30			30	per sezione da cm 6 a 8	m		10,33
6. 4. 10. 80. 40			40	per cornici decorate maggiorazione del:	%		30,00

6. 4. 10. 90		6_4_10_90		Fornitura e posa di centri, rosoni e appliques.
6. 4. 10. 90. 10			10	fino a cm 40 di diametro	cad		7,75
6. 4. 10. 90. 20			20	oltre i cm 40 fino a cm 60 di diametro	cad		8,26

6. 4. 10.100		6_4_10_100		Rivestimento a soffitto con placche di gesso armato
6. 4. 10.100. 10			10	con pannelli lisci (spessore di cm. 3)	m2		33,57
6. 4. 10.100. 20			20	con pannelli 60x60 a superfice decorata (prezzo fornitura L. 25.000)	m2		25,82
6. 4. 10.100. 30			30	con pannelli 60x60 fonoassorbenti (prezzo in fornitura L. 30.000)	m2		30,99

6. 4. 10.110		6_4_10_110		Controsoffitto

6. 4. 10.170		6_4_10_170		Tamponamento isolante termico/acustico di pareti perimetrali
6. 4. 10.170. 10			10	spessore 10 + 20 mm di lana di roccia	m2		25,42
6. 4. 10.170. 20			20	spessore 10 + 30 mm di lana di roccia	m2		27,63
6. 4. 10.170. 30			30	spessore 10 + 40 mm di lana di roccia	m2		30,40
6. 4. 10.170. 40			40	spessore 10 + 50 mm di lana di roccia	m2		32,05

6. 4. 10.180		6_4_10_180		Divisorio interno costituito da armatura metallica da 6/10 zincata
6. 4. 10.180. 10			10	con 1 lastra standard da 13 mm per ogni faccia	m2		31,50
6. 4. 10.180. 20			20	con 2 lastre standard da 13 mm per ogni faccia	m2		38,00

6. 4. 10.190		6_4_10_190		Tamponamento isolante termico di pareti perimetrali costituito da lastre di gesso rivestito
6. 4. 10.190. 10			10	spessore mm.10 + mm.30 di polistirene	m2		28,20

6. 5	6_5			OPERE DI IMPERMEABILIZZAZIONE

6. 5. 10. 10		6_5_10_10		SCHERMO AL VAPORE, BARRIERA AL VAPORE
6. 5. 10. 10. 10			10	Foglio di polietilene a bassa densità (LDPE) per barriera al vapore, dello spessore di 0,30 mm, completo di nastri adesivi per la sigillatura delle sormonte e dei bordi perimetrali	m2		3,22

6. 5. 10. 10. 20			20	Membrana bituminosa plastomerica per schermo al vapore o tenuta provvisionale costituita da bitume distillato addittivato con polimeri APP, armata con "non tessuto" di poliestere rinforzato con fibre di vetro, con le seguenti caratteristiche tecniche: - / R	m2		10,25

6. 5. 10. 10. 30			30	Membrana bituminosa plastomerica per barriera al vapore costituita da bitume distillato addittivato con polimeri APP, armata con velovetro e lamina di alluminio, dotata delle seguenti caratteristiche: / - Proprietà di trasmissione del vapore d'acqua > 2.00	m2		11,95

6. 5. 10. 20		6_5_10_20		MEMBRANE BITUMINOSE IMPERMEABILI

6. 5. 10. 20. 10			10	Membrana bituminosa plastomerica costituita da bitume distillato addittivato con polimeri APP, armata con un composito TNT di poliestere da filo continuo e fibre di vetro, imputrescibile e di elevata stabilità dimensionale, dotata delle seguenti caratteri	m2		10,99

6. 5. 10. 20. 20			20	Membrana bituminosa plastomerica costituita da bitume distillato adittivato con polimeri APP, armata con un composito TNT di poliestere da filo continuo e fibre di vetro, imputrescibile e di elevata stabilità dimensionale, dotata delle seguenti caratteris	m2		13,17

6. 5. 10. 20. 30			30	Membrana bituminosa plastomerica costituita da bitume distillato adittivato con polimeri APP e copolimeri poliolefinici,armata con un composito TNT di poliestere da filo continuo e fibre di vetro, imputrescibile e di elevata stabilità dimensionale, dotata	m2		12,83

6. 5. 10. 20. 40			40	Membrana bituminosa plastomerica costituita da bitume distillato adittivato con poli-alfa-olefine amorfe (APAO), armata con un composito TNT di poliestere da filo continuo e fibre di vetro, imputrescibile e di elevata stabilità dimensionale, dotata delle	m2		15,08

6. 5. 10. 20. 50			50	Membrana bituminosa elastomerica costituita da bitume distillato adittivato con polimeri SBS, armata con un composito TNT di poliestere da filo continuo e fibre di vetro, imputrescibile e di elevata stabilità dimensionale, dotata delle seguenti caratteris	m2		13,95

6. 5. 10. 20. 60			60	Membrana bituminosa plastomerica da incollare a freddo in monostrato costituita da bitume distillato additivato con polimeri TPO, dotata di doppia armatura rispettivamente da un velo di vetro raschiato, visibile in superficie, e un tessuto non tessuto di	m2		34,13

6. 5. 10. 20. 70			70	Membrana bituminosa plastomerica da incollare a freddo in monostrato, con superficie bianca a temperatura controllata (cool roof), costituita da una mescola di copolimeri nobili e additivi ignifughi (HCB), dotata di armatura in fibra di poliestere e velov	m2		43,09

6. 5. 10. 20. 80		6_5_10_20_80		Membrana bituminosa plastomerica antiradice costituita da bitume distillato adittivato con polimeri APP, trattato con specifico prodotto antiradice, armata con un composito TNT di poliestere e fibre di vetro, imputrescibile e di elevata stabilità dimensio
				- Allungamento a rottura L/T 35% (EN 12311-1)
				- Flessibilita a freddo -10°C. (EN 1109)
				- Flessibilità a freddo dopo invecchiamento termico +10°C (24 sett. a 70°C) (EN 1296/EN 1109)
				- Determinazione della resistenza alla penetrazione delle radici = resiste (EN 13948)
				- Spessore 4 mm (EN 1849-1)	m2		13,17

6. 5. 10. 20. 90			90	Membrana bituminosa plastomerica antiradice da incollare a freddo in monostrato costituita da bitume distillato additivato con polimeri TPO, trattato con specifico prodotto antiradice, dotata di doppia armatura rispettivamente da un velo di vetro raschiat	m2		35,24

6. 5. 10. 20.100			100	Membrana bituminosa elastomerica autoadesiva, a base di bitume distillato additivato con elastomero SBS autoadesivo, armata con un composito TNT di poliestere e fibre di vetro, imputrescibile e di elevata stabilità dimensionale, con pellicola antiaderente	m2		12,67

6. 5. 10. 20.110			110	Membrana bituminosa plastomerica ardesiata per strato di garanzia sottocoppo, costituita da bitume distillato adittivato con polimeri APP, autoprotetta sulla faccia superiore con graniglia di ardesia, armata con "non tessuto" di poliestere rinforzato con	m2		11,90

6. 5. 10. 20.120			120	Membrana bituminosa plastomerica ardesiata, costituita da bitume distillato adittivato con polimeri APP, armata con un composito TNT di poliestere da filo continuo e fibre di vetro, imputrescibile e di elevata stabilità dimensionale, autoprotetta sulla fa	m2		11,91

6. 5. 10. 20.130			130	Membrana bituminosa plastomerica ardesiata,costituita da bitume distillato adittivato con polimeri APP, armata con un compositoTNT di poliestere da filo contunuo e fibre di vetro, autoprotetta sulla faccia superiore da graniglia di ardesia naturalele, dot	m2		14,47

6. 5. 10. 20.140			140	Membrana bituminosa elastomerica ardesiata, costituita da bitume distillato additivato con polimeri elastomerici (SBS), armata con un composito TNT di poliestere da filo continuo e fibre di vetro,imputrescibile e di elevata stabilità dimensionale, autopro	m2		14,31

6. 5. 10. 20.150			150	Membrana bituminosa plastomerica ardesiata, costituita da bitume distillato adittivato con poli-alfa-olefine amorfe (APAO), armata con un composito TNT di poliestere da filo continuo e fibre di vetro, imputrescibile e di elevata stabilità dimensionale, au	m2		21,19

6. 5. 10. 20.160			160	Membrana bituminosa elastomerica autoadesiva, ardesiata, a base di bitume distillato additivato con elastomero SBS autoadesivo, armata con un composito TNT di poliestere e fibre di vetro, imputrescibile e di elevata stabilità dimensionale, con pellicola a	m2		12,80

6. 5. 10. 30		6_5_10_30		ACCESSORI PER MEMBRANE IMPERMEABILI BITUMINOSE

6. 5. 10. 30. 10			10	Primer di adesione per membrana bituminosa costituito da vernice bituminosa per impregnazione a freddo con solventi di recupero, dotata delle seguenti caratteristiche tecniche: / - Massa volumica a 20°C: 0,95 gr/cm3 (EN ISO 2811-1) / - Infiammabilità a vaso	m2		2,47

6. 5. 10. 30. 30			30	Primer di adesione per membrana bituminosa costituito da vernice bituminosa per impregnazione a freddo con solventi vergini, ad alta bagnabilità e rapida essiccazione, dotata delle seguenti caratteristiche tecniche: / - Massa volumica a 20°C: 0,88 gr/cm3 (	m2		3,10

6. 5. 10. 30. 40			40	Vernice all'alluminio per protezione di membrane bituminose a base solvente con resine bituminose in dispersione, dotata delle seguenti caratteristiche tecniche: / - Massa volumica a 20°C:1,07 gr/cm3 (EN ISO 2811-1) / - Infiammabilità a vaso chiuso > 23°C	m2		2,34

6. 5. 10. 30. 50			50	Vernice acrilica per protezione di membrane bituminose a base di copolimeri acrilici modificati ed elastomerizzati, cariche inerti, pigmenti colorati e additivi vari in dispersione acquosa, dotata delle seguenti caratteristiche tecniche: / Bocchettone per m	cad		68,47

6. 5. 10. 30. 70			70	Bocchettone per manto bituminoso di imbocco ai pluviali, costituito da tubo e flangia in acciaio inox, questa preaccoppiata ad una membrana bituminosa biarmata per il raccordo facilitato alla parte corrente, completo di guarnizione O-ring per evitare rigu	cad		143,36

6. 5. 10. 30. 80			80	Bocchettone rigido orizzontale per manto bituminoso, in HDPE, costituito da una flangia sagomata a 90°, con fori perimetrali al fine di migliorare l'adesione della membrana di raccordo, dal codolo della lunghezza di 50 cm a sezione circolare del diametro	cad		78,87
6. 5. 10. 30. 90			90	Elemento di raccordo del manto bituminoso al piede di rilevati costituito da fascia dello sviluppo trasversale di 25/33 cm di membrana elastomerica, su cui saldare le porzioni interrotte del telo impermeabile, rispettivamente orizzontale e verticale	m		9,43
6. 5. 10. 30.100			100	Elemento per giunti strutturali per manto bituminoso realizzato in butile elastomero avente eccellente resistenza all'ozono, ottima resistenza termica permanente (fino a +90°), ottima flessibilità alle basse temperature, buona resistenza agli agenti chimi	m		153,00

6. 5. 10. 40		6_5_10_40		MEMBRANE IMPERMEABILI SINTETICHE

6. 5. 10. 40. 10			10	Membrana in PVC/TPO da zavorrare, ottenuta per spalmatura o calandratura, armata con velovetro impregnato con PVC/TPO (e plastificanti a bassa viscosità solo per PVC), resistente a radici, muffe, microrganismi attivi (supera test F.L.L.), / spessore mm 1,5	m2		28,42

6. 5. 10. 40. 11			11	Membrana in PVC/TPO da zavorrare, ottenuta per spalmatura o calandratura, armata con velovetro impregnato con PVC/TPO (e plastificanti a bassa viscosità solo per PVC), resistente a radici, muffe, microrganismi attivi (supera test F.L.L.), / spessore mm 1,8	m2		32,06

6. 5. 10. 40. 12			12	Membrana in PVC/TPO da zavorrare, ottenuta per spalmatura o calandratura, armata con velovetro impregnato con PVC/TPO (e plastificanti a bassa viscosità solo per PVC), resistente a radici, muffe, microrganismi attivi (supera test F.L.L.), / spessore mm 2	m2		31,40

6. 5. 10. 40. 20			20	Membrana in PVC/TPO a vista, resistente all'azione dei raggi UV, (necessario fissaggio meccanico), ottenuta per spalmatura o calandratura, armata con rete di poliestere impregnata con PVC/TPO (e plastificanti a bassa viscosità solo per PVC) / - spessore mm	m2		29,48

6. 5. 10. 40. 21			21	Membrana in PVC/TPO a vista, resistente all'azione dei raggi UV, (necessario fissaggio meccanico), ottenuta per spalmatura o calandratura, armata con rete di poliestere impregnata con PVC/TPO (e plastificanti a bassa viscosità solo per PVC) / - spessore mm	m2		33,67

6. 5. 10. 40. 22			22	Membrana in PVC/TPO a vista, resistente all'azione dei raggi UV, (necessario fissaggio meccanico), ottenuta per spalmatura o calandratura, armata con rete di poliestere impregnata con PVC/TPO (e plastificanti a bassa viscosità solo per PVC) / - spessore m	m2		36,17

6. 5. 10. 40. 30			30	Membrana in TPO a vista, resistente all'azione dei raggi UV, con laccatura superficiale bianca, RAL 9016, a temperatura superficiale controllata (cool roof), (extra fissaggio meccanico) ottenuta per spalmatura diretta per estrusione in unico passaggio, co	m2		40,91

6. 5. 10. 40. 31			31	Membrana in TPO a vista, resistente all'azione dei raggi UV, con laccatura superficiale bianca, RAL 9016, a temperatura superficiale controllata (cool roof), (extra fissaggio meccanico) ottenuta per spalmatura diretta per estrusione in unico passaggio, co	m2		44,10

6. 5. 10. 50		6_5_10_50		ACCESSORI PER MEMBRANE SINTETICHE

6. 5. 10. 50. 10			10	Tessuto non tessuto di antipunzonatura composto da fibre sintetiche di polipropilene, termocoesionato senza apretti, dotato delle seguenti caratteristiche: / Profilo per il fissaggio della membrana di PVC/TPO al piede delle pareti e dei rilevati in genere,	m		12,95

6. 5. 10. 50. 30			30	Profilo per fissaggio a parete di membrana in PVC/TPO, in lamiera zincata zenzimir, preaccoppiata a foglio di pvc/tpo dello spessore di 8/10, inclusi gli elemti di fissaggio, nastri antivento e sigillanti per il bordo esterno	cad		16,01
6. 5. 10. 50. 40			40	Bocchettone flessibile per membrana in PVC/TPO di tipo morbido ad innesto vericale libero, con diametro fino a 120 mm, completo di griglia parafoglie-ghiaia di polietilene	cad		39,12
6. 5. 10. 50. 50			50	Bocchettone rigido verticale per membrana in PVC/TPO costituito da una flangia rigida e dal codolo della lunghezza di 35 cm, a sezione circolare del diametro massimo di 110 mm, adatto al collegamento a tenuta su tubature dotate di bicchiere di innesto con	cad		69,47

6. 5. 10. 60		6_5_10_60		PRODOTTI IMPERMEABILI BENTONITICI
6. 5. 10. 60. 10			10	Telo bentonitico pregetto costituito da membrana in rotolo, con 4.88 Kg/m2 di bentonite di sodio naturale interposta tra due strati di geotessuto autoaggrappante, dotata di marcatura CE. Sono compresi gli elementi di fissaggio meccanico con rondella di po	m2		24,94
6. 5. 10. 60. 30			30	Cordolo idroespansivo in bentonite e gomma butilica di dimensione 25x20mm , composto da bentonite di sodio naturale e da gomma butilica con resistenza alla spinta idraulica non inferiore a 0,6 N/mm_, completo di retina di confinamento ed elementi di fissa	m2		16,80

6. 5. 10. 70		6_5_10_70		ISOLANTI PER MANTI IMPERMEABILI

6. 5. 10. 70. 20			20	Pannello coibente rigido in perlite espansa, non infiammabile, costituito da roccia vulcanica espansa (perlite), fibre di vetro, leganti bituminosi e additivi. Densità kg 150/m_ prerivestito su una faccia con impasto bituminoso / b) spessore 6 cm	m2		16,04

6. 5. 10. 70. 30			30	Pannello coibente rigido in perlite espansa, non infiammabile, costituito da roccia vulcanica espansa (perlite), fibre di vetro, leganti bituminosi e additivi. Densità kg 150/m_ prerivestito su una faccia con impasto bituminoso / c) spessore 8 cm	m2		20,39

6. 5. 10. 70. 40			40	Pannello coibente rigido in perlite espansa, non infiammabile, costituito da roccia vulcanica espansa (perlite), fibre di vetro, leganti bituminosi e additivi. Densità kg 150/m_ prerivestito su una faccia con impasto bituminoso / d) spessore 10 cm.	m2		24,74
6. 5. 10. 70. 50			50	Pannello di poliuretano espanso in lastre, autoestinguente, densità kg 35/m_, avente due faccie rivestite con velo di vetro saturato da 50gr/mq a) spessore 4 cm	m2		11,43

6. 5. 10. 70. 60			60	Pannello di poliuretano espanso in lastre, autoestinguente, densità kg 35/m_, avente due faccie rivestite con velo di vetro saturato da 50gr/mq b) spessore 6 cm	m2		14,49
6. 5. 10. 70. 70			70	Pannello di poliuretano espanso in lastre, autoestinguente, densità kg 35/m_, avente due faccie rivestite con velo di vetro saturato da 50gr/mq c) spessore 8 cm	m2		18,06
6. 5. 10. 70. 80			80	Pannello di poliuretano espanso in lastre, autoestinguente, densità kg 35/m_, avente due faccie rivestite con velo di vetro saturato da 50gr/mq d) spessore 10 cm	m2		21,39

6. 5. 10. 70. 90			90	Pannello di poliuretano espanso in lastre, autoestinguente, densità kg 35/m_, con la faccia inferiore rivestita con velo di vetro saturato da 50 gr/mq e quella superiore con feltro di vetro bitumato per l'applicazione con fiamma diretta di membrana bitumi	m2		12,23

6. 5. 10. 70.100			100	Pannello di poliuretano espanso in lastre, autoestinguente, densità kg 35/m_, con la faccia inferiore rivestita con velo di vetro saturato da 50 gr/mq e quella superiore con feltro di vetro bitumato per l'applicazione con fiamma diretta di membrana bitumi	m2		15,27

6. 5. 10. 70.110			110	Pannello di poliuretano espanso in lastre, autoestinguente, densità kg 35/m_, con la faccia inferiore rivestita con velo di vetro saturato da 50 gr/mq e quella superiore con feltro di vetro bitumato per l'applicazione con fiamma diretta di membrana bitumi	m2		18,86
6. 5. 10. 70.120			120	Pannello di poliuretano espanso in lastre, autoestinguente, densità kg 35/m_, con la faccia inferiore rivestita con velo di vetro saturato da 50 gr/mq e quella superiore con feltro di vetro bitumato per l'applicazione con fiamma diretta di membrana bitumi	m2		21,39

6. 5. 10. 70.130			130	Pannello in polistirene estruso, autoestinguente, schiumato in monostrato, con resistenza a compressione a 300 kPa, con pelle di finitura sulle due faccie principali / a) spessore 4 cm	m2		7,36

6. 5. 10. 70.140			140	Pannello in polistirene estruso, autoestinguente, schiumato in monostrato, con resistenza a compressione a 300 kPa, con pelle di finitura sulle due faccie principali / b) spessore 6 cm	m2		9,54

6. 5. 10. 70.150			150	Pannello in polistirene estruso, autoestinguente, schiumato in monostrato, con resistenza a compressione a 300 kPa, con pelle di finitura sulle due faccie principali / c) spessore 8 cm	m2		11,72

6. 5. 10. 70.160			160	Pannello in polistirene estruso, autoestinguente, schiumato in monostrato, con resistenza a compressione a 300 kPa, con pelle di finitura sulle due faccie principali / d) spessore 10 cm	m2		13,90

6. 5. 10. 70.170			170	Pannello di polistirene espanso, sinterizzato vergine, esente da rigenerato, di tipo autoestinguente. ottenuto da blocco"" resistenza a compressione 150 kPa / a) spessore 4 cm	m2		5,96

6. 5. 10. 70.180			180	Pannello in polistirene espanso, sinterizzato vergine, esente da rigenerato, di tipo autoestinguente. ottenuto da blocco""Resistenza a compressione 150 kPa / b) spessore 6 cm	m2		7,44

6. 5. 10. 70.190			190	Pannello in polistirene espanso, sinterizzato vergine, esente da rigenerato, di tipo autoestinguente. ottenuto da blocco"" resistenza a compressione 150 kPa / c) spessore 8 cm	m2		8,92

6. 5. 10. 70.200			200	Pannello in polistirene espanso pannello di polistirene espanso, sinterizzato vergine, esente da rigenerato, di tipo autoestinguente. ottenuto da blocco"" resistenza a compressione 150 kPa / d) spessore 10 cm	m2		10,40

6. 5. 10. 70.210			210	Pannello in polistirene espanso pannello di polistirene espanso, sinterizzato vergine, esente da rigenerato, di tipo autoestinguente. ottenuto da blocco""b) resistenza a compressione 200 kPa / a) spessore 4 cm	m2		6,60

6. 5. 10. 70.220			220	Pannello in polistirene espanso pannello di polistirene espanso, sinterizzato vergine, esente da rigenerato, di tipo autoestinguente. ottenuto da blocco"" b) resistenza a compressione 200 kPa / b) spessore 6 cm	m2		8,40

6. 5. 10. 70.230			230	Pannello in polistirene espanso pannello di polistirene espanso, sinterizzato vergine, esente da rigenerato, di tipo autoestinguente. ottenuto da blocco"" b) resistenza a compressione 200 kPa / c) spessore 8 cm	m2		10,20

6. 5. 10. 70.240			240	Pannello in polistirene espanso pannello di polistirene espanso, sinterizzato vergine, esente da rigenerato, di tipo autoestinguente. ottenuto da blocco"" b) resistenza a compressione 200 kPa / d) spessore 10 cm	m2		12,00

6. 5. 10. 70.250			250	Pannello in polistirene espanso pannello di polistirene espanso, sinterizzato vergine, esente da rigenerato, di tipo autoestinguente. ottenuto da blocco""c) resistenza a compressione 250 kPa / a) spessore 4 cm	m2		7,20

6. 5. 10. 70.260			260	Pannello in polistirene espanso pannello di polistirene espanso, sinterizzato vergine, esente da rigenerato, di tipo autoestinguente. ottenuto da blocco""c) resistenza a compressione 250 kPa / b) spessore 6 cm	m2		9,30

6. 5. 10. 70.270			270	Pannello in polistirene espanso pannello di polistirene espanso, sinterizzato vergine, esente da rigenerato, di tipo autoestinguente. ottenuto da blocco""c) resistenza a compressione 250 kPa / c) spessore 8 cm	m2		11,40

6. 5. 10. 70.280			280	Pannello in polistirene espanso pannello di polistirene espanso, sinterizzato vergine, esente da rigenerato, di tipo autoestinguente. ottenuto da blocco""c) resistenza a compressione 250 kPa / d) spessore 10 cm	m2		13,50

6. 5. 10. 80		6_5_10_80		ELEMENTI DI VINCOLO
6. 5. 10. 80. 20			20	Collante bituminoso 500 gr. costituito da bitume modificato permanentemente elasto-plastico, da applicare a freddo per l'incollaggio di pannelli isolanti resistenti all'aggressione di solventi	m2		4,45
6. 5. 10. 80. 30			30	Elementi per fissaggio meccanico su calcestruzzo di sistemi a spessore costante costituito da 5 fissaggi al m2, per uno spessore serrabile fino a 120 mm. Il meccanismo di espansione sviluppa forze di compressione su differenti livelli all'interno del foro	m2		9,92
6. 5. 10. 80. 40			40	Elementi di fissaggio meccanico a lunghezza variabile su calcestruzzo, per sistemi a spessore variabile, costituito da 5 fissaggi al m2, per uno spessore serrabile fino a 335 mm. I singoli elementi di tenuta sono costituiti da una vite di acciaio al carbo	m2		13,05
6. 5. 10. 80. 50			50	Elementi di fissaggio meccanico su laterizio forato/materiali cavi per sistemi a spessore costante costituito da 5 fissaggi al mq, per uno spessore serrabile fino a 120 mm, in cui l'elemento di tenuta è costituito da un rivetto in lega di alluminio/magnes	m2		13,57
6. 5. 10. 80. 60			60	Fissaggio meccanico su lamiera > 8/10 costituito da 5 fissaggi al mq, per uno spessore serrabile fino a 120 mm. Il sistema è composta da viti con testa esagonale ribassata e punta perforante per evitare screpolature della lamiera in corrispondenza del for	m2		7,35

6. 6	6_6			PIETRE, MARMI E GRANITI, OPERE E LAVORAZIONI SPECIALI

6. 6. 10	6_6_10			Lavorazioni

6. 6. 10. 10		6_6_10_10		Gocciolatoi
6. 6. 10. 10. 10			10	Esecuzione gocciolatoi e tagli lama passanti	m		2,20

6. 6. 10. 20		6_6_10_20		Orecchiette
6. 6. 10. 20. 10			10	Esecuzione orecchiette od incastri (morsa) mm 20x10	cad		4,00

6. 6. 10. 30		6_6_10_30		Scuretto
6. 6. 10. 30. 10			10	Esecuzione scuretto su alzate sez. cm 1x1, solo fresati.	m		3,00
6. 6. 10. 30. 20			20	Esecuzione scuretto su alzate sez. cm 1x1 verniciato	m		5,00

6. 6. 10. 50		6_6_10_50		Tagli
6. 6. 10. 50. 10			10	Taglio inclinato delle coste su cm. 2	m		4,50
6. 6. 10. 50. 20			20	Taglio quartabono	m		5,50
6. 6. 10. 50. 30			30	Tagli e applicazione di listelli di gomma sui gradini, con terminali retti,	m		16,80
6. 6. 10. 50. 40			40	Taglio e applicazione di listelli di gomma sui gradini, con terminali retti,	m		12,60

6. 6. 10. 60		6_6_10_60		Esecuzione tacca
6. 6. 10. 60. 10			10	Esecuzione di tacca su zoccolo a gradoni	cad		2,00

6. 6. 10. 70		6_6_10_70		Listelli di battuta
6. 6. 10. 70. 10			10	Listelli di battuta applicati senza canaletto per bancali e soglie	m		10,00

6. 6. 10. 90		6_6_10_90		Giunto
6. 6. 10. 90. 10			10	Giunto per angolo (falso quartabono)	m		4,50

6. 6. 10.100		6_6_10_100		Lucidatura eventuale
6. 6. 10.100. 10			10	delle coste spessore cm 3	m		3,50

6. 6. 10.110		6_6_10_110		Fori per zanche
6. 6. 10.110. 10			10	di tipo italiano	cad		2,00
6. 6. 10.110. 20			20	di tipo tedesco (corrispondenti tra loro)	cad		3,00

6. 6. 10.140		6_6_10_140		Bocciardatura
6. 6. 10.140. 10			10	aumento sul prezzo del lucidato	m2		12,50

6. 6. 10.150		6_6_10_150		Spuntatura
6. 6. 10.150. 10			10	aumento sul prezzo del lucidato	m2		25,00

6. 6. 10.160		6_6_10_160		Gradinatura del piano,
6. 6. 10.160. 10			10	aumento sul prezzo del lucidato	m2		25,00

6. 6. 10.170		6_6_10_170		Bisellatura
6. 6. 10.170. 10			10	spigoli.	m		2,00

6. 6. 10.180		6_6_10_180		Costa lavorata a toro spessore fino a cm. 3.
6. 6. 10.180. 10			10	levigata	m		22,00
6. 6. 10.180. 20			20	lucidata	m		25,20

6. 6. 10.190		6_6_10_190		Sola levigatura in opera e lucidatura di pavimenti
6. 6. 10.190. 10			10	in marmo	m2		20,00
6. 6. 10.190. 20			20	in granito normale	m2		27,00
6. 6. 10.190. 30			30	in graniti rossi	m2		30,00

6. 6. 10.200		6_6_10_200		Pedata e alzata di scala rettangolari
6. 6. 10.200. 10			10	in bianco Asiago	m		35,00
6. 6. 10.200. 20			20	in rosso Asiago	m		44,00
6. 6. 10.200. 30			30	in Botticino	m		32,00
6. 6. 10.200. 40			40	in rosso Verona	m		42,00
6. 6. 10.200. 50			50	in Travertino stuccato	m		37,00
6. 6. 10.200. 60			60	in granito rosa di Sardegna Beta	m		42,00

6. 6. 10.210		6_6_10_210		Contorni retti per soglie, davanzali, spalle ed architravi
6. 6. 10.210. 10			10	bianco Asiago	m2		79,00
6. 6. 10.210. 20			20	rosso Asiago	m2		87,00
6. 6. 10.210. 30			30	Botticino	m2		85,00
6. 6. 10.210. 40			40	rosso Verona	m2		87,00
6. 6. 10.210. 50			50	Travertino stuccato	m2		71,00

6. 6. 10.220		6_6_10_220		Zoccolino a gradoni per scale a rampe rettilinee
6. 6. 10.220. 10			10	in bianco Asiago	m		11,00
6. 6. 10.220. 20			20	in rosso Asiago	m		11,00
6. 6. 10.220. 30			30	in Botticino	m		11,00
6. 6. 10.220. 40			40	in rosso Verona	m		11,00
6. 6. 10.220. 50			50	in Travertino stuccato	m		11,00

6. 6. 10.230		6_6_10_230		Zoccolino battiscopa piano per locali interni
6. 6. 10.230. 10			10	in bianco Asiago	m		2,75
6. 6. 10.230. 20			20	in rosso Asiago	m		2,20
6. 6. 10.230. 30			30	in Botticino	m		2,20
6. 6. 10.230. 40			40	in rosso Verona	m		2,70
6. 6. 10.230. 50			50	in Travertino stuccato	m		2,70

6. 6. 10.240		6_6_10_240		Contorni di pavimenti di balcone con superfice piana e risvolto levigati,
6. 6. 10.240. 10			10	in bianco di Asiago	m		16,00
6. 6. 10.240. 20			20	in rosso di Asiago	m		17,50
6. 6. 10.240. 30			30	in Botticino	m		17,00
6. 6. 10.240. 40			40	in rosso Verona	m		17,50

6. 6. 10.250		6_6_10_250		Lastre per pavimentazione di scelta commerciale
6. 6. 10.250. 10			10	in rosso Verona	m2		32,00
6. 6. 10.250. 20			20	in bianco Asiago	m2		30,00
6. 6. 10.250. 30			30	in rosso Asiago	m2		32,00
6. 6. 10.250. 40			40	in Botticino	m2		30,00

6. 6. 10.260		6_6_10_260		Lastre per rivestimento lucidate sul piano e rifilate sulle coste
6. 6. 10.260. 10			10	in bianco Asiago	m2		65,00
6. 6. 10.260. 20			20	in rosso Asiago	m2		65,00
6. 6. 10.260. 30			30	in Botticino	m2		60,00
6. 6. 10.260. 40			40	in rosso Verona	m2		70,00

6. 7	6_7			OPERE DA LATTONIERE

6. 7. 10. 10		6_7_10_10		Canali di gronda a sagoma corrente
6. 7. 10. 10. 10			10	in lamiera di rame sp. mm 6/10 sviluppo cm 40	m		33,00
6. 7. 10. 10. 20			20	in lamiera di rame sp. mm 6/10 sviluppo cm 50	m		37,00
6. 7. 10. 10. 30			30	in lamiera di rame sp. mm 6/10 sviluppo cm 100	m		69,00
6. 7. 10. 10. 40			40	in lamiera di rame sp. mm 8/10 sviluppo cm 40	m		39,00
6. 7. 10. 10. 50			50	in lamiera di rame sp. mm 8/10 sviluppo cm 50	m		45,00
6. 7. 10. 10. 60			60	in lamiera di rame sp. mm 8/10 sviluppo cm 100	m		76,00
6. 7. 10. 10. 70			70	in lamiera preverniciata sp. mm 6/10 sviluppo cm 40	m		21,00
6. 7. 10. 10. 80			80	in lamiera preverniciata sp. mm 6/10 sviluppo cm 50	m		24,00
6. 7. 10. 10. 90			90	in lamiera preverniciata sp. mm 6/10 sviluppo cm 100	m		41,00
6. 7. 10. 10.100			100	in lamiera preverniciata sp. mm 8/10 sviluppo cm 40	m		22,00
6. 7. 10. 10.110			110	in lamiera preverniciata sp. mm 8/10 sviluppo cm 50	m		25,00
6. 7. 10. 10.120			120	in lamiera preverniciata sp.mm 8/10 sviluppo cm 100	m		43,00
6. 7. 10. 10.130			130	in acciaio inox AISI 304 sp. mm 6/10 sviluppo cm 40	m		30,00
6. 7. 10. 10.140			140	in acciaio inox AISI 304 sp. mm 6/10 sviluppo cm 50	m		35,00
6. 7. 10. 10.150			150	in acciaio inox AISI 304 sp. mm 6/10 sviluppo cm 100	m		57,00

6. 7. 10. 20		6_7_10_20		Tubi pluviali di scarico
6. 7. 10. 20. 10			10	in rame sp. mm 6/10 diametro cm 8	m		25,50
6. 7. 10. 20. 20			20	in rame sp. mm 6/10 diametro cm 10	m		30,00
6. 7. 10. 20. 30			30	in lamiera di rame sp. mm 8/10 diametro cm 8	m		28,05
6. 7. 10. 20. 40			40	in lamiera di rame sp. mm 8/10 sviluppo cm 100	m		35,70
6. 7. 10. 20. 50			50	in lamiera preverniciata sp. mm 6/10 diametro cm 8	m		18,00
6. 7. 10. 20. 60			60	in lamiera preverniciata sp. mm 6/10 diametro cm 10	m		24,00
6. 7. 10. 20. 70			70	in acciaio inox sp. mm 6/10 diametro cm 8	m		25,00
6. 7. 10. 20. 80			80	in acciaio inox sp. mm 6/10 diametro cm 10	m		30,00
6. 7. 10. 20. 90			90	in alluminio preverviciato sp. mm. 10/10 diam. cm. 8	m		18,00
6. 7. 10. 20.100			100	in alluminio preverniciato sp. mm. 10/10 diam. cm. 10	m		22,00

6. 7. 10. 30		6_7_10_30		Converse per compluvi chiodate con ribattini di rame e saldate, in opera.
6. 7. 10. 30. 10			10	in rame sp. mm 6/10 sviluppo da cm 40	m		33,00
6. 7. 10. 30. 20			20	in rame sp. mm 6/10 sviluppo da cm 50	m		37,00
6. 7. 10. 30. 30			30	in rame sp. mm 6/10 sviluppo da cm 100	m		60,00
6. 7. 10. 30. 40			40	in lamiera preverniciata sp. mm 6/10 sviluppo da cm 40	m		22,00
6. 7. 10. 30. 50			50	in lamiera preverniciata sp. mm 6/10 sviluppo da cm 50	m		25,00
6. 7. 10. 30. 60			60	in lamiera preverniciata sp. mm 6/10 sviluppo da cm 100	m		41,00

6. 7. 10. 40		6_7_10_40		Converse per camini chiodate
6. 7. 10. 40. 10			10	in rame sp. mm 6/10 misura camino in pianta, 25x25	m		55,25
6. 7. 10. 40. 20			20	in rame sp. mm 6/10 misura camino in pianta 50x25	m		74,80
6. 7. 10. 40. 30			30	in lamiera preverniciata sp. mm 6/10 misura camino in pianta 25x25	m		33,00
6. 7. 10. 40. 40			40	in lamiera preverniciata sp. mm 6/10 misura camino in pianta 50x25	m		48,00
6. 7. 10. 40. 50			50	in acciaio inox sp. mm 6/10 misura camino in pianta 25x25	cad		47,00
6. 7. 10. 40. 60			60	in acciaio inox sp. mm 6/10 misura camino in pianta 50x25	m		64,00

6. 7. 10. 50		6_7_10_50		Lucernario apribile
6. 7. 10. 50. 10			10	in lamiera preverniciata cm 48x72	cad		211,00
6. 7. 10. 50. 20			20	in lamiera preverniciata cm 48x90	cad		239,00
6. 7. 10. 50. 30			30	in rame cm 48x72	cad		327,25
6. 7. 10. 50. 40			40	in rame cm 48x90	cad		434,35

6. 7. 10. 60		6_7_10_60		Imbocchi per pluviali
6. 7. 10. 60. 10			10	in rame	cad		20,40
6. 7. 10. 60. 20			20	in piombo	kg		8,00

6. 7. 10. 70		6_7_10_70		Terminali per tubi pluviali in ghisa
6. 7. 10. 70. 10			10	in ghisa diametro cm 8	cad		72,00
6. 7. 10. 70. 20			20	in ghisa diametro cm 10	cad		95,00
6. 7. 10. 70. 30			30	in rame diametro cm 8 spessore 25/10	cad		86,70
6. 7. 10. 70. 40			40	in rame diametro cm 10 spessore 25/10	cad		105,40
6. 7. 10. 70. 50			50	in acciaio zincato diametro cm 8	cad		44,00
6. 7. 10. 70. 60			60	in acciaio zincato diametro cm 10	cad		60,00
6. 7. 10. 80. 10			80	Converse in piombo in opera	kg		4,00

6. 8	6_8			OPERE DA FALEGNAME

6. 8. 10	6_8_10			SERRAMENTI ESTERNI

6. 8. 10. 20		6_8_10_20		Finestra a 2 ante apertura oscillobattente. Sezione telaio fisso mm 68 x 80, anta apribile
6. 8. 10. 20. 10			10	in abete lamellare ( dim. finestra) mm 1500 x 1500	cad		835,00
6. 8. 10. 20. 15			15	in rovere lamellare ( dim. finestra) mm 1500 x 1500	cad		930,00
6. 8. 10. 20. 20			20	in pino di Svezia ( dim. finestra) mm 1500 x 1500	cad		756,00
6. 8. 10. 20. 30			30	in douglas ( dim. finestra) mm 1500 x 1500	cad		980,00

6. 8. 10. 25		6_8_10_25		Portafinestra a 2 ante apertura oscillobattente. Sezione telaio fisso mm 68 x 80, anta apribile mm 68 x 80, doppia guarnizione in EPDM monta
6. 8. 10. 25. 10			10	in abete lamellare ( dim. portafinestra) mm 1500 x 2400	cad		1.275,00
6. 8. 10. 25. 15			15	in ROVEREamellare ( dim. portafinestra) mm 1500 x 2400	cad		1.415,00
6. 8. 10. 25. 20			20	in pino di Svezia ( dim. portafinestra) mm 1500 x 2400	cad		1.210,00
6. 8. 10. 25. 30			30	in douglas ( dim. portafinestra) mm 1500 x 2400	cad		1.565,00

6. 8. 10. 30		6_8_10_30		Sovrapprezzo per apertura ad anta a ribalta
6. 8. 10. 30. 10			10	su anta unica	cad		65,00
6. 8. 10. 30. 20			20	su due ante	cad		86,00
6. 8. 10. 35. 10			35	Sovrapprezzo per rivestimento in alluminio	m2		200,00

6. 8. 10. 70		6_8_10_70		Anta d'oscuro a specchiatura piena per finestre e balconi
6. 8. 10. 70. 10			10	abete nazionale o pino di svezia	m2		170,00
6. 8. 10. 70. 15			15	in larice massiccio impregnato	m2		427,00
6. 8. 10. 70. 20			20	douglas	m2		244,00
6. 8. 10. 70. 30			30	in multistrato di okoume' verniciatura coprente (laccata)	m2		190,00

6. 8. 10. 80		6_8_10_80		Anta d'oscuro a griglia fissa aperta o chiusa per finestre e balconi
6. 8. 10. 80. 10			10	abete nazionale o pino di svezia	m2		189,00
6. 8. 10. 80. 15			15	in larice massiccio impregnato	m2		430,00
6. 8. 10. 80. 20			20	douglas	m2		226,00
6. 8. 10. 80. 30			30	in multistrato di okoume' verniciatura coprente (laccata)	m2		260,00

6. 8. 10. 82		6_8_10_82		Scuri a libro ( tipologia alla Vicentina) sezione mm 35, pannello liscio, completi di ferramenta di sostegno e chiusura in ferro prevernicia
6. 8. 10. 82. 10			10	in abete a tre strati ( dim. scuro) mm 1000 x 1400	cad		374,00
6. 8. 10. 82. 15			15	in larice massiccio ( dim. scuro) mm 1000 x 1400	cad		465,00
6. 8. 10. 82. 30			30	in multistrato di okoume' ( dim. scuro) mm 1000 x 1400 verniciatura coprente (laccata)	cad		393,00
6. 8. 10. 82. 40			40	Posa in opera standard ( cardini a muro, boccole a pavimento posati dal costruttore edile come da norma UNI 10818)	cad		64,00

6. 8. 10. 85		6_8_10_85		Scuri tipologia alla Padovana sezione mm 35, pannello dogato, completi di ferramenta di sostegno e chiusura in ferro preverniciato nero (inc
6. 8. 10. 85. 10			10	in abete a tre strati ( dim. scuro) mm 1000 x 1400	cad		467,00
6. 8. 10. 85. 15			15	in larice massiccio ( dim. scuro) mm 1000 x 1400	cad		745,00
6. 8. 10. 85. 30			30	in multistrato di okoume' ( dim. scuro) mm 1000 x 1400 verniciatura coprente (laccata)	cad		503,00
6. 8. 10. 85. 40			40	Posa in opera standard ( cardini a muro, boccole a pavimento posati dal costruttore edile come da norma UNI 10818)	cad		90,00

6. 8. 10. 87		6_8_10_87		Posa in opera standard ( cardini a muro, boccole a pavimento posati dal costruttore edile come da norma UNI 10818)
6. 8. 10. 87. 10			10	in abete a tre strati ( dim. scuro) mm 1000 x 1400			421,00
6. 8. 10. 87. 15			15	iin larice massiccio ( dim. scuro) mm 1000 x 1400			961,00
6. 8. 10. 87. 30			30	iin larice massiccio ( dim. scuro) mm 1000 x 1400			488,00
6. 8. 10. 87. 40			40	Posa in opera standard ( cardini a muro, boccole a pavimento posati dal costruttore edile come da norma UNI 10818)			64,00

6. 8. 10. 90		6_8_10_90		Cassonetti con sportello di ispezione apribile, intelaiatura in legno massiccio, pannellatura in multistrato impiallicciato, coibentati con
6. 8. 10. 90. 10			10	in abete dim mm 1800 x 400 x 100	cad		190,00
6. 8. 10. 90. 20			20	in larice e rovere dim mm 1800 x 400 x 10	cad		204,00
6. 8. 10. 90. 30			30	Posa in opera cassonetti	cad		30,00

6. 8. 10.120		6_8_10_120		Davanzale interno per finestre (scossino) in legno verniciato
6. 8. 10.120. 10			10	in abete nazionale	m		37,00
6. 8. 10.120. 20			20	in douglas	m		57,00

6. 8. 10.124		6_8_10_124		Finestra per tetti dimensioni da cm 55x70 a cm 134x140
6. 8. 10.124. 10			10	dim. cm 55x70 - rivestimento in alluminio	cad		407,00
6. 8. 10.124. 20			20	dim. cm 55x70 - rivestimento in rame	cad		533,00
6. 8. 10.124. 30			30	dim. cm 94x98 - rivestimento in alluminio	cad		535,00
6. 8. 10.124. 40			40	dim. cm 94x98 - rivestimento in rame	cad		716,00
6. 8. 10.124. 50			50	dim. cm 134x140 - rivestimento in alluminio	cad		747,00
6. 8. 10.124. 60			60	dim. cm 134x140 - rivestimento in rame	cad		963,00

6. 8. 10.125		6_8_10_125		Finestra per tetti dimensioni da cm 78 x 98 a cm 134 x 140
6. 8. 10.125. 10			10	dim. cm 94x98 - rivestimento in alluminio	cad		648,00
6. 8. 10.125. 20			20	dim. cm 94x98 - rivestimento in rame	cad		824,00

6. 8. 10.190		6_8_10_190		Fornitura di falso stipite in abete per finestre e porte finestre,
6. 8. 10.190. 10			10	piatto	cad		16,00
6. 8. 10.190. 20			20	a elle	cad		24,00

6. 8. 10.200		6_8_10_200		Portoncino d'ingresso blindato,
6. 8. 10.200. 10			10	Portoncino d'ingresso blindato, ad una anta misure standard 90x210, falso telaio, anta in doppio lamiera , pannellatura in compensato impial	cad		960,00

6. 8. 20	6_8_20			PORTE INTERNE
		6_8_20_130		PORTE INTERNE
6. 8. 20.130. 10			10	PORTE INTERNE	cad		396,00
6. 8. 20.130. 20			20	PORTE INTERNE	cad		515,00
6. 8. 20.130. 30			30	PORTE INTERNE	cad		232,00

6. 8. 20.131		6_8_20_131		PORTE INTERNE
6. 8. 20.131. 10			10	impiallicciate aniegre'	cad		378,00
6. 8. 20.131. 20			20	impiallicciate noce	cad		484,00
6. 8. 20.131. 30			30	impiallicciate frassino	cad		517,00
6. 8. 20.131. 40			40	impiallicciate ciliegio	cad		528,00

6. 8. 20.135		6_8_20_135		Maggiorazioni
6. 8. 20.135. 10			10	Maggiorazioni	cad		150,00
6. 8. 20.135. 20			20	Maggiorazione per sopraluce fisso (escluso vetro)	cad		90,00
6. 8. 20.135. 30			30	Maggiorazione per foro vetro rettangolare su pannello e reggivetro (escluso vetro)	cad		68,00
6. 8. 20.135. 40			40	Maggiorazione per stipiti oltre mm 110, verniciati	cad		7,00
6. 8. 20.135. 50			50	Maggiorazione per stipiti oltre mm 110, laccati RAL 9010	cad		7,50
6. 8. 20.135. 60			60	Maggiorazione per stipite e cornici stondate	cad		90,00
6. 8. 20.135. 70			70	Maggiorazione per serratura Yale e cilindro standard	cad		40,00
6. 8. 20.135. 80			80	Maggiorazione per scorrevole a scomparsa con serratura a gancio	cad		160,00
6. 8. 20.135. 90			90	Posa in opera porta completa a battente	cad		55,00
6. 8. 20.135.100			100	PPosa in opera porta completa a battente con sopraluce	cad		65,00
6. 8. 20.135.110			110	Posa in opera porta completa scorrevole a scomparsa	cad		90,00
6. 8. 20.135.120			120	Posa in opera porta completa a battente insonorizzata	cad		100,00
6. 8. 20.135.130			130	Maggiorazione per ferramenta a scomparsa ( porta 1 anta) a foro	cad		40,00
6. 8. 20.135.140			140	Maggiorazione per serratura magnetica ( porta 1 anta) a foro	cad		10,00

6. 8. 20.141		6_8_20_141		Casseporte in legno dello spessore di mm 40 finito , lucidate con vernici a due componenti catalizzate e carteggiate, larghezza cm. 10/15 e
6. 8. 20.141. 10			10	In legno di Mogano	m		37,00
6. 8. 20.141. 20			20	In legno noce tanganica	m		45,00
6. 8. 20.141. 30			30	In legno noce nazionale o ciliegio	m		59,00

6. 8. 20.143		6_8_20_143		Battiscopa e avvolgibili
6. 8. 20.143. 10			10	Battiscopa in multistrato impiallicciato aniegre' verniciato non coprente a base acqua sezione dim mm 70 x 10. Posa in opera esclusa ( a ore	m		4,00
6. 8. 20.143. 20			20	Battiscopa in multistrato impiallicciato aniegre' verniciato coprente a base acqua Ral 9010 sezione dim mm 70 x 10. Posa in opera esclusa (	m		4,50
6. 8. 20.143. 30			30	Avvolgibili in materiale plastico (Kg 6/mq) con rinforzi, completi di accessori standard dim. oro mm 1500 x 1500 per minimi di fatturazione	cad		116,00
6. 8. 20.143. 40			40	Avvolgibili in alluminio coibentato alta densita' , completi di accessori standard dim. Mm 1500 x 1500 per minimi di fatturazione m² 1,75	cad		229,00
6. 8. 20.143. 50			50	Posa in opera avvolgibili ( con accessori standard )	cad		51,00

6. 8. 20.145		6_8_20_145		Casseporte in legno dello spessore di mm 40 finito , lucidate con vernici a due componenti catalizzate e carteggiate, larghezza cm. 10/15 e
6. 8. 20.145. 10			10	In legno di Mogano	m		37,00
6. 8. 20.145. 20			20	In legno noce tanganica	m		45,00
6. 8. 20.145. 30			30	In legno noce nazionale o ciliegio	m		59,00

6. 8. 20.150		6_8_20_150		Sopraluce per porta ad una o più ante a vetro fisso, fino al soffitto con traverso superiore, fino a cm. 80 di larghezza
6. 8. 20.150. 10			10	placcato in tanganica	cad		108,00
6. 8. 20.150. 20			20	placcato in noce nazionale e ciliegio	cad		135,00
6. 8. 20.150. 30			30	per larghezze superiori aumento del	%		40,00

6. 8. 20.160		6_8_20_160		Portoncino di primo ingresso ad appartamenti
6. 8. 20.160. 10			10	placcato tanganica	cad		325,00
6. 8. 20.160. 20			20	placcato in mogano	cad		357,00
6. 8. 20.160. 30			30	placcato in rovere o noce o ciliegio	cad		441,00

6. 8. 20.170		6_8_20_170		Corrimano di scala in legno
6. 8. 20.170. 10			10	in ramino	m		32,00
6. 8. 20.170. 20			20	in rovere	m		48,00

6. 8. 20.180		6_8_20_180		FALSITELAI
6. 8. 20.180. 10			10	Falsitelai per finestre in legno pino o abete massiccio, completi di zanche per il fissaggio a muro, assemblati, grezzi, dim. mm 1500 x 1500	cad		25,00
6. 8. 20.180. 20			20	Falsitelai per portefinestre in legno pino o abete massiccio, completi di zanche per il fissaggio a muro, assemblati, grezzi, dim. mm 1500 x	cad		30,00

6. 9	6_9			OPERE IN FERRO ALLUMINIO E PVC

6. 9. 10	6_9_10			OPERE IN FERRO

6. 9. 10. 10		6_9_10_10		Fornitura a piè d'opera di piccola ferramenta eseguita su ordine particolare per staffe, catene, chiavi da muro, zanche, ecc. (esclusa posa in opera). Il materiale dovrà rispettare il regolamento UE 305/2011 e la normativa di prodotto. Dovrà essere reali
6. 9. 10. 10. 10			10	da kg. 1 a kg. 50	kg		4,40
6. 9. 10. 10. 20			20	da kg. 50 a kg. 200	kg		3,80
6. 9. 10. 10. 30			30	oltre kg. 200	kg		3,09

6. 9. 10. 30		6_9_10_30		Fornitura a piè d'opera di travature per strutture portanti a disegno semplice saldate elettricamente (esclusa foratura) in tubolare ed omega. Sono escluse le spese di progettazione,calcoli statici,trattamenti anticorrosivi, posa in opera. Il materiale do
6. 9. 10. 30. 10			10	da kg. 1 a kg. 500	kg		3,15
6. 9. 10. 30. 20			20	da kg. 500 a kg. 2000	kg		2,90
6. 9. 10. 30. 30			30	oltre kg. 2000	kg		2,72

6. 9. 10. 40		6_9_10_40		Fornitura a piè d'opera di travature per strutture portanti IPE, HEA, HEB, UNP saldate elettricamente (esclusa foratura) in ferro angolare, elle, T e piatto. Sono escluse le spese di progettazione, calcoli statici, trattamenti anticorrosivi, posa in opera
6. 9. 10. 40. 10			10	da kg. 1 a kg. 500	kg		2,94
6. 9. 10. 40. 20			20	da kg.500 a kg. 2000	kg		2,45
6. 9. 10. 40. 30			30	oltre kg. 2000	kg		2,22

6. 9. 10. 50		6_9_10_50		Travi solo tagliate
6. 9. 10. 50. 10			10	Travi solo tagliate a misura in IPE, HEA, HEB, UNP esclusa posa in opera	kg		1,37

6. 9. 10. 60		6_9_10_60		Serramenti in ferro per finestre con profilo 1/a/b/c da mm. 38 comprensivi di accessori e maniglia semplice (sup. minima fatturabile 1.80 mq) Esclusi: vetri e/o pannelli, verniciatura e posa in opera. La fornitura dovrà rispettare il Regolamento UE 305/20
6. 9. 10. 60. 10			10	ad un'anta	m2		156,07
6. 9. 10. 60. 20			20	a due ante	m2		196,05

6. 9. 10. 70		6_9_10_70		Serramenti in ferro con profili speciali da mm. 50/60 e con guarnzioni inserite, comprensivi di accessori e maniglia semplice (sup. minima fatturabile 1.8 mq.). Esclusi: vetri e/o pannelli, verniciatura e posa in opera.La fornitura dovrà rispettare il Re
6. 9. 10. 70. 10			10	ad una anta	m2		318,14
6. 9. 10. 70. 20			20	a due ante	m2		384,17

6. 9. 10. 80		6_9_10_80		Telaio per vetrina fissa. La fornitura dovrà rispettare il Regolamento UE 305/2011, la norma UNI EN 14351 parte 1 e/o 2 e la normativa di prodotto applicabile. Saldature conformi alla norma ISO 3834. La fornitura sarà accompagnata dalla dichiarazione di
6. 9. 10. 80. 10			10	Telaio per vetrina fissa con profilo 1/a/b/c comprensiva di fermavetro (sup. minima fatturabile 3 mq.).Il materiale dovrà rispettare il regolamento UE 305/2011 e la normativa di prodotto applicabile. Saldature conformi alla norma ISO 3834. La fornitura do	m2		107,75

6. 9. 10. 90		6_9_10_90		Porta in ferro. La fornitura dovrà rispettare il Regolamento UE 305/2011, la norma UNI EN 14351 parte 1 e/o 2 e la normativa di prodotto applicabile. Saldature conformi alla norma ISO 3834. La fornitura sarà accompagnata dalla dichiarazione di prestazion
6. 9. 10. 90. 10			10	Porta in ferro ad una anta da mm. 900x2100 con serratura semplice Esclusi: vetri e/o pannelli, verniciatura e posa in opera. La fornitura dovrà rispettare il Regolamento UE 305/2011, la norma UNI EN 14351 parte 1 e/o 2 e la normativa di prodotto applica	cad		394,84
6. 9. 10. 90. 20			20	Porta ad una anta dim. mm. 1000x2200 con profilo speciale da mm. 50x60 completo di guarnizioni inserite, e previsto a due specchiature (escluso tamponamenti). Esclusi: vetri e/o pannelli, verniciatura e posa in opera. La fornitura dovrà rispettare il Reg	cad		1.045,00
6. 9. 10. 90. 30			30	Porta in ferro, dim. mm 900x2100, con profilo 1/a/b/c da mm 38, cieca, in lamiera 15/10, a punta di diamante, con serratura semplice. Esclusi: verniciatura e posa in opera. La fornitura dovrà rispettare il Regolamento UE 305/2011, la norma UNI EN 14351	cad		470,00
6. 9. 10. 90. 40			40	Porta in ferro, dim. mm. 900x2100, con profilo 1/a/b/c da mm. 38, cieca, coibentata con pannello tipo sandwich commerciale con lamiera in ferro preverniciata, completo di serratura semplice. Esclusi: verniciatura e posa in opera. La fornitura dovrà rispe	cad		466,25

6. 9. 10.100		6_9_10_100		Finestroni in ferro a nastro con profilo 1/a/b/c da mm. 38 comprensivi di accessori modulo max. mm. 800x1500 (sup. minima fatturabile 3 mq.). Esclusi: vetri e/o pannelli, verniciatura e posa in opera. La fornitura dovrà rispettare il Regolamento UE 305/
6. 9. 10.100. 10			10	fissi con fermavetro a scatto.	m2		131,25
6. 9. 10.100. 20			20	inserimento serramento apribile completo di cricchetto a molla.	cad		102,01

6. 9. 10.140		6_9_10_140		Portone in ferro con profilo SF 1/a/b/c da mm. 50, scorrevole ad una o due ante esclusi accessori (sup. minima fatturabile mq. 5). Il materiale dovrà rispettare il regolamento UE 305/2011 e la normativa di prodotto applicabile. Saldature conformi alla nor
6. 9. 10.140. 10			10	tutto cieco in lamiera 8/10 grecata e zincata, fissata con rivetti o puntatrice	m2		190,00
6. 9. 10.140. 20			20	coibentato con pannello tipo sandwich commerciale con lamiera in ferro preverniciata	m2		212,00
6. 9. 10.140. 30			30	in lamiera 15/10, a punta di diamante	m2		234,11
6. 9. 10.140. 40			40	inserimento portina pedonale dim. mm. 1200x2100	cad		267,27

6. 9. 10.150		6_9_10_150		Fornitura porta per ripostigli, completa di catenaccio e cerniere dim. mm. 800 x 2000 (esclusa la posa in opera).
6. 9. 10.150. 10			10	in lamiera stampata 8/10	cad		67,85
6. 9. 10.150. 20			20	in lamiera zincata 8/10 con serratura e maniglia	cad		100,82

6. 9. 10.160		6_9_10_160		Portoncino d'ingresso di sicurezza. La fornitura dovrà rispettare il Regolamento UE 305/2011, la norma UNI EN 14351-1 e la normativa di prodotto applicabile. La fornitura sarà accompagnata dalla dichiarazione di prestazione (DoP) ed dal libretto di uso
6. 9. 10.160. 10			10	Portoncino d'ingresso di sicurezza in ferro verniciato, con profili speciali (serie fredda) completo di guarnizioni inserite, vetro antisfondamento, serratura con chiusura a tre punti, cilindro antiscasso, quattro rostri antistrappo lato cerniere, spazzol	cad		2.055,48

6. 9. 10.170		6_9_10_170		Inferriata a disegno semplice zincata a caldo in accordo all norma UNI EN 1461 (esclusa posa in opera)
6. 9. 10.170. 10			10	fissa (sup. minima fatturabile 1,80 mq. e peso max. kg/mq 25)	m2		185,00
6. 9. 10.170. 20			20	apribile con gli accessori (sup. minima fatturabile 2,5 mq. e peso max. kg/mq 30)	m2		283,80
6. 9. 10.170. 30			30	seconda anta apribile	cad		106,25

6. 9. 10.180		6_9_10_180		Cancellata in ferro Zincata a caldo EN 1461. Il materiale dovrà rispettare il regolamento UE 305/2011 e la normativa di prodotto applicabile. Senza funzione di parapetto. Saldature conformi alla norma ISO 3834. La fornitura dovrà rispettare la normativa
6. 9. 10.180. 10			10	Cancellata in ferro di semplice disegno zincata a caldo secondo la norma EN 1461, senza funzione di parapetto . (Base di calcolo: alt. minima 1000 mm e peso max. 15 kg/m2) fissaggio a tasselli (per forniture minime di 10 m). Esclusa verniciatura. Il mate	m2		158,00

6. 9. 10.190		6_9_10_190		Cancelli in ferro di semplice disegno zincati a caldo secondo la norma EN 1461 (sup. minima fatturabile mq. 6 per peso di 30 kg/m2) comprensivo di accessori ed escluse colonne di sostegno. Esclusa la verniciatura. Il materiale dovrà rispettare il regolam
6. 9. 10.190. 10			10	ad una anta	m2		258,16
6. 9. 10.190. 20			20	a due ante	m2		274,58
6. 9. 10.190. 30			30	scorrevole escluso binario	m2		322,36
6. 9. 10.190. 40			40	rotaia zincata in lamiera profilata a Omega spess. 3 mm.	m		13,12

6. 9. 10.200		6_9_10_200		Cancelletti pedonali in ferro di semplice disegno, zincati a caldo UNI EN 1461, comprensivi di elettroserratura ed accessori (dim. max larghezza mm 1100 - escluso piantoni) misura minima 2,0 mq. Esclusa verniciatura. Il materiale dovrà rispettare il regol
6. 9. 10.200. 10			10	ad una anta	m2		360,64
6. 9. 10.200. 20			20	seconda anta o parte fissa (dim. max. mq 1)	Extra a corpo		224,00

6. 9. 10.210		6_9_10_210		Colonne per cancelli (esclusa la posa in opera) zincate a caldo EN 1461. Il materiale dovrà rispettare il regolamento UE 305/2011 e la normativa di prodotto applicabile. La fornitura dovrà rispettare la normativa EN 1090, riportare la dichiarazione di pr
6. 9. 10.210. 10			10	tubolare 120x120x3 mm	m		54,80
6. 9. 10.210. 20			20	in putrella H min. m. 1,5	kg		0,00

6. 9. 10.220		6_9_10_220		Pannelli in rete antinfortunistica avvitati
6. 9. 10.220. 10			10	con telaio	m2		110,00
6. 9. 10.220. 20			20	senza telaio	m2		48,33

6. 9. 10.230		6_9_10_230		Parapetti per balconi
6. 9. 10.230. 10			10	Parapetti per balconi di semplice disegno altezza minima 1000 mm e peso compreso fra 30 e 35 kg/m2. (dim. minima fatturabile mq. 4). La fornitura dovrà essere conforme al Regolamento UE 305/2011 e riportare la a dichiarazione di prestazione (DoP); rispe	m2		203,60

6. 9. 10.240		6_9_10_240		Parapetti rettilinei per scale (dim. minima fatturabile m 4). La fornitura dovrà essere conforme al Regolamento UE 305/2011 e riportare la a dichiarazione di prestazione (DoP); rispettare norma EN 1090 e la normativa di prodotto applicabile. Saldature con
6. 9. 10.240. 10			10	in tubolare quadro o rettangolare	m		214,50
6. 9. 10.240. 20			20	in tubo tondo	m		226,50

6. 9. 10.250		6_9_10_250		Corrimani (minimo fatturabile m 2)
6. 9. 10.250. 10			10	in tubo di ferro zincato diametro mm 42 e piatto	m		48,92
6. 9. 10.250. 20			20	in inox diametro mm 42 e piatto	m		111,56

6. 9. 10.280		6_9_10_280		Portone in profilati e lamiera di ferro. Il materiale dovrà rispettare il regolamento UE 305/2011 e la normativa di prodotto applicabile. Il materiale dovrà rispettare il regolamento UE 305/2011, la norma UNI EN 13241-1 / 12604 / 12605 / 12635 e la nor
6. 9. 10.280. 10			10	Portone in profilati e lamiera di ferro, funzionamento a basculante, completo di ogni accessorio e serratura con manovra manuale, tipologia a contrappesi (fatturazione minima 6 mq.). Realizzato in lamiera zincata, esclusa la verniciatura e la posa in oper	m2		98,33
6. 9. 10.280. 20			20	Serratura tipo Yale per basculante	cad		28,33

6. 9. 10.290		6_9_10_290		Porte tagliafuoco EI dim. mm. 900 x 2150 con telaio assemblato. Il materiale dovrà rispettare le norme UNI 9723 e EN 1634-1 e la normativa di prodotto applicabili. Per altre caratteristiche fare riferimento alle normate UNI EN 14351-1/2 e UNI EN 16034 per
6. 9. 10.290. 10			10	EI 60( esclusa posa in opera, che prevederà l'emissione del certificato di corretta installazione, coerente col foro murario di posa, a cura dell'installatore)	cad		298,75
6. 9. 10.290. 20			20	EI 120 ( esclusa posa in opera, che prevederà l'emissione del certificato di corretta installazione, coerente col foro murario di posa, a cura dell'installatore)	cad		358,75

6. 9. 10.300		6_9_10_300		Cancelli estensibili in ferro, scorrevoli su apposite guide superiori ed inferiori, completi di accessori, meccanismi e serrature (esclusa posa in opera). Il materiale dovrà rispettare il regolamento UE 305/2011, la norma UNI EN 13241-1 / 12635 e la norm
6. 9. 10.300. 10			10	in acciaio verniciato	m2		109,33
6. 9. 10.300. 20			20	in acciaio zincato	m2		64,00

6. 9. 10.310		6_9_10_310		Griglie in ferro per bocche di lupo. Il materiale dovrà rispettare il regolamento UE 305/2011, la norma UNI EN 1090 e la normativa di prodotto applicabile. Saldature conformi alla norma ISO 3834. Allegare la dichiarazione di prestazione (DoP) con indicazi
6. 9. 10.310. 10			10	Griglie in ferro per bocche di lupo, larghezza minima mm. 500 (peso minimo fatturabile 80 kg/mq ) esclusa la posa in opera.	m2		217,00

6. 9. 10.320		6_9_10_320		Scala in lamiera striata, per utilizzo interno sp. 3 mm, larghezza min. 800 mm (esclusa la posa in opera). Il materiale dovrà rispettare il regolamento UE 305/2011, la norma UNI EN 1090 e la normativa di prodotto applicabile. Saldature conformi alla norm
6. 9. 10.320. 10			10	rampa diritta minimo 12 gradini	gradino		131,67
6. 9. 10.320. 20			20	piè d'oca	gradino		315,00
6. 9. 10.320. 30			30	pianerottolo minimo mq. 1	m2		263,00

6. 9. 20	6_9_20			SERRAMENTI IN ALLUMINIO

6. 9. 20. 10		6_9_20_10		Serramenti per finestre ad una anta, serie Fredda spessore mm. 45/55 50 comprensivi di accessori e maniglia semplice.
6. 9. 20. 10. 10			10	L. mm 900 x h. mm 1.000	cad		311,00
6. 9. 20. 10. 20			20	L. mm 1.000 x h. mm 1.500	cad		359,00
6. 9. 20. 10. 30			30	L. mm 1.200 x h. mm 1.600	cad		387,00
6. 9. 20. 10. 40			40	sovraprezzo per movimento ad anta-ribalta	cad		72,50

6. 9. 20. 20		6_9_20_20		Serramenti per finestre a due ante, serie Fredda spessore mm. 45/55 comprensivi di accessori e maniglia semplice. La fornitura dovrà rispettare la normativa UNI EN 14351-1 e riportare la marcatura CE.
6. 9. 20. 20. 10			10	L. mm 1.100 x h. mm 1.300	cad		481,33
6. 9. 20. 20. 20			20	L. mm 1.500 x h. mm 1.500	cad		532,50
6. 9. 20. 20. 30			30	L. mm 1.600 x h. mm 1.700	cad		581,67
6. 9. 20. 20. 40			40	sovraprezzo per movimento ad anta-ribalta	cad		74,17

6. 9. 20. 30		6_9_20_30		Serramenti per finestre ad una anta, a ponte termico interrotto spessore mm. 55/65 comprensivi di accessori e maniglia semplice.
6. 9. 20. 30. 10			10	L. mm 900 x h. mm 1.000	cad		434,80
6. 9. 20. 30. 20			20	L. mm 1.000 x h. mm 1.500	cad		488,60
6. 9. 20. 30. 30			30	L. mm 1.200 x h. mm 1.600	cad		540,40
6. 9. 20. 30. 40			40	sovraprezzo per movimento ad anta-ribalta	cad		76,67

6. 9. 20. 40		6_9_20_40		Serramenti per finestre a due ante con movimento anta-ribalta, a ponte termico interrotto, spessore mm. 55/65 comprensivi di accessori e maniglia semplice.
6. 9. 20. 40. 10			10	L. mm 1.100 x h. mm 1.300	cad		611,40
6. 9. 20. 40. 20			20	L. mm 1.500 x h. mm 1.500	cad		695,20
6. 9. 20. 40. 30			30	L. mm 1.600 x h. mm 1.700	cad		768,60

6. 9. 20. 50		6_9_20_50		Portafinestra serie Fredda spessore mm. 45/55 comprensiva di accessori e maniglia semplice. La fornitura dovrà rispettare la normativa UNI EN 14351-1 e riportare la marcatura CE.
6. 9. 20. 50. 10			10	ad una anta f.to L mm 800 x h mm 2400	cad		626,00
6. 9. 20. 50. 20			20	a due ante f.to L mm 1.200 x h mm 2.400	cad		911,80

6. 9. 20. 60		6_9_20_60		Portafinestra a ponte termico interrotto spessore mm. 55/65 comprensiva di accessori e maniglia semplice.
6. 9. 20. 60. 10			10	a una anta f.to L mm 800 x h mm 2.400	cad		801,20
6. 9. 20. 60. 20			20	a due ante f.to L mm 1.200 x h mm 2.400	cad		1.134,00

6. 9. 20. 70		6_9_20_70		Portoncino ad un'anta con vetro camera basso emissivo satinato, maniglione esterno, serratura a tre punti di chiusura e cilindro di sicurezza, da 900x2300 mm circa
6. 9. 20. 70. 10			10	ad unica anta da 900x2300 mm	cad		2.450,00
6. 9. 20. 70. 20			20	a due ante d circa 1200x2300 mm	cad		3.180,00
6. 9. 20. 70. 30			30	supplemento per maniglione antipanicanico a tre punti di chiusura e certificazione SAC1 per porte su vie d'esodo: per un'anta	cad		530,00
6. 9. 20. 70. 40			40	supplemento per maniglione antipanicanico a tre punti di chiusura e certificazione SAC1 per porte su vie d'esodo: per due ante	cad		780,00

6. 9. 30	6_9_30			SERRAMENTI IN PVC

6. 9. 30. 10		6_9_30_10		Finestra con profilo a 5 camere sp. 70 mm e, vetro sp. mm.4/15/3+3 be, colore bianco. ad un battente con movimento ad anta ribalta comprensiva di accessori e maniglia semplice.
6. 9. 30. 10. 10			10	L. mm 800 x h. mm 1.300	cad		300,00
6. 9. 30. 10. 20			20	L. mm 1.100 x h. mm 1.500	cad		380,00

6. 9. 30. 20		6_9_30_20		Finestra con profilo a 5 camere sp. 70 e, vetro sp. mm.4/15/3+3 be, colore bianco. a due battenti con movimento ad anta ribalta con asta a leva sul secondo battente comprensiva di accessori e maniglia semplice.
6. 9. 30. 20. 10			10	L. mm 1.400 x h. mm 1.400	cad		504,83
6. 9. 30. 20. 20			20	L. mm 1.400 x h. mm 1.500	cad		530,83

6. 9. 30. 30		6_9_30_30		Portafinestra con profilo a 5 camere sp. 70 mm, colore bianco con vetro spess. mm.3+3/15/3+3 be ad un battente con movimento ad anta ribalta comprensiva di accessori e maniglia semplice.
6. 9. 30. 30. 10			10	L. mm 800 x h. mm 2.400	cad		590,00

6. 9. 30. 40		6_9_30_40		Portafinestra con profilo a 5 camere sp. 70 mm colore bianco con vetro spess. mm.3+3/15/3+3 be a due battenti con movimento ad anta ribalta con asta a leva sul secondo battente comprensiva di accessori e maniglia semplice.
6. 9. 30. 40. 10			10	L. mm 1.200 x h. mm 2.400	cad		910,00

6. 9. 30. 50		6_9_30_50		Portoncino ad un'anta con vetro camera basso emissivo satinato, maniglione esterno, serratura a tre punti di chiusura e cilindro di sicurezza, da 900x2300 mm circa
6. 9. 30. 50. 10			10	ad unica anta da 900x2300 mm	cad		1.950,00
6. 9. 30. 50. 20			20	a due ante d circa 1200x2300 mm	cad		2.540,00
6. 9. 30. 50. 30			30	supplemento per maniglione antipanicanico a tre punti di chiusura e certificazione SAC1 per porte su vie d'esodo: per un'anta	cad		530,00
6. 9. 30. 50. 40			40	supplemento per maniglione antipanicanico a tre punti di chiusura e certificazione SAC1 per porte su vie d'esodo: per due ante	cad		780,00

6. 9. 40		6_9_40		TRATTAMENTI ANTI CORROSIVI
6. 9. 40. 10			10	Zincatura a caldo secondo norma UNI EN ISO 1461 e UNI EN ISO 14713	€/kg		1,07
6. 9. 40. 11			11	Verniciatura a polveri in forno a 220°C, previo trattamento di micro – sabbiatura e pulizia al fine di preparare il fondo da verniciare	€/mq		43,50

6. 10	6_10			OPERE DA VETRAIO

6. 10. 10	6_10_10			I prezzi di cui al presente capitolo si intendono medi e comprensivi

6. 10. 10. 05		6_10_10_05		Vetrocamera formato da 2 lastre di vetro unite fra loro da un profilo di alluminio contenente sali disidratati efficacemente sigillato alle
6. 10. 10. 05. 10			10	spessore mm. 4/15gas/33.1basso emissivo Ug=1.1W/mqK-RW=32 db +/-1	m2		70,50
6. 10. 10. 05. 20			20	camera spessore mm. 3 + 3 - (15) - 4 - U=2,7 W/mqK - RW = 34 dB	m2		61,50
6. 10. 10. 05. 30			30	camera spessore mm. 4 + 4 - (15) - 4 - U=2,7 W/mqK - RW = 36 dB	m2		38,50

6. 10. 10. 10		6_10_10_10		POSA SU SERRAMENTI IN LEGNO
6. 10. 10. 10. 10			10	con fermavetro riportato e fissato con chiodi e con sigillatura esterna in silicone	m2		12,00
6. 10. 10. 10. 20			20	con fermavetro riportato e fissato con viti e con sigillatura esterna in silicone	m2		15,00
6. 10. 10. 10. 30			30	con fermavetro riportato e fissato con chiodi previa stesura di guarnizione in neoprene a cellule chiuse su un lato e relativa sigillatura	m2		22,50
6. 10. 10. 10. 40			40	con fermavetro riportato e fissato con viti previa stesura di guarnizione in neoprene a cellule chiuse su un lato e relativa sigillatura	m2		25,50
6. 10. 10. 10. 50			50	con fermavetro riportato e fissato con chiodi previa stesura di guarnizione in neoprene a cellule chiuse sia sulla battuta che sul fermavetr	m2		32,50
6. 10. 10. 10. 60			60	con fermavetro riportato e fissato con viti previa stesura di guarnizione in neoprene a cellule chiuse sia sulla battuta che sul fermavetr	m2		36,00

6. 10. 10. 20		6_10_10_20		POSA SU SERRAMENTI IN METALLO O ALLUMINIO
6. 10. 10. 20. 10			10	con fermavetro riportato e fissato con viti e con sigillatura esterna in silicone	m2		17,00
6. 10. 10. 20. 20			20	con fermavetro riportato e fissato con viti previa stesura di guarnizione in neoprene a cellule chiuse su un lato e relativa sigillatura	m2		27,00
6. 10. 10. 20. 30			30	con fermavetro riportato e fissato con viti previa stesura di guarnizione in neoprene a cellule chiuse sia sulla battuta che sul fermavetr	m2		38,00
6. 10. 10. 20. 40			40	con fermavetro a scatto con sigillatura esterna a silicone e interna con guarnizione di colore nero	m2		19,00
6. 10. 10. 20. 50			50	con fermavetro a scatto , previa stesura di guarnizione in neoprene a cellule chiuse, su un lato, e relativa sigillatura esterna a silicone	m2		29,00
6. 10. 10. 20. 60			60	con fermavetro a scatto , previa stesura di guarnizione in neoprene a cellule chiuse, sia sulla battuta che sul fermavetro e relativa sigil	m2		40,00

6. 10. 10. 30		6_10_10_30		POSA SU SERRAMENTI IN PVC
6. 10. 10. 30. 10			10	Posa relativamente al solo vetro,con esclusione di eventualiguarnizioni, con sigillatura esterna a silicone.	m2		12,00

6. 10. 10. 40		6_10_10_40		SUPPLEMENTI
6. 10. 10. 40. 10			10	Supplemento per ogni mm. di solo vetro oltre i 13 mm. , con le modalità di posa in legno, acciaio , alluminio e pvc.	m2		1,00
6. 10. 10. 40. 20			20	Supplemento per per posa inferiore a m2 25,00	%		20,00
6. 10. 10. 40. 30			30	Supplemento per per di lastre con superficie singola superiore a m2 2,5(esclusi oneri di sollevamento)	m2		25,00

6. 11	6_11			OPERE DA TINTEGGIATORE E VERNICIATORE

6. 11. 10	6_11_10			TINTEGGIATURA PER INTERNI

6. 11. 10. 10		6_11_10_10		Preparazione del fondo
6. 11. 10. 10. 10			10	con una mano di fissativo a base di resine acriliche	m2		1,30

6. 11. 10. 20		6_11_10_20		Fissaggio o consolidamento di superfici
6. 11. 10. 20. 10			10	disaggregate o pulvirolente su intonaco civile,	m2		3,50

6. 11. 10. 30		6_11_10_30		Neutralizzazione di superfici
6. 11. 10. 30. 10			10	mediante fluorosilicato per eliminare la basicità su superfici	m2		1,50

6. 11. 10. 40		6_11_10_40		Tinteggiature
6. 11. 10. 40. 10			10	Tinteggiature a calce preconf. applicata a due mani in tinte pastello	m2		2,90
6. 11. 10. 40. 20			20	Tinteggiatura a tempera in tinte pastello su pareti o soffitti nuovi	m2		2,50
6. 11. 10. 40. 30			30	Tinteggiatura in tinte pastello con idropittura traspirante semilavabile	m2		3,00
6. 11. 10. 40. 40			40	Tinteggiatura in tinte pastello con idropittura lavabile su pareti e soffitti	m2		3,65
6. 11. 10. 40. 50			50	Tinteggiatura con idropittura opaca antivegetativa in tinte pastello	m2		6,20
6. 11. 10. 40. 60			60	Tinteggiatura con materiale altamente coprente al solvente	m2		8,50

6. 11. 10.100		6_11_10_100		Sovrapprezzo per l a velatura superficiale
6. 11. 10.100. 10			10	Sovrapprezzo per l a velatura superficiale ad effetto antichizzato	m2		4,00

6. 11. 10.110		6_11_10_110		Rasatura di interni
6. 11. 10.110. 10			10	Rasatura di interni con stucco in polvere preconfezionato	m2		8,40

6. 11. 10.120		6_11_10_120		Sovrapprezzo per impiego di tinte forti o tinta base
6. 11. 10.120. 10			10	Sovrapprezzo per impiego di tinte forti o tinta base	%		30,00

6. 11. 10.130		6_11_10_130		Sovrapprezzo per tutte le tinteggiature interne
6. 11. 10.130. 10			10	Sovrapprezzo per tutte le tinteggiature interne eseguite	m2		2,58

6. 11. 10.140		6_11_10_140		Verniciatura con idrosmalto acrilico in tinte pastello
6. 11. 10.140. 10			10	su rasatura a gesso	m2		8,50
6. 11. 10.140. 20			20	su intonaco civile	m2		9,00

6. 11. 10.150		6_11_10_150		Formazione di zoccolino battiscopa di finitura con h cm 15/20:
6. 11. 10.150. 30			30	con idropittura lavabile	ml		3,50
6. 11. 10.150. 40			40	con smalto idrosintetico	ml		4,00

6. 11. 10.160		6_11_10_160		Formazione di rivestimento plastico idrosintetico
6. 11. 10.160. 10			10	Formazione di rivestimento plastico idrosintetico opaco	m2		7,50
6. 11. 10.160. 20			20	Formazione di rivestimento plastico idrosintetico lucido	m2		8,00
6. 11. 10.160. 30			30	Formazione di rivestimento con vernice ipossidica bicomponente data a spuzzo in due passate	m2		8,00

6. 11. 10.180		6_11_10_180		Finitura per interni
6. 11. 10.180. 10			10	da eseguirsi con pittura policroma decorativa da applicarsi a pennello	m2		14,00

6. 11. 10.190		6_11_10_190		Rivestimento plastico murale policromo decorativo lavabile antistatico
6. 11. 10.190. 10			10	in soluzione idrosintetica	m2		13,70
6. 11. 10.190. 20			20	in soluzione a solvente	m2		15,40

6. 11. 10.200		6_11_10_200		Rasatura tipo intonaco antico
6. 11. 10.200. 10			10	Rasatura tipo intonaco antico a base di polvere di marmo	m2		16,80

6. 11. 10.210		6_11_10_210		Formazione di rivestimento spatolato eseguito
6. 11. 10.210. 10			10	con grassello di calce	m2		23,00
6. 11. 10.210. 20			20	con stucco sintetico	m2		28,00

6. 11. 10.220		6_11_10_220		Marmorino di grassello
6. 11. 10.220. 10			10	Marmorino di grassello di calce e polvere di marmo preconfezionato	m2		32,00

6. 11. 10.230		6_11_10_230		Formazione di rivestimento spatolato
6. 11. 10.230. 10			10	Formazione di rivestimento spatolato tipo encausto lucido	m2		42,00

6. 11. 10.240		6_11_10_240		Lucidatura a cera
6. 11. 10.240. 10			10	eseguita su superfici precedentemente rasate o spatolate	m2		4,00

6. 11. 10.250		6_11_10_250		Raschiatura di vecchie tinte a tempera

6. 11. 10.260		6_11_10_260		Sovrapprezzo per la tinteggiatura di locali abitati
6. 11. 10.260. 10			10	Sovrapprezzo per la tinteggiatura di locali abitati	%		40,00
				Euro Quaranta / 00 ogni cento

6. 11. 20	6_11_20			TINTEGGIATURA PER ESTERNI

6. 11. 20. 10		6_11_20_10		Lavaggio in pressione di superfici esterne
6. 11. 20. 10. 10			10	per l'eliminazione di polveri, depositi, vecchie pitture,	m2		2,50

6. 11. 20. 20		6_11_20_20		Preparazione del fondo con una mano di fissativo:
6. 11. 20. 20. 10			10	a base di resine acriliche	m2		1,70
6. 11. 20. 20. 20			20	a base di resine in solventi	m2		2,60
6. 11. 20. 20. 30			30	a base di resine silossaniche	m2		2,10
6. 11. 20. 20. 40			40	a base di silicato	m2		2,30

6. 11. 20. 30		6_11_20_30		Preparazione del fondo
6. 11. 20. 30. 10			10	Preparazione del fondo con una mano di tinta colorata	m2		1,85

6. 11. 20. 40		6_11_20_40		Tinteggiature
6. 11. 20. 40. 10			10	Tinteggiatura a calce preconfezionata in tinte pastello	m2		6,00
6. 11. 20. 40. 20			20	Tinteggiatura con idropittura idrorepellente traspirante	m2		6,20
6. 11. 20. 40. 30			30	Tinteggiatura con idropittura lavabile opaca	m2		6,40
6. 11. 20. 40. 40			40	Tinteggiatura con idropittura lavabile opaca al quarzo in tinta pastello	m2		6,90
6. 11. 20. 40. 50			50	Tinteggiatura con idropittura a base acril-silossanica	m2		7,80
6. 11. 20. 40. 60			60	Tinteggiatura con idropittura a base silicati di potassio in tinte pastello	m2		7,80
6. 11. 20. 40. 70			70	Tinteggiatura con lavabile a solvente prodotto a base di pliolite idrorepellente	m2		8,20
6. 11. 20. 40. 80			80	Tinteggiatura con idropittura elastomerica al quarzo	m2		8,50

6. 11. 20.120		6_11_20_120		Applicazione di materiale idrorepellente trasparente all'acqua
6. 11. 20.120. 10			10	all'acqua a base di resine acril-silossaniche per impermeabilizzazione	m2		4,25
6. 11. 20.120. 20			20	Applicazione di materiale idrorepellente trasparente	m2		7,50

6. 11. 20.140		6_11_20_140		Maggiorazione per la velatura superficiale
6. 11. 20.140. 10			10	ad effetto antichizzato	m2		4,60

6. 11. 20.150		6_11_20_150		Intonaco "tipo Terranova"
6. 11. 20.150. 10			10	Intonaco "tipo Terranova" composto da polvere di marmo e cemento	m2		12,00

6. 11. 20.160		6_11_20_160		Formazione di rivestimento plastico
6. 11. 20.160. 10			10	Formazione di rivestimento plastico opaco	m2		7,90
6. 11. 20.160. 20			20	Formazione di rivestimento plastico "tipo Venezia"	m2		8,50
6. 11. 20.160. 30			30	Formazione di rivestimento plastico "tipo graffiato"	m2		9,90
6. 11. 20.160. 40			40	Formazione di rivestimento plastico granigliato composto da grano di marmo	m2		13,00

6. 11. 20.200		6_11_20_200		Rasatura tipo intonaco antico
6. 11. 20.200. 10			10	a base di polvere di marmo, cemento bianco,	m2		18,00
6. 11. 20.210. 10			210_10	Formazione di rivestimento tipo intonachino costituito da grassello	m2		10,00
6. 11. 20.210. 20			210_20	Formazione di rivestimento tipo intonachino a base silicati di potassio	m2		13,20
6. 11. 20.210. 30			210_30	Formazione di rivestimento tipo intonachino silossanico	m2		14,20

6. 11. 20.240		6_11_20_240		Formazione di rivestimento elastomerico
6. 11. 20.240. 10			10	Formazione di rivestimento elastomerico continuo pigmentato rustico	m2		11,10

6. 11. 20.250		6_11_20_250		Segnaletica orizzontale
6. 11. 20.250. 10			10	Segnaletica orizzontale per parcheggi da cm 10	ml		4,50

6. 11. 20.260		6_11_20_260		Rimozione di rivestimento plastico continuo
6. 11. 20.260. 10			10	Rimozione di rivestimento plastico continuo mediante fiamma, con apposita attrezzatura.	m2		16,00

6. 11. 30	6_11_30			VERNICIATURA SU OPERE IN LEGNO

6. 11. 30. 10		6_11_30_10		Preparazione di serramenti vecchi
6. 11. 30. 10. 10			10	in legno vecchi da verniciare: mediante carteggiatura,	m2		6,00

6. 11. 30. 15		6_11_30_15		Imprimitura di serramenti in legno nuovi
6. 11. 30. 15. 10			10	con una mano data a pennello di colore ad olio e acquaragia.	m2		5,50

6. 11. 30. 20		6_11_30_20		Verniciatura a pennello di serramenti in legno vecchi
6. 11. 30. 20. 10			10	con due mani di smalto oleosintetico	m2		15,00
6. 11. 30. 20. 20			20	con due mani di smalto sintetico	m2		15,50
6. 11. 30. 20. 30			30	con due mani di smalto satinato	m2		16,00

6. 11. 30. 30		6_11_30_30		Verniciatura trasparente Flatting
6. 11. 30. 30. 10			10	data a pennello su serramenti in legno nuovi con carteggiatura,	m2		12,00

6. 11. 30. 40		6_11_30_40		Applicazione di vernice trasparente idrorepellente antitarlo e funghicida
6. 11. 30. 40. 10			10	manufatti nuovi	m2		8,00
6. 11. 30. 40. 20			20	manufatti sabbiati	m2		13,00

6. 11. 40	6_11_40			VERNICIATURA DI OPERE IN FERRO

6. 11. 40. 50		6_11_40_50		Preparazione delle superfici metalliche da verniciare:
6. 11. 40. 50. 10			10	carteggiatura o spazzolatura manuale per la rimozione di ossidi incoerenti	m2		3,50
6. 11. 40. 50. 20			20	pulizia delle superfici realizzata con attrezzi manuali e meccanici	m2		5,50
6. 11. 40. 50. 30			30	sabbiatura commerciale	m2		8,50
6. 11. 40. 50. 40			40	sabbiatura a metallo quasi bianco	m2		10,00

6. 11. 40. 60		6_11_40_60		Verniciatura protettiva su manufatti in ferro o metallo
6. 11. 40. 60. 10			10	oliosintetica ad alto contenuto di minio di piombo	m2		4,60
6. 11. 40. 60. 20			20	al cromato di piombo in resine sintetiche	m2		3,70
6. 11. 40. 60. 30			30	al cromato di zinco in resine sintetiche	m2		4,05
6. 11. 40. 60. 40			40	con ossido di ferro micaceo in resine gliceroftaliche	m2		4,40
6. 11. 40. 60. 50			50	oliofenolica ai cromati	m2		4,30
6. 11. 40. 60. 60			60	con Wash Primer	m2		4,00
6. 11. 40. 60. 70			70	con liquido convertitore di ruggine	m2		4,05

6. 11. 40. 70		6_11_40_70		Verniciatura protettiva antiruggine con minio sintetico ai cromati di piombo
6. 11. 40. 70. 10			10	x tubi ø 3 cm., parasp., ferri a U, aste di com. serr. ,app. sporg.	m		1,50
6. 11. 40. 70. 20			20	per tubi da 3 a 5 cm di diametro	m		1,50
6. 11. 40. 70. 30			30	per tubi da 5 a 10 cm di diametro	m		1,80
6. 11. 40. 70. 40			40	per tubi da 10 a 15 cm di diametro	m		2,00
6. 11. 40. 70. 50			50	per elemento di radiatore	cad		1,80

6. 11. 40. 80		6_11_40_80		Verniciatura di grondaie e pluviali con una mano di wash primer
6. 11. 40. 80. 10			10	con sviluppo non sup. a cm 35	m		4,30
6. 11. 40. 80. 20			20	con sviluppo superiore a cm 35	m2		13,00

6. 11. 40. 90		6_11_40_90		Verniciatura a smalto sintetico
6. 11. 40. 90. 10			10	x tubi ø 3 cm, parasp., ferri a U, aste di com. serr., app. a sporg.	m		2,00
6. 11. 40. 90. 20			20	per tubi da 3 a 5 cm di diametro	m		2,30
6. 11. 40. 90. 30			30	per tubi da 5 a 10 cm di diametro	m		2,50
6. 11. 40. 90. 40			40	per tubi da 10 a 15 cm di diametro	m		3,00

6. 11. 40.100		6_11_40_100		Verniciatura opere in ferro, cancelli, cancellate
6. 11. 40.100. 10			10	con olio sintetico per esterno	m2		10,20
6. 11. 40.100. 20			20	con smalto sintetico per esterno	m2		10,80
6. 11. 40.100. 30			30	con smalto al clorocaucciù	m2		11,40
6. 11. 40.100. 40			40	con ferromicaceo anticorrosivo	m2		12,80
6. 11. 40.100. 50			50	con smalto sintetico a rapida essicazione	m2		12,80
6. 11. 40.110. 10			110_10	Verniciatura di radiatori caloriferi	n°		3,00
6. 11. 40.120. 10			120_10	Sovrapprezzo per impiego di smalti in tinte forti o tinte base, aumento al mq..	%		20,00
				Euro Venti / 00 ogni cento

6. 12	6_12			OPERE DI PULIZIA DI PRIMO INGRESSO

6. 12. 10. 10. 10			10_10	Aspirazione polveri da tutte le parti soggette al deposito	m2		0,31
6. 12. 10. 10. 20			10_20	Aspirazione polveri dalla pavimentazione e scopatura umido	m2		0,31
6. 12. 10. 30. 10			30_10	Pulizia e lavaggio con prodotti adatti di pareti lavabili, porte	m2		1,65
6. 12. 10. 30. 20			30_20	Pulizia e lavaggio in gres, marmo o similari e in legno	m2		2,90
6. 12. 10. 30. 30			30_30	Pulizia e lavaggio di vetrate esterne	m2		1,65
6. 12. 10. 30. 40			30_40	Pulizia e lavaggio di scuri o tapparelle con relativi cassonetti,	m2		1,65
6. 12. 10. 30. 50			30_50	di vetrate interne ed esterne con apertura ad una anta compresa struttura portante, vetri e pannelli	m2		1,65
6. 12. 10. 30. 60			30_60	di vetrate interne ed esterne con apertura a saliscendi compresa struttura portante, vetri e pannelli	m2		1,65
6. 12. 10. 30. 70			30_70	di vetrate interne ed esterne con apertura a vasistass compresa struttura portante, vetri e pannelli	m2		1,65
6. 12. 10. 30. 80			30_80	completo di apparecchi sanitari	m2		6,20
6. 12. 10. 30. 90			30_90	bancali e controbancali in marmo	m2		5,68
6. 12. 10. 30.100			30_100	di controbancali in legno con ceratura finale	m2		5,68

6. 13	6_13			OPERE DA IMPRENDITORE FLOROVIVAISTICO

6. 13. 10	6_13_10			IMPIANTI ARBOREI
6. 13. 10. 10. 10			10_10	Aratura meccanica	100 mq.		85,00

6. 13. 10. 20		6_13_10_20		VAngatura del terreno da coltivo, dissodato e livellato, libero da piante ed altri impedimenti e profondità di lavoro cm. 20/30, .
6. 13. 10. 20. 10			10	Vangatura meccanica con trattore minimo 5000 mq.	100 mq.		65,00
6. 13. 10. 20. 20			20	Vangatura manuale	100 mq.		94,00
		6_13_10_40		Diserbo Chimico
6. 13. 10. 40. 10			10	Diserbo chimico selettivo con prodotti sistemici e/o antigerminativi; superficie minima 2500 mq.	100 mq.		35,00
6. 13. 10. 40. 20			20	Diserbo chimico totale con prodotti sistemici e/o antigerminativi; superficie minima 2500 mq.	100 mq.		35,00

6. 13. 10. 50		6_13_10_50		Concimazione con concime organico o chimico
6. 13. 10. 50. 10			10	per una superficie di mq. 10	10 mq.		8,00
6. 13. 10. 50. 20			20	su 100 mq	100 mq.		40,00

6. 13. 10. 55		6_13_10_55		Concimazione con concime chimico
6. 13. 10. 55. 10			10	per una superficie di mq. 10	10 mq.		15,00
6. 13. 10. 55. 20			20	su 100 mq	100 mq.		50,00

6. 13. 10. 60		6_13_10_60		per prati di superficie minima 2500 mq.
6. 13. 10. 60. 10			10	-- fino a m. 10 da terra	cad		25,00
6. 13. 10. 60. 20			20	- da 10 a 20 m. da terra	cad		30,00
6. 13. 10. 60. 30			30	-- oltre 20 m. da terra	cad		40,00
6. 13. 10. 60. 40			40	per prati minimo 10 m2	10 mq.		30,00

6. 13. 10. 70		6_13_10_70		Terra di coltivo fornita stesa e modellata per profondità di cm. 20 :
6. 13. 10. 70. 10			10	Lavorata a mano	m3		45,50
6. 13. 10. 70. 20			20	Lavorata a macchina	m3		33,00

6. 13. 10. 80		6_13_10_80		Terra di coltivo solo stesa e modellata per profondità di cm. 20 :
6. 13. 10. 80. 10			10	Lavorata a mano	m3		40,00
6. 13. 10. 80. 20			20	Lavorata a macchina	m3		35,00

6. 13. 10. 90		6_13_10_90		Formazione di tappeto erboso
6. 13. 10. 90. 10			10	- per superfici fino a 500 mq.	m		4,10
6. 13. 10. 90. 20			20	- per superfici da 501 a 3.000 mq.	m		3,50
6. 13. 10. 90. 30			30	- per superfici superiori a 3.000 mq.	m		3,00
6. 13. 10.100. 10		6_13_10_100	10	Fornitura e posa di tappeto erboso , formato da miscuglio di graminacee e/o leguminose, in zolle o struiscie di spessore cm. 3/5 , per inerb	m2		13,10
6. 13. 10.110. 10		6_13_10_110	10	Rigenerazione di tappeti erbosi con mezzi meccanici, mediante fessurazione della cotica erbosa, semina , concimazione e copertura( siuperfic	m2		3,50

6. 13. 10.120		6_13_10_120		Messa a dimora di piantine, queste escluse, compresa la formazione di idonea buca per l'accoglimento.
6. 13. 10.120. 10			10	- di altezza fino a cm.100	cad		3,00
6. 13. 10.120. 20			20	- di altezza da cm. 100 a cm. 200	cad		2,00

6. 13. 10.130		6_13_10_130		Messa a dimora di cespugli , arbusti e piante a medio alto fusto
6. 13. 10.130. 10			10	Alberi h 2/3 m. - circ. 10/12 e 12/14	cad		65,00
6. 13. 10.130. 20			20	Alberi h 3/4 m. - circ. 14/16 e 16/18	cad		72,00
6. 13. 10.130. 30			30	Alberi h 4/5 m. - circ. 18/20 e 20/22	cad		98,00
6. 13. 10.130. 40			40	Alberi h 5/6 m. - circ. 25/30 e 30/35	cad		155,00
6. 13. 10.130. 50			50	Cespugli h.100 cm. e7o vaso 10-18	cad		6,20
6. 13. 10.130. 60			60	Cespugli h.100/200 cm. e/o vaso 19/25	cad		10,80
6. 13. 10.130. 70			70	1 pianta al ml.	cad		6,40
6. 13. 10.130. 80			80	Siepi h. 50/100 cm. :	cad		7,80

6. 13. 20	6_13_20			OPERE DA GIARDINIERE

6. 13. 20. 10		6_13_20_10		Taglio dell'erba con motofalciatrice compreso il trasporto del materiae a discarica per superfici minime di mq. 2.000
6. 13. 20. 10. 10			10	ogni 7 giorni - per aree da 0 a 500 mq.	da conco		23,40
6. 13. 20. 10. 20			20	ogni 7 giorni - per aree da 500 a 2000 mq.	m		0,18
6. 13. 20. 10. 30			30	ogni 15 giorni - per aree da 0 a 500 mq.	da conco		0,18
6. 13. 20. 10. 40			40	ogni 15 giorni - per aree da 500 a 2000 mq.	m2		0,25

6. 13. 20. 30. 10		6_13_20_30	10	Taglio e triturazione di erba con trattori da 30/74 Kw lerghezza di taglio cm, 120 per superfici minime di ha 1,00	ha		850,00
6. 13. 20. 40. 10		6_13_20_40	10	Taglio e raccolta di erba con trattori da 30/74 Kw lerghezza di taglio cm, 120 per superfici minime di ha 1,00	ha		1.040,00

6. 13. 20. 50		6_13_20_50		Potatura e pulizia di piante secondo le indicazioni del Committente, compreso il carico e smaltimento del materiale di risulta.
6. 13. 20. 50. 10			10	-piante alte fino a m. 1,50	cad		7,00
6. 13. 20. 50. 20			20	-piante alte da 1,51 a 3,00	cad		10,00
6. 13. 20. 50. 30			30	-piante alte da 3.01 a 5.00 m.	cad		15,00
6. 13. 20. 50. 40			40	-piante alte da 3.01 a 5.00 m. circonferenza da cm. 35 a cm. 50	cad		25,00
6. 13. 20. 50. 50			50	-piante alte da 3.01 a 5.00 m. circonferenza da cm. 51 a cm 120	cad		40,00
6. 13. 20. 50. 60			60	-piante alte da 3.01 a 5.00 m. circonferenza da cm. 121 a cm. 200	cad		52,00
6. 13. 20. 50. 70			70	-piante alte da 3.01 a 5.00 m. circonferenza oltre cm. 200	cad		63,00

6. 13. 20. 60		6_13_20_60		esecuzione di potatura perfetta a regola d'arte di siepi, con raccolta del materiale di risulta
6. 13. 20. 60. 10			10	h= 150 cm.	m		5,60
6. 13. 20. 60. 20			20	h= 250 cm.	m		7,50
6. 13. 20. 60. 30			30	h= 450 cm.	m		15,40

6. 13. 20. 70		6_13_20_70		Rimozione di ceppaia di qualsiasi natura , di facile accesso a mezzi meccanici, da eseguirsi con macchina operatrice attrezzata con tubo as
6. 13. 20. 70. 10			10	Rimozione di ceppaia diam. ceppo fino a cm. 30	cad		65,00
6. 13. 20. 70. 20			20	Rimozione di ceppaia diam. ceppoda cm. 31 e fino a cm. 60	cad		130,00
6. 13. 20. 70. 30			30	Rimozione di ceppaia diam. ceppoda cm. 61 e fino a cm. 90	cad		180,00

6. 13. 20. 80		6_13_20_80		Abbattimento di alberi di medio e alto fusto , posizionati ad una distanza dal ciglio stradale superiore alla meta dell'altezza con taglio
6. 13. 20. 80. 10			10	abbattimento alberi fino a h= m. 10	cad		195,00
6. 13. 20. 80. 20			20	aabbattimento alberi da m. 11 fino a h= m. 20	cad		258,00
6. 13. 20. 80. 30			30	aabbattimento alberi da m. 21 fino a h= m. 30	cad		420,00

6. 13. 20. 90		6_13_20_90		Abbattimento di alberi di medio e alto fusto , posizionati ad una distanza dal ciglio stradale superiore alla meta dell'altezza con taglio
6. 13. 20. 90. 10			10	abbattimento alberi fino a h= m. 10	cad		2.580,00
6. 13. 20. 90. 20			20	aabbattimento alberi da m. 11 fino a h= m. 20	cad		360,00
6. 13. 20. 90. 30			30	aabbattimento alberi da m. 21 fino a h= m. 30	cad		505,00

6. 13. 30	6_13_30			IMPIANTI DI IRRIGAZIONE

6. 13. 30. 10		6_13_30_10		Impianto di irrigazione composto da una tubazione sotterranea in polietilene ad alta densità
6. 13. 30. 10. 10			10	giardino di 10 mq.	a corpo		250,00